570715000000030956 | 1993-11-05 | 225 | 27 | 31.5 | Vestas Wind System A/S | V27-225 kW | 787 | Thisted | http://193.88.185.146/website/energidataKort/viewer.htm?starttema1=vindkraft&STARTLEFT=458639&STARTRIGHT=459439&STARTBOTTOM=6293883&STARTTOP=6294683 | LAND | Vestervig | 6a | 458960 | 6294073 | 160152 | 0,4 kV siden af 10/0,4 kV transformer (eller tilsvarende) | Historiske produktionstal (kWh): 1993: 114020; Historiske produktionstal (kWh): 1994: 735550; Historiske produktionstal (kWh): 1995: 700390; Historiske produktionstal (kWh): 1996: 599250; Historiske produktionstal (kWh): 1997: 663160; Historiske produktionstal (kWh): 1998: 710800; Historiske produktionstal (kWh): 1999: 627617; Historiske produktionstal (kWh): 2000: 699500; Historiske produktionstal (kWh): 2001: 603867; Historiske produktionstal (kWh): 2002: 629816; Historiske produktionstal (kWh): 2003: 568946; Historiske produktionstal (kWh): 2004: 663445; Historiske produktionstal (kWh): 2005: 646640; Historiske produktionstal (kWh): 2006: 575644; Historiske produktionstal (kWh): 2007: 694838; Historiske produktionstal (kWh): 2008: 644774 | 59190 | 34202 | 93392
570715000000030970 | 1993-11-11 | 225 | 27 | 31.5 | Vestas Wind System A/S | V27-225 kW | 787 | Thisted | http://193.88.185.146/website/energidataKort/viewer.htm?starttema1=vindkraft&STARTLEFT=477771&STARTRIGHT=478571&STARTBOTTOM=6317061&STARTTOP=6317861 | LAND | Ø. Vandet | 12e | 478089 | 6317253 | 160156 | 0,4 kV siden af 10/0,4 kV transformer (eller tilsvarende) | Historiske produktionstal (kWh): 1993: 97330; Historiske produktionstal (kWh): 1994: 619150; Historiske produktionstal (kWh): 1995: 594660; Historiske produktionstal (kWh): 1996: 509400; Historiske produktionstal (kWh): 1997: 568960; Historiske produktionstal (kWh): 1998: 580840; Historiske produktionstal (kWh): 1999: 506586; Historiske produktionstal (kWh): 2000: 568363; Historiske produktionstal (kWh): 2001: 464013; Historiske produktionstal (kWh): 2002: 518920; Historiske produktionstal (kWh): 2003: 458597; Historiske produktionstal (kWh): 2004: 531184; Historiske produktionstal (kWh): 2005: 523431; Historiske produktionstal (kWh): 2006: 451254; Historiske produktionstal (kWh): 2007: 604335; Historiske produktionstal (kWh): 2008: 504165 | 49325 | 28544 | 77869
570715000000030987 | 1993-12-20 | 500 | 39 | 40.5 | Vestas Wind System A/S | V39-500 kW | 787 | Thisted | http://193.88.185.146/website/energidataKort/viewer.htm?starttema1=vindkraft&STARTLEFT=472216&STARTRIGHT=473016&STARTBOTTOM=6305920&STARTTOP=6306720 | LAND | Beersted | 1a | 472534 | 6306112 | 160158 | 0,4 kV siden af 10/0,4 kV transformer (eller tilsvarende) | Historiske produktionstal (kWh): 1993: 0; Historiske produktionstal (kWh): 1994: 1412800; Historiske produktionstal (kWh): 1995: 1329100; Historiske produktionstal (kWh): 1996: 1146900; Historiske produktionstal (kWh): 1997: 1308300; Historiske produktionstal (kWh): 1998: 1353000; Historiske produktionstal (kWh): 1999: 1163468; Historiske produktionstal (kWh): 2000: 1316931; Historiske produktionstal (kWh): 2001: 1158888; Historiske produktionstal (kWh): 2002: 1241115; Historiske produktionstal (kWh): 2003: 1072103; Historiske produktionstal (kWh): 2004: 1237621; Historiske produktionstal (kWh): 2005: 1198014; Historiske produktionstal (kWh): 2006: 1106489; Historiske produktionstal (kWh): 2007: 1349123; Historiske produktionstal (kWh): 2008: 1160741 | 115142 | 68879 | 184021
570715000000030994 | 1994-08-23 | 225 | 27 | 31.5 | Vestas Wind System A/S | V27-225 kW | 787 | Thisted | http://193.88.185.146/website/energidataKort/viewer.htm?starttema1=vindkraft&STARTLEFT=463273&STARTRIGHT=464073&STARTBOTTOM=6284145&STARTTOP=6284945 | LAND | Ydby by | 4c | 463591 | 6284338 | 160162 | 0,4 kV siden af 10/0,4 kV transformer (eller tilsvarende) | Historiske produktionstal (kWh): 1994: 249280; Historiske produktionstal (kWh): 1995: 680200; Historiske produktionstal (kWh): 1996: 564130; Historiske produktionstal (kWh): 1997: 638630; Historiske produktionstal (kWh): 1998: 697120; Historiske produktionstal (kWh): 1999: 634218; Historiske produktionstal (kWh): 2000: 689634; Historiske produktionstal (kWh): 2001: 582030; Historiske produktionstal (kWh): 2002: 607553; Historiske produktionstal (kWh): 2003: 523539; Historiske produktionstal (kWh): 2004: 624950; Historiske produktionstal (kWh): 2005: 628996; Historiske produktionstal (kWh): 2006: 573366; Historiske produktionstal (kWh): 2007: 702322; Historiske produktionstal (kWh): 2008: 635148 | 56275 | 31788 | 88063
570715000000031014 | 1994-09-27 | 225 | 29 | 30 | Vestas Wind System A/S | V29-225 kW | 787 | Thisted | http://193.88.185.146/website/energidataKort/viewer.htm?starttema1=vindkraft&STARTLEFT=475474&STARTRIGHT=476274&STARTBOTTOM=6304363&STARTTOP=6305163 | LAND | Sundby | 10l | 475795 | 6304554 | 160166 | 0,4 kV siden af 10/0,4 kV transformer (eller tilsvarende) | Historiske produktionstal (kWh): 1994: 201430; Historiske produktionstal (kWh): 1995: 677900; Historiske produktionstal (kWh): 1996: 582510; Historiske produktionstal (kWh): 1997: 650330; Historiske produktionstal (kWh): 1998: 692920; Historiske produktionstal (kWh): 1999: 615427; Historiske produktionstal (kWh): 2000: 676624; Historiske produktionstal (kWh): 2001: 591475; Historiske produktionstal (kWh): 2002: 626081; Historiske produktionstal (kWh): 2003: 549424; Historiske produktionstal (kWh): 2004: 623306; Historiske produktionstal (kWh): 2005: 626480; Historiske produktionstal (kWh): 2006: 563519; Historiske produktionstal (kWh): 2007: 698056; Historiske produktionstal (kWh): 2008: 604807 | 58584 | 33922 | 92506
570715000000031021 | 1994-10-11 | 225 | 27 | 31.5 | Vestas Wind System A/S | V27-225 kW | 787 | Thisted | http://193.88.185.146/website/energidataKort/viewer.htm?starttema1=vindkraft&STARTLEFT=465944&STARTRIGHT=466744&STARTBOTTOM=6288344&STARTTOP=6289144 | LAND | Heltborg | 5a | 466264 | 6288538 | 160168 | 0,4 kV siden af 10/0,4 kV transformer (eller tilsvarende) | [11 empty] | 78137 | 327675 | 333969 | 307258 | 247890 | 269380 | 364180 | 698610 | 605240 | 676410 | 712810 | 633529 | 702012 | 615225 | 639385 | 559260 | 643446 | 642730 | 586993 | 711851 | 633777 | 57584 | 35747 | 93331
570715000000031038 | 1994-11-15 | 300 | 31 | 32 | Nordtank | NTK 300/31 | 787 | Thisted | http://193.88.185.146/website/energidataKort/viewer.htm?starttema1=vindkraft&STARTLEFT=473272&STARTRIGHT=474072&STARTBOTTOM=6307802&STARTTOP=6308602 | LAND | Kallerup | 7b | 473589 | 6308001 | 160170 | 0,4 kV siden af 10/0,4 kV transformer (eller tilsvarende) | Historiske produktionstal (kWh): 1994: 94420; Historiske produktionstal (kWh): 1995: 741920; Historiske produktionstal (kWh): 1996: 624580; Historiske produktionstal (kWh): 1997: 724250; Historiske produktionstal (kWh): 1998: 749480; Historiske produktionstal (kWh): 1999: 653346; Historiske produktionstal (kWh): 2000: 726649; Historiske produktionstal (kWh): 2001: 624040; Historiske produktionstal (kWh): 2002: 639581; Historiske produktionstal (kWh): 2003: 580764; Historiske produktionstal (kWh): 2004: 687809; Historiske produktionstal (kWh): 2005: 649941; Historiske produktionstal (kWh): 2006: 591168; Historiske produktionstal (kWh): 2007: 775277; Historiske produktionstal (kWh): 2008: 640291 | 59088 | 34825 | 93913
570715000000031045 | 1994-12-02 | 225 | 29 | 31.5 | Vestas Wind System A/S | V29-225 kW | 787 | Thisted | http://193.88.185.146/website/energidataKort/viewer.htm?starttema1=vindkraft&STARTLEFT=474681&STARTRIGHT=475481&STARTBOTTOM=6306687&STARTTOP=6307487 | LAND | Skjoldborg | 16a | 475002 | 6306881 | 160172 | 0,4 kV siden af 10/0,4 kV transformer (eller tilsvarende) | Historiske produktionstal (kWh): 1994: 64490; Historiske produktionstal (kWh): 1995: 671890; Historiske produktionstal (kWh): 1996: 577510; Historiske produktionstal (kWh): 1997: 648010; Historiske produktionstal (kWh): 1998: 682910; Historiske produktionstal (kWh): 1999: 596796; Historiske produktionstal (kWh): 2000: 662918; Historiske produktionstal (kWh): 2001: 582534; Historiske produktionstal (kWh): 2002: 612270; Historiske produktionstal (kWh): 2003: 544107; Historiske produktionstal (kWh): 2004: 619535; Historiske produktionstal (kWh): 2005: 604260; Historiske produktionstal (kWh): 2006: 549367; Historiske produktionstal (kWh): 2007: 672239; Historiske produktionstal (kWh): 2008: 598763 | 56712 | 34278 | 90990
570715000000031052 | 1994-12-19 | 225 | 27 | 31.5 | Vestas Wind System A/S | V27-225 kW | 787 | Thisted | http://193.88.185.146/website/energidataKort/viewer.htm?starttema1=vindkraft&STARTLEFT=471152&STARTRIGHT=471952&STARTBOTTOM=6309573&STARTTOP=6310373 | LAND | Hundborg | 16d | 471472 | 6309766 | 160174 | 0,4 kV siden af 10/0,4 kV transformer (eller tilsvarende) | Historiske produktionstal (kWh): 1994: 14400; Historiske produktionstal (kWh): 1995: 631320; Historiske produktionstal (kWh): 1996: 528750; Historiske produktionstal (kWh): 1997: 604060; Historiske produktionstal (kWh): 1998: 623990; Historiske produktionstal (kWh): 1999: 555754; Historiske produktionstal (kWh): 2000: 635385; Historiske produktionstal (kWh): 2001: 535319; Historiske produktionstal (kWh): 2002: 530259; Historiske produktionstal (kWh): 2003: 487497; Historiske produktionstal (kWh): 2004: 567065; Historiske produktionstal (kWh): 2005: 563523; Historiske produktionstal (kWh): 2006: 499879; Historiske produktionstal (kWh): 2007: 612212; Historiske produktionstal (kWh): 2008: 540064 | 48358 | 28233 | 76591
570715000000031069 | 1994-12-16 | 225 | 27 | 31.5 | Vestas Wind System A/S | V27-225 kW | 787 | Thisted | http://193.88.185.146/website/energidataKort/viewer.htm?starttema1=vindkraft&STARTLEFT=471289&STARTRIGHT=472089&STARTBOTTOM=6309599&STARTTOP=6310399 | LAND | Hundborg | 24bz | 471605 | 6309791 | 160175 | Installationstilsluttet (i forbrugsinstallation) 0,4 kV | Historiske produktionstal (kWh): 1994: 29360; Historiske produktionstal (kWh): 1995: 464340; Historiske produktionstal (kWh): 1996: 398750; Historiske produktionstal (kWh): 1997: 451390; Historiske produktionstal (kWh): 1998: 490920; Historiske produktionstal (kWh): 1999: 417676; Historiske produktionstal (kWh): 2000: 479944; Historiske produktionstal (kWh): 2001: 389112; Historiske produktionstal (kWh): 2002: 412577; Historiske produktionstal (kWh): 2003: 351055; Historiske produktionstal (kWh): 2004: 422942; Historiske produktionstal (kWh): 2005: 414137; Historiske produktionstal (kWh): 2006: 357928; Historiske produktionstal (kWh): 2007: 463609; Historiske produktionstal (kWh): 2008: 364290 | 28019 | 12538 | 40557
570715000000031076 | 1995-02-22 | 300 | 31 | 30 | Bonus Energy A/S | 300 kW Kombi | 787 | Thisted | http://193.88.185.146/website/energidataKort/viewer.htm?starttema1=vindkraft&STARTLEFT=460385&STARTRIGHT=461185&STARTBOTTOM=6296791&STARTTOP=6297591 | LAND | Ørum by | 1ø | 460705 | 6296982 | 160177 | 0,4 kV siden af 10/0,4 kV transformer (eller tilsvarende) | Historiske produktionstal (kWh): 1995: 602800; Historiske produktionstal (kWh): 1996: 720830; Historiske produktionstal (kWh): 1997: 742250; Historiske produktionstal (kWh): 1998: 826750; Historiske produktionstal (kWh): 1999: 741397; Historiske produktionstal (kWh): 2000: 803404; Historiske produktionstal (kWh): 2001: 633977; Historiske produktionstal (kWh): 2002: 735654; Historiske produktionstal (kWh): 2003: 403908; Historiske produktionstal (kWh): 2004: 764465; Historiske produktionstal (kWh): 2005: 761261; Historiske produktionstal (kWh): 2006: 691791; Historiske produktionstal (kWh): 2007: 840354; Historiske produktionstal (kWh): 2008: 777458 | 60009 | 39256 | 99265
570715000000031083 | 1995-02-22 | 225 | 29 | 31.5 | Vestas Wind System A/S | V29-225 kW | 787 | Thisted | http://193.88.185.146/website/energidataKort/viewer.htm?starttema1=vindkraft&STARTLEFT=473328&STARTRIGHT=474128&STARTBOTTOM=6314218&STARTTOP=6315018 | LAND | Skårup by | 2a | 473646 | 6314412 | 160179 | 0,4 kV siden af 10/0,4 kV transformer (eller tilsvarende) | Historiske produktionstal (kWh): 1995: 461020; Historiske produktionstal (kWh): 1996: 520100; Historiske produktionstal (kWh): 1997: 581390; Historiske produktionstal (kWh): 1998: 608190; Historiske produktionstal (kWh): 1999: 530508; Historiske produktionstal (kWh): 2000: 593624; Historiske produktionstal (kWh): 2001: 513344; Historiske produktionstal (kWh): 2002: 544525; Historiske produktionstal (kWh): 2003: 473458; Historiske produktionstal (kWh): 2004: 560667; Historiske produktionstal (kWh): 2005: 542582; Historiske produktionstal (kWh): 2006: 483671; Historiske produktionstal (kWh): 2007: 623810; Historiske produktionstal (kWh): 2008: 543009 | 50593 | 28487 | 79080
570715000000031090 | 1995-02-22 | 225 | 29 | 31.5 | Vestas Wind System A/S | V29-225 kW | 787 | Thisted | http://193.88.185.146/website/energidataKort/viewer.htm?starttema1=vindkraft&STARTLEFT=473289&STARTRIGHT=474089&STARTBOTTOM=6314084&STARTTOP=6314884 | LAND | Skårup by | 2a | 473607 | 6314277 | 160181 | 0,4 kV siden af 10/0,4 kV transformer (eller tilsvarende) | Historiske produktionstal (kWh): 1995: 468900; Historiske produktionstal (kWh): 1996: 539580; Historiske produktionstal (kWh): 1997: 598510; Historiske produktionstal (kWh): 1998: 624200; Historiske produktionstal (kWh): 1999: 549383; Historiske produktionstal (kWh): 2000: 616293; Historiske produktionstal (kWh): 2001: 528198; Historiske produktionstal (kWh): 2002: 561103; Historiske produktionstal (kWh): 2003: 485093; Historiske produktionstal (kWh): 2004: 574043; Historiske produktionstal (kWh): 2005: 550341; Historiske produktionstal (kWh): 2006: 504571; Historiske produktionstal (kWh): 2007: 638455; Historiske produktionstal (kWh): 2008: 547816 | 51285 | 28892 | 80177
570715000000031106 | 1995-02-22 | 225 | 29 | 31.5 | Vestas Wind System A/S | V29-225 kW | 787 | Thisted | http://193.88.185.146/website/energidataKort/viewer.htm?starttema1=vindkraft&STARTLEFT=473249&STARTRIGHT=474049&STARTBOTTOM=6313950&STARTTOP=6314750 | LAND | Skårup by | 2a | 473568 | 6314144 | 160183 | 0,4 kV siden af 10/0,4 kV transformer (eller tilsvarende) | Historiske produktionstal (kWh): 1995: 472400; Historiske produktionstal (kWh): 1996: 535270; Historiske produktionstal (kWh): 1997: 591210; Historiske produktionstal (kWh): 1998: 610260; Historiske produktionstal (kWh): 1999: 535152; Historiske produktionstal (kWh): 2000: 607040; Historiske produktionstal (kWh): 2001: 521969; Historiske produktionstal (kWh): 2002: 566809; Historiske produktionstal (kWh): 2003: 487916; Historiske produktionstal (kWh): 2004: 582765; Historiske produktionstal (kWh): 2005: 567610; Historiske produktionstal (kWh): 2006: 497209; Historiske produktionstal (kWh): 2007: 658453; Historiske produktionstal (kWh): 2008: 535934 | 49177 | 28347 | 77524
570715000000031113 | 1995-02-14 | 500 | 37 | 35 | Wind World A/S | W-3700 | 787 | Thisted | http://193.88.185.146/website/energidataKort/viewer.htm?starttema1=vindkraft&STARTLEFT=474815&STARTRIGHT=475615&STARTBOTTOM=6301019&STARTTOP=6301819 | LAND | Stagstrup | 5c | 475134 | 6301211 | 160185 | 0,4 kV siden af 10/0,4 kV transformer (eller tilsvarende) | Historiske produktionstal (kWh): 1995: 977208; Historiske produktionstal (kWh): 1996: 1044600; Historiske produktionstal (kWh): 1997: 1218966; Historiske produktionstal (kWh): 1998: 1272825; Historiske produktionstal (kWh): 1999: 1117773; Historiske produktionstal (kWh): 2000: 1247485; Historiske produktionstal (kWh): 2001: 1045196; Historiske produktionstal (kWh): 2002: 1075664; Historiske produktionstal (kWh): 2003: 981577; Historiske produktionstal (kWh): 2004: 1133106; Historiske produktionstal (kWh): 2005: 968975; Historiske produktionstal (kWh): 2006: 610672; Historiske produktionstal (kWh): 2007: 1120707; Historiske produktionstal (kWh): 2008: 1111258 | 104832 | 61746 | 166578
570715000000031137 | 1995-03-01 | 250 | 29.8 | 36 | Neg Micon | M700 225/40 kW | 787 | Thisted | http://193.88.185.146/website/energidataKort/viewer.htm?starttema1=vindkraft&STARTLEFT=464575&STARTRIGHT=465375&STARTBOTTOM=6297835&STARTTOP=6298635 | LAND | Bedsted | 27l | 464894 | 6298027 | 160189 | 0,4 kV siden af 10/0,4 kV transformer (eller tilsvarende) | Historiske produktionstal (kWh): 1995: 256770; Historiske produktionstal (kWh): 1996: 483260; Historiske produktionstal (kWh): 1997: 558050; Historiske produktionstal (kWh): 1998: 590510; Historiske produktionstal (kWh): 1999: 528090; Historiske produktionstal (kWh): 2000: 570717; Historiske produktionstal (kWh): 2001: 491308; Historiske produktionstal (kWh): 2002: 498463; Historiske produktionstal (kWh): 2003: 451263; Historiske produktionstal (kWh): 2004: 524074; Historiske produktionstal (kWh): 2005: 395018; Historiske produktionstal (kWh): 2006: 468739; Historiske produktionstal (kWh): 2007: 573231; Historiske produktionstal (kWh): 2008: 484797 | 49430 | 27124 | 76554
570715000000031144 | 1995-03-27 | 500 | 39 | 40.5 | Vestas Wind System A/S | V39-500 kW | 787 | Thisted | http://193.88.185.146/website/energidataKort/viewer.htm?starttema1=vindkraft&STARTLEFT=464237&STARTRIGHT=465037&STARTBOTTOM=6287009&STARTTOP=6287809 | LAND | Ydby by | 1b | 464558 | 6287200 | 160190 | 0,4 kV siden af 10/0,4 kV transformer (eller tilsvarende) | Historiske produktionstal (kWh): 1995: 806780; Historiske produktionstal (kWh): 1996: 1131430; Historiske produktionstal (kWh): 1997: 1291360; Historiske produktionstal (kWh): 1998: 1331450; Historiske produktionstal (kWh): 1999: 1185418; Historiske produktionstal (kWh): 2000: 1292644; Historiske produktionstal (kWh): 2001: 1137635; Historiske produktionstal (kWh): 2002: 1188192; Historiske produktionstal (kWh): 2003: 1027237; Historiske produktionstal (kWh): 2004: 1195716; Historiske produktionstal (kWh): 2005: 1221253; Historiske produktionstal (kWh): 2006: 1088060; Historiske produktionstal (kWh): 2007: 1405771; Historiske produktionstal (kWh): 2008: 1207452 | 106219 | 68322 | 174541
570715000000031151 | 1995-05-08 | 300 | 31 | 30 | Bonus Energy A/S | 300 kW Kombi | 787 | Thisted | http://193.88.185.146/website/energidataKort/viewer.htm?starttema1=vindkraft&STARTLEFT=475452&STARTRIGHT=476252&STARTBOTTOM=6304648&STARTTOP=6305448 | LAND | Stagstrup | 8a | 475773 | 6304846 | 160192 | 0,4 kV siden af 10/0,4 kV transformer (eller tilsvarende) | Historiske produktionstal (kWh): 1995: 336960; Historiske produktionstal (kWh): 1996: 590070; Historiske produktionstal (kWh): 1997: 677405; Historiske produktionstal (kWh): 1998: 696532; Historiske produktionstal (kWh): 1999: 599753; Historiske produktionstal (kWh): 2000: 685524; Historiske produktionstal (kWh): 2001: 590405; Historiske produktionstal (kWh): 2002: 626556; Historiske produktionstal (kWh): 2003: 550125; Historiske produktionstal (kWh): 2004: 627764; Historiske produktionstal (kWh): 2005: 629982; Historiske produktionstal (kWh): 2006: 564011; Historiske produktionstal (kWh): 2007: 692183; Historiske produktionstal (kWh): 2008: 625745 | 62087 | 34230 | 96317
570715000000031168 | 1995-06-21 | 225 | 29 | 31.5 | Vestas Wind System A/S | V29-225 kW | 787 | Thisted | http://193.88.185.146/website/energidataKort/viewer.htm?starttema1=vindkraft&STARTLEFT=474818&STARTRIGHT=475618&STARTBOTTOM=6307649&STARTTOP=6308449 | LAND | Skjoldborg | 1c | 475138 | 6307843 | 160194 | 0,4 kV siden af 10/0,4 kV transformer (eller tilsvarende) | Historiske produktionstal (kWh): 1995: 249940; Historiske produktionstal (kWh): 1996: 507840; Historiske produktionstal (kWh): 1997: 577650; Historiske produktionstal (kWh): 1998: 585750; Historiske produktionstal (kWh): 1999: 530965; Historiske produktionstal (kWh): 2000: 590227; Historiske produktionstal (kWh): 2001: 511285; Historiske produktionstal (kWh): 2002: 547274; Historiske produktionstal (kWh): 2003: 477300; Historiske produktionstal (kWh): 2004: 546719; Historiske produktionstal (kWh): 2005: 534887; Historiske produktionstal (kWh): 2006: 487976; Historiske produktionstal (kWh): 2007: 566314; Historiske produktionstal (kWh): 2008: 534400 | 51748 | 30614 | 82362
570715000000031175 | 1995-06-29 | 400 | 31 | 36 | Neg Micon | M750-400/100 kW | 787 | Thisted | http://193.88.185.146/website/energidataKort/viewer.htm?starttema1=vindkraft&STARTLEFT=473171&STARTRIGHT=473971&STARTBOTTOM=6301745&STARTTOP=6302545 | LAND | Harring by | 7b | 473568 | 6302145 | 160196 | 0,4 kV siden af 10/0,4 kV transformer (eller tilsvarende) | Historiske produktionstal (kWh): 1995: 363040; Historiske produktionstal (kWh): 1996: 789180; Historiske produktionstal (kWh): 1997: 929657; Historiske produktionstal (kWh): 1998: 952863; Historiske produktionstal (kWh): 1999: 820800; Historiske produktionstal (kWh): 2000: 927585; Historiske produktionstal (kWh): 2001: 790505; Historiske produktionstal (kWh): 2002: 844981; Historiske produktionstal (kWh): 2003: 744455; Historiske produktionstal (kWh): 2004: 838737; Historiske produktionstal (kWh): 2005: 822059; Historiske produktionstal (kWh): 2006: 729305; Historiske produktionstal (kWh): 2007: 880203; Historiske produktionstal (kWh): 2008: 798987 | 79832 | 45301 | 125133
570715000000031182 | 1995-09-21 | 500 | 39 | 40.5 | Vestas Wind System A/S | V39-500 kW | 787 | Thisted | http://193.88.185.146/website/energidataKort/viewer.htm?starttema1=vindkraft&STARTLEFT=469310&STARTRIGHT=470110&STARTBOTTOM=6306309&STARTTOP=6307109 | LAND | Hundborg | 3a m.fl | 469628 | 6306500 | 160202 | 0,4 kV siden af 10/0,4 kV transformer (eller tilsvarende) | Historiske produktionstal (kWh): 1995: 348210; Historiske produktionstal (kWh): 1996: 1158080; Historiske produktionstal (kWh): 1997: 1301400; Historiske produktionstal (kWh): 1998: 1379040; Historiske produktionstal (kWh): 1999: 1218388; Historiske produktionstal (kWh): 2000: 1371326; Historiske produktionstal (kWh): 2001: 1126502; Historiske produktionstal (kWh): 2002: 1231693; Historiske produktionstal (kWh): 2003: 1074866; Historiske produktionstal (kWh): 2004: 1263914; Historiske produktionstal (kWh): 2005: 1240674; Historiske produktionstal (kWh): 2006: 1131604; Historiske produktionstal (kWh): 2007: 1409132; Historiske produktionstal (kWh): 2008: 1243022 | 114836 | 58629 | 173465
570715000000031199 | 1995-10-03 | 225 | 29 | 31.5 | Vestas Wind System A/S | V29-225 kW | 787 | Thisted | http://193.88.185.146/website/energidataKort/viewer.htm?starttema1=vindkraft&STARTLEFT=475685&STARTRIGHT=476485&STARTBOTTOM=6312673&STARTTOP=6313473 | LAND | Sjørring by | 8b6bo | 476005 | 6312864 | 160204 | 0,4 kV siden af 10/0,4 kV transformer (eller tilsvarende) | Historiske produktionstal (kWh): 1995: 145440; Historiske produktionstal (kWh): 1996: 583640; Historiske produktionstal (kWh): 1997: 650900; Historiske produktionstal (kWh): 1998: 669060; Historiske produktionstal (kWh): 1999: 585090; Historiske produktionstal (kWh): 2000: 668245; Historiske produktionstal (kWh): 2001: 574282; Historiske produktionstal (kWh): 2002: 598447; Historiske produktionstal (kWh): 2003: 533971; Historiske produktionstal (kWh): 2004: 623428; Historiske produktionstal (kWh): 2005: 593100; Historiske produktionstal (kWh): 2006: 533432; Historiske produktionstal (kWh): 2007: 657652; Historiske produktionstal (kWh): 2008: 561605 | 56078 | 32233 | 88311
570715000000031205 | 1995-10-11 | 150 | 24.6 | 32.7 | Nordtank | NTK 150 XLR | 787 | Thisted | http://193.88.185.146/website/energidataKort/viewer.htm?starttema1=vindkraft&STARTLEFT=470484&STARTRIGHT=471284&STARTBOTTOM=6306329&STARTTOP=6307129 | LAND | Snedsted | 22a | 470803 | 6306522 | 160206 | 0,4 kV siden af 10/0,4 kV transformer (eller tilsvarende) | Historiske produktionstal (kWh): 1995: 91640; Historiske produktionstal (kWh): 1996: 375420; Historiske produktionstal (kWh): 1997: 427499; Historiske produktionstal (kWh): 1998: 455444; Historiske produktionstal (kWh): 1999: 391067; Historiske produktionstal (kWh): 2000: 443200; Historiske produktionstal (kWh): 2001: 377960; Historiske produktionstal (kWh): 2002: 405976; Historiske produktionstal (kWh): 2003: 354666; Historiske produktionstal (kWh): 2004: 417703; Historiske produktionstal (kWh): 2005: 411209; Historiske produktionstal (kWh): 2006: 349467; Historiske produktionstal (kWh): 2007: 450811; Historiske produktionstal (kWh): 2008: 389867 | 35163 | 21370 | 56533
570715000000031212 | 1995-10-16 | 600 | 42 | 40.5 | Vestas Wind System A/S | V42-600 kW | 787 | Thisted | http://193.88.185.146/website/energidataKort/viewer.htm?starttema1=vindkraft&STARTLEFT=458482&STARTRIGHT=459282&STARTBOTTOM=6287992&STARTTOP=6288792 | LAND | Vestervig | 1a | 458800 | 6288185 | 160208 | 10 kV siden af 10/0,4 kV transformer (eller tilsvarende) (inkluderer møller tilsluttet i 10kV-nettet) | Historiske produktionstal (kWh): 1995: 338540; Historiske produktionstal (kWh): 1996: 1603850; Historiske produktionstal (kWh): 1997: 1798670; Historiske produktionstal (kWh): 1998: 1917580; Historiske produktionstal (kWh): 1999: 1614508; Historiske produktionstal (kWh): 2000: 1887529; Historiske produktionstal (kWh): 2001: 1613590; Historiske produktionstal (kWh): 2002: 1720291; Historiske produktionstal (kWh): 2003: 1512974; Historiske produktionstal (kWh): 2004: 1775628; Historiske produktionstal (kWh): 2005: 1792147; Historiske produktionstal (kWh): 2006: 1619579; Historiske produktionstal (kWh): 2007: 1939860; Historiske produktionstal (kWh): 2008: 1768796 | 160082 | 88139 | 248221
570715000000031229 | 1995-11-20 | 600 | 42 | 45 | Vestas Wind System A/S | V42-600 kW | 787 | Thisted | http://193.88.185.146/website/energidataKort/viewer.htm?starttema1=vindkraft&STARTLEFT=472431&STARTRIGHT=473231&STARTBOTTOM=6309436&STARTTOP=6310236 | LAND | Sperring by | 11d | 472748 | 6309626 | 160210 | 10 kV siden af 10/0,4 kV transformer (eller tilsvarende) (inkluderer møller tilsluttet i 10kV-nettet) | Historiske produktionstal (kWh): 1995: 114960; Historiske produktionstal (kWh): 1996: 1195900; Historiske produktionstal (kWh): 1997: 1389900; Historiske produktionstal (kWh): 1998: 1421220; Historiske produktionstal (kWh): 1999: 1250357; Historiske produktionstal (kWh): 2000: 1438882; Historiske produktionstal (kWh): 2001: 1189417; Historiske produktionstal (kWh): 2002: 1273289; Historiske produktionstal (kWh): 2003: 1088873; Historiske produktionstal (kWh): 2004: 1303604; Historiske produktionstal (kWh): 2005: 1279056; Historiske produktionstal (kWh): 2006: 1133356; Historiske produktionstal (kWh): 2007: 1461899; Historiske produktionstal (kWh): 2008: 1240327 | 117352 | 65679 | 183031
570715000000031236 | 1995-11-29 | 600 | 42 | 45 | Vestas Wind System A/S | V42-600 kW | 787 | Thisted | http://193.88.185.146/website/energidataKort/viewer.htm?starttema1=vindkraft&STARTLEFT=463167&STARTRIGHT=463967&STARTBOTTOM=6292711&STARTTOP=6293511 | LAND | Abildgård | 15 | 463486 | 6292903 | 160212 | 10 kV siden af 10/0,4 kV transformer (eller tilsvarende) (inkluderer møller tilsluttet i 10kV-nettet) | Historiske produktionstal (kWh): 1995: 40920; Historiske produktionstal (kWh): 1996: 1443420; Historiske produktionstal (kWh): 1997: 1649500; Historiske produktionstal (kWh): 1998: 1722140; Historiske produktionstal (kWh): 1999: 1514484; Historiske produktionstal (kWh): 2000: 1553601; Historiske produktionstal (kWh): 2001: 1366091; Historiske produktionstal (kWh): 2002: 1548353; Historiske produktionstal (kWh): 2003: 1366539; Historiske produktionstal (kWh): 2004: 1545857; Historiske produktionstal (kWh): 2005: 1535959; Historiske produktionstal (kWh): 2006: 1373756; Historiske produktionstal (kWh): 2007: 1707166; Historiske produktionstal (kWh): 2008: 1503536 | 143836 | 85179 | 229015
570715000000031243 | 1995-11-29 | 600 | 43 | 46 | Neg Micon | M1500-600/150 kW | 787 | Thisted | http://193.88.185.146/website/energidataKort/viewer.htm?starttema1=vindkraft&STARTLEFT=463161&STARTRIGHT=463961&STARTBOTTOM=6292910&STARTTOP=6293710 | LAND | Abildgård | 14 | 463480 | 6293100 | 160214 | 10 kV siden af 10/0,4 kV transformer (eller tilsvarende) (inkluderer møller tilsluttet i 10kV-nettet) | Historiske produktionstal (kWh): 1995: 43960; Historiske produktionstal (kWh): 1996: 1576550; Historiske produktionstal (kWh): 1997: 1793890; Historiske produktionstal (kWh): 1998: 1665880; Historiske produktionstal (kWh): 1999: 1621808; Historiske produktionstal (kWh): 2000: 1775014; Historiske produktionstal (kWh): 2001: 1552161; Historiske produktionstal (kWh): 2002: 1625342; Historiske produktionstal (kWh): 2003: 1543345; Historiske produktionstal (kWh): 2004: 1739929; Historiske produktionstal (kWh): 2005: 1675102; Historiske produktionstal (kWh): 2006: 1575928; Historiske produktionstal (kWh): 2007: 1892390; Historiske produktionstal (kWh): 2008: 1673838 | 150372 | 99363 | 249735
570715000000031250 | 1995-11-29 | 600 | 43 | 46 | Neg Micon | M1500-600/150 kW | 787 | Thisted | http://193.88.185.146/website/energidataKort/viewer.htm?starttema1=vindkraft&STARTLEFT=463150&STARTRIGHT=463950&STARTBOTTOM=6293310&STARTTOP=6294110 | LAND | Grurup by | 6a | 463468 | 6293500 | 160216 | 10 kV siden af 10/0,4 kV transformer (eller tilsvarende) (inkluderer møller tilsluttet i 10kV-nettet) | Historiske produktionstal (kWh): 1995: 2060; Historiske produktionstal (kWh): 1996: 1546290; Historiske produktionstal (kWh): 1997: 1673450; Historiske produktionstal (kWh): 1998: 1772230; Historiske produktionstal (kWh): 1999: 1605945; Historiske produktionstal (kWh): 2000: 1737628; Historiske produktionstal (kWh): 2001: 1512477; Historiske produktionstal (kWh): 2002: 1611221; Historiske produktionstal (kWh): 2003: 1471669; Historiske produktionstal (kWh): 2004: 1658959; Historiske produktionstal (kWh): 2005: 1605228; Historiske produktionstal (kWh): 2006: 1458843; Historiske produktionstal (kWh): 2007: 1770118; Historiske produktionstal (kWh): 2008: 1579966 | 154836 | 91304 | 246140
570715000000031267 | 1995-12-04 | 600 | 42 | 45 | Vestas Wind System A/S | V42-600 kW | 787 | Thisted | http://193.88.185.146/website/energidataKort/viewer.htm?starttema1=vindkraft&STARTLEFT=463145&STARTRIGHT=463945&STARTBOTTOM=6293511&STARTTOP=6294311 | LAND | Grurup by | 5a | 463464 | 6293699 | 160218 | 10 kV siden af 10/0,4 kV transformer (eller tilsvarende) (inkluderer møller tilsluttet i 10kV-nettet) | Historiske produktionstal (kWh): 1995: 21220; Historiske produktionstal (kWh): 1996: 1420420; Historiske produktionstal (kWh): 1997: 1618440; Historiske produktionstal (kWh): 1998: 1701670; Historiske produktionstal (kWh): 1999: 1522871; Historiske produktionstal (kWh): 2000: 1609889; Historiske produktionstal (kWh): 2001: 1398969; Historiske produktionstal (kWh): 2002: 1477860; Historiske produktionstal (kWh): 2003: 1345707; Historiske produktionstal (kWh): 2004: 1538923; Historiske produktionstal (kWh): 2005: 1517330; Historiske produktionstal (kWh): 2006: 1362224; Historiske produktionstal (kWh): 2007: 1700722; Historiske produktionstal (kWh): 2008: 1473290 | 144784 | 79514 | 224298
570715000000031274 | 1995-12-05 | 600 | 42 | 45 | Vestas Wind System A/S | V42-600 kW | 787 | Thisted | http://193.88.185.146/website/energidataKort/viewer.htm?starttema1=vindkraft&STARTLEFT=477299&STARTRIGHT=478099&STARTBOTTOM=6314891&STARTTOP=6315691 | LAND | Torsted by | 5f | 477619 | 6315084 | 160220 | 10 kV siden af 10/0,4 kV transformer (eller tilsvarende) (inkluderer møller tilsluttet i 10kV-nettet) | Historiske produktionstal (kWh): 1995: 50370; Historiske produktionstal (kWh): 1996: 1360530; Historiske produktionstal (kWh): 1997: 1517880; Historiske produktionstal (kWh): 1998: 1560780; Historiske produktionstal (kWh): 1999: 1386942; Historiske produktionstal (kWh): 2000: 1527112; Historiske produktionstal (kWh): 2001: 1303893; Historiske produktionstal (kWh): 2002: 1406611; Historiske produktionstal (kWh): 2003: 1205669; Historiske produktionstal (kWh): 2004: 1376119; Historiske produktionstal (kWh): 2005: 1357245; Historiske produktionstal (kWh): 2006: 1213799; Historiske produktionstal (kWh): 2007: 1602292; Historiske produktionstal (kWh): 2008: 1384321 | 128204 | 78406 | 206610
570715000000031281 | 1995-12-13 | 600 | 42 | 45 | Vestas Wind System A/S | V42-600 kW | 787 | Thisted | http://193.88.185.146/website/energidataKort/viewer.htm?starttema1=vindkraft&STARTLEFT=472142&STARTRIGHT=472942&STARTBOTTOM=6302743&STARTTOP=6303543 | LAND | Harring by | 1a | 472457 | 6302935 | 160224 | 10 kV siden af 10/0,4 kV transformer (eller tilsvarende) (inkluderer møller tilsluttet i 10kV-nettet) | Historiske produktionstal (kWh): 1995: 36950; Historiske produktionstal (kWh): 1996: 1288610; Historiske produktionstal (kWh): 1997: 1651820; Historiske produktionstal (kWh): 1998: 1358250; Historiske produktionstal (kWh): 1999: 1360130; Historiske produktionstal (kWh): 2000: 1539047; Historiske produktionstal (kWh): 2001: 1278878; Historiske produktionstal (kWh): 2002: 1395960; Historiske produktionstal (kWh): 2003: 1212694; Historiske produktionstal (kWh): 2004: 1396574; Historiske produktionstal (kWh): 2005: 1384103; Historiske produktionstal (kWh): 2006: 1232389; Historiske produktionstal (kWh): 2007: 1467966; Historiske produktionstal (kWh): 2008: 1387227 | 133855 | 72920 | 206775
570715000000031298 | 1995-12-13 | 600 | 42 | 45 | Vestas Wind System A/S | V42-600 kW | 787 | Thisted | http://193.88.185.146/website/energidataKort/viewer.htm?starttema1=vindkraft&STARTLEFT=472210&STARTRIGHT=473010&STARTBOTTOM=6302920&STARTTOP=6303720 | LAND | Harring by | 1a | 472529 | 6303113 | 160226 | 10 kV siden af 10/0,4 kV transformer (eller tilsvarende) (inkluderer møller tilsluttet i 10kV-nettet) | Historiske produktionstal (kWh): 1995: 37640; Historiske produktionstal (kWh): 1996: 1357020; Historiske produktionstal (kWh): 1997: 1528390; Historiske produktionstal (kWh): 1998: 1614910; Historiske produktionstal (kWh): 1999: 1373597; Historiske produktionstal (kWh): 2000: 1590130; Historiske produktionstal (kWh): 2001: 1353187; Historiske produktionstal (kWh): 2002: 1432083; Historiske produktionstal (kWh): 2003: 1238173; Historiske produktionstal (kWh): 2004: 1468167; Historiske produktionstal (kWh): 2005: 1426551; Historiske produktionstal (kWh): 2006: 1258571; Historiske produktionstal (kWh): 2007: 1631793; Historiske produktionstal (kWh): 2008: 1411986 | 136086 | 76017 | 212103
570715000000031304 | 1995-12-13 | 600 | 43 | 46 | Neg Micon | M1500-600/150 kW | 787 | Thisted | http://193.88.185.146/website/energidataKort/viewer.htm?starttema1=vindkraft&STARTLEFT=463139&STARTRIGHT=463939&STARTBOTTOM=6293709&STARTTOP=6294509 | LAND | Grurup by | 6b,14,7 | 463457 | 6293899 | 160228 | 10 kV siden af 10/0,4 kV transformer (eller tilsvarende) (inkluderer møller tilsluttet i 10kV-nettet) | Historiske produktionstal (kWh): 1995: 41790; Historiske produktionstal (kWh): 1996: 1535430; Historiske produktionstal (kWh): 1997: 1702070; Historiske produktionstal (kWh): 1998: 1755210; Historiske produktionstal (kWh): 1999: 1556985; Historiske produktionstal (kWh): 2000: 1672875; Historiske produktionstal (kWh): 2001: 1457765; Historiske produktionstal (kWh): 2002: 1550624; Historiske produktionstal (kWh): 2003: 1392603; Historiske produktionstal (kWh): 2004: 1509429; Historiske produktionstal (kWh): 2005: 1552466; Historiske produktionstal (kWh): 2006: 1458100; Historiske produktionstal (kWh): 2007: 1738515; Historiske produktionstal (kWh): 2008: 1544548 | 151233 | 87549 | 238782
570715000000031311 | 1995-12-14 | 600 | 42 | 45 | Vestas Wind System A/S | V42-600 kW | 787 | Thisted | http://193.88.185.146/website/energidataKort/viewer.htm?starttema1=vindkraft&STARTLEFT=472451&STARTRIGHT=473251&STARTBOTTOM=6303667&STARTTOP=6304467 | LAND | Elsted by | 7a | 472745 | 6303749 | 160230 | 10 kV siden af 10/0,4 kV transformer (eller tilsvarende) (inkluderer møller tilsluttet i 10kV-nettet) | Historiske produktionstal (kWh): 1995: 30950; Historiske produktionstal (kWh): 1996: 1287060; Historiske produktionstal (kWh): 1997: 1452990; Historiske produktionstal (kWh): 1998: 1526980; Historiske produktionstal (kWh): 1999: 1324918; Historiske produktionstal (kWh): 2000: 1515138; Historiske produktionstal (kWh): 2001: 1223087; Historiske produktionstal (kWh): 2002: 1369826; Historiske produktionstal (kWh): 2003: 1172771; Historiske produktionstal (kWh): 2004: 1364081; Historiske produktionstal (kWh): 2005: 1372383; Historiske produktionstal (kWh): 2006: 1201143; Historiske produktionstal (kWh): 2007: 1557516; Historiske produktionstal (kWh): 2008: 1343688 | 128142 | 72020 | 200162
570715000000031328 | 1995-12-14 | 600 | 42 | 40.5 | Vestas Wind System A/S | V42-600 kW | 787 | Thisted | http://193.88.185.146/website/energidataKort/viewer.htm?starttema1=vindkraft&STARTLEFT=472503&STARTRIGHT=473303&STARTBOTTOM=6303848&STARTTOP=6304648 | LAND | Elsted by | 2e | 472825 | 6304038 | 160232 | 10 kV siden af 10/0,4 kV transformer (eller tilsvarende) (inkluderer møller tilsluttet i 10kV-nettet) | Historiske produktionstal (kWh): 1995: 39390; Historiske produktionstal (kWh): 1996: 1332330; Historiske produktionstal (kWh): 1997: 1471400; Historiske produktionstal (kWh): 1998: 1563780; Historiske produktionstal (kWh): 1999: 1351367; Historiske produktionstal (kWh): 2000: 1547152; Historiske produktionstal (kWh): 2001: 1302064; Historiske produktionstal (kWh): 2002: 1385352; Historiske produktionstal (kWh): 2003: 1198978; Historiske produktionstal (kWh): 2004: 1389048; Historiske produktionstal (kWh): 2005: 1377780; Historiske produktionstal (kWh): 2006: 1222069; Historiske produktionstal (kWh): 2007: 1591104; Historiske produktionstal (kWh): 2008: 1338356 | 129068 | 72446 | 201514
570715000000031335 | 1996-02-01 | 600 | 42 | 40.5 | Vestas Wind System A/S | V42-600 kW | 787 | Thisted | http://193.88.185.146/website/energidataKort/viewer.htm?starttema1=vindkraft&STARTLEFT=464077&STARTRIGHT=464877&STARTBOTTOM=6286868&STARTTOP=6287668 | LAND | Refs by | 12a | 464395 | 6287062 | 160234 | 10 kV siden af 10/0,4 kV transformer (eller tilsvarende) (inkluderer møller tilsluttet i 10kV-nettet) | Historiske produktionstal (kWh): 1996: 1172040; Historiske produktionstal (kWh): 1997: 1481240; Historiske produktionstal (kWh): 1998: 1546320; Historiske produktionstal (kWh): 1999: 1367057; Historiske produktionstal (kWh): 2000: 1509745; Historiske produktionstal (kWh): 2001: 1143540; Historiske produktionstal (kWh): 2002: 1363734; Historiske produktionstal (kWh): 2003: 1187564; Historiske produktionstal (kWh): 2004: 1418420; Historiske produktionstal (kWh): 2005: 1345599; Historiske produktionstal (kWh): 2006: 1138067; Historiske produktionstal (kWh): 2007: 1193674; Historiske produktionstal (kWh): 2008: 1281266 | 110112 | 66608 | 176720
570715000000031342 | 1996-05-14 | 225 | 29 | 31.5 | Vestas Wind System A/S | V29-225 kW | 787 | Thisted | http://193.88.185.146/website/energidataKort/viewer.htm?starttema1=vindkraft&STARTLEFT=474995&STARTRIGHT=475795&STARTBOTTOM=6306096&STARTTOP=6306896 | LAND | Skjoldborg | 10a | 475316 | 6306291 | 160236 | 0,4 kV siden af 10/0,4 kV transformer (eller tilsvarende) | Historiske produktionstal (kWh): 1996: 325170; Historiske produktionstal (kWh): 1997: 631363; Historiske produktionstal (kWh): 1998: 665776; Historiske produktionstal (kWh): 1999: 578369; Historiske produktionstal (kWh): 2000: 634000; Historiske produktionstal (kWh): 2001: 558614; Historiske produktionstal (kWh): 2002: 570390; Historiske produktionstal (kWh): 2003: 521594; Historiske produktionstal (kWh): 2004: 602474; Historiske produktionstal (kWh): 2005: 579822; Historiske produktionstal (kWh): 2006: 539876; Historiske produktionstal (kWh): 2007: 658621; Historiske produktionstal (kWh): 2008: 478989 | 55001 | 34895 | 89896
570715000000031359 | 1996-06-05 | 600 | 42 | 45 | Vestas Wind System A/S | V42-600 kW | 787 | Thisted | http://193.88.185.146/website/energidataKort/viewer.htm?starttema1=vindkraft&STARTLEFT=469010&STARTRIGHT=469810&STARTBOTTOM=6307893&STARTTOP=6308693 | LAND | Hundborg | 1i | 469333 | 6308085 | 160238 | 10 kV siden af 10/0,4 kV transformer (eller tilsvarende) (inkluderer møller tilsluttet i 10kV-nettet) | Historiske produktionstal (kWh): 1996: 649270; Historiske produktionstal (kWh): 1997: 1379140; Historiske produktionstal (kWh): 1998: 1502640; Historiske produktionstal (kWh): 1999: 1254394; Historiske produktionstal (kWh): 2000: 1492253; Historiske produktionstal (kWh): 2001: 1260973; Historiske produktionstal (kWh): 2002: 1323261; Historiske produktionstal (kWh): 2003: 1161081; Historiske produktionstal (kWh): 2004: 1371834; Historiske produktionstal (kWh): 2005: 1351249; Historiske produktionstal (kWh): 2006: 1138076; Historiske produktionstal (kWh): 2007: 1498837; Historiske produktionstal (kWh): 2008: 1318472 | 123700 | 72317 | 196017
570715000000031366 | 1996-06-05 | 600 | 42 | 45 | Vestas Wind System A/S | V42-600 kW | 787 | Thisted | http://193.88.185.146/website/energidataKort/viewer.htm?starttema1=vindkraft&STARTLEFT=468953&STARTRIGHT=469753&STARTBOTTOM=6307733&STARTTOP=6308533 | LAND | Hundborg | 1k | 469276 | 6307927 | 160240 | 10 kV siden af 10/0,4 kV transformer (eller tilsvarende) (inkluderer møller tilsluttet i 10kV-nettet) | Historiske produktionstal (kWh): 1996: 661520; Historiske produktionstal (kWh): 1997: 1425050; Historiske produktionstal (kWh): 1998: 1497120; Historiske produktionstal (kWh): 1999: 1302997; Historiske produktionstal (kWh): 2000: 1506218; Historiske produktionstal (kWh): 2001: 1253036; Historiske produktionstal (kWh): 2002: 1374300; Historiske produktionstal (kWh): 2003: 1186364; Historiske produktionstal (kWh): 2004: 1428664; Historiske produktionstal (kWh): 2005: 1367860; Historiske produktionstal (kWh): 2006: 1196686; Historiske produktionstal (kWh): 2007: 1493560; Historiske produktionstal (kWh): 2008: 1313116 | 115648 | 64855 | 180503
570715000000031373 | 1996-06-05 | 600 | 42 | 45 | Vestas Wind System A/S | V42-600 kW | 787 | Thisted | http://193.88.185.146/website/energidataKort/viewer.htm?starttema1=vindkraft&STARTLEFT=468840&STARTRIGHT=469640&STARTBOTTOM=6307413&STARTTOP=6308213 | LAND | Hundborg | 1m | 469159 | 6307606 | 160242 | 10 kV siden af 10/0,4 kV transformer (eller tilsvarende) (inkluderer møller tilsluttet i 10kV-nettet) | Historiske produktionstal (kWh): 1996: 685490; Historiske produktionstal (kWh): 1997: 1430300; Historiske produktionstal (kWh): 1998: 1518690; Historiske produktionstal (kWh): 1999: 1325444; Historiske produktionstal (kWh): 2000: 1507232; Historiske produktionstal (kWh): 2001: 1267843; Historiske produktionstal (kWh): 2002: 1378189; Historiske produktionstal (kWh): 2003: 1145450; Historiske produktionstal (kWh): 2004: 1351891; Historiske produktionstal (kWh): 2005: 1367841; Historiske produktionstal (kWh): 2006: 1133442; Historiske produktionstal (kWh): 2007: 1590263; Historiske produktionstal (kWh): 2008: 1322325 | 124824 | 72487 | 197311
570715000000031380 | 1996-06-05 | 600 | 42 | 45 | Vestas Wind System A/S | V42-600 kW | 787 | Thisted | http://193.88.185.146/website/energidataKort/viewer.htm?starttema1=vindkraft&STARTLEFT=468896&STARTRIGHT=469696&STARTBOTTOM=6307572&STARTTOP=6308372 | LAND | Hundborg | 1l | 469216 | 6307767 | 160244 | 10 kV siden af 10/0,4 kV transformer (eller tilsvarende) (inkluderer møller tilsluttet i 10kV-nettet) | Historiske produktionstal (kWh): 1996: 704020; Historiske produktionstal (kWh): 1997: 1527370; Historiske produktionstal (kWh): 1998: 1541480; Historiske produktionstal (kWh): 1999: 1389369; Historiske produktionstal (kWh): 2000: 1570677; Historiske produktionstal (kWh): 2001: 1360500; Historiske produktionstal (kWh): 2002: 1441408; Historiske produktionstal (kWh): 2003: 1237716; Historiske produktionstal (kWh): 2004: 1480298; Historiske produktionstal (kWh): 2005: 1440481; Historiske produktionstal (kWh): 2006: 1272663; Historiske produktionstal (kWh): 2007: 1579627; Historiske produktionstal (kWh): 2008: 1407107 | 134091 | 76930 | 211021
570715000000031397 | 1996-06-07 | 750 | 44 | 48 | Neg Micon | NM 750/48 | 787 | Thisted | http://193.88.185.146/website/energidataKort/viewer.htm?starttema1=vindkraft&STARTLEFT=463156&STARTRIGHT=463956&STARTBOTTOM=6293110&STARTTOP=6293910 | LAND | Grurup by | 6b,14,7 | 463475 | 6293297 | 160246 | 10 kV siden af 10/0,4 kV transformer (eller tilsvarende) (inkluderer møller tilsluttet i 10kV-nettet) | Historiske produktionstal (kWh): 1996: 791960; Historiske produktionstal (kWh): 1997: 1954010; Historiske produktionstal (kWh): 1998: 1998430; Historiske produktionstal (kWh): 1999: 1627357; Historiske produktionstal (kWh): 2000: 1909761; Historiske produktionstal (kWh): 2001: 1351533; Historiske produktionstal (kWh): 2002: 2204418; Historiske produktionstal (kWh): 2003: 1956835; Historiske produktionstal (kWh): 2004: 2193150; Historiske produktionstal (kWh): 2005: 2174648; Historiske produktionstal (kWh): 2006: 1980095; Historiske produktionstal (kWh): 2007: 2381555; Historiske produktionstal (kWh): 2008: 2116096 | 200568 | 119648 | 320216
570715000000031403 | 1996-07-02 | 600 | 42 | 45 | Vestas Wind System A/S | V42-600 kW | 787 | Thisted | http://193.88.185.146/website/energidataKort/viewer.htm?starttema1=vindkraft&STARTLEFT=460429&STARTRIGHT=461229&STARTBOTTOM=6291085&STARTTOP=6291885 | LAND | Vestervig | 2c | 460749 | 6291276 | 160248 | 10 kV siden af 10/0,4 kV transformer (eller tilsvarende) (inkluderer møller tilsluttet i 10kV-nettet) | Historiske produktionstal (kWh): 1996: 716250; Historiske produktionstal (kWh): 1997: 1776390; Historiske produktionstal (kWh): 1998: 1857150; Historiske produktionstal (kWh): 1999: 1676969; Historiske produktionstal (kWh): 2000: 1829095; Historiske produktionstal (kWh): 2001: 1295854; Historiske produktionstal (kWh): 2002: 1619556; Historiske produktionstal (kWh): 2003: 1493672; Historiske produktionstal (kWh): 2004: 1655753; Historiske produktionstal (kWh): 2005: 1715676; Historiske produktionstal (kWh): 2006: 1533945; Historiske produktionstal (kWh): 2007: 1825407; Historiske produktionstal (kWh): 2008: 1632274 | 76442 | 84720 | 161162
570715000000031410 | 1996-07-09 | 225 | 29 | 31.5 | Vestas Wind System A/S | V29-225 kW | 787 | Thisted | http://193.88.185.146/website/energidataKort/viewer.htm?starttema1=vindkraft&STARTLEFT=469657&STARTRIGHT=470457&STARTBOTTOM=6303081&STARTTOP=6303881 | LAND | Hørsted | 8g | 469975 | 6303275 | 160250 | 0,4 kV siden af 10/0,4 kV transformer (eller tilsvarende) | Historiske produktionstal (kWh): 1996: 179680; Historiske produktionstal (kWh): 1997: 581600; Historiske produktionstal (kWh): 1998: 610490; Historiske produktionstal (kWh): 1999: 535791; Historiske produktionstal (kWh): 2000: 604316; Historiske produktionstal (kWh): 2001: 519272; Historiske produktionstal (kWh): 2002: 542385; Historiske produktionstal (kWh): 2003: 477893; Historiske produktionstal (kWh): 2004: 556260; Historiske produktionstal (kWh): 2005: 521178; Historiske produktionstal (kWh): 2006: 483528; Historiske produktionstal (kWh): 2007: 595752; Historiske produktionstal (kWh): 2008: 524317 | 50275 | 29219 | 79494
570715000000031427 | 1996-07-10 | 225 | 29 | 31.5 | Vestas Wind System A/S | V29-225 kW | 787 | Thisted | http://193.88.185.146/website/energidataKort/viewer.htm?starttema1=vindkraft&STARTLEFT=469614&STARTRIGHT=470414&STARTBOTTOM=6302968&STARTTOP=6303768 | LAND | Hørsted | 8d | 469932 | 6303164 | 160252 | 0,4 kV siden af 10/0,4 kV transformer (eller tilsvarende) | Historiske produktionstal (kWh): 1996: 186830; Historiske produktionstal (kWh): 1997: 588318; Historiske produktionstal (kWh): 1998: 622221; Historiske produktionstal (kWh): 1999: 547889; Historiske produktionstal (kWh): 2000: 615244; Historiske produktionstal (kWh): 2001: 523733; Historiske produktionstal (kWh): 2002: 561376; Historiske produktionstal (kWh): 2003: 484551; Historiske produktionstal (kWh): 2004: 567576; Historiske produktionstal (kWh): 2005: 559161; Historiske produktionstal (kWh): 2006: 501621; Historiske produktionstal (kWh): 2007: 625837; Historiske produktionstal (kWh): 2008: 544968 | 51804 | 30212 | 82016
570715000000031434 | 1996-07-17 | 225 | 29 | 31.5 | Vestas Wind System A/S | V29-225 kW | 787 | Thisted | http://193.88.185.146/website/energidataKort/viewer.htm?starttema1=vindkraft&STARTLEFT=477445&STARTRIGHT=478245&STARTBOTTOM=6314810&STARTTOP=6315610 | LAND | Torsted by | 5d | 477766 | 6315002 | 160254 | 0,4 kV siden af 10/0,4 kV transformer (eller tilsvarende) | Historiske produktionstal (kWh): 1996: 199280; Historiske produktionstal (kWh): 1997: 547660; Historiske produktionstal (kWh): 1998: 571410; Historiske produktionstal (kWh): 1999: 510846; Historiske produktionstal (kWh): 2000: 566980; Historiske produktionstal (kWh): 2001: 482405; Historiske produktionstal (kWh): 2002: 501486; Historiske produktionstal (kWh): 2003: 447553; Historiske produktionstal (kWh): 2004: 488206; Historiske produktionstal (kWh): 2005: 507348; Historiske produktionstal (kWh): 2006: 462046; Historiske produktionstal (kWh): 2007: 571338; Historiske produktionstal (kWh): 2008: 520585 | 52432 | 25692 | 78124
570715000000031441 | 1996-07-17 | 225 | 29 | 31.5 | Vestas Wind System A/S | V29-225 kW | 787 | Thisted | http://193.88.185.146/website/energidataKort/viewer.htm?starttema1=vindkraft&STARTLEFT=477300&STARTRIGHT=478100&STARTBOTTOM=6314890&STARTTOP=6315690 | LAND | Torsted by | 5f | 477619 | 6315084 | 160256 | 0,4 kV siden af 10/0,4 kV transformer (eller tilsvarende) | Historiske produktionstal (kWh): 1996: 187480; Historiske produktionstal (kWh): 1997: 537530; Historiske produktionstal (kWh): 1998: 549620; Historiske produktionstal (kWh): 1999: 492576; Historiske produktionstal (kWh): 2000: 565669; Historiske produktionstal (kWh): 2001: 460379; Historiske produktionstal (kWh): 2002: 474698; Historiske produktionstal (kWh): 2003: 408163; Historiske produktionstal (kWh): 2004: 491866; Historiske produktionstal (kWh): 2005: 500719; Historiske produktionstal (kWh): 2006: 442858; Historiske produktionstal (kWh): 2007: 550906; Historiske produktionstal (kWh): 2008: 511015 | 52218 | 25397 | 77615
570715000000031458 | 1996-09-05 | 600 | 42 | 45 | Vestas Wind System A/S | V42-600 kW | 787 | Thisted | http://193.88.185.146/website/energidataKort/viewer.htm?starttema1=vindkraft&STARTLEFT=463173&STARTRIGHT=463973&STARTBOTTOM=6292517&STARTTOP=6293317 | LAND | Abildgård | 16 | 463492 | 6292707 | 160258 | 10 kV siden af 10/0,4 kV transformer (eller tilsvarende) (inkluderer møller tilsluttet i 10kV-nettet) | Historiske produktionstal (kWh): 1996: 449900; Historiske produktionstal (kWh): 1997: 1562400; Historiske produktionstal (kWh): 1998: 1647420; Historiske produktionstal (kWh): 1999: 1462221; Historiske produktionstal (kWh): 2000: 1592239; Historiske produktionstal (kWh): 2001: 1350149; Historiske produktionstal (kWh): 2002: 1445024; Historiske produktionstal (kWh): 2003: 1293616; Historiske produktionstal (kWh): 2004: 1471632; Historiske produktionstal (kWh): 2005: 1445834; Historiske produktionstal (kWh): 2006: 1250327; Historiske produktionstal (kWh): 2007: 1613095; Historiske produktionstal (kWh): 2008: 1421826 | 136459 | 79372 | 215831
570715000000031465 | 1996-12-18 | 225 | 29 | 31.5 | Vestas Wind System A/S | V29-225 kW | 787 | Thisted | http://193.88.185.146/website/energidataKort/viewer.htm?starttema1=vindkraft&STARTLEFT=476319&STARTRIGHT=477119&STARTBOTTOM=6303278&STARTTOP=6304078 | LAND | Stagstrup | 11a | 476639 | 6303473 | 160260 | 0,4 kV siden af 10/0,4 kV transformer (eller tilsvarende) | Historiske produktionstal (kWh): 1996: 132390; Historiske produktionstal (kWh): 1997: 565170; Historiske produktionstal (kWh): 1998: 581640; Historiske produktionstal (kWh): 1999: 532351; Historiske produktionstal (kWh): 2000: 586851; Historiske produktionstal (kWh): 2001: 501293; Historiske produktionstal (kWh): 2002: 545576; Historiske produktionstal (kWh): 2003: 462022; Historiske produktionstal (kWh): 2004: 535051; Historiske produktionstal (kWh): 2005: 529621; Historiske produktionstal (kWh): 2006: 474997; Historiske produktionstal (kWh): 2007: 581307; Historiske produktionstal (kWh): 2008: 506485 | 52432 | 28986 | 81418
570715000000031472 | 1996-10-02 | 225 | 29 | 31.5 | Vestas Wind System A/S | V29-225 kW | 787 | Thisted | http://193.88.185.146/website/energidataKort/viewer.htm?starttema1=vindkraft&STARTLEFT=476099&STARTRIGHT=476899&STARTBOTTOM=6303329&STARTTOP=6304129 | LAND | Stagstrup | 11a | 476419 | 6303523 | 160262 | 0,4 kV siden af 10/0,4 kV transformer (eller tilsvarende) | Historiske produktionstal (kWh): 1996: 144840; Historiske produktionstal (kWh): 1997: 578160; Historiske produktionstal (kWh): 1998: 654540; Historiske produktionstal (kWh): 1999: 582658; Historiske produktionstal (kWh): 2000: 635369; Historiske produktionstal (kWh): 2001: 550206; Historiske produktionstal (kWh): 2002: 584757; Historiske produktionstal (kWh): 2003: 515178; Historiske produktionstal (kWh): 2004: 516804; Historiske produktionstal (kWh): 2005: 555695; Historiske produktionstal (kWh): 2006: 534383; Historiske produktionstal (kWh): 2007: 609863; Historiske produktionstal (kWh): 2008: 490703 | 6743 | 0 | 6743
570715000000031489 | 1996-10-25 | 225 | 29 | 31.5 | Vestas Wind System A/S | V29-225 kW | 787 | Thisted | http://193.88.185.146/website/energidataKort/viewer.htm?starttema1=vindkraft&STARTLEFT=476210&STARTRIGHT=477010&STARTBOTTOM=6303303&STARTTOP=6304103 | LAND | Stagstrup | 11a | 476529 | 6303498 | 160264 | 0,4 kV siden af 10/0,4 kV transformer (eller tilsvarende) | Historiske produktionstal (kWh): 1996: 115680; Historiske produktionstal (kWh): 1997: 583290; Historiske produktionstal (kWh): 1998: 613310; Historiske produktionstal (kWh): 1999: 554499; Historiske produktionstal (kWh): 2000: 610968; Historiske produktionstal (kWh): 2001: 523913; Historiske produktionstal (kWh): 2002: 566945; Historiske produktionstal (kWh): 2003: 488527; Historiske produktionstal (kWh): 2004: 553640; Historiske produktionstal (kWh): 2005: 557500; Historiske produktionstal (kWh): 2006: 500994; Historiske produktionstal (kWh): 2007: 608399; Historiske produktionstal (kWh): 2008: 545705 | 52630 | 31853 | 84483
570715000000031496 | 1996-11-05 | 600 | 44 | 46 | Bonus Energy A/S | 600 kW MK IV | 787 | Thisted | http://193.88.185.146/website/energidataKort/viewer.htm?starttema1=vindkraft&STARTLEFT=461043&STARTRIGHT=461843&STARTBOTTOM=6296064&STARTTOP=6296864 | LAND | Stathove | 1l | 461362 | 6296257 | 160266 | 10 kV siden af 10/0,4 kV transformer (eller tilsvarende) (inkluderer møller tilsluttet i 10kV-nettet) | Historiske produktionstal (kWh): 1996: 6360; Historiske produktionstal (kWh): 1997: 6630; Historiske produktionstal (kWh): 1998: 676510; Historiske produktionstal (kWh): 1999: 1362361; Historiske produktionstal (kWh): 2000: 1470590; Historiske produktionstal (kWh): 2001: 1219132; Historiske produktionstal (kWh): 2002: 1328046; Historiske produktionstal (kWh): 2003: 1120793; Historiske produktionstal (kWh): 2004: 1328660; Historiske produktionstal (kWh): 2005: 1329657; Historiske produktionstal (kWh): 2006: 1188262; Historiske produktionstal (kWh): 2007: 1458385; Historiske produktionstal (kWh): 2008: 1304231 | 125707 | 72254 | 197961
570715000000031502 | 1996-11-05 | 600 | 44 | 46 | Bonus Energy A/S | 600 kW MK IV | 787 | Thisted | http://193.88.185.146/website/energidataKort/viewer.htm?starttema1=vindkraft&STARTLEFT=460929&STARTRIGHT=461729&STARTBOTTOM=6296196&STARTTOP=6296996 | LAND | Stathove | 1i | 461247 | 6296390 | 160268 | 10 kV siden af 10/0,4 kV transformer (eller tilsvarende) (inkluderer møller tilsluttet i 10kV-nettet) | Historiske produktionstal (kWh): 1996: 5630; Historiske produktionstal (kWh): 1997: 10130; Historiske produktionstal (kWh): 1998: 698410; Historiske produktionstal (kWh): 1999: 1397389; Historiske produktionstal (kWh): 2000: 1504137; Historiske produktionstal (kWh): 2001: 1275549; Historiske produktionstal (kWh): 2002: 1340906; Historiske produktionstal (kWh): 2003: 1156851; Historiske produktionstal (kWh): 2004: 1369714; Historiske produktionstal (kWh): 2005: 1365711; Historiske produktionstal (kWh): 2006: 1221081; Historiske produktionstal (kWh): 2007: 1531106; Historiske produktionstal (kWh): 2008: 1256573 | 101992 | 59965 | 161957
570715000000031519 | 1996-11-05 | 600 | 44 | 46 | Bonus Energy A/S | 600 kW MK IV | 787 | Thisted | http://193.88.185.146/website/energidataKort/viewer.htm?starttema1=vindkraft&STARTLEFT=460808&STARTRIGHT=461608&STARTBOTTOM=6296107&STARTTOP=6296907 | LAND | Stathove | 1f | 461128 | 6296299 | 160270 | 10 kV siden af 10/0,4 kV transformer (eller tilsvarende) (inkluderer møller tilsluttet i 10kV-nettet) | Historiske produktionstal (kWh): 1996: 37500; Historiske produktionstal (kWh): 1997: 1438720; Historiske produktionstal (kWh): 1998: 1612690; Historiske produktionstal (kWh): 1999: 1441786; Historiske produktionstal (kWh): 2000: 1569277; Historiske produktionstal (kWh): 2001: 1305697; Historiske produktionstal (kWh): 2002: 1374773; Historiske produktionstal (kWh): 2003: 1217533; Historiske produktionstal (kWh): 2004: 1440866; Historiske produktionstal (kWh): 2005: 1437405; Historiske produktionstal (kWh): 2006: 1277251; Historiske produktionstal (kWh): 2007: 1571836; Historiske produktionstal (kWh): 2008: 1435707 | 130182 | 72092 | 202274
570715000000031526 | 1996-11-18 | 600 | 44 | 46 | Bonus Energy A/S | 600 kW MK IV | 787 | Thisted | http://193.88.185.146/website/energidataKort/viewer.htm?starttema1=vindkraft&STARTLEFT=460689&STARTRIGHT=461489&STARTBOTTOM=6296015&STARTTOP=6296815 | LAND | Stathove | 1n | 461008 | 6296208 | 160272 | 10 kV siden af 10/0,4 kV transformer (eller tilsvarende) (inkluderer møller tilsluttet i 10kV-nettet) | Historiske produktionstal (kWh): 1996: 46970; Historiske produktionstal (kWh): 1997: 1421160; Historiske produktionstal (kWh): 1998: 1695140; Historiske produktionstal (kWh): 1999: 1526767; Historiske produktionstal (kWh): 2000: 1642067; Historiske produktionstal (kWh): 2001: 1384087; Historiske produktionstal (kWh): 2002: 1435267; Historiske produktionstal (kWh): 2003: 1285768; Historiske produktionstal (kWh): 2004: 1528904; Historiske produktionstal (kWh): 2005: 1516492; Historiske produktionstal (kWh): 2006: 1354419; Historiske produktionstal (kWh): 2007: 1610516; Historiske produktionstal (kWh): 2008: 1498051 | 131621 | 75998 | 207619
570715000000031533 | 1996-11-07 | 600 | 44 | 46 | Bonus Energy A/S | 600 kW MK IV | 787 | Thisted | http://193.88.185.146/website/energidataKort/viewer.htm?starttema1=vindkraft&STARTLEFT=461277&STARTRIGHT=462077&STARTBOTTOM=6296021&STARTTOP=6296821 | LAND | Stathove | 7b | 461596 | 6296215 | 160274 | 10 kV siden af 10/0,4 kV transformer (eller tilsvarende) (inkluderer møller tilsluttet i 10kV-nettet) | Historiske produktionstal (kWh): 1996: 41280; Historiske produktionstal (kWh): 1997: 1350790; Historiske produktionstal (kWh): 1998: 1434240; Historiske produktionstal (kWh): 1999: 1350624; Historiske produktionstal (kWh): 2000: 1481935; Historiske produktionstal (kWh): 2001: 1212522; Historiske produktionstal (kWh): 2002: 1306016; Historiske produktionstal (kWh): 2003: 1111067; Historiske produktionstal (kWh): 2004: 1292206; Historiske produktionstal (kWh): 2005: 1282027; Historiske produktionstal (kWh): 2006: 1129567; Historiske produktionstal (kWh): 2007: 1410081; Historiske produktionstal (kWh): 2008: 1299061 | 123358 | 62607 | 185965
570715000000031540 | 1996-11-18 | 600 | 44 | 46 | Bonus Energy A/S | 600 kW MK IV | 787 | Thisted | http://193.88.185.146/website/energidataKort/viewer.htm?starttema1=vindkraft&STARTLEFT=461163&STARTRIGHT=461963&STARTBOTTOM=6296155&STARTTOP=6296955 | LAND | Stathove | 1m | 461482 | 6296348 | 160276 | 10 kV siden af 10/0,4 kV transformer (eller tilsvarende) (inkluderer møller tilsluttet i 10kV-nettet) | Historiske produktionstal (kWh): 1996: 30490; Historiske produktionstal (kWh): 1997: 1443380; Historiske produktionstal (kWh): 1998: 1548400; Historiske produktionstal (kWh): 1999: 1379422; Historiske produktionstal (kWh): 2000: 1490210; Historiske produktionstal (kWh): 2001: 1257162; Historiske produktionstal (kWh): 2002: 1357069; Historiske produktionstal (kWh): 2003: 1145576; Historiske produktionstal (kWh): 2004: 1366571; Historiske produktionstal (kWh): 2005: 1326396; Historiske produktionstal (kWh): 2006: 1192684; Historiske produktionstal (kWh): 2007: 1531007; Historiske produktionstal (kWh): 2008: 1341812 | 123850 | 72043 | 195893
570715000000031557 | 1996-11-07 | 600 | 44 | 46 | Bonus Energy A/S | 600 kW MK IV | 787 | Thisted | http://193.88.185.146/website/energidataKort/viewer.htm?starttema1=vindkraft&STARTLEFT=461158&STARTRIGHT=461958&STARTBOTTOM=6295931&STARTTOP=6296731 | LAND | Stathove | 1a | 461477 | 6296125 | 160278 | 10 kV siden af 10/0,4 kV transformer (eller tilsvarende) (inkluderer møller tilsluttet i 10kV-nettet) | Historiske produktionstal (kWh): 1996: 24370; Historiske produktionstal (kWh): 1997: 1296790; Historiske produktionstal (kWh): 1998: 1482740; Historiske produktionstal (kWh): 1999: 1371807; Historiske produktionstal (kWh): 2000: 1524129; Historiske produktionstal (kWh): 2001: 1231137; Historiske produktionstal (kWh): 2002: 1332260; Historiske produktionstal (kWh): 2003: 1166836; Historiske produktionstal (kWh): 2004: 1340767; Historiske produktionstal (kWh): 2005: 1344689; Historiske produktionstal (kWh): 2006: 1215564; Historiske produktionstal (kWh): 2007: 1428441; Historiske produktionstal (kWh): 2008: 1298878 | 127096 | 68914 | 196010
570715000000031564 | 1996-11-06 | 600 | 44 | 46 | Bonus Energy A/S | 600 kW MK IV | 787 | Thisted | http://193.88.185.146/website/energidataKort/viewer.htm?starttema1=vindkraft&STARTLEFT=461039&STARTRIGHT=461839&STARTBOTTOM=6295840&STARTTOP=6296640 | LAND | Stathove | 1f | 461358 | 6296034 | 160280 | 10 kV siden af 10/0,4 kV transformer (eller tilsvarende) (inkluderer møller tilsluttet i 10kV-nettet) | Historiske produktionstal (kWh): 1996: 22880; Historiske produktionstal (kWh): 1997: 1414790; Historiske produktionstal (kWh): 1998: 1613790; Historiske produktionstal (kWh): 1999: 1464193; Historiske produktionstal (kWh): 2000: 1596121; Historiske produktionstal (kWh): 2001: 1305033; Historiske produktionstal (kWh): 2002: 1416149; Historiske produktionstal (kWh): 2003: 1237016; Historiske produktionstal (kWh): 2004: 1408543; Historiske produktionstal (kWh): 2005: 1385251; Historiske produktionstal (kWh): 2006: 1276634; Historiske produktionstal (kWh): 2007: 1500552; Historiske produktionstal (kWh): 2008: 1383435 | 130669 | 70933 | 201602
570715000000031571 | 1996-11-18 | 600 | 44 | 46 | Bonus Energy A/S | 600 kW MK IV | 787 | Thisted | http://193.88.185.146/website/energidataKort/viewer.htm?starttema1=vindkraft&STARTLEFT=460924&STARTRIGHT=461724&STARTBOTTOM=6295974&STARTTOP=6296774 | LAND | Stathove | 1k | 461243 | 6296166 | 160282 | 10 kV siden af 10/0,4 kV transformer (eller tilsvarende) (inkluderer møller tilsluttet i 10kV-nettet) | Historiske produktionstal (kWh): 1996: 25380; Historiske produktionstal (kWh): 1997: 1258050; Historiske produktionstal (kWh): 1998: 1463340; Historiske produktionstal (kWh): 1999: 1343328; Historiske produktionstal (kWh): 2000: 1473886; Historiske produktionstal (kWh): 2001: 1197153; Historiske produktionstal (kWh): 2002: 1272603; Historiske produktionstal (kWh): 2003: 1120083; Historiske produktionstal (kWh): 2004: 1302408; Historiske produktionstal (kWh): 2005: 1249211; Historiske produktionstal (kWh): 2006: 1114295; Historiske produktionstal (kWh): 2007: 1436118; Historiske produktionstal (kWh): 2008: 1317226 | 102654 | 67714 | 170368
570715000000031588 | 1996-12-05 | 750 | 44 | 46 | Neg Micon | M1500-750/175 kW | 787 | Thisted | http://193.88.185.146/website/energidataKort/viewer.htm?starttema1=vindkraft&STARTLEFT=460806&STARTRIGHT=461606&STARTBOTTOM=6295884&STARTTOP=6296684 | LAND | Bedsted | 2a | 461119 | 6296063 | 160284 | 10 kV siden af 10/0,4 kV transformer (eller tilsvarende) (inkluderer møller tilsluttet i 10kV-nettet) | Historiske produktionstal (kWh): 1996: 38650; Historiske produktionstal (kWh): 1997: 1722290; Historiske produktionstal (kWh): 1998: 1911110; Historiske produktionstal (kWh): 1999: 1493451; Historiske produktionstal (kWh): 2000: 1831033; Historiske produktionstal (kWh): 2001: 1512359; Historiske produktionstal (kWh): 2002: 1559960; Historiske produktionstal (kWh): 2003: 1438038; Historiske produktionstal (kWh): 2004: 1678083; Historiske produktionstal (kWh): 2005: 1650806; Historiske produktionstal (kWh): 2006: 1508431; Historiske produktionstal (kWh): 2007: 1876441; Historiske produktionstal (kWh): 2008: 1683875 | 158035 | 84245 | 242280
570715000000031595 | 1996-12-12 | 225 | 29 | 31.5 | Vestas Wind System A/S | V29-225 kW | 787 | Thisted | http://193.88.185.146/website/energidataKort/viewer.htm?starttema1=vindkraft&STARTLEFT=473818&STARTRIGHT=474618&STARTBOTTOM=6307819&STARTTOP=6308619 | LAND | Kallerup | 2be | 474139 | 6308013 | 160286 | 0,4 kV siden af 10/0,4 kV transformer (eller tilsvarende) | Historiske produktionstal (kWh): 1996: 13540; Historiske produktionstal (kWh): 1997: 607230; Historiske produktionstal (kWh): 1998: 634210; Historiske produktionstal (kWh): 1999: 551645; Historiske produktionstal (kWh): 2000: 631637; Historiske produktionstal (kWh): 2001: 538353; Historiske produktionstal (kWh): 2002: 570170; Historiske produktionstal (kWh): 2003: 503884; Historiske produktionstal (kWh): 2004: 578854; Historiske produktionstal (kWh): 2005: 572237; Historiske produktionstal (kWh): 2006: 512837; Historiske produktionstal (kWh): 2007: 650552; Historiske produktionstal (kWh): 2008: 524917 | 54444 | 27380 | 81824
570715000000031601 | 1996-12-17 | 600 | 44 | 40 | Bonus Energy A/S | 600 kW Mk IV | 787 | Thisted | http://193.88.185.146/website/energidataKort/viewer.htm?starttema1=vindkraft&STARTLEFT=459559&STARTRIGHT=460359&STARTBOTTOM=6293901&STARTTOP=6294701 | LAND | Vestervig | 7h | 459876 | 6294080 | 160288 | 10 kV siden af 10/0,4 kV transformer (eller tilsvarende) (inkluderer møller tilsluttet i 10kV-nettet) | Historiske produktionstal (kWh): 1996: 0; Historiske produktionstal (kWh): 1997: 1733550; Historiske produktionstal (kWh): 1998: 1876770; Historiske produktionstal (kWh): 1999: 1723021; Historiske produktionstal (kWh): 2000: 1746034; Historiske produktionstal (kWh): 2001: 1576709; Historiske produktionstal (kWh): 2002: 1644296; Historiske produktionstal (kWh): 2003: 1465404; Historiske produktionstal (kWh): 2004: 1704794; Historiske produktionstal (kWh): 2005: 1648726; Historiske produktionstal (kWh): 2006: 1509322; Historiske produktionstal (kWh): 2007: 1674104; Historiske produktionstal (kWh): 2008: 1340683 | 152813 | 88679 | 241492
570715000000031618 | 1996-12-18 | 225 | 29 | 31.5 | Vestas Wind System A/S | V29-225 kW | 787 | Thisted | http://193.88.185.146/website/energidataKort/viewer.htm?starttema1=vindkraft&STARTLEFT=473566&STARTRIGHT=474366&STARTBOTTOM=6307713&STARTTOP=6308513 | LAND | Kallerup | 2be | 473886 | 6307905 | 160290 | 0,4 kV siden af 10/0,4 kV transformer (eller tilsvarende) | Historiske produktionstal (kWh): 1996: 0; Historiske produktionstal (kWh): 1997: 618460; Historiske produktionstal (kWh): 1998: 620370; Historiske produktionstal (kWh): 1999: 547083; Historiske produktionstal (kWh): 2000: 627145; Historiske produktionstal (kWh): 2001: 527370; Historiske produktionstal (kWh): 2002: 561893; Historiske produktionstal (kWh): 2003: 494343; Historiske produktionstal (kWh): 2004: 577218; Historiske produktionstal (kWh): 2005: 562821; Historiske produktionstal (kWh): 2006: 387354; Historiske produktionstal (kWh): 2007: 490661; Historiske produktionstal (kWh): 2008: 470562 | 51744 | 29265 | 81009
570715000000031625 | 1997-05-21 | 600 | 44 | 42 | Vestas Wind System A/S | V44-600 kW | 787 | Thisted | http://193.88.185.146/website/energidataKort/viewer.htm?starttema1=vindkraft&STARTLEFT=466781&STARTRIGHT=467581&STARTBOTTOM=6303674&STARTTOP=6304474 | LAND | Sønderhå | 1f | 467098 | 6303838 | 160291 | 10 kV siden af 10/0,4 kV transformer (eller tilsvarende) (inkluderer møller tilsluttet i 10kV-nettet) | Historiske produktionstal (kWh): 1997: 695924; Historiske produktionstal (kWh): 1998: 1592768; Historiske produktionstal (kWh): 1999: 1373219; Historiske produktionstal (kWh): 2000: 1574349; Historiske produktionstal (kWh): 2001: 1323408; Historiske produktionstal (kWh): 2002: 1381914; Historiske produktionstal (kWh): 2003: 1216594; Historiske produktionstal (kWh): 2004: 1451840; Historiske produktionstal (kWh): 2005: 1426143; Historiske produktionstal (kWh): 2006: 1246486; Historiske produktionstal (kWh): 2007: 1592591; Historiske produktionstal (kWh): 2008: 1408122 | 136801 | 77875 | 214676
570715000000031632 | 1997-05-21 | 600 | 44 | 42 | Vestas Wind System A/S | V44-600 kW | 787 | Thisted | http://193.88.185.146/website/energidataKort/viewer.htm?starttema1=vindkraft&STARTLEFT=466996&STARTRIGHT=467796&STARTBOTTOM=6303627&STARTTOP=6304427 | LAND | Sønderhå | 1p | 467308 | 6303795 | 160293 | 10 kV siden af 10/0,4 kV transformer (eller tilsvarende) (inkluderer møller tilsluttet i 10kV-nettet) | Historiske produktionstal (kWh): 1997: 713122; Historiske produktionstal (kWh): 1998: 1582780; Historiske produktionstal (kWh): 1999: 1384718; Historiske produktionstal (kWh): 2000: 1575658; Historiske produktionstal (kWh): 2001: 1324217; Historiske produktionstal (kWh): 2002: 1400534; Historiske produktionstal (kWh): 2003: 1230103; Historiske produktionstal (kWh): 2004: 1416247; Historiske produktionstal (kWh): 2005: 1435549; Historiske produktionstal (kWh): 2006: 1274792; Historiske produktionstal (kWh): 2007: 1562588; Historiske produktionstal (kWh): 2008: 1395228 | 137538 | 77380 | 214918
570715000000031649 | 1997-05-21 | 600 | 44 | 42 | Vestas Wind System A/S | V44-600 kW | 787 | Thisted | http://193.88.185.146/website/energidataKort/viewer.htm?starttema1=vindkraft&STARTLEFT=467836&STARTRIGHT=468636&STARTBOTTOM=6303317&STARTTOP=6304117 | LAND | Hørsted | 12a | 468156 | 6303510 | 160295 | 10 kV siden af 10/0,4 kV transformer (eller tilsvarende) (inkluderer møller tilsluttet i 10kV-nettet) | Historiske produktionstal (kWh): 1997: 710997; Historiske produktionstal (kWh): 1998: 1618900; Historiske produktionstal (kWh): 1999: 1405119; Historiske produktionstal (kWh): 2000: 1577939; Historiske produktionstal (kWh): 2001: 1372788; Historiske produktionstal (kWh): 2002: 1425416; Historiske produktionstal (kWh): 2003: 1235123; Historiske produktionstal (kWh): 2004: 1467026; Historiske produktionstal (kWh): 2005: 1464146; Historiske produktionstal (kWh): 2006: 1305890; Historiske produktionstal (kWh): 2007: 1622087; Historiske produktionstal (kWh): 2008: 1390764 | 135267 | 78373 | 213640
570715000000031656 | 1997-05-21 | 600 | 44 | 42 | Vestas Wind System A/S | V44-600 kW | 787 | Thisted | http://193.88.185.146/website/energidataKort/viewer.htm?starttema1=vindkraft&STARTLEFT=468050&STARTRIGHT=468850&STARTBOTTOM=6303269&STARTTOP=6304069 | LAND | Hørsted | 12a | 468371 | 6303463 | 160297 | 10 kV siden af 10/0,4 kV transformer (eller tilsvarende) (inkluderer møller tilsluttet i 10kV-nettet) | Historiske produktionstal (kWh): 1997: 709302; Historiske produktionstal (kWh): 1998: 1588035; Historiske produktionstal (kWh): 1999: 1395675; Historiske produktionstal (kWh): 2000: 1585712; Historiske produktionstal (kWh): 2001: 1341382; Historiske produktionstal (kWh): 2002: 1426697; Historiske produktionstal (kWh): 2003: 1230861; Historiske produktionstal (kWh): 2004: 1444895; Historiske produktionstal (kWh): 2005: 1436833; Historiske produktionstal (kWh): 2006: 1272139; Historiske produktionstal (kWh): 2007: 1606746; Historiske produktionstal (kWh): 2008: 1315974 | 139499 | 78743 | 218242
570715000000031700 | 1997-12-05 | 300 | 33.4 | 30 | Bonus Energy A/S | 300 kW MKIII | 787 | Thisted | http://193.88.185.146/website/energidataKort/viewer.htm?starttema1=vindkraft&STARTLEFT=464122&STARTRIGHT=464922&STARTBOTTOM=6298947&STARTTOP=6299747 | LAND | Bedsted | 1b | 464433 | 6299143 | 160308 | 0,4 kV siden af 10/0,4 kV transformer (eller tilsvarende) | Historiske produktionstal (kWh): 1997: 38007; Historiske produktionstal (kWh): 1998: 818865; Historiske produktionstal (kWh): 1999: 722063; Historiske produktionstal (kWh): 2000: 805077; Historiske produktionstal (kWh): 2001: 685487; Historiske produktionstal (kWh): 2002: 722111; Historiske produktionstal (kWh): 2003: 593781.2578; Historiske produktionstal (kWh): 2004: 721639.7109; Historiske produktionstal (kWh): 2005: 723009.875; Historiske produktionstal (kWh): 2006: 654700.8613; Historiske produktionstal (kWh): 2007: 832270.2363; Historiske produktionstal (kWh): 2008: 718913.248 | 69226.7422 | 39115.8906 | 108342.6328
570715000000031786 | 1994-09-23 | 500 | 39 | 40.5 | Vestas Wind System A/S | V39-500 kW | 787 | Thisted | http://193.88.185.146/website/energidataKort/viewer.htm?starttema1=vindkraft&STARTLEFT=463168&STARTRIGHT=463968&STARTBOTTOM=6287743&STARTTOP=6288543 | LAND | Refs by | 6a | 463485 | 6287938 | 160328 | 10 kV siden af 10/0,4 kV transformer (eller tilsvarende) (inkluderer møller tilsluttet i 10kV-nettet) | Historiske produktionstal (kWh): 1993: 0; Historiske produktionstal (kWh): 1994: 1389110; Historiske produktionstal (kWh): 1995: 1389110; Historiske produktionstal (kWh): 1996: 1389110; Historiske produktionstal (kWh): 1997: 1389110; Historiske produktionstal (kWh): 1998: 1389110; Historiske produktionstal (kWh): 1999: 1389110; Historiske produktionstal (kWh): 2000: 1389110; Historiske produktionstal (kWh): 2001: 1332574.6016; Historiske produktionstal (kWh): 2002: 1409113.3438; Historiske produktionstal (kWh): 2003: 1243500.8984; Historiske produktionstal (kWh): 2004: 1388966.0234; Historiske produktionstal (kWh): 2005: 1418972.8438; Historiske produktionstal (kWh): 2006: 1195687.7383; Historiske produktionstal (kWh): 2007: 1586547.7656; Historiske produktionstal (kWh): 2008: 1305742.1992 | 125668.875 | 79074.8281 | 204743.7031
570715000000031861 | 1991-03-01 | 225 | 27 | 31.5 | Vestas Wind System A/S | V27-225 kW | 787 | Thisted | http://193.88.185.146/website/energidataKort/viewer.htm?starttema1=vindkraft&STARTLEFT=459601&STARTRIGHT=460401&STARTBOTTOM=6286579&STARTTOP=6287379 | LAND | Gettrup | 3a | 459919 | 6286774 | 160344 | 10 kV siden af 10/0,4 kV transformer (eller tilsvarende) (inkluderer møller tilsluttet i 10kV-nettet) | Historiske produktionstal (kWh): 1991: 582610; Historiske produktionstal (kWh): 1992: 699132; Historiske produktionstal (kWh): 1993: 699132; Historiske produktionstal (kWh): 1994: 699132; Historiske produktionstal (kWh): 1995: 699132; Historiske produktionstal (kWh): 1996: 699132; Historiske produktionstal (kWh): 1997: 699132; Historiske produktionstal (kWh): 1998: 699132; Historiske produktionstal (kWh): 1999: 699132; Historiske produktionstal (kWh): 2000: 699132; Historiske produktionstal (kWh): 2001: 573701.6582; Historiske produktionstal (kWh): 2002: 522005.1484; Historiske produktionstal (kWh): 2003: 548041.7441; Historiske produktionstal (kWh): 2004: 616983.2344; Historiske produktionstal (kWh): 2005: 634292.0273; Historiske produktionstal (kWh): 2006: 575586.2715; Historiske produktionstal (kWh): 2007: 693981.166; Historiske produktionstal (kWh): 2008: 638376.2656 | 57146.6289 | 31423.0137 | 88569.6426
570715000000031878 | 1995-10-01 | 600 | 42 | 45 | Vestas Wind System A/S | V42-600 kW | 787 | Thisted | http://193.88.185.146/website/energidataKort/viewer.htm?starttema1=vindkraft&STARTLEFT=459084&STARTRIGHT=459884&STARTBOTTOM=6287035&STARTTOP=6287835 | LAND | Kobberø by | 2a | 459404 | 6287231 | 160346 | 10 kV siden af 10/0,4 kV transformer (eller tilsvarende) (inkluderer møller tilsluttet i 10kV-nettet) | Historiske produktionstal (kWh): 1995: 475176; Historiske produktionstal (kWh): 1996: 1900704; Historiske produktionstal (kWh): 1997: 1900704; Historiske produktionstal (kWh): 1998: 1900704; Historiske produktionstal (kWh): 1999: 1900704; Historiske produktionstal (kWh): 2000: 1900704; Historiske produktionstal (kWh): 2001: 1572658.2422; Historiske produktionstal (kWh): 2002: 1665636.1172; Historiske produktionstal (kWh): 2003: 1476772.5156; Historiske produktionstal (kWh): 2004: 1730012.3047; Historiske produktionstal (kWh): 2005: 1694931.0547; Historiske produktionstal (kWh): 2006: 1550438.7031; Historiske produktionstal (kWh): 2007: 1888067.3047; Historiske produktionstal (kWh): 2008: 1628898.1797 | 158225.9688 | 86966.0781 | 245192.0469
570715000000031885 | 1991-03-01 | 225 | 27 | 31.5 | Vestas Wind System A/S | V27-225 kW | 787 | Thisted | http://193.88.185.146/website/energidataKort/viewer.htm?starttema1=vindkraft&STARTLEFT=458684&STARTRIGHT=459484&STARTBOTTOM=6286548&STARTTOP=6287348 | LAND | Kobberø by | 1h | 459002 | 6286743 | 160348 | 10 kV siden af 10/0,4 kV transformer (eller tilsvarende) (inkluderer møller tilsluttet i 10kV-nettet) | Historiske produktionstal (kWh): 1991: 634380; Historiske produktionstal (kWh): 1992: 761256; Historiske produktionstal (kWh): 1993: 761256; Historiske produktionstal (kWh): 1994: 761256; Historiske produktionstal (kWh): 1995: 761256; Historiske produktionstal (kWh): 1996: 761256; Historiske produktionstal (kWh): 1997: 761256; Historiske produktionstal (kWh): 1998: 761256; Historiske produktionstal (kWh): 1999: 761256; Historiske produktionstal (kWh): 2000: 761256; Historiske produktionstal (kWh): 2001: 634422.8945; Historiske produktionstal (kWh): 2002: 669453.4609; Historiske produktionstal (kWh): 2003: 599781.668; Historiske produktionstal (kWh): 2004: 689982.8906; Historiske produktionstal (kWh): 2005: 694695.0312; Historiske produktionstal (kWh): 2006: 627288.5293; Historiske produktionstal (kWh): 2007: 765178.2578; Historiske produktionstal (kWh): 2008: 693160.0625 | 61938.9531 | 35383.6133 | 97322.5664
570715000000031892 | 1990-12-01 | 225 | 27 | 31.5 | Vestas Wind System A/S | V27-225 kW | 787 | Thisted | http://193.88.185.146/website/energidataKort/viewer.htm?starttema1=vindkraft&STARTLEFT=458686&STARTRIGHT=459486&STARTBOTTOM=6286315&STARTTOP=6287115 | LAND | Kobberø by | 1b | 459006 | 6286512 | 160350 | 10 kV siden af 10/0,4 kV transformer (eller tilsvarende) (inkluderer møller tilsluttet i 10kV-nettet) | Historiske produktionstal (kWh): 1990: 63460; Historiske produktionstal (kWh): 1991: 761520; Historiske produktionstal (kWh): 1992: 761520; Historiske produktionstal (kWh): 1993: 761520; Historiske produktionstal (kWh): 1994: 761520; Historiske produktionstal (kWh): 1995: 761520; Historiske produktionstal (kWh): 1996: 761520; Historiske produktionstal (kWh): 1997: 761520; Historiske produktionstal (kWh): 1998: 761520; Historiske produktionstal (kWh): 1999: 761520; Historiske produktionstal (kWh): 2000: 761520; Historiske produktionstal (kWh): 2001: 657611.5469; Historiske produktionstal (kWh): 2002: 678501.0078; Historiske produktionstal (kWh): 2003: 605989.1855; Historiske produktionstal (kWh): 2004: 683455.6172; Historiske produktionstal (kWh): 2005: 695211.8477; Historiske produktionstal (kWh): 2006: 624043.7305; Historiske produktionstal (kWh): 2007: 666795.0244; Historiske produktionstal (kWh): 2008: 710194.5059 | 63837.1445 | 36540.8828 | 100378.0273
570715000000031908 | 1990-12-01 | 225 | 27 | 31.5 | Vestas Wind System A/S | V27-225 kW | 787 | Thisted | http://193.88.185.146/website/energidataKort/viewer.htm?starttema1=vindkraft&STARTLEFT=458578&STARTRIGHT=459378&STARTBOTTOM=6285790&STARTTOP=6286590 | LAND | Kobberø by | 5b17 | 458719 | 6286583 | 160352 | 10 kV siden af 10/0,4 kV transformer (eller tilsvarende) (inkluderer møller tilsluttet i 10kV-nettet) | Historiske produktionstal (kWh): 1990: 61588; Historiske produktionstal (kWh): 1991: 739056; Historiske produktionstal (kWh): 1992: 739056; Historiske produktionstal (kWh): 1993: 739056; Historiske produktionstal (kWh): 1994: 739056; Historiske produktionstal (kWh): 1995: 739056; Historiske produktionstal (kWh): 1996: 739056; Historiske produktionstal (kWh): 1997: 739056; Historiske produktionstal (kWh): 1998: 739056; Historiske produktionstal (kWh): 1999: 739056; Historiske produktionstal (kWh): 2000: 739056; Historiske produktionstal (kWh): 2001: 631760.9883; Historiske produktionstal (kWh): 2002: 661544.8125; Historiske produktionstal (kWh): 2003: 594408.7832; Historiske produktionstal (kWh): 2004: 691196.1836; Historiske produktionstal (kWh): 2005: 690912.1758; Historiske produktionstal (kWh): 2006: 636963.9824; Historiske produktionstal (kWh): 2007: 731315.125; Historiske produktionstal (kWh): 2008: 679250.6309 | 63150.3164 | 34485.2344 | 97635.5508
570715000000031915 | 1990-12-01 | 225 | 27 | 31.5 | Vestas Wind System A/S | V27-225 kW | 787 | Thisted | http://193.88.185.146/website/energidataKort/viewer.htm?starttema1=vindkraft&STARTLEFT=458398&STARTRIGHT=459198&STARTBOTTOM=6286391&STARTTOP=6287191 | LAND | Kobberø by | 1l | 458896 | 6286583 | 160354 | 10 kV siden af 10/0,4 kV transformer (eller tilsvarende) (inkluderer møller tilsluttet i 10kV-nettet) | Historiske produktionstal (kWh): 1990: 64447; Historiske produktionstal (kWh): 1991: 773364; Historiske produktionstal (kWh): 1992: 773364; Historiske produktionstal (kWh): 1993: 773364; Historiske produktionstal (kWh): 1994: 773364; Historiske produktionstal (kWh): 1995: 773364; Historiske produktionstal (kWh): 1996: 773364; Historiske produktionstal (kWh): 1997: 773364; Historiske produktionstal (kWh): 1998: 773364; Historiske produktionstal (kWh): 1999: 773364; Historiske produktionstal (kWh): 2000: 773364; Historiske produktionstal (kWh): 2001: 666765.5312; Historiske produktionstal (kWh): 2002: 704824.5117; Historiske produktionstal (kWh): 2003: 631713.7637; Historiske produktionstal (kWh): 2004: 721965.2109; Historiske produktionstal (kWh): 2005: 729245.9531; Historiske produktionstal (kWh): 2006: 630020.3711; Historiske produktionstal (kWh): 2007: 774144.6836; Historiske produktionstal (kWh): 2008: 725215.8027 | 65444.5664 | 38420.7188 | 103865.2852
570715000000031946 | 1990-12-01 | 225 | 27 | 31.5 | Vestas Wind System A/S | V27-225 kW | 787 | Thisted | http://193.88.185.146/website/energidataKort/viewer.htm?starttema1=vindkraft&STARTLEFT=459858&STARTRIGHT=460658&STARTBOTTOM=6284601&STARTTOP=6285401 | LAND | Helligsø by | 6a | 460177 | 6284796 | 160360 | 10 kV siden af 10/0,4 kV transformer (eller tilsvarende) (inkluderer møller tilsluttet i 10kV-nettet) | Historiske produktionstal (kWh): 1990: 59346; Historiske produktionstal (kWh): 1991: 712152; Historiske produktionstal (kWh): 1992: 712152; Historiske produktionstal (kWh): 1993: 712152; Historiske produktionstal (kWh): 1994: 712152; Historiske produktionstal (kWh): 1995: 712152; Historiske produktionstal (kWh): 1996: 712152; Historiske produktionstal (kWh): 1997: 712152; Historiske produktionstal (kWh): 1998: 712152; Historiske produktionstal (kWh): 1999: 712152; Historiske produktionstal (kWh): 2000: 712152; Historiske produktionstal (kWh): 2001: 617075.875; Historiske produktionstal (kWh): 2002: 643273.8926; Historiske produktionstal (kWh): 2003: 575217.2617; Historiske produktionstal (kWh): 2004: 657459.6016; Historiske produktionstal (kWh): 2005: 671177.7617; Historiske produktionstal (kWh): 2006: 622689.4023; Historiske produktionstal (kWh): 2007: 757554.5859; Historiske produktionstal (kWh): 2008: 689674.7305 | 58681.6016 | 35536.2422 | 94217.8438
570715000000031953 | 1990-12-01 | 225 | 27 | 31.5 | Vestas Wind System A/S | V27-225 kW | 787 | Thisted | http://193.88.185.146/website/energidataKort/viewer.htm?starttema1=vindkraft&STARTLEFT=460759&STARTRIGHT=461559&STARTBOTTOM=6284228&STARTTOP=6285028 | LAND | Helligsø by | 10e | 461078 | 6284420 | 160362 | 10 kV siden af 10/0,4 kV transformer (eller tilsvarende) (inkluderer møller tilsluttet i 10kV-nettet) | Historiske produktionstal (kWh): 1990: 53047; Historiske produktionstal (kWh): 1991: 636564; Historiske produktionstal (kWh): 1992: 636564; Historiske produktionstal (kWh): 1993: 636564; Historiske produktionstal (kWh): 1994: 636564; Historiske produktionstal (kWh): 1995: 636564; Historiske produktionstal (kWh): 1996: 636564; Historiske produktionstal (kWh): 1997: 636564; Historiske produktionstal (kWh): 1998: 636564; Historiske produktionstal (kWh): 1999: 636564; Historiske produktionstal (kWh): 2000: 636564; Historiske produktionstal (kWh): 2001: 548502.0781; Historiske produktionstal (kWh): 2002: 582464.1875; Historiske produktionstal (kWh): 2003: 521819.6758; Historiske produktionstal (kWh): 2004: 600502.3125; Historiske produktionstal (kWh): 2005: 601371.7109; Historiske produktionstal (kWh): 2006: 553455.2012; Historiske produktionstal (kWh): 2007: 680952.7207; Historiske produktionstal (kWh): 2008: 608385.8281 | 53169.6055 | 29993.334 | 83162.9395
570715000000031960 | 1990-12-01 | 225 | 27 | 31.5 | Vestas Wind System A/S | V27-225 kW | 787 | Thisted | http://193.88.185.146/website/energidataKort/viewer.htm?starttema1=vindkraft&STARTLEFT=460813&STARTRIGHT=461613&STARTBOTTOM=6283978&STARTTOP=6284778 | LAND | Helligsø by | 2a | 461132 | 6284174 | 160364 | 10 kV siden af 10/0,4 kV transformer (eller tilsvarende) (inkluderer møller tilsluttet i 10kV-nettet) | Historiske produktionstal (kWh): 1990: 59715; Historiske produktionstal (kWh): 1991: 716580; Historiske produktionstal (kWh): 1992: 716580; Historiske produktionstal (kWh): 1993: 716580; Historiske produktionstal (kWh): 1994: 716580; Historiske produktionstal (kWh): 1995: 716580; Historiske produktionstal (kWh): 1996: 716580; Historiske produktionstal (kWh): 1997: 716580; Historiske produktionstal (kWh): 1998: 716580; Historiske produktionstal (kWh): 1999: 716580; Historiske produktionstal (kWh): 2000: 716580; Historiske produktionstal (kWh): 2001: 613170.4727; Historiske produktionstal (kWh): 2002: 637377.4219; Historiske produktionstal (kWh): 2003: 574173.9805; Historiske produktionstal (kWh): 2004: 662430.6367; Historiske produktionstal (kWh): 2005: 658881.5469; Historiske produktionstal (kWh): 2006: 610845.2637; Historiske produktionstal (kWh): 2007: 728558.1699; Historiske produktionstal (kWh): 2008: 649621.4629 | 58902.8164 | 34382.8398 | 93285.6562
570715000000031977 | 1991-03-01 | 225 | 27 | 31.5 | Vestas Wind System A/S | V27-225 kW | 787 | Thisted | http://193.88.185.146/website/energidataKort/viewer.htm?starttema1=vindkraft&STARTLEFT=460676&STARTRIGHT=461476&STARTBOTTOM=6283811&STARTTOP=6284611 | LAND | Helligsø by | 1e | 460991 | 6284007 | 160366 | 10 kV siden af 10/0,4 kV transformer (eller tilsvarende) (inkluderer møller tilsluttet i 10kV-nettet) | Historiske produktionstal (kWh): 1991: 611154; Historiske produktionstal (kWh): 1992: 733380; Historiske produktionstal (kWh): 1993: 733380; Historiske produktionstal (kWh): 1994: 733380; Historiske produktionstal (kWh): 1995: 733380; Historiske produktionstal (kWh): 1996: 733380; Historiske produktionstal (kWh): 1997: 733380; Historiske produktionstal (kWh): 1998: 733380; Historiske produktionstal (kWh): 1999: 733380; Historiske produktionstal (kWh): 2000: 733380; Historiske produktionstal (kWh): 2001: 606384.207; Historiske produktionstal (kWh): 2002: 639599.2266; Historiske produktionstal (kWh): 2003: 569619.291; Historiske produktionstal (kWh): 2004: 658079.7695; Historiske produktionstal (kWh): 2005: 617421.791; Historiske produktionstal (kWh): 2006: 608419.6328; Historiske produktionstal (kWh): 2007: 722918.6621; Historiske produktionstal (kWh): 2008: 663631.375 | 58692.2266 | 33576.2266 | 92268.4531
570715000000032004 | 1991-03-01 | 225 | 27 | 31.5 | Vestas Wind System A/S | V27-225 kW | 787 | Thisted | http://193.88.185.146/website/energidataKort/viewer.htm?starttema1=vindkraft&STARTLEFT=459446&STARTRIGHT=460246&STARTBOTTOM=6287576&STARTTOP=6288376 | LAND | Kobberø by | 1i | 459764 | 6287771 | 160372 | 10 kV siden af 10/0,4 kV transformer (eller tilsvarende) (inkluderer møller tilsluttet i 10kV-nettet) | Historiske produktionstal (kWh): 1991: 577660; Historiske produktionstal (kWh): 1992: 693192; Historiske produktionstal (kWh): 1993: 693192; Historiske produktionstal (kWh): 1994: 693192; Historiske produktionstal (kWh): 1995: 693192; Historiske produktionstal (kWh): 1996: 693192; Historiske produktionstal (kWh): 1997: 693192; Historiske produktionstal (kWh): 1998: 693192; Historiske produktionstal (kWh): 1999: 693192; Historiske produktionstal (kWh): 2000: 693192; Historiske produktionstal (kWh): 2001: 581755.8398; Historiske produktionstal (kWh): 2002: 610656.8984; Historiske produktionstal (kWh): 2003: 523964.1953; Historiske produktionstal (kWh): 2004: 618099.9297; Historiske produktionstal (kWh): 2005: 588899.6855; Historiske produktionstal (kWh): 2006: 578644.627; Historiske produktionstal (kWh): 2007: 692385.3281; Historiske produktionstal (kWh): 2008: 611862.4746 | 57700.1445 | 26228.832 | 83928.9766
570715000000032011 | 1991-03-01 | 225 | 27 | 31.5 | Vestas Wind System A/S | V27-225 kW | 787 | Thisted | http://193.88.185.146/website/energidataKort/viewer.htm?starttema1=vindkraft&STARTLEFT=457938&STARTRIGHT=458738&STARTBOTTOM=6286026&STARTTOP=6286826 | LAND | Kobberø by | 6a | 458257 | 6286223 | 160374 | 10 kV siden af 10/0,4 kV transformer (eller tilsvarende) (inkluderer møller tilsluttet i 10kV-nettet) | Historiske produktionstal (kWh): 1991: 718873; Historiske produktionstal (kWh): 1992: 862548; Historiske produktionstal (kWh): 1993: 862548; Historiske produktionstal (kWh): 1994: 862548; Historiske produktionstal (kWh): 1995: 862548; Historiske produktionstal (kWh): 1996: 862548; Historiske produktionstal (kWh): 1997: 862548; Historiske produktionstal (kWh): 1998: 862548; Historiske produktionstal (kWh): 1999: 862548; Historiske produktionstal (kWh): 2000: 862548; Historiske produktionstal (kWh): 2001: 717621.875; Historiske produktionstal (kWh): 2002: 748082.957; Historiske produktionstal (kWh): 2003: 687487.7129; Historiske produktionstal (kWh): 2004: 776599.2695; Historiske produktionstal (kWh): 2005: 774530.1094; Historiske produktionstal (kWh): 2006: 723850.8477; Historiske produktionstal (kWh): 2007: 846627.5156; Historiske produktionstal (kWh): 2008: 779687.582 | 69754.8594 | 41028.918 | 110783.7773
570715000000032028 | 1990-12-01 | 225 | 27 | 31.5 | Vestas Wind System A/S | V27-225 kW | 787 | Thisted | http://193.88.185.146/website/energidataKort/viewer.htm?starttema1=vindkraft&STARTLEFT=458934&STARTRIGHT=459734&STARTBOTTOM=6285168&STARTTOP=6285968 | LAND | Kobberø by | 3e | 459253 | 6285362 | 160376 | 10 kV siden af 10/0,4 kV transformer (eller tilsvarende) (inkluderer møller tilsluttet i 10kV-nettet) | Historiske produktionstal (kWh): 1990: 65825; Historiske produktionstal (kWh): 1991: 789900; Historiske produktionstal (kWh): 1992: 789900; Historiske produktionstal (kWh): 1993: 789900; Historiske produktionstal (kWh): 1994: 789900; Historiske produktionstal (kWh): 1995: 789900; Historiske produktionstal (kWh): 1996: 789900; Historiske produktionstal (kWh): 1997: 789900; Historiske produktionstal (kWh): 1998: 789900; Historiske produktionstal (kWh): 1999: 789900; Historiske produktionstal (kWh): 2000: 789900; Historiske produktionstal (kWh): 2001: 673813.832; Historiske produktionstal (kWh): 2002: 709260.3867; Historiske produktionstal (kWh): 2003: 635739.084; Historiske produktionstal (kWh): 2004: 722561.2305; Historiske produktionstal (kWh): 2005: 718360.1016; Historiske produktionstal (kWh): 2006: 665459.0449; Historiske produktionstal (kWh): 2007: 778428.8906; Historiske produktionstal (kWh): 2008: 713644.084 | 64319.1797 | 36950.4648 | 101269.6445
570715000000045035 | 1993-06-08 | 225 | 27 | 30 | Vestas Wind System A/S | v 27 225 kW | 787 | Thisted | http://193.88.185.146/website/energidataKort/viewer.htm?starttema1=vindkraft&STARTLEFT=465568&STARTRIGHT=466368&STARTBOTTOM=6290610&STARTTOP=6291410 | LAND | Heltborg By, Heltborg | 62b | 465887 | 6290805 | 60144 | 0,4 kV siden af 10/0,4 kV transformer (eller tilsvarende) | Historiske produktionstal (kWh): 1993: 401033; Historiske produktionstal (kWh): 1994: 762845; Historiske produktionstal (kWh): 1995: 706443; Historiske produktionstal (kWh): 1996: 638669; Historiske produktionstal (kWh): 1997: 681849; Historiske produktionstal (kWh): 1998: 739641; Historiske produktionstal (kWh): 1999: 649570; Historiske produktionstal (kWh): 2000: 702389; Historiske produktionstal (kWh): 2001: 622670; Historiske produktionstal (kWh): 2002: 648201; Historiske produktionstal (kWh): 2003: 583357; Historiske produktionstal (kWh): 2004: 655987; Historiske produktionstal (kWh): 2005: 659651; Historiske produktionstal (kWh): 2006: 601446; Historiske produktionstal (kWh): 2007: 714107; Historiske produktionstal (kWh): 2008: 633652 | 59689 | 21496 | 81185
570715000000045042 | 1994-06-30 | 500 | 39 | 38 | Vestas Wind System A/S | v 39 500kW | 787 | Thisted | http://193.88.185.146/website/energidataKort/viewer.htm?starttema1=vindkraft&STARTLEFT=464057&STARTRIGHT=464857&STARTBOTTOM=6292261&STARTTOP=6293061 | LAND | Abildegård, grurup | 1 | 464378 | 6292453 | 60160 | 0,4 kV siden af 10/0,4 kV transformer (eller tilsvarende) | Historiske produktionstal (kWh): 1994: 722300; Historiske produktionstal (kWh): 1995: 1516610; Historiske produktionstal (kWh): 1996: 1388290; Historiske produktionstal (kWh): 1997: 1500470; Historiske produktionstal (kWh): 1998: 1603780; Historiske produktionstal (kWh): 1999: 1405675; Historiske produktionstal (kWh): 2000: 1543366; Historiske produktionstal (kWh): 2001: 1367149; Historiske produktionstal (kWh): 2002: 1443212; Historiske produktionstal (kWh): 2003: 1285769; Historiske produktionstal (kWh): 2004: 1452955; Historiske produktionstal (kWh): 2005: 1435441; Historiske produktionstal (kWh): 2006: 1314883; Historiske produktionstal (kWh): 2007: 1576370; Historiske produktionstal (kWh): 2008: 1397136 | 134981 | 80025.75 | 215006.75
570715000000045059 | 1995-07-05 | 600 | 42 | 38.9 | Vestas Wind System A/S | V 42 600kW | 787 | Thisted | http://193.88.185.146/website/energidataKort/viewer.htm?starttema1=vindkraft&STARTLEFT=466729&STARTRIGHT=467529&STARTBOTTOM=6292059&STARTTOP=6292859 | LAND | Ullerup By, Heltborg | 7a | 467059 | 6292253 | 60200 | 0,4 kV siden af 10/0,4 kV transformer (eller tilsvarende) | Historiske produktionstal (kWh): 1995: 586173; Historiske produktionstal (kWh): 1996: 1427257; Historiske produktionstal (kWh): 1997: 1577752; Historiske produktionstal (kWh): 1998: 1657203; Historiske produktionstal (kWh): 1999: 1473571; Historiske produktionstal (kWh): 2000: 1615924; Historiske produktionstal (kWh): 2001: 1405202; Historiske produktionstal (kWh): 2002: 1499907; Historiske produktionstal (kWh): 2003: 1288688; Historiske produktionstal (kWh): 2004: 1508867; Historiske produktionstal (kWh): 2005: 1486350; Historiske produktionstal (kWh): 2006: 1329097; Historiske produktionstal (kWh): 2007: 1653474; Historiske produktionstal (kWh): 2008: 1433914 | 143034 | 87724 | 230758
570715000000045066 | 1995-12-14 | 600 | 42 | 45 | Vestas Wind System A/S | v42 600kW | 787 | Thisted | http://193.88.185.146/website/energidataKort/viewer.htm?starttema1=vindkraft&STARTLEFT=465827&STARTRIGHT=466627&STARTBOTTOM=6291223&STARTTOP=6292023 | LAND | Ullerup By, Heltborg | 3a | 466135 | 6291406 | 60222 | 0,4 kV siden af 10/0,4 kV transformer (eller tilsvarende) | Historiske produktionstal (kWh): 1995: 36590; Historiske produktionstal (kWh): 1996: 1698611; Historiske produktionstal (kWh): 1997: 1901401; Historiske produktionstal (kWh): 1998: 2078899; Historiske produktionstal (kWh): 1999: 1835372; Historiske produktionstal (kWh): 2000: 1881260; Historiske produktionstal (kWh): 2001: 1761046; Historiske produktionstal (kWh): 2002: 1801671; Historiske produktionstal (kWh): 2003: 1658897; Historiske produktionstal (kWh): 2004: 1891419; Historiske produktionstal (kWh): 2005: 1858353; Historiske produktionstal (kWh): 2006: 1621148; Historiske produktionstal (kWh): 2007: 1958695; Historiske produktionstal (kWh): 2008: 1649037 | 169018 | 101299 | 270317
570715000000045097 | 1991-12-12 | 225 | 27 | 32 | Vestas Wind System A/S | v 27 225 kW | 787 | Thisted | http://193.88.185.146/website/energidataKort/viewer.htm?starttema1=vindkraft&STARTLEFT=465053&STARTRIGHT=465853&STARTBOTTOM=6290604&STARTTOP=6291404 | LAND | Hurup By, Hurup | 1bg | 465373 | 6290797 | HURUP3 | 0,4 kV siden af 10/0,4 kV transformer (eller tilsvarende) | Historiske produktionstal (kWh): 1992: 541350; Historiske produktionstal (kWh): 1993: 619840; Historiske produktionstal (kWh): 1994: 629810; Historiske produktionstal (kWh): 1995: 592410; Historiske produktionstal (kWh): 1996: 527130; Historiske produktionstal (kWh): 1997: 577510; Historiske produktionstal (kWh): 1998: 613300; Historiske produktionstal (kWh): 1999: 527091; Historiske produktionstal (kWh): 2000: 582528; Historiske produktionstal (kWh): 2001: 504057; Historiske produktionstal (kWh): 2002: 517038; Historiske produktionstal (kWh): 2003: 470042; Historiske produktionstal (kWh): 2004: 531407; Historiske produktionstal (kWh): 2005: 541466; Historiske produktionstal (kWh): 2006: 472421; Historiske produktionstal (kWh): 2007: 597943; Historiske produktionstal (kWh): 2008: 493127 | 47100 | 28606 | 75706
570715000000057151 | 2002-12-16 | 900 | 52 | 49 | NEC-Micon | NM52/900 | 787 | Thisted | http://193.88.185.146/website/energidataKort/viewer.htm?starttema1=vindkraft&STARTLEFT=489752&STARTRIGHT=490552&STARTBOTTOM=6323399&STARTTOP=6324199 | LAND | Klasturp By, Hunstrup | 1dl | 490262 | 6323701 | 3440001 | 10 kV siden af 10/0,4 kV transformer (eller tilsvarende) (inkluderer møller tilsluttet i 10kV-nettet) | Historiske produktionstal (kWh): 2002: 70167; Historiske produktionstal (kWh): 2003: 1619588; Historiske produktionstal (kWh): 2004: 1912496; Historiske produktionstal (kWh): 2005: 1882279; Historiske produktionstal (kWh): 2006: 1697420; Historiske produktionstal (kWh): 2007: 2153717; Historiske produktionstal (kWh): 2008: 1965562 | 182913 | 94826 | 277739
570715000000057168 | 2002-12-16 | 900 | 52 | 49 | NEC-Micon | NM52/900 | 787 | Thisted | http://193.88.185.146/website/energidataKort/viewer.htm?starttema1=vindkraft&STARTLEFT=489858&STARTRIGHT=490658&STARTBOTTOM=6323299&STARTTOP=6324099 | LAND | Klasturp By, Hunstrup | 1dl | 490158 | 6323802 | 3441001 | 10 kV siden af 10/0,4 kV transformer (eller tilsvarende) (inkluderer møller tilsluttet i 10kV-nettet) | Historiske produktionstal (kWh): 2002: 66312; Historiske produktionstal (kWh): 2003: 1543867; Historiske produktionstal (kWh): 2004: 1867807; Historiske produktionstal (kWh): 2005: 1840028; Historiske produktionstal (kWh): 2006: 1659501; Historiske produktionstal (kWh): 2007: 2127384; Historiske produktionstal (kWh): 2008: 1891897 | 166851 | 92471 | 259322
570715000000057175 | 2002-12-12 | 900 | 52 | 49 | NEG-Micon | NMS52/900 | 787 | Thisted | http://193.88.185.146/website/energidataKort/viewer.htm?starttema1=vindkraft&STARTLEFT=487083&STARTRIGHT=487883&STARTBOTTOM=6314858&STARTTOP=6315658 | LAND | Sennels by,Sennels | 9a | 487484 | 6315259 | 3436001 | 10 kV siden af 10/0,4 kV transformer (eller tilsvarende) (inkluderer møller tilsluttet i 10kV-nettet) | Historiske produktionstal (kWh): 2002: 132307; Historiske produktionstal (kWh): 2003: 2093271; Historiske produktionstal (kWh): 2004: 2487949; Historiske produktionstal (kWh): 2005: 2440669; Historiske produktionstal (kWh): 2006: 2215009; Historiske produktionstal (kWh): 2007: 2751152; Historiske produktionstal (kWh): 2008: 2445961 | 245195 | 140462 | 385657
570715000000057182 | 2002-12-12 | 900 | 52 | 49 | NEG-Micon | NMS52/900 | 787 | Thisted | http://193.88.185.146/website/energidataKort/viewer.htm?starttema1=vindkraft&STARTLEFT=487069&STARTRIGHT=487869&STARTBOTTOM=6315032&STARTTOP=6315832 | LAND | Sennels by,Sennels | 9a | 487469 | 6315433 | 3437001 | 10 kV siden af 10/0,4 kV transformer (eller tilsvarende) (inkluderer møller tilsluttet i 10kV-nettet) | Historiske produktionstal (kWh): 2002: 132776; Historiske produktionstal (kWh): 2003: 2083241; Historiske produktionstal (kWh): 2004: 2435102; Historiske produktionstal (kWh): 2005: 2381373; Historiske produktionstal (kWh): 2006: 2133135; Historiske produktionstal (kWh): 2007: 2706599; Historiske produktionstal (kWh): 2008: 2349795 | 234543 | 134039 | 368582
570715000000057199 | 2002-12-18 | 1750 | 66 | 67 | Vestas | V66 - 1,75 MW | 787 | Thisted | http://193.88.185.146/website/energidataKort/viewer.htm?starttema1=vindkraft&STARTLEFT=484665&STARTRIGHT=485465&STARTBOTTOM=6319493&STARTTOP=6320293 | LAND | Ll. Hillerslev By | 3x | 485064 | 6319895 | 3442001 | 10 kV siden af 10/0,4 kV transformer (eller tilsvarende) (inkluderer møller tilsluttet i 10kV-nettet) | Historiske produktionstal (kWh): 2002: 151781; Historiske produktionstal (kWh): 2003: 3765671; Historiske produktionstal (kWh): 2004: 4470689; Historiske produktionstal (kWh): 2005: 4344404; Historiske produktionstal (kWh): 2006: 3902295; Historiske produktionstal (kWh): 2007: 3645231; Historiske produktionstal (kWh): 2008: 4349972 | 426104 | 214678 | 640782
570715000000057205 | 2002-12-18 | 1750 | 66 | 67 | Vestas | V66 - 1,75 MW | 787 | Thisted | http://193.88.185.146/website/energidataKort/viewer.htm?starttema1=vindkraft&STARTLEFT=484922&STARTRIGHT=485722&STARTBOTTOM=6319778&STARTTOP=6320578 | LAND | Oddershedegård, Hillerslev | 3l | 485321 | 6320180 | 3443001 | 10 kV siden af 10/0,4 kV transformer (eller tilsvarende) (inkluderer møller tilsluttet i 10kV-nettet) | Historiske produktionstal (kWh): 2002: 50167; Historiske produktionstal (kWh): 2003: 3832207; Historiske produktionstal (kWh): 2004: 4535548; Historiske produktionstal (kWh): 2005: 4368756; Historiske produktionstal (kWh): 2006: 4002001; Historiske produktionstal (kWh): 2007: 4860651; Historiske produktionstal (kWh): 2008: 4174674 | 403712 | 239046 | 642758
570715000000057212 | 2002-12-18 | 1750 | 66 | 67 | Vestas | V66 - 1,75 MW | 787 | Thisted | http://193.88.185.146/website/energidataKort/viewer.htm?starttema1=vindkraft&STARTLEFT=485179&STARTRIGHT=485979&STARTBOTTOM=6320063&STARTTOP=6320863 | LAND | Oddershedegård, Hillerslev | 4 | 485578 | 6320465 | 3444001 | 10 kV siden af 10/0,4 kV transformer (eller tilsvarende) (inkluderer møller tilsluttet i 10kV-nettet) | Historiske produktionstal (kWh): 2002: 187636; Historiske produktionstal (kWh): 2003: 3641680; Historiske produktionstal (kWh): 2004: 4586646; Historiske produktionstal (kWh): 2005: 3629352; Historiske produktionstal (kWh): 2006: 3942603; Historiske produktionstal (kWh): 2007: 4740874; Historiske produktionstal (kWh): 2008: 4247003 | 436552 | 246129 | 682681
570715000000057229 | 2002-12-20 | 1750 | 66 | 67 | Vestas | V66 - 1,75 MW | 787 | Thisted | http://193.88.185.146/website/energidataKort/viewer.htm?starttema1=vindkraft&STARTLEFT=485429&STARTRIGHT=486229&STARTBOTTOM=6320342&STARTTOP=6321142 | LAND | Oddershedegård, Hillerslev | 14 | 485829 | 6320743 | 3445001 | 10 kV siden af 10/0,4 kV transformer (eller tilsvarende) (inkluderer møller tilsluttet i 10kV-nettet) | Historiske produktionstal (kWh): 2002: 33811; Historiske produktionstal (kWh): 2003: 3690462; Historiske produktionstal (kWh): 2004: 4200607; Historiske produktionstal (kWh): 2005: 4157249; Historiske produktionstal (kWh): 2006: 3812040; Historiske produktionstal (kWh): 2007: 4855303; Historiske produktionstal (kWh): 2008: 4187205 | 432847 | 236110 | 668957
570715000000057236 | 2002-12-20 | 1750 | 66 | 67 | Vestas | V66 - 1,75 MW | 787 | Thisted | http://193.88.185.146/website/energidataKort/viewer.htm?starttema1=vindkraft&STARTLEFT=485681&STARTRIGHT=486481&STARTBOTTOM=6320620&STARTTOP=6321420 | LAND | Kløv by, Hunstrup | 17 | 486080 | 6321021 | 3446001 | 10 kV siden af 10/0,4 kV transformer (eller tilsvarende) (inkluderer møller tilsluttet i 10kV-nettet) | Historiske produktionstal (kWh): 2002: 79380; Historiske produktionstal (kWh): 2003: 3721076; Historiske produktionstal (kWh): 2004: 4503889; Historiske produktionstal (kWh): 2005: 4324099; Historiske produktionstal (kWh): 2006: 3809228; Historiske produktionstal (kWh): 2007: 4886149; Historiske produktionstal (kWh): 2008: 4013443 | 415264 | 227147 | 642411
570715000000057243 | 2002-12-20 | 1750 | 66 | 67 | Vestas | V66 - 1,75 MW | 787 | Thisted | http://193.88.185.146/website/energidataKort/viewer.htm?starttema1=vindkraft&STARTLEFT=485932&STARTRIGHT=486732&STARTBOTTOM=6320898&STARTTOP=6321698 | LAND | Kløv by, Hunstrup | 36d | 486331 | 6321300 | 3447001 | 10 kV siden af 10/0,4 kV transformer (eller tilsvarende) (inkluderer møller tilsluttet i 10kV-nettet) | Historiske produktionstal (kWh): 2002: 144574; Historiske produktionstal (kWh): 2003: 3749184; Historiske produktionstal (kWh): 2004: 4005249; Historiske produktionstal (kWh): 2005: 4223376; Historiske produktionstal (kWh): 2006: 3731472; Historiske produktionstal (kWh): 2007: 4318768; Historiske produktionstal (kWh): 2008: 4187356 | 430858 | 234632 | 665490
570715000000059261 | 2002-12-12 | 1750 | 66 | 60 | Vestas | V66-1,75MW | 787 | Thisted | http://193.88.185.146/website/energidataKort/viewer.htm?starttema1=vindkraft&STARTLEFT=467442&STARTRIGHT=468242&STARTBOTTOM=6299877&STARTTOP=6300677 | LAND | Gisselbæk by, Hassing | 1a | 467842 | 6300278 | 160384 | 10 kV siden af 10/0,4 kV transformer (eller tilsvarende) (inkluderer møller tilsluttet i 10kV-nettet) | Historiske produktionstal (kWh): 2002: 178390; Historiske produktionstal (kWh): 2003: 3781656; Historiske produktionstal (kWh): 2004: 4471182; Historiske produktionstal (kWh): 2005: 4210079; Historiske produktionstal (kWh): 2006: 3792546; Historiske produktionstal (kWh): 2007: 4668103; Historiske produktionstal (kWh): 2008: 4253871 | 405262 | 225813 | 631075
570715000000059278 | 2002-12-17 | 900 | 52 | 49 | Vestas | V52-900 | 787 | Thisted | http://193.88.185.146/website/energidataKort/viewer.htm?starttema1=vindkraft&STARTLEFT=474448&STARTRIGHT=475248&STARTBOTTOM=6302231&STARTTOP=6303031 | LAND | Stagstrup by, Stagstrup | 4a | 474849 | 6302631 | 160380 | 10 kV siden af 10/0,4 kV transformer (eller tilsvarende) (inkluderer møller tilsluttet i 10kV-nettet) | Historiske produktionstal (kWh): 2002: 91041; Historiske produktionstal (kWh): 2003: 1963406; Historiske produktionstal (kWh): 2004: 2281942; Historiske produktionstal (kWh): 2005: 2267694; Historiske produktionstal (kWh): 2006: 2075619; Historiske produktionstal (kWh): 2007: 2536180; Historiske produktionstal (kWh): 2008: 2247586 | 212929 | 127496 | 340425
570715000000059285 | 2002-12-17 | 850 | 52 | 54 | Vestas | V52-850 | 787 | Thisted | http://193.88.185.146/website/energidataKort/viewer.htm?starttema1=vindkraft&STARTLEFT=470287&STARTRIGHT=471087&STARTBOTTOM=6301948&STARTTOP=6302748 | LAND | Harring By, Harring | 8c | 470686 | 6302347 | 160388 | 10 kV siden af 10/0,4 kV transformer (eller tilsvarende) (inkluderer møller tilsluttet i 10kV-nettet) | Historiske produktionstal (kWh): 2002: 70462; Historiske produktionstal (kWh): 2003: 1823234; Historiske produktionstal (kWh): 2004: 2427175; Historiske produktionstal (kWh): 2005: 2358764; Historiske produktionstal (kWh): 2006: 2149774; Historiske produktionstal (kWh): 2007: 2575787; Historiske produktionstal (kWh): 2008: 2192925 | 193381 | 125274 | 318655
570715000000059292 | 2002-12-19 | 1000 | 54.2 | 50 | Bonus Energy A/S | 1 MW | 787 | Thisted | http://193.88.185.146/website/energidataKort/viewer.htm?starttema1=vindkraft&STARTLEFT=459808&STARTRIGHT=460608&STARTBOTTOM=6298168&STARTTOP=6298968 | LAND | Ørum by, Ørum | 1c | 460127 | 6298388 | 160392 | 10 kV siden af 10/0,4 kV transformer (eller tilsvarende) (inkluderer møller tilsluttet i 10kV-nettet) | Historiske produktionstal (kWh): 2002: 76127; Historiske produktionstal (kWh): 2003: 2381649; Historiske produktionstal (kWh): 2004: 2867422; Historiske produktionstal (kWh): 2005: 2836554; Historiske produktionstal (kWh): 2006: 2577508; Historiske produktionstal (kWh): 2007: 3130604; Historiske produktionstal (kWh): 2008: 2825742 | 253789 | 153037 | 406826
570715000000059308 | 2002-12-17 | 850 | 52 | 54 | Vestas | V52-850 | 787 | Thisted | http://193.88.185.146/website/energidataKort/viewer.htm?starttema1=vindkraft&STARTLEFT=470474&STARTRIGHT=471274&STARTBOTTOM=6302244&STARTTOP=6303044 | LAND | Harring By, Harring | 8c | 470873 | 6302643 | 160394 | 10 kV siden af 10/0,4 kV transformer (eller tilsvarende) (inkluderer møller tilsluttet i 10kV-nettet) | Historiske produktionstal (kWh): 2002: 69201; Historiske produktionstal (kWh): 2003: 1922853; Historiske produktionstal (kWh): 2004: 2308546; Historiske produktionstal (kWh): 2005: 2370046; Historiske produktionstal (kWh): 2006: 1962509; Historiske produktionstal (kWh): 2007: 2326849; Historiske produktionstal (kWh): 2008: 2168077 | 191550 | 122609 | 314159
570715000000059315 | 2002-12-19 | 1000 | 54.2 | 50 | Bonus Energy A/S | 1 MW | 787 | Thisted | http://193.88.185.146/website/energidataKort/viewer.htm?starttema1=vindkraft&STARTLEFT=459727&STARTRIGHT=460527&STARTBOTTOM=6297989&STARTTOP=6298789 | LAND | Ørum by, Ørum | 27a | 460289 | 6298748 | 160396 | 10 kV siden af 10/0,4 kV transformer (eller tilsvarende) (inkluderer møller tilsluttet i 10kV-nettet) | Historiske produktionstal (kWh): 2002: 60923; Historiske produktionstal (kWh): 2003: 2223475; Historiske produktionstal (kWh): 2004: 2708352; Historiske produktionstal (kWh): 2005: 2587885; Historiske produktionstal (kWh): 2006: 2370676; Historiske produktionstal (kWh): 2007: 2988503; Historiske produktionstal (kWh): 2008: 2658461 | 238847 | 138997 | 377844
570715000000059322 | 2002-12-17 | 850 | 52 | 54 | Vestas | V52-850 | 787 | Thisted | http://193.88.185.146/website/energidataKort/viewer.htm?starttema1=vindkraft&STARTLEFT=470381&STARTRIGHT=471181&STARTBOTTOM=6302095&STARTTOP=6302895 | LAND | Harring By, Harring | 8c | 470779 | 6302485 | 160390 | 10 kV siden af 10/0,4 kV transformer (eller tilsvarende) (inkluderer møller tilsluttet i 10kV-nettet) | Historiske produktionstal (kWh): 2002: 83967; Historiske produktionstal (kWh): 2003: 1865463; Historiske produktionstal (kWh): 2004: 2173339; Historiske produktionstal (kWh): 2005: 2192558; Historiske produktionstal (kWh): 2006: 1932669; Historiske produktionstal (kWh): 2007: 2261020; Historiske produktionstal (kWh): 2008: 2119429 | 201234 | 122069 | 323303
570715000000059339 | 2002-12-12 | 1750 | 66 | 60 | Vestas | V66-1,75MW | 787 | Thisted | http://193.88.185.146/website/energidataKort/viewer.htm?starttema1=vindkraft&STARTLEFT=467304&STARTRIGHT=468104&STARTBOTTOM=6299662&STARTTOP=6300462 | LAND | Gisselbæk by, Hassing | 1a | 467704 | 6300063 | 160382 | 10 kV siden af 10/0,4 kV transformer (eller tilsvarende) (inkluderer møller tilsluttet i 10kV-nettet) | Historiske produktionstal (kWh): 2002: 201112; Historiske produktionstal (kWh): 2003: 3913465; Historiske produktionstal (kWh): 2004: 4650886; Historiske produktionstal (kWh): 2005: 4588702; Historiske produktionstal (kWh): 2006: 4051701; Historiske produktionstal (kWh): 2007: 5118089; Historiske produktionstal (kWh): 2008: 4356420 | 399084 | 197329 | 596413
570715000000059346 | 2002-12-12 | 1750 | 66 | 60 | Vestas | V66-1,75MW | 787 | Thisted | http://193.88.185.146/website/energidataKort/viewer.htm?starttema1=vindkraft&STARTLEFT=467581&STARTRIGHT=468381&STARTBOTTOM=6300093&STARTTOP=6300893 | LAND | Gisselbæk by, Hassing | 1a | 467980 | 6300493 | 160386 | 10 kV siden af 10/0,4 kV transformer (eller tilsvarende) (inkluderer møller tilsluttet i 10kV-nettet) | Historiske produktionstal (kWh): 2002: 186405; Historiske produktionstal (kWh): 2003: 3804631; Historiske produktionstal (kWh): 2004: 4412789; Historiske produktionstal (kWh): 2005: 4250571; Historiske produktionstal (kWh): 2006: 3755044; Historiske produktionstal (kWh): 2007: 4590881; Historiske produktionstal (kWh): 2008: 4319360 | 388762 | 232454 | 621216
570715000000064036 | 2002-12-19 | 1000 | 54.2 | 50 | Bonus Energy A/S | 1 MW | 787 | Thisted | http://193.88.185.146/website/energidataKort/viewer.htm?starttema1=vindkraft&STARTLEFT=459889&STARTRIGHT=460689&STARTBOTTOM=6298348&STARTTOP=6299148 | LAND | Ørum by, Ørum | 27a | 460208 | 6298568 | 160398 | 10 kV siden af 10/0,4 kV transformer (eller tilsvarende) (inkluderer møller tilsluttet i 10kV-nettet) | Historiske produktionstal (kWh): 2002: 664; Historiske produktionstal (kWh): 2003: 2222087; Historiske produktionstal (kWh): 2004: 2738972; Historiske produktionstal (kWh): 2005: 2681945; Historiske produktionstal (kWh): 2006: 2367997; Historiske produktionstal (kWh): 2007: 3009593; Historiske produktionstal (kWh): 2008: 2662640 | 214119 | 147386 | 361505
570715000000064043 | 2005-04-06 | 1750 | 66 | 67 | Vestas | V66-1,75 MW | 787 | Thisted | http://193.88.185.146/website/energidataKort/viewer.htm?starttema1=vindkraft&STARTLEFT=472085&STARTRIGHT=472885&STARTBOTTOM=6300074&STARTTOP=6300874 | LAND | Tøttrup By, Hørdum | 2d | 472405 | 6300267 | 125708 | 10 kV siden af 10/0,4 kV transformer (eller tilsvarende) (inkluderer møller tilsluttet i 10kV-nettet) | Historiske produktionstal (kWh): 2005: 2914449; Historiske produktionstal (kWh): 2006: 4206732; Historiske produktionstal (kWh): 2007: 5130114; Historiske produktionstal (kWh): 2008: 4593729 | 446347 | 262224 | 708571
570715000000064050 | 2005-04-06 | 1750 | 66 | 67 | Vestas | V66-1,75 MW | 787 | Thisted | http://193.88.185.146/website/energidataKort/viewer.htm?starttema1=vindkraft&STARTLEFT=472038&STARTRIGHT=472838&STARTBOTTOM=6300352&STARTTOP=6301152 | LAND | Tøttrup By, Hørdum | 2d | 472358 | 6300545 | 125710 | 10 kV siden af 10/0,4 kV transformer (eller tilsvarende) (inkluderer møller tilsluttet i 10kV-nettet) | Historiske produktionstal (kWh): 2005: 2956124; Historiske produktionstal (kWh): 2006: 4202846; Historiske produktionstal (kWh): 2007: 5349393; Historiske produktionstal (kWh): 2008: 4482588 | 407811 | 267270 | 675081
570715000000064234 | 2002-12-12 | 900 | 52 | 49 | NEG-Micon | NMS52/900 | 787 | Thisted | http://193.88.185.146/website/energidataKort/viewer.htm?starttema1=vindkraft&STARTLEFT=487053&STARTRIGHT=487853&STARTBOTTOM=6315207&STARTTOP=6316007 | LAND | Sennels by,Sennels | 9a | 487454 | 6315608 | 3438001 | 10 kV siden af 10/0,4 kV transformer (eller tilsvarende) (inkluderer møller tilsluttet i 10kV-nettet) | Historiske produktionstal (kWh): 2002: 127165; Historiske produktionstal (kWh): 2003: 2101066; Historiske produktionstal (kWh): 2004: 2460317; Historiske produktionstal (kWh): 2005: 2400911; Historiske produktionstal (kWh): 2006: 2129821; Historiske produktionstal (kWh): 2007: 2725071; Historiske produktionstal (kWh): 2008: 2340714 | 238530 | 134766 | 373296
570715000000064241 | 2002-12-12 | 900 | 52 | 49 | NEG-Micon | NMS52/900 | 787 | Thisted | http://193.88.185.146/website/energidataKort/viewer.htm?starttema1=vindkraft&STARTLEFT=487039&STARTRIGHT=487839&STARTBOTTOM=6315381&STARTTOP=6316181 | LAND | Ullerup HDG,Sennels | 3a | 487439 | 6315782 | 3439001 | 10 kV siden af 10/0,4 kV transformer (eller tilsvarende) (inkluderer møller tilsluttet i 10kV-nettet) | Historiske produktionstal (kWh): 2002: 132905; Historiske produktionstal (kWh): 2003: 2115156; Historiske produktionstal (kWh): 2004: 2461717; Historiske produktionstal (kWh): 2005: 2352968; Historiske produktionstal (kWh): 2006: 2055676; Historiske produktionstal (kWh): 2007: 2628225; Historiske produktionstal (kWh): 2008: 1864296 | 239526 | 135224 | 374750
570715000000079221 | 2005-09-01 | 75 | 17 | 22.8 | Vestas Wind Systems A/S | V17 | 787 | Thisted | http://193.88.185.146/website/energidataKort/viewer.htm?starttema1=vindkraft&STARTLEFT=483069&STARTRIGHT=483869&STARTBOTTOM=6314572&STARTTOP=6315372 | LAND | Brund By, Hillerslev Sogn | 1b | 483383 | 6314764 | 3267001 | Installationstilsluttet (i forbrugsinstallation) 0,4 kV | Historiske produktionstal (kWh): 2005: 16227; Historiske produktionstal (kWh): 2006: 31605; Historiske produktionstal (kWh): 2007: 66252; Historiske produktionstal (kWh): 2008: 55749 | 4815 | 2756 | 7571
570715000000083426 | 2008-02-25 | 2000 | 80 | 67 | Vestas | V80-2MW | 787 | Thisted | http://193.88.185.146/website/energidataKort/viewer.htm?starttema1=vindkraft&STARTLEFT=461406&STARTRIGHT=462206&STARTBOTTOM=6288141&STARTTOP=6288941 | LAND | Gundtoft By, Gettrup | 13a | 461725.7 | 6288334 | 126268 | 60 kV siden af 60/10 kV transformer (eller tilsvarende) | Historiske produktionstal (kWh): 2008: 5018442 | 596307 | 382282 | 978589
570715000000083440 | 2008-03-05 | 2000 | 80 | 67 | Vestas | V80-2MW | 787 | Thisted | http://193.88.185.146/website/energidataKort/viewer.htm?starttema1=vindkraft&STARTLEFT=461450&STARTRIGHT=462250&STARTBOTTOM=6287905&STARTTOP=6288705 | LAND | Gundtoft By, Gettrup | 13a | 461769.3 | 6288098 | 126270 | 60 kV siden af 60/10 kV transformer (eller tilsvarende) | Historiske produktionstal (kWh): 2008: 4633169.25 | 581489.0625 | 379092.5312 | 960581.5938
570715000000083457 | 2008-03-05 | 2000 | 80 | 67 | Vestas | V80-2MW | 787 | Thisted | http://193.88.185.146/website/energidataKort/viewer.htm?starttema1=vindkraft&STARTLEFT=461536&STARTRIGHT=462336&STARTBOTTOM=6287462&STARTTOP=6288262 | LAND | Gundtoft By, Gettrup | 1a | 461856 | 6287655 | 126272 | 60 kV siden af 60/10 kV transformer (eller tilsvarende) | Historiske produktionstal (kWh): 2008: 4691203.2812 | 598598.6875 | 392931.3125 | 991530
570715000000083471 | 2008-03-05 | 2000 | 80 | 67 | Vestas | V80-2MW | 787 | Thisted | http://193.88.185.146/website/energidataKort/viewer.htm?starttema1=vindkraft&STARTLEFT=461492&STARTRIGHT=462292&STARTBOTTOM=6287422&STARTTOP=6288222 | LAND | Gundtoft By, Gettrup | 1a | 461812 | 6287615 | 126274 | 60 kV siden af 60/10 kV transformer (eller tilsvarende) | Historiske produktionstal (kWh): 2008: 4679999 | 594479.8125 | 379044.6875 | 973524.5
570715000000083488 | 2008-03-05 | 2000 | 80 | 67 | Vestas | V80-2MW | 787 | Thisted | http://193.88.185.146/website/energidataKort/viewer.htm?starttema1=vindkraft&STARTLEFT=461580&STARTRIGHT=462380&STARTBOTTOM=6287197&STARTTOP=6287997 | LAND | Gundtoft By, Gettrup | 1a | 461899.9 | 6287390 | 126276 | 60 kV siden af 60/10 kV transformer (eller tilsvarende) | Historiske produktionstal (kWh): 2008: 4636513.2812 | 600165.6875 | 379304.5 | 979470.1875
570715000000083495 | 2008-03-05 | 2000 | 80 | 67 | Vestas | V80-2MW | 787 | Thisted | http://193.88.185.146/website/energidataKort/viewer.htm?starttema1=vindkraft&STARTLEFT=461406&STARTRIGHT=462206&STARTBOTTOM=6288141&STARTTOP=6288941 | LAND | Gundtoft By, Gettrup | 1a | 461725.7 | 6288334 | 126278 | 60 kV siden af 60/10 kV transformer (eller tilsvarende) | Historiske produktionstal (kWh): 2008: 4864503.3438 | 605766.0625 | 388208.6562 | 993974.7188
570715000000084621 | 2008-10-23 | 11 | 13 | 18.2 | Gaia | Gaia-Wind 11 kW | 787 | Thisted | http://193.88.185.146/website/energidataKort/viewer.htm?starttema1=vindkraft&STARTLEFT=481623&STARTRIGHT=482423&STARTBOTTOM=6315783&STARTTOP=6316583 | LAND | Skinnerup by Skinnerup | 3 | 481943 | 6315976 | 3023032 | Installationstilsluttet (i forbrugsinstallation) 0,4 kV | Historiske produktionstal (kWh): 2008: 4833 | 2724 | 1491 | 4215
570715000000013850 | 1994-12-16 | 500 | 39 | 40 | Vestas | V39 500kW | 791 | Viborg | http://193.88.185.146/website/energidataKort/viewer.htm?starttema1=vindkraft&STARTLEFT=538384&STARTRIGHT=539184&STARTBOTTOM=6250277&STARTTOP=6251077 | LAND | Mammen by | 31m | 538783 | 6250680 | 3122202 | 0,4 kV siden af 10/0,4 kV transformer (eller tilsvarende) | Historiske produktionstal (kWh): 1994: 45170; Historiske produktionstal (kWh): 1995: 871210; Historiske produktionstal (kWh): 1996: 763610; Historiske produktionstal (kWh): 1997: 866830; Historiske produktionstal (kWh): 1998: 902478; Historiske produktionstal (kWh): 1999: 762492; Historiske produktionstal (kWh): 2000: 855982; Historiske produktionstal (kWh): 2001: 699822; Historiske produktionstal (kWh): 2002: 692308.0254; Historiske produktionstal (kWh): 2003: 667264; Historiske produktionstal (kWh): 2004: 777782; Historiske produktionstal (kWh): 2005: 770309; Historiske produktionstal (kWh): 2006: 661819; Historiske produktionstal (kWh): 2007: 909569; Historiske produktionstal (kWh): 2008: 798034 | 73757 | 37809 | 111566
570715000000013867 | 1993-10-05 | 500 | 42 | 40 | Vestas | V42 | 791 | Viborg | http://193.88.185.146/website/energidataKort/viewer.htm?starttema1=vindkraft&STARTLEFT=538281&STARTRIGHT=539081&STARTBOTTOM=6250439&STARTTOP=6251239 | LAND | Mammen by | 31m | 538604.6 | 6250632 | 3122871 | 0,4 kV siden af 10/0,4 kV transformer (eller tilsvarende) | Historiske produktionstal (kWh): 1993: 207090; Historiske produktionstal (kWh): 1994: 1009420; Historiske produktionstal (kWh): 1995: 896590; Historiske produktionstal (kWh): 1996: 775020; Historiske produktionstal (kWh): 1997: 922720; Historiske produktionstal (kWh): 1998: 975653; Historiske produktionstal (kWh): 1999: 826994; Historiske produktionstal (kWh): 2000: 943638; Historiske produktionstal (kWh): 2001: 791250; Historiske produktionstal (kWh): 2002: 868965; Historiske produktionstal (kWh): 2003: 776519; Historiske produktionstal (kWh): 2004: 876254; Historiske produktionstal (kWh): 2005: 848372.1406; Historiske produktionstal (kWh): 2006: 742086; Historiske produktionstal (kWh): 2007: 1011808; Historiske produktionstal (kWh): 2008: 888095 | 79950 | 50181 | 130131
570715000000013874 | 1997-01-02 | 600 | 45 | 45 | Neg Micon | M1800 | 791 | Viborg | http://193.88.185.146/website/energidataKort/viewer.htm?starttema1=vindkraft&STARTLEFT=529294&STARTRIGHT=530094&STARTBOTTOM=6244474&STARTTOP=6245274 | LAND | Elsborg By, Elsborg | 15a | 529624 | 6244675 | 3122957 | 10 kV siden af 10/0,4 kV transformer (eller tilsvarende) (inkluderer møller tilsluttet i 10kV-nettet) | Historiske produktionstal (kWh): 1997: 1283290; Historiske produktionstal (kWh): 1998: 1547930; Historiske produktionstal (kWh): 1999: 1252267; Historiske produktionstal (kWh): 2000: 1271107; Historiske produktionstal (kWh): 2001: 1187069; Historiske produktionstal (kWh): 2002: 1259720; Historiske produktionstal (kWh): 2003: 1180826; Historiske produktionstal (kWh): 2004: 1296529; Historiske produktionstal (kWh): 2005: 1284574; Historiske produktionstal (kWh): 2006: 1147611; Historiske produktionstal (kWh): 2007: 1460307; Historiske produktionstal (kWh): 2008: 1330683 | 121627 | 77528 | 199155
570715000000013881 | 1999-10-19 | 1000 | 54.2 | 50 | Bonus | 1MW/690V | 791 | Viborg | http://193.88.185.146/website/energidataKort/viewer.htm?starttema1=vindkraft&STARTLEFT=540780&STARTRIGHT=541580&STARTBOTTOM=6254033&STARTTOP=6254833 | LAND | Lee by | 14a | 541174 | 6254446 | 3123091 | 0,4 kV siden af 10/0,4 kV transformer (eller tilsvarende) | Historiske produktionstal (kWh): 1999: 529184; Historiske produktionstal (kWh): 2000: 2029269; Historiske produktionstal (kWh): 2001: 1599532.3047; Historiske produktionstal (kWh): 2002: 1739129.0469; Historiske produktionstal (kWh): 2003: 1616812.5625; Historiske produktionstal (kWh): 2004: 1758677.5781; Historiske produktionstal (kWh): 2005: 1688558.875; Historiske produktionstal (kWh): 2006: 1535821.6445; Historiske produktionstal (kWh): 2007: 1951871.1094; Historiske produktionstal (kWh): 2008: 1839896.2188 | 173999.4375 | 97130.8828 | 271130.3203
570715000000013898 | 1999-10-19 | 1000 | 54.2 | 50 | Bonus | Bonus 1 MW | 791 | Viborg | http://193.88.185.146/website/energidataKort/viewer.htm?starttema1=vindkraft&STARTLEFT=541062&STARTRIGHT=541862&STARTBOTTOM=6254100&STARTTOP=6254900 | LAND | Lee by | 11a | 541379.3 | 6254294 | 3123092 | 0,4 kV siden af 10/0,4 kV transformer (eller tilsvarende) | Historiske produktionstal (kWh): 1999: 526645; Historiske produktionstal (kWh): 2000: 1931629; Historiske produktionstal (kWh): 2001: 1563071.4141; Historiske produktionstal (kWh): 2002: 1669351.875; Historiske produktionstal (kWh): 2003: 1590727.0469; Historiske produktionstal (kWh): 2004: 1734982.9219; Historiske produktionstal (kWh): 2005: 1668267.7891; Historiske produktionstal (kWh): 2006: 1510767.7188; Historiske produktionstal (kWh): 2007: 1895784.6562; Historiske produktionstal (kWh): 2008: 1446092.0049 | 176709.0625 | 95808.2422 | 272517.3047
570715000000013904 | 1999-10-19 | 1000 | 54.2 | 50 | Bonus | Bonus 1 MW | 791 | Viborg | http://193.88.185.146/website/energidataKort/viewer.htm?starttema1=vindkraft&STARTLEFT=541348&STARTRIGHT=542148&STARTBOTTOM=6254167&STARTTOP=6254967 | LAND | Lee by | 11a | 541663.4 | 6254362 | 3123093 | 0,4 kV siden af 10/0,4 kV transformer (eller tilsvarende) | Historiske produktionstal (kWh): 1999: 514813; Historiske produktionstal (kWh): 2000: 1961489; Historiske produktionstal (kWh): 2001: 1555744.6875; Historiske produktionstal (kWh): 2002: 1717967.7891; Historiske produktionstal (kWh): 2003: 1582552.6328; Historiske produktionstal (kWh): 2004: 1689022.1484; Historiske produktionstal (kWh): 2005: 1614792.9609; Historiske produktionstal (kWh): 2006: 1490408.3711; Historiske produktionstal (kWh): 2007: 1875063.9766; Historiske produktionstal (kWh): 2008: 1759754.6992 | 173623.2344 | 87948.6328 | 261571.8672
570715000000013911 | 2000-05-22 | 1000 | 54.2 | 50 | Bonus | Bonus 1 MW | 791 | Viborg | http://193.88.185.146/website/energidataKort/viewer.htm?starttema1=vindkraft&STARTLEFT=536029&STARTRIGHT=536829&STARTBOTTOM=6248109&STARTTOP=6248909 | LAND | Vindum Overgård Hdg, Vindum | 1a | 536430.7 | 6248508 | 3123114 | 0,4 kV siden af 10/0,4 kV transformer (eller tilsvarende) | Historiske produktionstal (kWh): 2000: 917960; Historiske produktionstal (kWh): 2001: 1421612.1797; Historiske produktionstal (kWh): 2002: 1570894.3906; Historiske produktionstal (kWh): 2003: 1425162.4102; Historiske produktionstal (kWh): 2004: 1591949.6875; Historiske produktionstal (kWh): 2005: 1581580.4219; Historiske produktionstal (kWh): 2006: 1361044.0742; Historiske produktionstal (kWh): 2007: 1803918.6172; Historiske produktionstal (kWh): 2008: 1650623.0352 | 150843.3281 | 95531.0391 | 246374.3672
570715000000013928 | 2000-05-22 | 1000 | 54.2 | 50 | Bonus | Bonus 1MW | 791 | Viborg | http://193.88.185.146/website/energidataKort/viewer.htm?starttema1=vindkraft&STARTLEFT=536005&STARTRIGHT=536805&STARTBOTTOM=6248331&STARTTOP=6249131 | LAND | Vindum Overgård Hdg, Vindum | 1x | 536407.2 | 6248733 | 3123115 | 0,4 kV siden af 10/0,4 kV transformer (eller tilsvarende) | Historiske produktionstal (kWh): 2000: 842752; Historiske produktionstal (kWh): 2001: 1416881.1641; Historiske produktionstal (kWh): 2002: 1527614.543; Historiske produktionstal (kWh): 2003: 1391193.5234; Historiske produktionstal (kWh): 2004: 1548390.6953; Historiske produktionstal (kWh): 2005: 1533021.9336; Historiske produktionstal (kWh): 2006: 1318620.6133; Historiske produktionstal (kWh): 2007: 1714860.1914; Historiske produktionstal (kWh): 2008: 1526938.3809 | 149387.0469 | 91513.6172 | 240900.6641
570715000000013935 | 2000-05-22 | 1000 | 54.2 | 50 | Bonus | Bonus 1MW | 791 | Viborg | http://193.88.185.146/website/energidataKort/viewer.htm?starttema1=vindkraft&STARTLEFT=535981&STARTRIGHT=536781&STARTBOTTOM=6248554&STARTTOP=6249354 | LAND | Vindum Overgård Hdg, Vindum | 1y | 536383.8 | 6248955 | 3123116 | 0,4 kV siden af 10/0,4 kV transformer (eller tilsvarende) | Historiske produktionstal (kWh): 2000: 823104; Historiske produktionstal (kWh): 2001: 1372374.3438; Historiske produktionstal (kWh): 2002: 1539219.3398; Historiske produktionstal (kWh): 2003: 1372882.5078; Historiske produktionstal (kWh): 2004: 1510107.3906; Historiske produktionstal (kWh): 2005: 1475766.2891; Historiske produktionstal (kWh): 2006: 1282194.5508; Historiske produktionstal (kWh): 2007: 1680132.9805; Historiske produktionstal (kWh): 2008: 1573371.3477 | 134477.6406 | 89720.7266 | 224198.3672
570715000000013942 | 2000-05-22 | 1000 | 54.2 | 50 | Bonus | Bonus 1MW | 791 | Viborg | http://193.88.185.146/website/energidataKort/viewer.htm?starttema1=vindkraft&STARTLEFT=535956&STARTRIGHT=536756&STARTBOTTOM=6248776&STARTTOP=6249576 | LAND | Vindum Overgård Hdg, Vindum | 1z | 536360.3 | 6249178 | 3123117 | 0,4 kV siden af 10/0,4 kV transformer (eller tilsvarende) | Historiske produktionstal (kWh): 2000: 783898; Historiske produktionstal (kWh): 2001: 1339490.2969; Historiske produktionstal (kWh): 2002: 1519425.2617; Historiske produktionstal (kWh): 2003: 1305353.5977; Historiske produktionstal (kWh): 2004: 1427876.0078; Historiske produktionstal (kWh): 2005: 1438506.6211; Historiske produktionstal (kWh): 2006: 1260827.3828; Historiske produktionstal (kWh): 2007: 1606581.8906; Historiske produktionstal (kWh): 2008: 1508727.3125 | 154882.5312 | 88367.3984 | 243249.9297
570715000000013959 | 2000-05-22 | 1000 | 54.2 | 50 | Bonus | Bonus 1MV | 791 | Viborg | http://193.88.185.146/website/energidataKort/viewer.htm?starttema1=vindkraft&STARTLEFT=535936&STARTRIGHT=536736&STARTBOTTOM=6249000&STARTTOP=6249800 | LAND | Vindum Overgård Hdg, Vindum | 3r | 536336.8 | 6249400 | 3123118 | 0,4 kV siden af 10/0,4 kV transformer (eller tilsvarende) | Historiske produktionstal (kWh): 2000: 833134; Historiske produktionstal (kWh): 2001: 1370222.0703; Historiske produktionstal (kWh): 2002: 1489124.3398; Historiske produktionstal (kWh): 2003: 1321814.332; Historiske produktionstal (kWh): 2004: 1449997.5664; Historiske produktionstal (kWh): 2005: 1445138.7773; Historiske produktionstal (kWh): 2006: 1252470.7812; Historiske produktionstal (kWh): 2007: 1574664.3281; Historiske produktionstal (kWh): 2008: 1466252.3477 | 151490.7969 | 86535.8984 | 238026.6953
570715000000013966 | 2000-08-21 | 900 | 52 | 49 | NEG Micon | 900/52 | 791 | Viborg | http://193.88.185.146/website/energidataKort/viewer.htm?starttema1=vindkraft&STARTLEFT=543433&STARTRIGHT=544233&STARTBOTTOM=6251155&STARTTOP=6251955 | LAND | Hjermind By | 1a | 543764.1 | 6251319 | 3123131 | 0,4 kV siden af 10/0,4 kV transformer (eller tilsvarende) | Historiske produktionstal (kWh): 2000: 412241; Historiske produktionstal (kWh): 2001: 1538513.5469; Historiske produktionstal (kWh): 2002: 1029756.4043; Historiske produktionstal (kWh): 2003: 1470489.5664; Historiske produktionstal (kWh): 2004: 1672541.6328; Historiske produktionstal (kWh): 2005: 1649122.2109; Historiske produktionstal (kWh): 2006: 1406822.6719; Historiske produktionstal (kWh): 2007: 1895531.2344; Historiske produktionstal (kWh): 2008: 1651849.6445 | 88972.2891 | 95667.6562 | 184639.9453
570715000000013973 | 2000-08-21 | 900 | 52 | 49 | NEG Micon | NM 900/52 | 791 | Viborg | http://193.88.185.146/website/energidataKort/viewer.htm?starttema1=vindkraft&STARTLEFT=543625&STARTRIGHT=544425&STARTBOTTOM=6251175&STARTTOP=6251975 | LAND | Hjorthede by | 1a | 543953.1 | 6251369 | 3123132 | 0,4 kV siden af 10/0,4 kV transformer (eller tilsvarende) | Historiske produktionstal (kWh): 2000: 407891; Historiske produktionstal (kWh): 2001: 1473423.1562; Historiske produktionstal (kWh): 2002: 1583943.5547; Historiske produktionstal (kWh): 2003: 1464035.7422; Historiske produktionstal (kWh): 2004: 1543626.8203; Historiske produktionstal (kWh): 2005: 1551851.7188; Historiske produktionstal (kWh): 2006: 1332063.8281; Historiske produktionstal (kWh): 2007: 1550719.1562; Historiske produktionstal (kWh): 2008: 1540068.75 | 136466.5469 | 90304.8281 | 226771.375
570715000000013980 | 2000-08-21 | 900 | 52 | 49 | Neg Micon | NM 900/52 | 791 | Viborg | http://193.88.185.146/website/energidataKort/viewer.htm?starttema1=vindkraft&STARTLEFT=543820&STARTRIGHT=544620&STARTBOTTOM=6251197&STARTTOP=6251997 | LAND | Hjorthede by | 5k | 544148.6 | 6251390 | 3123133 | 0,4 kV siden af 10/0,4 kV transformer (eller tilsvarende) | Historiske produktionstal (kWh): 2000: 407891; Historiske produktionstal (kWh): 2001: 1399352.3242; Historiske produktionstal (kWh): 2002: 1424427.8516; Historiske produktionstal (kWh): 2003: 1444385.2383; Historiske produktionstal (kWh): 2004: 1545730.5625; Historiske produktionstal (kWh): 2005: 1532407.1445; Historiske produktionstal (kWh): 2006: 1325672.3789; Historiske produktionstal (kWh): 2007: 1569244.0547; Historiske produktionstal (kWh): 2008: 1537895.6914 | 136465.5625 | 87838.7422 | 224304.3047
570715000000013997 | 2000-09-14 | 900 | 52 | 49 | Neg Micon | NM900/52 | 791 | Viborg | http://193.88.185.146/website/energidataKort/viewer.htm?starttema1=vindkraft&STARTLEFT=544013&STARTRIGHT=544813&STARTBOTTOM=6251220&STARTTOP=6252020 | LAND | Hjorthede by | 12a | 544341.2 | 6251411 | 3123134 | 0,4 kV siden af 10/0,4 kV transformer (eller tilsvarende) | Historiske produktionstal (kWh): 2000: 438169; Historiske produktionstal (kWh): 2001: 1430854.7266; Historiske produktionstal (kWh): 2002: 1482259.6797; Historiske produktionstal (kWh): 2003: 1404676.3594; Historiske produktionstal (kWh): 2004: 1513862.4688; Historiske produktionstal (kWh): 2005: 1497903.6641; Historiske produktionstal (kWh): 2006: 1295773.3789; Historiske produktionstal (kWh): 2007: 1755462.043; Historiske produktionstal (kWh): 2008: 1497469.0625 | 130283.0078 | 84602.4297 | 214885.4375
570715000000014000 | 2000-08-21 | 900 | 52 | 49 | Neg Micon | NM 900/52 | 791 | Viborg | http://193.88.185.146/website/energidataKort/viewer.htm?starttema1=vindkraft&STARTLEFT=544204&STARTRIGHT=545004&STARTBOTTOM=6251240&STARTTOP=6252040 | LAND | Hjorthede by | 12i | 544533.8 | 6251432 | 3123135 | 0,4 kV siden af 10/0,4 kV transformer (eller tilsvarende) | Historiske produktionstal (kWh): 2000: 394785; Historiske produktionstal (kWh): 2001: 1446686.8984; Historiske produktionstal (kWh): 2002: 1524215.8984; Historiske produktionstal (kWh): 2003: 1415498.0352; Historiske produktionstal (kWh): 2004: 1510341.0391; Historiske produktionstal (kWh): 2005: 1506287.9727; Historiske produktionstal (kWh): 2006: 1315752.5664; Historiske produktionstal (kWh): 2007: 1751956.4727; Historiske produktionstal (kWh): 2008: 1511489.4375 | 133374.7812 | 92528.3672 | 225903.1484
570715000000014017 | 2000-11-13 | 800 | 50 | 50 | Nordex | N50/800 kW | 791 | Viborg | http://193.88.185.146/website/energidataKort/viewer.htm?starttema1=vindkraft&STARTLEFT=542761&STARTRIGHT=543561&STARTBOTTOM=6243321&STARTTOP=6244121 | LAND | Nøddelund By | 9a | 542889.1 | 6243579 | 123140 | 10 kV siden af 10/0,4 kV transformer (eller tilsvarende) (inkluderer møller tilsluttet i 10kV-nettet) | Historiske produktionstal (kWh): 2000: 6293; Historiske produktionstal (kWh): 2001: 1213645; Historiske produktionstal (kWh): 2002: 1416351; Historiske produktionstal (kWh): 2003: 1245700; Historiske produktionstal (kWh): 2004: 1413063; Historiske produktionstal (kWh): 2005: 1312991; Historiske produktionstal (kWh): 2006: 1192891; Historiske produktionstal (kWh): 2007: 1530786; Historiske produktionstal (kWh): 2008: 1362709 | 130996 | 84586 | 215582
570715000000014024 | 2000-12-20 | 800 | 50 | 50 | Nordex | N50/800 kW | 791 | Viborg | http://193.88.185.146/website/energidataKort/viewer.htm?starttema1=vindkraft&STARTLEFT=542565&STARTRIGHT=543365&STARTBOTTOM=6243386&STARTTOP=6244186 | LAND | Nøddelund By | 5a | 542886.1 | 6243580 | 123141 | 10 kV siden af 10/0,4 kV transformer (eller tilsvarende) (inkluderer møller tilsluttet i 10kV-nettet) | Historiske produktionstal (kWh): 2000: 5942; Historiske produktionstal (kWh): 2001: 1286384; Historiske produktionstal (kWh): 2002: 1406223; Historiske produktionstal (kWh): 2003: 1299680; Historiske produktionstal (kWh): 2004: 1437702; Historiske produktionstal (kWh): 2005: 1392072; Historiske produktionstal (kWh): 2006: 1191297; Historiske produktionstal (kWh): 2007: 1574976; Historiske produktionstal (kWh): 2008: 1398996 | 132682 | 82286 | 214968
570715000000014161 | 2000-08-28 | 660 | 47 | 50 | Vestas | V47-660 kW | 791 | Viborg | http://193.88.185.146/website/energidataKort/viewer.htm?starttema1=vindkraft&STARTLEFT=532666&STARTRIGHT=533466&STARTBOTTOM=6251984&STARTTOP=6252784 | LAND | Vinkel By | 18e | 533075.6 | 6252385 | 3153882 | 0,4 kV siden af 10/0,4 kV transformer (eller tilsvarende) | Historiske produktionstal (kWh): 2000: 459552; Historiske produktionstal (kWh): 2001: 1074080.2969; Historiske produktionstal (kWh): 2002: 1176908.0469; Historiske produktionstal (kWh): 2003: 1009609.918; Historiske produktionstal (kWh): 2004: 1177789.1367; Historiske produktionstal (kWh): 2005: 1191942.1836; Historiske produktionstal (kWh): 2006: 1048804.375; Historiske produktionstal (kWh): 2007: 1368758.1953; Historiske produktionstal (kWh): 2008: 1236333.7422 | 117368.2188 | 70331.4766 | 187699.6953
570715000000014178 | 2000-08-28 | 660 | 47 | 50 | Vestas | V47-660 kW | 791 | Viborg | http://193.88.185.146/website/energidataKort/viewer.htm?starttema1=vindkraft&STARTLEFT=532516&STARTRIGHT=533316&STARTBOTTOM=6252119&STARTTOP=6252919 | LAND | Vinkel By | 1d | 532829.8 | 6252309 | 3153883 | 0,4 kV siden af 10/0,4 kV transformer (eller tilsvarende) | Historiske produktionstal (kWh): 2000: 456100; Historiske produktionstal (kWh): 2001: 1059553.3711; Historiske produktionstal (kWh): 2002: 1206771.3945; Historiske produktionstal (kWh): 2003: 1078173.3555; Historiske produktionstal (kWh): 2004: 1196278.3828; Historiske produktionstal (kWh): 2005: 1196982.2773; Historiske produktionstal (kWh): 2006: 1061501.916; Historiske produktionstal (kWh): 2007: 1389507.8477; Historiske produktionstal (kWh): 2008: 1243973.5117 | 115236.2578 | 71527.375 | 186763.6328
570715000000014185 | 2000-08-28 | 660 | 47 | 50 | Vestas | V47-660 kW | 791 | Viborg | http://193.88.185.146/website/energidataKort/viewer.htm?starttema1=vindkraft&STARTLEFT=532360&STARTRIGHT=533160&STARTBOTTOM=6252259&STARTTOP=6253059 | LAND | Vinkel By | 2b | 532771.2 | 6252656 | 3153884 | 0,4 kV siden af 10/0,4 kV transformer (eller tilsvarende) | Historiske produktionstal (kWh): 2000: 477340; Historiske produktionstal (kWh): 2001: 1101983.5703; Historiske produktionstal (kWh): 2002: 1221525.3555; Historiske produktionstal (kWh): 2003: 1093924.2539; Historiske produktionstal (kWh): 2004: 1262717.2734; Historiske produktionstal (kWh): 2005: 1226220.9141; Historiske produktionstal (kWh): 2006: 1089452.4434; Historiske produktionstal (kWh): 2007: 1358216.9805; Historiske produktionstal (kWh): 2008: 1286932.5117 | 117382.5625 | 73904.3906 | 191286.9531
570715000000014192 | 2000-09-18 | 660 | 47 | 50 | Vestas | V47-660 kW | 791 | Viborg | http://193.88.185.146/website/energidataKort/viewer.htm?starttema1=vindkraft&STARTLEFT=532208&STARTRIGHT=533008&STARTBOTTOM=6252394&STARTTOP=6253194 | LAND | Vinkel By | 4d | 532529.6 | 6252588 | 3153885 | 0,4 kV siden af 10/0,4 kV transformer (eller tilsvarende) | Historiske produktionstal (kWh): 2000: 434314; Historiske produktionstal (kWh): 2001: 1219776.9805; Historiske produktionstal (kWh): 2002: 1349564.0352; Historiske produktionstal (kWh): 2003: 1220477.9453; Historiske produktionstal (kWh): 2004: 1370878.7578; Historiske produktionstal (kWh): 2005: 1326454.4727; Historiske produktionstal (kWh): 2006: 1203681.5898; Historiske produktionstal (kWh): 2007: 1545152.5352; Historiske produktionstal (kWh): 2008: 1351552.5391 | 127822.8906 | 80490.125 | 208313.0156
570715000000014208 | 1981-01-23 | 11 | 10 | 16 | J S Dana | Uoplyst | 791 | Viborg | http://193.88.185.146/website/energidataKort/viewer.htm?starttema1=vindkraft&STARTLEFT=529442&STARTRIGHT=530242&STARTBOTTOM=6260142&STARTTOP=6260942 | LAND | Batum By, Rødding | 4h | 529880.5 | 6260240 | 3191828 | Installationstilsluttet (i forbrugsinstallation) 0,4 kV |  |  |  |  | 17735 | 22532 | 41274 | 41701 | 26759 | 31738 | 9198 | 23062 | 30172 | 28176 | 17213 | 19784 | 44639 | 28476 | 17452 | 12683 | 12829 | 14717 | 7490 | 14490 | 37191 | 23526 | 2742 | 11954.9999 | 13686 | 15344 | 18840.0001 | 14410.223 | 0 | 0 | 0
570715000000014215 | 1989-01-23 | 250 | 30 | 30 | Neg Micon | M530 | 791 | Viborg | http://193.88.185.146/website/energidataKort/viewer.htm?starttema1=vindkraft&STARTLEFT=531672&STARTRIGHT=532472&STARTBOTTOM=6262464&STARTTOP=6263264 | LAND | Østjysk Vindudvikling | 8d | 531985.9 | 6262752 | 3192075 | 0,4 kV siden af 10/0,4 kV transformer (eller tilsvarende) | [12 empty] | 219090 | 381800 | 322630 | 315320 | 328390 | 357470 | 304940 | 261690 | 321550 | 331821 | 274258 | 327412 | 251622 | 272722 | 216832 | 281748 | 276621 | 210921 | 317537 | 278713 | 20237 | 7528 | 27765
570715000000014239 | 1990-10-18 | 150 | 30 | 30 | Wind World | W2700/150 kW | 791 | Viborg | http://193.88.185.146/website/energidataKort/viewer.htm?starttema1=vindkraft&STARTLEFT=542521&STARTRIGHT=543321&STARTBOTTOM=6260606&STARTTOP=6261406 | LAND | Kvorning | 6a | 542862.4 | 6260801 | 3192112 | 0,4 kV siden af 10/0,4 kV transformer (eller tilsvarende) | Historiske produktionstal (kWh): 1990: 70410; Historiske produktionstal (kWh): 1991: 325770; Historiske produktionstal (kWh): 1992: 318375; Historiske produktionstal (kWh): 1993: 335815; Historiske produktionstal (kWh): 1994: 372065; Historiske produktionstal (kWh): 1995: 303415; Historiske produktionstal (kWh): 1996: 285450; Historiske produktionstal (kWh): 1997: 325265; Historiske produktionstal (kWh): 1998: 341207; Historiske produktionstal (kWh): 1999: 280101.5; Historiske produktionstal (kWh): 2000: 310677; Historiske produktionstal (kWh): 2001: 248269.5; Historiske produktionstal (kWh): 2002: 293502; Historiske produktionstal (kWh): 2003: 248877.5; Historiske produktionstal (kWh): 2004: 295495; Historiske produktionstal (kWh): 2005: 231097; Historiske produktionstal (kWh): 2006: 210900; Historiske produktionstal (kWh): 2007: 315718; Historiske produktionstal (kWh): 2008: 278149 | 28471 | 16032.5 | 44503.5
570715000000014246 | 1990-10-18 | 150 | 30 | 0.1 | Wind World | W2700/150 kW | 791 | Viborg | http://193.88.185.146/website/energidataKort/viewer.htm?starttema1=vindkraft&STARTLEFT=542520&STARTRIGHT=543320&STARTBOTTOM=6260714&STARTTOP=6261514 | LAND | Kvorning | 6a | 542862.4 | 6262601 | 3192112 | 0,4 kV siden af 10/0,4 kV transformer (eller tilsvarende) | Historiske produktionstal (kWh): 1990: 70410; Historiske produktionstal (kWh): 1991: 325770; Historiske produktionstal (kWh): 1992: 318375; Historiske produktionstal (kWh): 1993: 335815; Historiske produktionstal (kWh): 1994: 372065; Historiske produktionstal (kWh): 1995: 303415; Historiske produktionstal (kWh): 1996: 285450; Historiske produktionstal (kWh): 1997: 325265; Historiske produktionstal (kWh): 1998: 341207; Historiske produktionstal (kWh): 1999: 280101.5; Historiske produktionstal (kWh): 2000: 310677; Historiske produktionstal (kWh): 2001: 248269.5; Historiske produktionstal (kWh): 2002: 293502; Historiske produktionstal (kWh): 2003: 248877.5; Historiske produktionstal (kWh): 2004: 295495; Historiske produktionstal (kWh): 2005: 231097; Historiske produktionstal (kWh): 2006: 210900; Historiske produktionstal (kWh): 2007: 315718; Historiske produktionstal (kWh): 2008: 278149 | 28471 | 16032.5 | 44503.5
570715000000014253 | 1994-10-12 | 225 | 29 | 31 | Vestas | V29/225 | 791 | Viborg | http://193.88.185.146/website/energidataKort/viewer.htm?starttema1=vindkraft&STARTLEFT=529541&STARTRIGHT=530341&STARTBOTTOM=6259865&STARTTOP=6260665 | LAND | Batum By, Rødding | 4h | 529880.5 | 6260240 | 3192238 | 0,4 kV siden af 10/0,4 kV transformer (eller tilsvarende) | Historiske produktionstal (kWh): 1994: 129830; Historiske produktionstal (kWh): 1995: 453280; Historiske produktionstal (kWh): 1996: 392030; Historiske produktionstal (kWh): 1997: 433230; Historiske produktionstal (kWh): 1998: 407610; Historiske produktionstal (kWh): 1999: 396483; Historiske produktionstal (kWh): 2000: 451725; Historiske produktionstal (kWh): 2001: 366068; Historiske produktionstal (kWh): 2002: 401690; Historiske produktionstal (kWh): 2003: 351167; Historiske produktionstal (kWh): 2004: 390992; Historiske produktionstal (kWh): 2005: 385524; Historiske produktionstal (kWh): 2006: 335622; Historiske produktionstal (kWh): 2007: 449422; Historiske produktionstal (kWh): 2008: 370419 | 36123 | 22309 | 58432
570715000000014260 | 2000-01-05 | 11 | 10 | 15 | Kuriant | KE11K | 791 | Viborg | http://193.88.185.146/website/energidataKort/viewer.htm?starttema1=vindkraft&STARTLEFT=530387&STARTRIGHT=531187&STARTBOTTOM=6260163&STARTTOP=6260963 | LAND | Rødding by | 1g | 530460.2 | 6260300 | 3192251 | Installationstilsluttet (i forbrugsinstallation) 0,4 kV | Historiske produktionstal (kWh): 2000: 12272; Historiske produktionstal (kWh): 2001: 29358; Historiske produktionstal (kWh): 2002: 20175; Historiske produktionstal (kWh): 2003: 10675.0001; Historiske produktionstal (kWh): 2004: 11619.9998; Historiske produktionstal (kWh): 2005: 12658.9999; Historiske produktionstal (kWh): 2006: 8419; Historiske produktionstal (kWh): 2007: 13977; Historiske produktionstal (kWh): 2008: 7471.692 | 0 | 0 | 0
570715000000014277 | 1995-08-21 | 225 | 29 | 31 | Vestas | V29-225 KW | 791 | Viborg | http://193.88.185.146/website/energidataKort/viewer.htm?starttema1=vindkraft&STARTLEFT=529898&STARTRIGHT=530698&STARTBOTTOM=6261111&STARTTOP=6261911 | LAND | Batum by | 1a | 530221.2 | 6261300 | 3192267 | 0,4 kV siden af 10/0,4 kV transformer (eller tilsvarende) | Historiske produktionstal (kWh): 1995: 97450; Historiske produktionstal (kWh): 1996: 385010; Historiske produktionstal (kWh): 1997: 441800; Historiske produktionstal (kWh): 1998: 476002; Historiske produktionstal (kWh): 1999: 385065; Historiske produktionstal (kWh): 2000: 432775; Historiske produktionstal (kWh): 2001: 364086; Historiske produktionstal (kWh): 2002: 377375; Historiske produktionstal (kWh): 2003: 329833; Historiske produktionstal (kWh): 2004: 369568; Historiske produktionstal (kWh): 2005: 386297; Historiske produktionstal (kWh): 2006: 318266; Historiske produktionstal (kWh): 2007: 401050; Historiske produktionstal (kWh): 2008: 350739 | 34115 | 21478 | 55593
570715000000014284 | 1998-07-08 | 11 | 15 | 15 | Gaia | 11KW | 791 | Viborg | http://193.88.185.146/website/energidataKort/viewer.htm?starttema1=vindkraft&STARTLEFT=527618&STARTRIGHT=528418&STARTBOTTOM=6265155&STARTTOP=6265955 | LAND | Løvel By, Løvel | 16b | 527935.1 | 6265347 | 3192349 | Installationstilsluttet (i forbrugsinstallation) 0,4 kV | Historiske produktionstal (kWh): 1998: 13112; Historiske produktionstal (kWh): 1999: 19161; Historiske produktionstal (kWh): 2000: 18622; Historiske produktionstal (kWh): 2001: 42144; Historiske produktionstal (kWh): 2002: 30405; Historiske produktionstal (kWh): 2003: 13358.0001; Historiske produktionstal (kWh): 2004: 14985.0001; Historiske produktionstal (kWh): 2005: 21399.9999; Historiske produktionstal (kWh): 2006: 12424.0001; Historiske produktionstal (kWh): 2007: 20376.0001; Historiske produktionstal (kWh): 2008: 16987.0759 | 0 | 0 | 0
570715000000014338 | 1979-11-09 | 11 | 15 | 15 | Kuriant | KE 15/4 K | 791 | Viborg | http://193.88.185.146/website/energidataKort/viewer.htm?starttema1=vindkraft&STARTLEFT=534085&STARTRIGHT=534885&STARTBOTTOM=6269266&STARTTOP=6270066 | LAND | Hersom | 3f | 534412.1 | 6269566 | 3202918 | Installationstilsluttet (i forbrugsinstallation) 0,4 kV |  |  | 0 | 0 | 0 | 0 | 0 | 0 | 0 | 0 | 7955 | 7616 | 3856 | 10994 | 8231 | 3732 | 11075 | 20464 | 8726 | 3437 | 4071 | 3032 | 1237 | 6867 | 2841 | 6390 | 5112.9999 | 813 | 3571 | 0 | 0 | 1 | 0 | 0 | 0
570715000000014352 | 1985-08-29 | 15 | 19 | 18 | Kuriant | 18KW | 791 | Viborg | http://193.88.185.146/website/energidataKort/viewer.htm?starttema1=vindkraft&STARTLEFT=534083&STARTRIGHT=534883&STARTBOTTOM=6269241&STARTTOP=6270041 | LAND | Hersomgård, Hersom | 4i | 534403.8 | 6269434 | 3203147 | 0,4 kV (lavspænding) | [8 empty] | 1461 | 18354 | 16997 | 16815 | 17751 | 15043 | 17395 | 17472 | 20693 | 21720 | 17590 | 16971 | 18470 | 19752 | 14289 | 3456 | 25116 | 49443 | 23636.9998 | 21009.0004 | 18122.0001 | 18279.0002 | 25174.0003 | 13358.5372 | 0 | 0 | 0
570715000000014406 | 1997-09-05 | 11 | 15 | 15 | Gaia | Gaia 11KW | 791 | Viborg | http://193.88.185.146/website/energidataKort/viewer.htm?starttema1=vindkraft&STARTLEFT=530201&STARTRIGHT=531001&STARTBOTTOM=6271882&STARTTOP=6272682 | LAND | Hersom By | 7b | 530595.6 | 6272285 | 3203667 | Installationstilsluttet (i forbrugsinstallation) 0,4 kV | Historiske produktionstal (kWh): 1997: 2091; Historiske produktionstal (kWh): 1998: 14363; Historiske produktionstal (kWh): 1999: 9620; Historiske produktionstal (kWh): 2000: 7714; Historiske produktionstal (kWh): 2001: 22125; Historiske produktionstal (kWh): 2002: 21018; Historiske produktionstal (kWh): 2003: 7476.9999; Historiske produktionstal (kWh): 2004: 7198.9999; Historiske produktionstal (kWh): 2005: 8755.9999; Historiske produktionstal (kWh): 2006: 4614; Historiske produktionstal (kWh): 2007: 9741.9999; Historiske produktionstal (kWh): 2008: 7415.6549 | 0 | 0 | 0
570715000000014413 | 1998-08-25 | 6 | 7 | 15 | Gaia | Gaia 55 kW | 791 | Viborg | http://193.88.185.146/website/energidataKort/viewer.htm?starttema1=vindkraft&STARTLEFT=534001&STARTRIGHT=534801&STARTBOTTOM=6267741&STARTTOP=6268541 | LAND | Hersom By | 1ag | 534319.8 | 6267934 | 3203704 | Installationstilsluttet (i forbrugsinstallation) 0,4 kV | Historiske produktionstal (kWh): 1998: 3593; Historiske produktionstal (kWh): 1999: 4318; Historiske produktionstal (kWh): 2000: 4079; Historiske produktionstal (kWh): 2001: 12558; Historiske produktionstal (kWh): 2002: 11337; Historiske produktionstal (kWh): 2003: 4328; Historiske produktionstal (kWh): 2004: 3961; Historiske produktionstal (kWh): 2005: 4816; Historiske produktionstal (kWh): 2006: 2290; Historiske produktionstal (kWh): 2007: 4306; Historiske produktionstal (kWh): 2008: 4136.959 | 0 | 0 | 0
570715000000015151 | 1981-09-23 | 30 | 10.4 | 18 | Bonus | 30 KW | 791 | Viborg | http://193.88.185.146/website/energidataKort/viewer.htm?starttema1=vindkraft&STARTLEFT=514093&STARTRIGHT=514893&STARTBOTTOM=6244870&STARTTOP=6245670 | LAND | Grønhøj by | 15g | 514229.8 | 6245600 | 3097383 | Installationstilsluttet (i forbrugsinstallation) 0,4 kV |  |  |  |  | 4971 | 13846 | 22197 | 10831 | 13022 | 19378 | 14185 | 14440 | 14897 | 15450 | 9955 | 9131 | 20525 | 28227 | 24301 | 18399 | 22688 | 20636 | 10136 | 8787 | 8144 | 8123 | 6569 | 11773 | 13887.9999 | 16465.8481 | 2501 | 60 | 0 | 0 | 0
570715000000015229 | 1999-02-18 | 1000 | 54 | 50 | Bonus | 1 MW | 791 | Viborg | http://193.88.185.146/website/energidataKort/viewer.htm?starttema1=vindkraft&STARTLEFT=512348&STARTRIGHT=513148&STARTBOTTOM=6242298&STARTTOP=6243098 | LAND | Frederiks by | 1av | 512674.1 | 6242452 | 3097664 | 0,4 kV siden af 10/0,4 kV transformer (eller tilsvarende) | Historiske produktionstal (kWh): 1999: 1303099; Historiske produktionstal (kWh): 2000: 1740734; Historiske produktionstal (kWh): 2001: 1380894.5781; Historiske produktionstal (kWh): 2002: 1582294.2188; Historiske produktionstal (kWh): 2003: 1396190.0781; Historiske produktionstal (kWh): 2004: 1485692.9766; Historiske produktionstal (kWh): 2005: 1526749.3125; Historiske produktionstal (kWh): 2006: 1287614.7812; Historiske produktionstal (kWh): 2007: 1770983.2656; Historiske produktionstal (kWh): 2008: 1636529.4062 | 135844.8281 | 87922.8906 | 223767.7188
570715000000015236 | 1999-02-05 | 1000 | 54 | 50 | Bonus | 1MW | 791 | Viborg | http://193.88.185.146/website/energidataKort/viewer.htm?starttema1=vindkraft&STARTLEFT=512426&STARTRIGHT=513226&STARTBOTTOM=6242114&STARTTOP=6242914 | LAND | Frederiks by | 1av | 512750 | 6242303 | 3097665 | 0,4 kV siden af 10/0,4 kV transformer (eller tilsvarende) | Historiske produktionstal (kWh): 1999: 1317899; Historiske produktionstal (kWh): 2000: 1717259; Historiske produktionstal (kWh): 2001: 1357627.7891; Historiske produktionstal (kWh): 2002: 1534167.3516; Historiske produktionstal (kWh): 2003: 1346072.3008; Historiske produktionstal (kWh): 2004: 1450768.7891; Historiske produktionstal (kWh): 2005: 1477877.957; Historiske produktionstal (kWh): 2006: 1315125.8984; Historiske produktionstal (kWh): 2007: 1783317.2109; Historiske produktionstal (kWh): 2008: 1619279.6133 | 135738.4062 | 94653.4062 | 230391.8125
570715000000015243 | 1999-05-20 | 750 | 48.2 | 50 | NEG Micon | NM750/48 | 791 | Viborg | http://193.88.185.146/website/energidataKort/viewer.htm?starttema1=vindkraft&STARTLEFT=514807&STARTRIGHT=515607&STARTBOTTOM=6247265&STARTTOP=6248065 | LAND | Frederiks by | 3d | 515202.8 | 6247652 | 3097668 | 0,4 kV siden af 10/0,4 kV transformer (eller tilsvarende) | Historiske produktionstal (kWh): 1999: 732988; Historiske produktionstal (kWh): 2000: 1655342; Historiske produktionstal (kWh): 2001: 1281738.6484; Historiske produktionstal (kWh): 2002: 1427985.8906; Historiske produktionstal (kWh): 2003: 1308193.9297; Historiske produktionstal (kWh): 2004: 1448426.4297; Historiske produktionstal (kWh): 2005: 1421229.1367; Historiske produktionstal (kWh): 2006: 1295133.8359; Historiske produktionstal (kWh): 2007: 1665162.1992; Historiske produktionstal (kWh): 2008: 1569633.1211 | 134983.5312 | 89138.6094 | 224122.1406
570715000000015250 | 1999-05-20 | 750 | 48.2 | 50 | NEG Micon | NM750/48 | 791 | Viborg | http://193.88.185.146/website/energidataKort/viewer.htm?starttema1=vindkraft&STARTLEFT=515017&STARTRIGHT=515817&STARTBOTTOM=6247068&STARTTOP=6247868 | LAND | Frederiks by | 15f | 515331.3 | 6247265 | 3097669 | 0,4 kV siden af 10/0,4 kV transformer (eller tilsvarende) | Historiske produktionstal (kWh): 1999: 752421; Historiske produktionstal (kWh): 2000: 1638729; Historiske produktionstal (kWh): 2001: 1281241.6016; Historiske produktionstal (kWh): 2002: 1459707.4688; Historiske produktionstal (kWh): 2003: 1330665.9102; Historiske produktionstal (kWh): 2004: 1422587.4375; Historiske produktionstal (kWh): 2005: 1431775.6172; Historiske produktionstal (kWh): 2006: 1300051.1758; Historiske produktionstal (kWh): 2007: 1619053.9258; Historiske produktionstal (kWh): 2008: 1548151.0977 | 142252.1094 | 87295.2266 | 229547.3359
570715000000015267 | 1999-05-20 | 750 | 48.2 | 50 | NEG Micon | NM750/48 | 791 | Viborg | http://193.88.185.146/website/energidataKort/viewer.htm?starttema1=vindkraft&STARTLEFT=514910&STARTRIGHT=515710&STARTBOTTOM=6247166&STARTTOP=6247966 | LAND | Frederiks by | 20i | 515232.4 | 6247364 | 3097670 | 0,4 kV siden af 10/0,4 kV transformer (eller tilsvarende) | Historiske produktionstal (kWh): 1999: 720189; Historiske produktionstal (kWh): 2000: 1577255; Historiske produktionstal (kWh): 2001: 1216730.6875; Historiske produktionstal (kWh): 2002: 1400352.9805; Historiske produktionstal (kWh): 2003: 1243803.3398; Historiske produktionstal (kWh): 2004: 1377812.6953; Historiske produktionstal (kWh): 2005: 1361566.793; Historiske produktionstal (kWh): 2006: 1239954.2227; Historiske produktionstal (kWh): 2007: 1562560.5625; Historiske produktionstal (kWh): 2008: 1496156.3516 | 130344.3906 | 82290.7812 | 212635.1719
570715000000015731 | 1982-11-06 | 55 | 15 | 18.95 | Vestas Wind System A/S | V15 55 kW | 791 | Viborg | http://193.88.185.146/website/energidataKort/viewer.htm?starttema1=vindkraft&STARTLEFT=515236&STARTRIGHT=516036&STARTBOTTOM=6268603&STARTTOP=6269403 | LAND | Borup by, Tårup | 3a | 515640.4 | 6269000 | 2050014 | Installationstilsluttet (i forbrugsinstallation) 0,4 kV | [5 empty] | 10083.333 | 121000 | 121000 | 121000 | 121000 | 121000 | 121000 | 121000 | 121000 | 121000 | 121000 | 121000 | 121000 | 121000 | 121000 | 121000 | 121000 | 121000 | 121000 | 201840 | 158850 | 41830 | 55180.0002 | 51200.0002 | 43729.9995 | 64630.0001 | 29950 | 0 | 0 | 0
570715000000016608 | 1988-02-24 | 200 | 25 | 30 | Vestas Wind System A/S | V25/200 | 791 | Viborg | http://193.88.185.146/website/energidataKort/viewer.htm?starttema1=vindkraft&STARTLEFT=503121&STARTRIGHT=503921&STARTBOTTOM=6254346&STARTTOP=6255146 | LAND | Sjørup by, Vroue | 2a | 503520 | 6254747 | 2050106 | 0,4 kV siden af 10/0,4 kV transformer (eller tilsvarende) | [11 empty] | 292294.4375 | 367729.3438 | 374792.625 | 344817.0625 | 339155 | 354421 | 359765 | 327954 | 287028 | 334374 | 331924 | 299573 | 302033 | 255939 | 288862 | 258125 | 284293 | 274219 | 256335 | 319859 | 286184 | 26407 | 17199 | 43606
570715000000016622 | 1988-06-09 | 200 | 25 | 30 | Vestas Wind System A/S | v25 200 kW | 791 | Viborg | http://193.88.185.146/website/energidataKort/viewer.htm?starttema1=vindkraft&STARTLEFT=515207&STARTRIGHT=516007&STARTBOTTOM=6266922&STARTTOP=6267722 | LAND | Knud by, Tårup | 17k | 515604 | 6267325 | 2050109 | 0,4 kV siden af 10/0,4 kV transformer (eller tilsvarende) | [11 empty] | 199615 | 418552 | 426591 | 392473 | 370640 | 384370 | 407900 | 378970 | 330060 | 375150 | 378230 | 339594 | 376920 | 309178 | 324383 | 296503 | 332336 | 327590 | 280621 | 293763 | 226522 | 21670 | 13229 | 34899
570715000000016714 | 1989-01-10 | 200 | 0.1 | 0.1 | Vestas Wind System A/S | 25/200 kW | 791 | Viborg | http://193.88.185.146/website/energidataKort/viewer.htm?starttema1=vindkraft&STARTLEFT=505800&STARTRIGHT=506600&STARTBOTTOM=6254852&STARTTOP=6255652 | LAND | Marbjerggård, Smollerup | 1 | 506197 | 6255254 | 2050118 | 0,4 kV siden af 10/0,4 kV transformer (eller tilsvarende) | [12 empty] | 364438 | 405205 | 372797 | 366349 | 359392 | 378807 | 348827 | 312296 | 351748 | 362037 | 326239 | 369098 | 296114 | 315060 | 286024 | 320048 | 321306 | 284237 | 367219 | 268659 | 0 | 0 | 0
570715000000017162 | 1991-10-28 | 150 | 23.8 | 30 | Bonus | 150/30 KW | 791 | Viborg | http://193.88.185.146/website/energidataKort/viewer.htm?starttema1=vindkraft&STARTLEFT=508208&STARTRIGHT=509008&STARTBOTTOM=6262277&STARTTOP=6263077 | LAND | Feldingbjerg | 4a | 508605 | 6262678 | 2050164 | 0,4 kV siden af 10/0,4 kV transformer (eller tilsvarende) | Historiske produktionstal (kWh): 1991: 53702; Historiske produktionstal (kWh): 1992: 319130; Historiske produktionstal (kWh): 1993: 321350; Historiske produktionstal (kWh): 1994: 337140; Historiske produktionstal (kWh): 1995: 312300; Historiske produktionstal (kWh): 1996: 259390; Historiske produktionstal (kWh): 1997: 297160; Historiske produktionstal (kWh): 1998: 310040; Historiske produktionstal (kWh): 1999: 276352; Historiske produktionstal (kWh): 2000: 313954; Historiske produktionstal (kWh): 2001: 249654; Historiske produktionstal (kWh): 2002: 264624; Historiske produktionstal (kWh): 2003: 242921; Historiske produktionstal (kWh): 2004: 276109; Historiske produktionstal (kWh): 2005: 259743; Historiske produktionstal (kWh): 2006: 221350; Historiske produktionstal (kWh): 2007: 224934; Historiske produktionstal (kWh): 2008: 281312 | 25963 | 14964 | 40927
570715000000017179 | 1991-10-28 | 150 | 23.8 | 30 | Bonus | 150/30 KW | 791 | Viborg | http://193.88.185.146/website/energidataKort/viewer.htm?starttema1=vindkraft&STARTLEFT=508291&STARTRIGHT=509091&STARTBOTTOM=6262190&STARTTOP=6262990 | LAND | Nr.Feldingbjergby, Feldingbjerg | 2a | 508694 | 6262589 | 2050165 | 0,4 kV siden af 10/0,4 kV transformer (eller tilsvarende) | Historiske produktionstal (kWh): 1991: 50048; Historiske produktionstal (kWh): 1992: 298160; Historiske produktionstal (kWh): 1993: 298990; Historiske produktionstal (kWh): 1994: 319630; Historiske produktionstal (kWh): 1995: 291320; Historiske produktionstal (kWh): 1996: 240020; Historiske produktionstal (kWh): 1997: 275210; Historiske produktionstal (kWh): 1998: 287240; Historiske produktionstal (kWh): 1999: 263614; Historiske produktionstal (kWh): 2000: 285599; Historiske produktionstal (kWh): 2001: 235927; Historiske produktionstal (kWh): 2002: 253508; Historiske produktionstal (kWh): 2003: 233013; Historiske produktionstal (kWh): 2004: 257069; Historiske produktionstal (kWh): 2005: 254656; Historiske produktionstal (kWh): 2006: 225944; Historiske produktionstal (kWh): 2007: 243741; Historiske produktionstal (kWh): 2008: 28482 | 0 | 0 | 0
570715000000017537 | 1992-10-08 | 250 | 26 | 30 | Neg Micon | M530-250/50 kW | 791 | Viborg | http://193.88.185.146/website/energidataKort/viewer.htm?starttema1=vindkraft&STARTLEFT=511228&STARTRIGHT=512028&STARTBOTTOM=6260352&STARTTOP=6261152 | LAND | Gammelstrup | 4b | 511628 | 6260753 | 2050204 | 0,4 kV siden af 10/0,4 kV transformer (eller tilsvarende) | Historiske produktionstal (kWh): 1992: 81220; Historiske produktionstal (kWh): 1993: 380140; Historiske produktionstal (kWh): 1994: 394240; Historiske produktionstal (kWh): 1995: 357000; Historiske produktionstal (kWh): 1996: 310180; Historiske produktionstal (kWh): 1997: 360840; Historiske produktionstal (kWh): 1998: 351250; Historiske produktionstal (kWh): 1999: 323356; Historiske produktionstal (kWh): 2000: 360823; Historiske produktionstal (kWh): 2001: 275300; Historiske produktionstal (kWh): 2002: 308006; Historiske produktionstal (kWh): 2003: 273472; Historiske produktionstal (kWh): 2004: 306991; Historiske produktionstal (kWh): 2005: 233666; Historiske produktionstal (kWh): 2006: 171313; Historiske produktionstal (kWh): 2007: 359007; Historiske produktionstal (kWh): 2008: 274156 | 14411 | 17390 | 31801
570715000000017544 | 1992-10-08 | 250 | 26 | 30 | Neg Micon | M530-250/50 kW | 791 | Viborg | http://193.88.185.146/website/energidataKort/viewer.htm?starttema1=vindkraft&STARTLEFT=511204&STARTRIGHT=512004&STARTBOTTOM=6260224&STARTTOP=6261024 | LAND | Gammelstrup | 15 | 511603 | 6260628 | 2050205 | 0,4 kV siden af 10/0,4 kV transformer (eller tilsvarende) | Historiske produktionstal (kWh): 1992: 73750; Historiske produktionstal (kWh): 1993: 376640; Historiske produktionstal (kWh): 1994: 384420; Historiske produktionstal (kWh): 1995: 349330; Historiske produktionstal (kWh): 1996: 296820; Historiske produktionstal (kWh): 1997: 350060; Historiske produktionstal (kWh): 1998: 337250; Historiske produktionstal (kWh): 1999: 308300; Historiske produktionstal (kWh): 2000: 347418; Historiske produktionstal (kWh): 2001: 273093; Historiske produktionstal (kWh): 2002: 307330; Historiske produktionstal (kWh): 2003: 267970; Historiske produktionstal (kWh): 2004: 271975; Historiske produktionstal (kWh): 2005: 243011; Historiske produktionstal (kWh): 2006: 154976; Historiske produktionstal (kWh): 2007: 263321; Historiske produktionstal (kWh): 2008: 318598 | 27703 | 17350 | 45053
570715000000017582 | 1993-01-25 | 250 | 30 | 36 | Vestas Wind System A/S | M530-250/50 | 791 | Viborg | http://193.88.185.146/website/energidataKort/viewer.htm?starttema1=vindkraft&STARTLEFT=501602&STARTRIGHT=502402&STARTBOTTOM=6256924&STARTTOP=6257724 | LAND | V.Børsting, Vroue | 8b,9a | 502005 | 6257324 | 2050209 | 0,4 kV siden af 10/0,4 kV transformer (eller tilsvarende) | Historiske produktionstal (kWh): 1993: 458510; Historiske produktionstal (kWh): 1994: 602080; Historiske produktionstal (kWh): 1995: 561750; Historiske produktionstal (kWh): 1996: 508390; Historiske produktionstal (kWh): 1997: 555610; Historiske produktionstal (kWh): 1998: 554520; Historiske produktionstal (kWh): 1999: 509775; Historiske produktionstal (kWh): 2000: 584411; Historiske produktionstal (kWh): 2001: 457481; Historiske produktionstal (kWh): 2002: 498630; Historiske produktionstal (kWh): 2003: 436599; Historiske produktionstal (kWh): 2004: 494637; Historiske produktionstal (kWh): 2005: 491589; Historiske produktionstal (kWh): 2006: 437448; Historiske produktionstal (kWh): 2007: 556194; Historiske produktionstal (kWh): 2008: 495506 | 44351 | 28467 | 72818
570715000000017698 | 1994-05-17 | 500 | 39 | 40.5 | Vestas Wind System A/S | V39 - 500 kW | 791 | Viborg | http://193.88.185.146/website/energidataKort/viewer.htm?starttema1=vindkraft&STARTLEFT=500926&STARTRIGHT=501726&STARTBOTTOM=6253264&STARTTOP=6254064 | LAND | Vridsted | 8b3f | 501326 | 6253666 | 2050223 | 10 kV siden af 10/0,4 kV transformer (eller tilsvarende) (inkluderer møller tilsluttet i 10kV-nettet) | Historiske produktionstal (kWh): 1994: 504000; Historiske produktionstal (kWh): 1995: 893900; Historiske produktionstal (kWh): 1996: 767700; Historiske produktionstal (kWh): 1997: 894700; Historiske produktionstal (kWh): 1998: 938712; Historiske produktionstal (kWh): 1999: 853849; Historiske produktionstal (kWh): 2000: 905749; Historiske produktionstal (kWh): 2001: 707241; Historiske produktionstal (kWh): 2002: 823896; Historiske produktionstal (kWh): 2003: 725040; Historiske produktionstal (kWh): 2004: 803547; Historiske produktionstal (kWh): 2005: 811907; Historiske produktionstal (kWh): 2006: 713168; Historiske produktionstal (kWh): 2007: 986859.7344; Historiske produktionstal (kWh): 2008: 962089 | 84866 | 50411 | 135277
570715000000017704 | 1994-10-05 | 500 | 39 | 40.5 | Vestas Wind System A/S | Uoplyst | 791 | Viborg | http://193.88.185.146/website/energidataKort/viewer.htm?starttema1=vindkraft&STARTLEFT=501429&STARTRIGHT=502229&STARTBOTTOM=6257957&STARTTOP=6258757 | LAND | Vridsted | 7a | 501839 | 6258354 | 2050225 | 10 kV siden af 10/0,4 kV transformer (eller tilsvarende) (inkluderer møller tilsluttet i 10kV-nettet) | Historiske produktionstal (kWh): 1994: 256200; Historiske produktionstal (kWh): 1995: 1001900; Historiske produktionstal (kWh): 1996: 892400; Historiske produktionstal (kWh): 1997: 993600; Historiske produktionstal (kWh): 1998: 974205; Historiske produktionstal (kWh): 1999: 909988; Historiske produktionstal (kWh): 2000: 1020750; Historiske produktionstal (kWh): 2001: 810917; Historiske produktionstal (kWh): 2002: 902575; Historiske produktionstal (kWh): 2003: 767934; Historiske produktionstal (kWh): 2004: 891067; Historiske produktionstal (kWh): 2005: 876884; Historiske produktionstal (kWh): 2006: 744347; Historiske produktionstal (kWh): 2007: 997070; Historiske produktionstal (kWh): 2008: 890704 | 80789 | 49467 | 130256
570715000000018084 | 1997-03-13 | 600 | 48 | 46 | Neg Micon | 600/150 kW | 791 | Viborg | http://193.88.185.146/website/energidataKort/viewer.htm?starttema1=vindkraft&STARTLEFT=506048&STARTRIGHT=506848&STARTBOTTOM=6257781&STARTTOP=6258581 | LAND | Smollerup | 1a | 506449 | 6258181 | 2050275 | 10 kV siden af 10/0,4 kV transformer (eller tilsvarende) (inkluderer møller tilsluttet i 10kV-nettet) | Historiske produktionstal (kWh): 1997: 1003350; Historiske produktionstal (kWh): 1998: 1465074; Historiske produktionstal (kWh): 1999: 1245819; Historiske produktionstal (kWh): 2000: 1494079; Historiske produktionstal (kWh): 2001: 1214596; Historiske produktionstal (kWh): 2002: 1272528; Historiske produktionstal (kWh): 2003: 1197911; Historiske produktionstal (kWh): 2004: 1360017; Historiske produktionstal (kWh): 2005: 1356466; Historiske produktionstal (kWh): 2006: 1201913; Historiske produktionstal (kWh): 2007: 1497576; Historiske produktionstal (kWh): 2008: 1361838 | 124413 | 76295 | 200708
570715000000018091 | 1997-03-13 | 600 | 48 | 46 | Neg Micon | 600/150 kW | 791 | Viborg | http://193.88.185.146/website/energidataKort/viewer.htm?starttema1=vindkraft&STARTLEFT=506035&STARTRIGHT=506835&STARTBOTTOM=6257970&STARTTOP=6258770 | LAND | Rørgård, Smollerup | 1a | 506435 | 6258371 | 2050276 | 10 kV siden af 10/0,4 kV transformer (eller tilsvarende) (inkluderer møller tilsluttet i 10kV-nettet) | Historiske produktionstal (kWh): 1997: 997190; Historiske produktionstal (kWh): 1998: 1396424; Historiske produktionstal (kWh): 1999: 1323764; Historiske produktionstal (kWh): 2000: 1263052; Historiske produktionstal (kWh): 2001: 1210171; Historiske produktionstal (kWh): 2002: 1290899; Historiske produktionstal (kWh): 2003: 1201495; Historiske produktionstal (kWh): 2004: 1354674; Historiske produktionstal (kWh): 2005: 1345098; Historiske produktionstal (kWh): 2006: 1186558; Historiske produktionstal (kWh): 2007: 1495754; Historiske produktionstal (kWh): 2008: 1347190 | 123876 | 78756 | 202632
570715000000018114 | 1997-09-16 | 600 | 48 | 46 | Neg Micon | 600/150 kW | 791 | Viborg | http://193.88.185.146/website/energidataKort/viewer.htm?starttema1=vindkraft&STARTLEFT=502769&STARTRIGHT=503569&STARTBOTTOM=6254154&STARTTOP=6254954 | LAND | Vroue By, Vroue | 8a | 503169.4 | 6254555 | 2050279 | 10 kV siden af 10/0,4 kV transformer (eller tilsvarende) (inkluderer møller tilsluttet i 10kV-nettet) | Historiske produktionstal (kWh): 1997: 434970; Historiske produktionstal (kWh): 1998: 1628112; Historiske produktionstal (kWh): 1999: 1460677; Historiske produktionstal (kWh): 2000: 1437692; Historiske produktionstal (kWh): 2001: 1331536; Historiske produktionstal (kWh): 2002: 1441654; Historiske produktionstal (kWh): 2003: 1323083; Historiske produktionstal (kWh): 2004: 1477636; Historiske produktionstal (kWh): 2005: 1462355; Historiske produktionstal (kWh): 2006: 1312512; Historiske produktionstal (kWh): 2007: 1582640; Historiske produktionstal (kWh): 2008: 1437462 | 127381 | 71073 | 198454
570715000000018145 | 1998-10-26 | 750 | 44 | 46 | Neg Micon | NM750/48 | 791 | Viborg | http://193.88.185.146/website/energidataKort/viewer.htm?starttema1=vindkraft&STARTLEFT=501001&STARTRIGHT=501801&STARTBOTTOM=6252965&STARTTOP=6253765 | LAND | Vridsted | 5a | 501401.5 | 6253367 | 2050282 | 10 kV siden af 10/0,4 kV transformer (eller tilsvarende) (inkluderer møller tilsluttet i 10kV-nettet) | Historiske produktionstal (kWh): 1998: 222711; Historiske produktionstal (kWh): 1999: 1319304; Historiske produktionstal (kWh): 2000: 1513872; Historiske produktionstal (kWh): 2001: 1160543; Historiske produktionstal (kWh): 2002: 1284980; Historiske produktionstal (kWh): 2003: 1152000; Historiske produktionstal (kWh): 2004: 1305905; Historiske produktionstal (kWh): 2005: 1269446; Historiske produktionstal (kWh): 2006: 1133090; Historiske produktionstal (kWh): 2007: 1491493; Historiske produktionstal (kWh): 2008: 1273053 | 120185 | 74818 | 195003
570715000000018220 | 1998-04-03 | 660 | 47 | 50 | Vestas Wind System A/S | V47-660 | 791 | Viborg | http://193.88.185.146/website/energidataKort/viewer.htm?starttema1=vindkraft&STARTLEFT=500073&STARTRIGHT=500873&STARTBOTTOM=6262042&STARTTOP=6262842 | LAND | Fly By, Fly | 15a | 500476 | 6262442 | 2050289 | 10 kV siden af 10/0,4 kV transformer (eller tilsvarende) (inkluderer møller tilsluttet i 10kV-nettet) | Historiske produktionstal (kWh): 1998: 905844; Historiske produktionstal (kWh): 1999: 1251597; Historiske produktionstal (kWh): 2000: 1430126; Historiske produktionstal (kWh): 2001: 1091213; Historiske produktionstal (kWh): 2002: 1180104; Historiske produktionstal (kWh): 2003: 1042389; Historiske produktionstal (kWh): 2004: 1177939; Historiske produktionstal (kWh): 2005: 1142703; Historiske produktionstal (kWh): 2006: 1009557; Historiske produktionstal (kWh): 2007: 1286100.5; Historiske produktionstal (kWh): 2008: 1173086.5 | 96259 | 47018.5 | 143277.5
570715000000018237 | 1998-03-18 | 660 | 47 | 50 | Vestas Wind System A/S | V47-660 | 791 | Viborg | http://193.88.185.146/website/energidataKort/viewer.htm?starttema1=vindkraft&STARTLEFT=501040&STARTRIGHT=501840&STARTBOTTOM=6252800&STARTTOP=6253600 | LAND | Vridsted | 8f,3f | 501441 | 6253201 | 2050290 | 10 kV siden af 10/0,4 kV transformer (eller tilsvarende) (inkluderer møller tilsluttet i 10kV-nettet) | Historiske produktionstal (kWh): 1998: 988957; Historiske produktionstal (kWh): 1999: 1223659; Historiske produktionstal (kWh): 2000: 1388300; Historiske produktionstal (kWh): 2001: 1062453; Historiske produktionstal (kWh): 2002: 1178483; Historiske produktionstal (kWh): 2003: 1025761; Historiske produktionstal (kWh): 2004: 1167980; Historiske produktionstal (kWh): 2005: 1160723; Historiske produktionstal (kWh): 2006: 996865; Historiske produktionstal (kWh): 2007: 1291303; Historiske produktionstal (kWh): 2008: 1153814 | 108245 | 51427 | 159672
570715000000018244 | 1998-03-18 | 660 | 47 | 50 | Vestas Wind System A/S | V47-660 | 791 | Viborg | http://193.88.185.146/website/energidataKort/viewer.htm?starttema1=vindkraft&STARTLEFT=500877&STARTRIGHT=501677&STARTBOTTOM=6253458&STARTTOP=6254258 | LAND | Vridsted | 8f,3f | 501277 | 6253859 | 2050291 | 10 kV siden af 10/0,4 kV transformer (eller tilsvarende) (inkluderer møller tilsluttet i 10kV-nettet) | Historiske produktionstal (kWh): 1998: 929716; Historiske produktionstal (kWh): 1999: 1154654; Historiske produktionstal (kWh): 2000: 1179102; Historiske produktionstal (kWh): 2001: 968935; Historiske produktionstal (kWh): 2002: 1113873; Historiske produktionstal (kWh): 2003: 977617; Historiske produktionstal (kWh): 2004: 1109522; Historiske produktionstal (kWh): 2005: 1103558; Historiske produktionstal (kWh): 2006: 931286; Historiske produktionstal (kWh): 2007: 1272192; Historiske produktionstal (kWh): 2008: 1144970 | 99897 | 62170 | 162067
570715000000018275 | 1998-06-15 | 750 | 48 | 50 | Neg Micon | 750/175 | 791 | Viborg | http://193.88.185.146/website/energidataKort/viewer.htm?starttema1=vindkraft&STARTLEFT=511487&STARTRIGHT=512287&STARTBOTTOM=6261631&STARTTOP=6262431 | LAND | Gammelstrup | 4c | 511887 | 6262032 | 2050294 | 10 kV siden af 10/0,4 kV transformer (eller tilsvarende) (inkluderer møller tilsluttet i 10kV-nettet) | Historiske produktionstal (kWh): 1998: 811911; Historiske produktionstal (kWh): 1999: 1361412; Historiske produktionstal (kWh): 2000: 1512991; Historiske produktionstal (kWh): 2001: 1190269; Historiske produktionstal (kWh): 2002: 1302636; Historiske produktionstal (kWh): 2003: 1206142; Historiske produktionstal (kWh): 2004: 1328947; Historiske produktionstal (kWh): 2005: 1198522.4062; Historiske produktionstal (kWh): 2006: 1165505; Historiske produktionstal (kWh): 2007: 1462738; Historiske produktionstal (kWh): 2008: 1363411 | 120903 | 72736 | 193639
570715000000018329 | 1998-06-15 | 750 | 48 | 50 | Neg Micon | 750/175 | 791 | Viborg | http://193.88.185.146/website/energidataKort/viewer.htm?starttema1=vindkraft&STARTLEFT=511566&STARTRIGHT=512366&STARTBOTTOM=6261796&STARTTOP=6262596 | LAND | Gammelstrup | 4c | 511965 | 6262197 | 2050299 | 10 kV siden af 10/0,4 kV transformer (eller tilsvarende) (inkluderer møller tilsluttet i 10kV-nettet) | Historiske produktionstal (kWh): 1998: 747449; Historiske produktionstal (kWh): 1999: 1270636; Historiske produktionstal (kWh): 2000: 1416414; Historiske produktionstal (kWh): 2001: 1146526; Historiske produktionstal (kWh): 2002: 1008330; Historiske produktionstal (kWh): 2003: 1106077; Historiske produktionstal (kWh): 2004: 1196429; Historiske produktionstal (kWh): 2005: 1194240; Historiske produktionstal (kWh): 2006: 1056490; Historiske produktionstal (kWh): 2007: 1362289; Historiske produktionstal (kWh): 2008: 1227327 | 112264 | 69184 | 181448
570715000000023118 | 1980-04-01 | 55 | 14 | 23 | Vindmatic | 55/11:15.D | 791 | Viborg | http://193.88.185.146/website/energidataKort/viewer.htm?starttema1=vindkraft&STARTLEFT=524982&STARTRIGHT=525782&STARTBOTTOM=6257987&STARTTOP=6258787 | LAND | Viborg Markjorder | 309as | 525385 | 6258365 | 00076813 | Installationstilsluttet (i forbrugsinstallation) 0,4 kV |  |  |  | 7360 | 11160 | 6460 | 17590 | 13340 | 17390 | 31310 | 30230 | 32390 | 36400 | 28180 | 23360 | 26160 | 45825 | 62752 | 57703 | 32700 | 44611 | 43276 | 45415 | 39221 | 30164.7001 | 33160.7753 | 27802.2749 | 30504.6249 | 31364.5503 | 25904.6002 | 38990.7741 | 33880.2999 | 3114.45 | 1653.95 | 4768.3999
570715000000056130 | 2001-12-08 | 850 | 52 | 59 | Vestas | V52-850 | 791 | Viborg | http://193.88.185.146/website/energidataKort/viewer.htm?starttema1=vindkraft&STARTLEFT=516164&STARTRIGHT=516964&STARTBOTTOM=6263746&STARTTOP=6264546 | LAND | Tårupgård Hovedgård | 1d | 516567.6 | 6264145 | 2050349 | 10 kV siden af 10/0,4 kV transformer (eller tilsvarende) (inkluderer møller tilsluttet i 10kV-nettet) | Historiske produktionstal (kWh): 2001: 28323; Historiske produktionstal (kWh): 2002: 1407984; Historiske produktionstal (kWh): 2003: 1275895; Historiske produktionstal (kWh): 2004: 1363910; Historiske produktionstal (kWh): 2005: 1410856; Historiske produktionstal (kWh): 2006: 1244721; Historiske produktionstal (kWh): 2007: 1634833; Historiske produktionstal (kWh): 2008: 1472769 | 151467 | 83791 | 235258
570715000000056147 | 2001-12-08 | 850 | 52 | 59 | Vestas | V52-850 | 791 | Viborg | http://193.88.185.146/website/energidataKort/viewer.htm?starttema1=vindkraft&STARTLEFT=516106&STARTRIGHT=516906&STARTBOTTOM=6263559&STARTTOP=6264359 | LAND | Tårupgård Hovedgård | 1d | 516509.8 | 6263958 | 2050350 | 10 kV siden af 10/0,4 kV transformer (eller tilsvarende) (inkluderer møller tilsluttet i 10kV-nettet) | Historiske produktionstal (kWh): 2001: 32222; Historiske produktionstal (kWh): 2002: 1492663; Historiske produktionstal (kWh): 2003: 1311197; Historiske produktionstal (kWh): 2004: 1463414; Historiske produktionstal (kWh): 2005: 1453101; Historiske produktionstal (kWh): 2006: 1316344; Historiske produktionstal (kWh): 2007: 1635683; Historiske produktionstal (kWh): 2008: 1356224 | 1 | 65622 | 65623
570715000000056154 | 2001-12-19 | 850 | 52 | 50 | Vestas | V52-850 | 791 | Viborg | http://193.88.185.146/website/energidataKort/viewer.htm?starttema1=vindkraft&STARTLEFT=516222&STARTRIGHT=517022&STARTBOTTOM=6263932&STARTTOP=6264732 | LAND | Tårupgård Hovedgård | 1d | 516625.8 | 6264332 | 2050348 | 10 kV siden af 10/0,4 kV transformer (eller tilsvarende) (inkluderer møller tilsluttet i 10kV-nettet) | Historiske produktionstal (kWh): 2001: 38751; Historiske produktionstal (kWh): 2002: 1437128; Historiske produktionstal (kWh): 2003: 1295711; Historiske produktionstal (kWh): 2004: 1405275; Historiske produktionstal (kWh): 2005: 1445550; Historiske produktionstal (kWh): 2006: 1273919; Historiske produktionstal (kWh): 2007: 1588503; Historiske produktionstal (kWh): 2008: 1443597 | 132026 | 84924 | 216950
570715000000056451 | 2002-05-11 | 900 | 52 | 49 | NEG Micon | NM 900/5 - IEC II | 791 | Viborg | http://193.88.185.146/website/energidataKort/viewer.htm?starttema1=vindkraft&STARTLEFT=513826&STARTRIGHT=514626&STARTBOTTOM=6248931&STARTTOP=6249731 | LAND | tohuse | 2a | 514231 | 6249351 | 3097718 | 10 kV siden af 10/0,4 kV transformer (eller tilsvarende) (inkluderer møller tilsluttet i 10kV-nettet) | Historiske produktionstal (kWh): 2002: 815010; Historiske produktionstal (kWh): 2003: 1449693; Historiske produktionstal (kWh): 2004: 1627523; Historiske produktionstal (kWh): 2005: 1565148; Historiske produktionstal (kWh): 2006: 1426229; Historiske produktionstal (kWh): 2007: 1866285; Historiske produktionstal (kWh): 2008: 1701904 | 153220 | 93962 | 247182
570715000000056468 | 2002-05-11 | 900 | 52 | 49 | NEG Micon | NM 900/5 - IEC II | 791 | Viborg | http://193.88.185.146/website/energidataKort/viewer.htm?starttema1=vindkraft&STARTLEFT=513853&STARTRIGHT=514653&STARTBOTTOM=6248777&STARTTOP=6249577 | LAND | tohuse | 2a | 514265 | 6249194 | 3097719 | 10 kV siden af 10/0,4 kV transformer (eller tilsvarende) (inkluderer møller tilsluttet i 10kV-nettet) | Historiske produktionstal (kWh): 2002: 841505; Historiske produktionstal (kWh): 2003: 1473774; Historiske produktionstal (kWh): 2004: 1616817; Historiske produktionstal (kWh): 2005: 1616261; Historiske produktionstal (kWh): 2006: 1457804; Historiske produktionstal (kWh): 2007: 1833773; Historiske produktionstal (kWh): 2008: 1742194 | 156746 | 94176 | 250922
570715000000056635 | 2002-06-01 | 11 | 13 | 18 | Gaia Wind A/S | Gaia 11 Kw | 791 | Viborg | http://193.88.185.146/website/energidataKort/viewer.htm?starttema1=vindkraft&STARTLEFT=530440&STARTRIGHT=531240&STARTBOTTOM=6244457&STARTTOP=6245257 | LAND | Elsborg by | 3y | 530845 | 6244863 | 3123187 | 0,4 kV (lavspænding) | Historiske produktionstal (kWh): 2002: 2484; Historiske produktionstal (kWh): 2003: 7427; Historiske produktionstal (kWh): 2004: 8018.9999; Historiske produktionstal (kWh): 2005: 4690; Historiske produktionstal (kWh): 2006: 1492; Historiske produktionstal (kWh): 2007: 1431.859; Historiske produktionstal (kWh): 2008: 0 | 0 | 0 | 0
570715000000084263 | 2008-07-17 | 2000 | 80 | 78 | Vestas | V80 | 791 | Viborg | http://193.88.185.146/website/energidataKort/viewer.htm?starttema1=vindkraft&STARTLEFT=515842&STARTRIGHT=516642&STARTBOTTOM=6245431&STARTTOP=6246231 | LAND | Trehuse, Frederiks | 1b | 516162 | 6245624 | 4019373 | 10 kV siden af 10/0,4 kV transformer (eller tilsvarende) (inkluderer møller tilsluttet i 10kV-nettet) | Historiske produktionstal (kWh): 2008: 2271274 | 487806 | 343998 | 831804
570715000000084270 | 2008-07-16 | 2000 | 80 | 78 | Vestas | V80 | 791 | Viborg | http://193.88.185.146/website/energidataKort/viewer.htm?starttema1=vindkraft&STARTLEFT=515989&STARTRIGHT=516789&STARTBOTTOM=6245663&STARTTOP=6246463 | LAND | Trehuse, Frederiks | 1b | 516309 | 6245856 | 4019375 | 10 kV siden af 10/0,4 kV transformer (eller tilsvarende) (inkluderer møller tilsluttet i 10kV-nettet) | Historiske produktionstal (kWh): 2008: 2183314 | 398548 | 289037 | 687585
570715000000084782 | 2008-12-17 | 2000 | 80 | 78 | Vestas | V80-2MW | 791 | Viborg | http://193.88.185.146/website/energidataKort/viewer.htm?starttema1=vindkraft&STARTLEFT=523589&STARTRIGHT=524389&STARTBOTTOM=6279756&STARTTOP=6280556 |  | Gørup, Ulbjerg | 4d | 523908 | 6279949 | 4022050 | 10 kV siden af 10/0,4 kV transformer (eller tilsvarende) (inkluderer møller tilsluttet i 10kV-nettet) | Historiske produktionstal (kWh): 2008: 63145 | 543936 | 357070 | 901006
570715000000084799 | 2008-12-17 | 2000 | 80 | 78 | Vestas | V80-2MW | 791 | Viborg | http://193.88.185.146/website/energidataKort/viewer.htm?starttema1=vindkraft&STARTLEFT=523771&STARTRIGHT=524571&STARTBOTTOM=6279983&STARTTOP=6280783 |  | Gørup By, Ulbjerg | 6t | 524090 | 6280176 | 4022051 | 10 kV siden af 10/0,4 kV transformer (eller tilsvarende) (inkluderer møller tilsluttet i 10kV-nettet) | Historiske produktionstal (kWh): 2008: 1771 | 488469 | 337840 | 826309
570715000000003974 | 1987-05-07 | 160 | 0.1 | 0.1 | Vind-syssel | Uoplyst | 810 | Brønderslev | http://193.88.185.146/website/energidataKort/viewer.htm?starttema1=vindkraft&STARTLEFT=565110&STARTRIGHT=565910&STARTBOTTOM=6351994&STARTTOP=6352794 | LAND | Sterup By, Jerslev | 18a | 565428.8 | 6352189 | 16 | 0,4 kV siden af 10/0,4 kV transformer (eller tilsvarende) | [10 empty] | 145070 | 266050 | 280290 | 256390 | 244080 | 235695 | 277070 | 313590 | 268100 | 176170 | 264235 | 272244 | 228198 | 257211 | 229897.2764 | 222036.8232 | 192773.0015 | 229978.0254 | 219454.1504 | 178742.3267 | 233401.874 | 233855.3726 | 25890.25 | 4241.4502 | 30131.7002
570715000000004056 | 1988-04-18 | 270 | 0.1 | 31 | Vind-syssel | Uoplyst | 810 | Brønderslev | http://193.88.185.146/website/energidataKort/viewer.htm?starttema1=vindkraft&STARTLEFT=566717&STARTRIGHT=567517&STARTBOTTOM=6348316&STARTTOP=6349116 | LAND | Svennum By, Jerslev | 1a | 567035.4 | 6348509 | 21 | Installationstilsluttet (i forbrugsinstallation) 0,4 kV | [11 empty] | 396000 | 594000 | 594000 | 594000 | 594000 | 594000 | 594000 | 594000 | 594000 | 594000 | 594000 | 594000 | 594000 | 354102.375 | 262403.1504 | 219856.9729 | 267316.5527 | 255573.7285 | 224432.5278 | 190016.0739 | 280735.498 | 34428.2734 | 9494.9248 | 43923.1982
570715000000004070 | 1988-07-29 | 150 | 0.1 | 0.1 | Wind World A/S | W-2700/150 | 810 | Brønderslev | http://193.88.185.146/website/energidataKort/viewer.htm?starttema1=vindkraft&STARTLEFT=551075&STARTRIGHT=551875&STARTBOTTOM=6349254&STARTTOP=6350054 | LAND | Ø.Hjermitslev By, Tolstrup | 27a | 551393.4 | 6349446 | 23 | 0,4 kV siden af 10/0,4 kV transformer (eller tilsvarende) | [11 empty] | 89550 | 6280 | 126800 | 307030 | 282340 | 313240 | 349320 | 272980 | 262590 | 269649 | 328368 | 261580 | 280435 | 267959.3984 | 275250.0996 | 235988.5278 | 278900.6738 | 247175.1016 | 224727.4238 | 303688.2002 | 182301.8477 | 28105.7246 | 12460.0752 | 40565.7998
570715000000004155 | 1989-09-21 | 150 | 0.1 | 0.1 | Bonus | Uoplyst | 810 | Brønderslev | http://193.88.185.146/website/energidataKort/viewer.htm?starttema1=vindkraft&STARTLEFT=563726&STARTRIGHT=564526&STARTBOTTOM=6348484&STARTTOP=6349284 | LAND | Klæstrup By, Jerslev | 15d | 564045.3 | 6348678 | 28 | 0,4 kV siden af 10/0,4 kV transformer (eller tilsvarende) | [12 empty] | 64720 | 303215 | 278095 | 255005 | 286970 | 318555 | 294930 | 234550 | 256507 | 279535 | 216758 | 258318.5 | 219271.79 | 198433.0898 | 200315.167 | 221258.7002 | 216990.8701 | 199052.8052 | 211865.6145 | 225808.4653 | 25736.9375 | 9300.4131 | 35037.3506
570715000000004162 | 1989-09-21 | 150 | 0.1 | 0.1 | Bonus | Uoplyst | 810 | Brønderslev | http://193.88.185.146/website/energidataKort/viewer.htm?starttema1=vindkraft&STARTLEFT=563692&STARTRIGHT=564492&STARTBOTTOM=6348568&STARTTOP=6349368 | LAND | Klæstrup By, Jerslev | 15d | 564011.3 | 6348763 | 28 | 0,4 kV siden af 10/0,4 kV transformer (eller tilsvarende) | [12 empty] | 64720 | 303215 | 278095 | 255005 | 286970 | 318555 | 294930 | 234550 | 256507 | 279535 | 216758 | 258318.5 | 219271.79 | 198433.0898 | 200315.167 | 221258.7002 | 216990.8701 | 199052.8052 | 211865.6145 | 225808.4653 | 25736.9375 | 9300.4131 | 35037.3506
570715000000004193 | 1989-09-13 | 200 | 0.1 | 30 | Vestas | V 25-200 | 810 | Brønderslev | http://193.88.185.146/website/energidataKort/viewer.htm?starttema1=vindkraft&STARTLEFT=551739&STARTRIGHT=552539&STARTBOTTOM=6354235&STARTTOP=6355035 | LAND | Vanggårde, Stenum | 1a | 552057.3 | 6354427 | 29 | 0,4 kV siden af 10/0,4 kV transformer (eller tilsvarende) | [12 empty] | 107800 | 434250 | 406740 | 365688 | 411376 | 457696 | 429672 | 337984 | 404941.5938 | 429493.5938 | 333244.8125 | 383730.4062 | 251546.4512 | 307009.0117 | 325687.2031 | 368632.3242 | 352150.0977 | 326245.1211 | 368754.6465 | 251256.3511 | 39769.25 | 18022.5254 | 57791.7754
570715000000004209 | 2001-05-10 | 11 | 13 | 15 | Gaia Wind A/SW | Uoplyst | 810 | Brønderslev | http://193.88.185.146/website/energidataKort/viewer.htm?starttema1=vindkraft&STARTLEFT=557272&STARTRIGHT=558072&STARTBOTTOM=6352124&STARTTOP=6352924 | LAND | Holte By, Serritslev | 7c | 557590.6 | 6352317 | 2912 | Installationstilsluttet (i forbrugsinstallation) 0,4 kV | Historiske produktionstal (kWh): 2001: 9491.5131; Historiske produktionstal (kWh): 2002: 14758.4169; Historiske produktionstal (kWh): 2003: 13313.3; Historiske produktionstal (kWh): 2004: 15552.3999; Historiske produktionstal (kWh): 2005: 13918.4501; Historiske produktionstal (kWh): 2006: 13126.7502; Historiske produktionstal (kWh): 2007: 13503.9172; Historiske produktionstal (kWh): 2008: 12860.3741 | 1506.949 | 750.727 | 2257.676
570715000000004292 | 1990-06-08 | 150 | 23.2 | 30.3 | Wind World A/S | Uoplyst | 810 | Brønderslev | http://193.88.185.146/website/energidataKort/viewer.htm?starttema1=vindkraft&STARTLEFT=551063&STARTRIGHT=551863&STARTBOTTOM=6349190&STARTTOP=6349990 | LAND | Ø.Hjermitslev By, Tolstrup | 27a | 551381.8 | 6349382 | 35 | 0,4 kV siden af 10/0,4 kV transformer (eller tilsvarende) | Historiske produktionstal (kWh): 1990: 157220; Historiske produktionstal (kWh): 1991: 321570; Historiske produktionstal (kWh): 1992: 319100; Historiske produktionstal (kWh): 1993: 370580; Historiske produktionstal (kWh): 1994: 408900; Historiske produktionstal (kWh): 1995: 380360; Historiske produktionstal (kWh): 1996: 283660; Historiske produktionstal (kWh): 1997: 337297; Historiske produktionstal (kWh): 1998: 311016; Historiske produktionstal (kWh): 1999: 297824; Historiske produktionstal (kWh): 2000: 349095; Historiske produktionstal (kWh): 2001: 298347.7236; Historiske produktionstal (kWh): 2002: 306038.4268; Historiske produktionstal (kWh): 2003: 274113.459; Historiske produktionstal (kWh): 2004: 326064.2051; Historiske produktionstal (kWh): 2005: 292689.5996; Historiske produktionstal (kWh): 2006: 217801.7988; Historiske produktionstal (kWh): 2007: 237849.2981; Historiske produktionstal (kWh): 2008: 248572.6265 | 32975.3008 | 12943.75 | 45919.0508
570715000000004308 | 1991-01-08 | 150 | 0.1 | 0.1 | Nordtank | Uoplyst | 810 | Brønderslev | http://193.88.185.146/website/energidataKort/viewer.htm?starttema1=vindkraft&STARTLEFT=571579&STARTRIGHT=572379&STARTBOTTOM=6344375&STARTTOP=6345175 | LAND | Allerup by, Hellevad | 4b | 571897.3 | 6344568 | 36 | 0,4 kV siden af 10/0,4 kV transformer (eller tilsvarende) | Historiske produktionstal (kWh): 1991: 270350; Historiske produktionstal (kWh): 1992: 272190; Historiske produktionstal (kWh): 1993: 275840; Historiske produktionstal (kWh): 1994: 303510; Historiske produktionstal (kWh): 1995: 298120; Historiske produktionstal (kWh): 1996: 212220; Historiske produktionstal (kWh): 1997: 264966; Historiske produktionstal (kWh): 1998: 274925; Historiske produktionstal (kWh): 1999: 232708; Historiske produktionstal (kWh): 2000: 260520; Historiske produktionstal (kWh): 2001: 220296.126; Historiske produktionstal (kWh): 2002: 219020.7729; Historiske produktionstal (kWh): 2003: 204976.3008; Historiske produktionstal (kWh): 2004: 217145.376; Historiske produktionstal (kWh): 2005: 192815.1226; Historiske produktionstal (kWh): 2006: 184460.1997; Historiske produktionstal (kWh): 2007: 259728.9492; Historiske produktionstal (kWh): 2008: 240706.0801 | 24908 | 8214.7754 | 33122.7754
570715000000004728 | 1986-05-07 | 130 | 22 | 25 | Vind-syssel | Uoplyst | 810 | Brønderslev | http://193.88.185.146/website/energidataKort/viewer.htm?starttema1=vindkraft&STARTLEFT=567253&STARTRIGHT=568053&STARTBOTTOM=6353878&STARTTOP=6354678 | LAND | Sterup Fælled, Jerslev | 7a | 567570.7 | 6354071 | 9 | 0,4 kV siden af 10/0,4 kV transformer (eller tilsvarende) | [9 empty] | 131960 | 230280 | 146330 | 100190 | 265760 | 237030 | 143030 | 253060 | 259230 | 213120 | 192680 | 244508 | 179344 | 135693 | 228156 | 210238.4995 | 190668.0508 | 95179.826 | 173249.324 | 177681.9736 | 146564.4739 | 170108.4014 | 164001.7486 | 22079.9746 | 6927.625 | 29007.5996
570715000000011849 | 1988-02-03 | 90 | 18.56 | 30 | Vestas | V19 90 kW | 810 | Brønderslev | http://193.88.185.146/website/energidataKort/viewer.htm?starttema1=vindkraft&STARTLEFT=577827&STARTRIGHT=578627&STARTBOTTOM=6332721&STARTTOP=6333521 | LAND | Dronninglund By, Dronninglund Sogn | 31cb | 578145 | 6332914 | 70007-01 | 0,4 kV siden af 10/0,4 kV transformer (eller tilsvarende) | [11 empty] | 82440 | 54110 | 107802 | 150140 | 157693 | 178882 | 184314 | 162168 | 137822 | 142293 | 146887 | 79901 | 64374 | 82061.521 | 113492.1206 | 134444.7983 | 147755.7607 | 140898.1216 | 117670.6401 | 154871.2012 | 134894.7598 | 15772.8799 | 8894 | 24666.8799
570715000000011856 | 1988-02-18 | 250 | 26 | 30 | Neg Micon | M 530-250 kW | 810 | Brønderslev | http://193.88.185.146/website/energidataKort/viewer.htm?starttema1=vindkraft&STARTLEFT=569291&STARTRIGHT=570091&STARTBOTTOM=6332662&STARTTOP=6333462 | LAND | Hjallerup Fjerding | 12ah | 569608.9 | 6332854 | 70008-01 | 0,4 kV siden af 10/0,4 kV transformer (eller tilsvarende) | [11 empty] | 279990 | 354510 | 310600 | 353500 | 379900 | 419400 | 441700 | 378300 | 222000 | 369400 | 373537 | 296814 | 350156 | 313590.5615 | 319063.1982 | 287184.1201 | 309644.8789 | 208566.1209 | 137806.8008 | 360305.3965 | 296035.0825 | 29421.2402 | 10981.3203 | 40402.5605
570715000000011863 | 1989-12-28 | 250 | 26 | 30 | Neg Micon | M 530-250 kW | 810 | Brønderslev | http://193.88.185.146/website/energidataKort/viewer.htm?starttema1=vindkraft&STARTLEFT=566094&STARTRIGHT=566894&STARTBOTTOM=6335388&STARTTOP=6336188 | LAND | Sønderkærs Enge, Hellevad | 12m | 566412.6 | 6335581 | 70008-02 | 0,4 kV siden af 10/0,4 kV transformer (eller tilsvarende) | [12 empty] | 428200 | 386000 | 383000 | 383200 | 418600 | 445500 | 375800 | 323500 | 372500 | 377634 | 320081 | 347783 | 307842.7998 | 316896.4766 | 280843.9229 | 318687.4766 | 288994.5596 | 187970.8818 | 305398.8003 | 257938.4404 | 34911.6016 | 10888.6797 | 45800.2812
570715000000011870 | 1991-07-10 | 250 | 26 | 30 | Neg Micon | M 530-250 kW | 810 | Brønderslev | http://193.88.185.146/website/energidataKort/viewer.htm?starttema1=vindkraft&STARTLEFT=566020&STARTRIGHT=566820&STARTBOTTOM=6335199&STARTTOP=6335999 | LAND | Sønderkærs Enge, Hellevad | 22u | 566338.4 | 6335391 | 70008-03 | 0,4 kV siden af 10/0,4 kV transformer (eller tilsvarende) | Historiske produktionstal (kWh): 1991: 169800; Historiske produktionstal (kWh): 1992: 357000; Historiske produktionstal (kWh): 1993: 401800; Historiske produktionstal (kWh): 1994: 416200; Historiske produktionstal (kWh): 1995: 344500; Historiske produktionstal (kWh): 1996: 304500; Historiske produktionstal (kWh): 1997: 343400; Historiske produktionstal (kWh): 1998: 345388; Historiske produktionstal (kWh): 1999: 280265; Historiske produktionstal (kWh): 2000: 294542; Historiske produktionstal (kWh): 2001: 274492.0811; Historiske produktionstal (kWh): 2002: 274480.6802; Historiske produktionstal (kWh): 2003: 248164.3892; Historiske produktionstal (kWh): 2004: 285482.0371; Historiske produktionstal (kWh): 2005: 246828.8408; Historiske produktionstal (kWh): 2006: 159176.6387; Historiske produktionstal (kWh): 2007: 273176.1562; Historiske produktionstal (kWh): 2008: 253049.879 | 23449.8008 | 12096.4805 | 35546.2812
570715000000011986 | 1980-10-01 | 55 | 15 | 22 | Vestas Wind System A/S | Uoplyst | 810 | Brønderslev | http://193.88.185.146/website/energidataKort/viewer.htm?starttema1=vindkraft&STARTLEFT=576172&STARTRIGHT=576972&STARTBOTTOM=6331431&STARTTOP=6332231 | LAND | Bolleenge, Dronninglund | 1 | 576490.8 | 6331623 | 70020-01 | Installationstilsluttet (i forbrugsinstallation) 0,4 kV |  |  |  | 18235 | 120903 | 108694 | 131793 | 133802 | 105173 | 130281 | 115915 | 26574 | 22564 | 17918 | 12811 | 15522 | 19534 | 14351 | 13270 | 5751 | 10100 | 6707 | 4282 | 4908 | 6270.16 | 24321.6801 | 21920.44 | 20546.8801 | 22864.5198 | 33445.3198 | 58686.7601 | 52320.9202 | 6061.7202 | 2166.0801 | 8227.8003
570715000000012020 | 1988-07-01 | 150 | 23 | 30 | Bonus Energy A/S | 150 | 810 | Brønderslev | http://193.88.185.146/website/energidataKort/viewer.htm?starttema1=vindkraft&STARTLEFT=581419&STARTRIGHT=582219&STARTBOTTOM=6346989&STARTTOP=6347789 | LAND | Idskov Fjerings, Voer Sogn | 8a | 581736.9 | 6347181 | 70024-01 | 0,4 kV siden af 10/0,4 kV transformer (eller tilsvarende) | [11 empty] | 94164 | 303551 | 313861 | 293027 | 276453 | 301109 | 325162 | 285797 | 248630 | 261088 | 284886 | 258808 | 289236 | 245082.4004 | 244068.6416 | 218021.5181 | 240513.8799 | 218243.3828 | 215164.2441 | 245714.957 | 258680.8804 | 30020.8008 | 11913.5195 | 41934.3203
570715000000012037 | 1988-08-16 | 150 | 23.3 | 30 | Vind Wold | 23201160 | 810 | Brønderslev | http://193.88.185.146/website/energidataKort/viewer.htm?starttema1=vindkraft&STARTLEFT=573346&STARTRIGHT=574146&STARTBOTTOM=6338029&STARTTOP=6338829 | LAND | Dronninglund | 33a | 573664.7 | 6338221 | 70025-01 | 0,4 kV siden af 10/0,4 kV transformer (eller tilsvarende) | [11 empty] | 131529 | 293280 | 301040 | 282000 | 275000 | 305696 | 329088 | 284899 | 245917 | 259615 | 254235 | 225221 | 260210 | 237549.9619 | 225902.8818 | 223982.6421 | 249046.6396 | 201237.2793 | 199278.0015 | 271652.2363 | 244011.9033 | 27881.1191 | 11573.04 | 39454.1592
570715000000012112 | 1988-12-28 | 150 | 23 | 32 | Bonus Energy A/S | 150/30 kW | 810 | Brønderslev | http://193.88.185.146/website/energidataKort/viewer.htm?starttema1=vindkraft&STARTLEFT=578330&STARTRIGHT=579130&STARTBOTTOM=6337004&STARTTOP=6337804 | LAND | Dronninglund By, Dronninglund Sogn | 100ag | 578649.7 | 6337198 | 70031-01 | 0,4 kV siden af 10/0,4 kV transformer (eller tilsvarende) | [11 empty] | 0 | 285471 | 286075 | 265760 | 263240 | 280140 | 302000 | 255340 | 235700 | 260620 | 267800 | 218256 | 248752 | 215334.6396 | 214950.8804 | 194402.9609 | 214548.0791 | 201659.9219 | 182863.4395 | 226455.8364 | 205178.5591 | 25403.5996 | 13179.9199 | 38583.5195
570715000000012129 | 1989-01-10 | 200 | 25 | 30 | Vestas Wind System A/S | Vestas 25/200 K | 810 | Brønderslev | http://193.88.185.146/website/energidataKort/viewer.htm?starttema1=vindkraft&STARTLEFT=580654&STARTRIGHT=581454&STARTBOTTOM=6333454&STARTTOP=6334254 | LAND | Ørsø Fjerding, Aså Meltholt | 53h | 580973.7 | 6333648 | 70032-01 | 0,4 kV siden af 10/0,4 kV transformer (eller tilsvarende) | [12 empty] | 359321 | 413560 | 364550 | 363484 | 405616 | 436180 | 385795 | 346707 | 365869 | 448652 | 354385 | 394069 | 350596.4385 | 365397.8389 | 321590.1572 | 352493.5195 | 342713.3438 | 314905.6992 | 385681.4004 | 349976.501 | 38272.8984 | 21063.0996 | 59335.998
570715000000012136 | 1989-01-10 | 200 | 25 | 30 | Vestas Wind System A/S | Vestas 25/200 K | 810 | Brønderslev | http://193.88.185.146/website/energidataKort/viewer.htm?starttema1=vindkraft&STARTLEFT=580660&STARTRIGHT=581460&STARTBOTTOM=6333553&STARTTOP=6334353 | LAND | Ørsø Fjerding, Aså Meltholt | 53g | 580978 | 6333745 | 70033-01 | 0,4 kV siden af 10/0,4 kV transformer (eller tilsvarende) | [12 empty] | 350303 | 407116 | 344600 | 352631 | 393311 | 421742 | 368318 | 336823 | 361031 | 404371 | 352561 | 380008 | 355402.4805 | 351484.0811 | 316229.5186 | 353746.2393 | 335006.3398 | 304773.7979 | 368887.5029 | 348167.8975 | 37551 | 20715.9004 | 58266.9004
570715000000012143 | 1989-01-12 | 200 | 25 | 30 | Vestas Wind System A/S | Vestas 25/200 K | 810 | Brønderslev | http://193.88.185.146/website/energidataKort/viewer.htm?starttema1=vindkraft&STARTLEFT=583600&STARTRIGHT=584400&STARTBOTTOM=6337046&STARTTOP=6337846 | LAND | Aså By, Aså-Melholt | 2a | 583919 | 6337240 | 70034-01 | 0,4 kV siden af 10/0,4 kV transformer (eller tilsvarende) | [12 empty] | 358710 | 402170 | 384600 | 364380 | 403040 | 428370 | 358630 | 334000 | 364800 | 398200 | 343526 | 388960 | 342723.1582 | 348067.2812 | 315948.3213 | 352838.8809 | 332430.458 | 292090.3975 | 324885.999 | 347721.8408 | 39934.4805 | 22014.8809 | 61949.3613
570715000000012174 | 1989-03-21 | 200 | 25 | 30 | Vestas Wind System A/S | Vestas 25/200 K | 810 | Brønderslev | http://193.88.185.146/website/energidataKort/viewer.htm?starttema1=vindkraft&STARTLEFT=580331&STARTRIGHT=581131&STARTBOTTOM=6332961&STARTTOP=6333761 | LAND | Aså, Melholt | 31g | 580649.7 | 6333153 | 70036-01 | 0,4 kV siden af 10/0,4 kV transformer (eller tilsvarende) | [12 empty] | 233968 | 414100 | 395425 | 374345 | 402615 | 435055 | 387550 | 352760 | 373200 | 416208 | 358234 | 398733 | 360120.6807 | 362722.7178 | 325821.3594 | 358294.4785 | 343490.6426 | 315392.5566 | 381189.7617 | 353887.7607 | 37015.9219 | 21422.5605 | 58438.4824
570715000000012198 | 1989-05-12 | 160 | 23 | 30 | Wind World A/S | W2320..160 kW | 810 | Brønderslev | http://193.88.185.146/website/energidataKort/viewer.htm?starttema1=vindkraft&STARTLEFT=576764&STARTRIGHT=577564&STARTBOTTOM=6330298&STARTTOP=6331098 | LAND | Dronninglund Enge, Dronninglund | 32ad | 577083.5 | 6330491 | 70038-01 | 0,4 kV siden af 10/0,4 kV transformer (eller tilsvarende) | [12 empty] | 143910 | 313070 | 296349 | 283581 | 270640 | 360110 | 303050 | 127700 | 288700 | 327911 | 264930 | 290522 | 274679.3184 | 283973.2803 | 229268.5593 | 274214.4004 | 260257.999 | 233005.998 | 306579.9219 | 282202.8755 | 26545.3594 | 13590.4004 | 40135.7598
570715000000012204 | 1989-06-16 | 120 | 23.2 | 30 | Wind World A/S | 23,20-120 kW | 810 | Brønderslev | http://193.88.185.146/website/energidataKort/viewer.htm?starttema1=vindkraft&STARTLEFT=579294&STARTRIGHT=580094&STARTBOTTOM=6346341&STARTTOP=6347141 | LAND | Vestergård, Voer | 7a | 579613 | 6346534 | 70039-01 | 0,4 kV siden af 10/0,4 kV transformer (eller tilsvarende) | [12 empty] | 8607 | 233703 | 226482 | 224408 | 276411 | 295214 | 252935 | 225427 | 242855 | 269702 | 206822 | 257724 | 230830.4785 | 207980.3562 | 218573.9604 | 241492.7607 | 229546.2021 | 203847.0015 | 256310.3564 | 250782.1982 | 29365.8398 | 10967.7598 | 40333.5996
570715000000012273 | 1989-11-29 | 150 | 23 | 30 | Bonus Energy A/S | Uoplyst | 810 | Brønderslev | http://193.88.185.146/website/energidataKort/viewer.htm?starttema1=vindkraft&STARTLEFT=579390&STARTRIGHT=580190&STARTBOTTOM=6345602&STARTTOP=6346402 | LAND | Voer | 3a | 579704.9 | 6345799 | 70044-01 | 0,4 kV siden af 10/0,4 kV transformer (eller tilsvarende) | [12 empty] | 20990 | 315000 | 289000 | 282000 | 308000 | 322000 | 293000 | 245000 | 265000 | 292776 | 252297 | 277812 | 244877.2383 | 247288.7207 | 228930.8809 | 254112.6416 | 236381.2783 | 173494.8809 | 251637.999 | 111904 | 28588.4805 | 12442.4805 | 41030.9609
570715000000012426 | 1991-04-10 | 150 | 23.2 | 30 | Bonus Energy A/S | 150 KW | 810 | Brønderslev | http://193.88.185.146/website/energidataKort/viewer.htm?starttema1=vindkraft&STARTLEFT=580201&STARTRIGHT=581001&STARTBOTTOM=6335423&STARTTOP=6336223 | LAND | Sdr. Ørsø, Dronninglund | 110a | 580520.3 | 6335617 | 70053-01 | 0,4 kV siden af 10/0,4 kV transformer (eller tilsvarende) | Historiske produktionstal (kWh): 1991: 210850; Historiske produktionstal (kWh): 1992: 314150; Historiske produktionstal (kWh): 1993: 351100; Historiske produktionstal (kWh): 1994: 373400; Historiske produktionstal (kWh): 1995: 326790; Historiske produktionstal (kWh): 1996: 293610; Historiske produktionstal (kWh): 1997: 313080; Historiske produktionstal (kWh): 1998: 336954; Historiske produktionstal (kWh): 1999: 284260; Historiske produktionstal (kWh): 2000: 325170; Historiske produktionstal (kWh): 2001: 297417.4033; Historiske produktionstal (kWh): 2002: 277832.5605; Historiske produktionstal (kWh): 2003: 252521.9971; Historiske produktionstal (kWh): 2004: 291356.9619; Historiske produktionstal (kWh): 2005: 278123.1211; Historiske produktionstal (kWh): 2006: 247309.0195; Historiske produktionstal (kWh): 2007: 304075.1201; Historiske produktionstal (kWh): 2008: 293970.8145 | 32862 | 17009.5195 | 49871.5195
570715000000012433 | 1991-10-16 | 150 | 28 | 31 | Wind World A/S | W2700/150W | 810 | Brønderslev | http://193.88.185.146/website/energidataKort/viewer.htm?starttema1=vindkraft&STARTLEFT=579451&STARTRIGHT=580251&STARTBOTTOM=6347187&STARTTOP=6347987 | LAND | Idskov Fjerings, Voer Sogn | 2a | 579769.1 | 6347380 | 70054-01 | 0,4 kV siden af 10/0,4 kV transformer (eller tilsvarende) | Historiske produktionstal (kWh): 1991: 91830; Historiske produktionstal (kWh): 1992: 312450; Historiske produktionstal (kWh): 1993: 345430; Historiske produktionstal (kWh): 1994: 378300; Historiske produktionstal (kWh): 1995: 323990; Historiske produktionstal (kWh): 1996: 286700; Historiske produktionstal (kWh): 1997: 316210; Historiske produktionstal (kWh): 1998: 343200; Historiske produktionstal (kWh): 1999: 280853; Historiske produktionstal (kWh): 2000: 324480; Historiske produktionstal (kWh): 2001: 292204.8203; Historiske produktionstal (kWh): 2002: 270806.0576; Historiske produktionstal (kWh): 2003: 264223.9199; Historiske produktionstal (kWh): 2004: 293404.1602; Historiske produktionstal (kWh): 2005: 278779.4404; Historiske produktionstal (kWh): 2006: 239715.1177; Historiske produktionstal (kWh): 2007: 301101.6011; Historiske produktionstal (kWh): 2008: 290984.7983 | 35059.7617 | 12370.3203 | 47430.082
570715000000012440 | 1991-10-04 | 200 | 26 | 30 | A/S1 Wincon West Wind | W200/26 | 810 | Brønderslev | http://193.88.185.146/website/energidataKort/viewer.htm?starttema1=vindkraft&STARTLEFT=577767&STARTRIGHT=578567&STARTBOTTOM=6332605&STARTTOP=6333405 | LAND | Del af Drl. Hgd. Og Dronninggård, Drl. | 31cb | 578085 | 6332799 | 70055-01 | 0,4 kV siden af 10/0,4 kV transformer (eller tilsvarende) | Historiske produktionstal (kWh): 1991: 94780; Historiske produktionstal (kWh): 1992: 342610; Historiske produktionstal (kWh): 1993: 390870; Historiske produktionstal (kWh): 1994: 413850; Historiske produktionstal (kWh): 1995: 339900; Historiske produktionstal (kWh): 1996: 315770; Historiske produktionstal (kWh): 1997: 341780; Historiske produktionstal (kWh): 1998: 372770; Historiske produktionstal (kWh): 1999: 294974; Historiske produktionstal (kWh): 2000: 347981; Historiske produktionstal (kWh): 2001: 289970.2783; Historiske produktionstal (kWh): 2002: 306145.2812; Historiske produktionstal (kWh): 2003: 248894.8042; Historiske produktionstal (kWh): 2004: 291388.1592; Historiske produktionstal (kWh): 2005: 227169.3584; Historiske produktionstal (kWh): 2006: 258529.3604; Historiske produktionstal (kWh): 2007: 338334.6387; Historiske produktionstal (kWh): 2008: 322539.522 | 35216.2383 | 16508.5605 | 51724.7988
570715000000012457 | 1991-10-04 | 200 | 26 | 30 | A/S1 Wincon West Wind | W200/26 | 810 | Brønderslev | http://193.88.185.146/website/energidataKort/viewer.htm?starttema1=vindkraft&STARTLEFT=577990&STARTRIGHT=578790&STARTBOTTOM=6332494&STARTTOP=6333294 | LAND | Del af Drl. Hgd. Og Dronninggård, Drl. | 31cb | 578308 | 6332688 | 70055-02 | 0,4 kV siden af 10/0,4 kV transformer (eller tilsvarende) | Historiske produktionstal (kWh): 1991: 94540; Historiske produktionstal (kWh): 1992: 341110; Historiske produktionstal (kWh): 1993: 392700; Historiske produktionstal (kWh): 1994: 414520; Historiske produktionstal (kWh): 1995: 345250; Historiske produktionstal (kWh): 1996: 328920; Historiske produktionstal (kWh): 1997: 338840; Historiske produktionstal (kWh): 1998: 374750; Historiske produktionstal (kWh): 1999: 296289; Historiske produktionstal (kWh): 2000: 340456; Historiske produktionstal (kWh): 2001: 308536.8037; Historiske produktionstal (kWh): 2002: 316476.0811; Historiske produktionstal (kWh): 2003: 274211.6802; Historiske produktionstal (kWh): 2004: 308514.8818; Historiske produktionstal (kWh): 2005: 235379.5195; Historiske produktionstal (kWh): 2006: 263172.959; Historiske produktionstal (kWh): 2007: 345880.1621; Historiske produktionstal (kWh): 2008: 318441.9629 | 33555.1211 | 17448.4805 | 51003.6016
570715000000079122 | 2005-06-25 | 1500 | 72 | 63.9 | Vestas | NM72C/1500/EVOII | 810 | Brønderslev | http://193.88.185.146/website/energidataKort/viewer.htm?starttema1=vindkraft&STARTLEFT=556043&STARTRIGHT=556843&STARTBOTTOM=6344827&STARTTOP=6345627 | LAND | Vester Brønderslev, Brønderslev Jorder | 13dp | 556362 | 6345020 | 101 | 10 kV siden af 10/0,4 kV transformer (eller tilsvarende) (inkluderer møller tilsluttet i 10kV-nettet) | Historiske produktionstal (kWh): 2005: 1887014.3047; Historiske produktionstal (kWh): 2006: 3613842.1562; Historiske produktionstal (kWh): 2007: 3454009.2285; Historiske produktionstal (kWh): 2008: 4065765.2812 | 400580.1875 | 200198.0938 | 600778.2812
570715000000079139 | 2005-06-24 | 1500 | 72 | 63.9 | Vestas | NM72C/1500/EVOII | 810 | Brønderslev | http://193.88.185.146/website/energidataKort/viewer.htm?starttema1=vindkraft&STARTLEFT=556125&STARTRIGHT=556925&STARTBOTTOM=6344640&STARTTOP=6345440 | LAND | Vester Brønderslev, Brønderslev Jorder | 13dp | 556444 | 6344833 | 102 | 10 kV siden af 10/0,4 kV transformer (eller tilsvarende) (inkluderer møller tilsluttet i 10kV-nettet) | Historiske produktionstal (kWh): 2005: 1873442.0156; Historiske produktionstal (kWh): 2006: 3537490.125; Historiske produktionstal (kWh): 2007: 4373898.375; Historiske produktionstal (kWh): 2008: 4038555.9062 | 403415.6875 | 212450.0938 | 615865.7812
570715000000079146 | 2005-06-24 | 1500 | 72 | 63.9 | Vestas | NM72C/1500/EVOII | 810 | Brønderslev | http://193.88.185.146/website/energidataKort/viewer.htm?starttema1=vindkraft&STARTLEFT=556207&STARTRIGHT=557007&STARTBOTTOM=6344452&STARTTOP=6345252 | LAND | Vester Brønderslev, Brønderslev Jorder | 13dp | 556526 | 6344645 | 103 | 10 kV siden af 10/0,4 kV transformer (eller tilsvarende) (inkluderer møller tilsluttet i 10kV-nettet) | Historiske produktionstal (kWh): 2005: 1797073.9688; Historiske produktionstal (kWh): 2006: 3562039.25; Historiske produktionstal (kWh): 2007: 4320142.6875; Historiske produktionstal (kWh): 2008: 3741799.7969 | 405814.4062 | 213940.5938 | 619755
570715000000079153 | 2005-06-23 | 1500 | 72 | 63.9 | Vestas | NM72C/1500/EVOII | 810 | Brønderslev | http://193.88.185.146/website/energidataKort/viewer.htm?starttema1=vindkraft&STARTLEFT=556289&STARTRIGHT=557089&STARTBOTTOM=6344266&STARTTOP=6345066 | LAND | Vester Brønderslev, Brønderslev Jorder | 13dp | 556607.3 | 6344459 | 104 | 10 kV siden af 10/0,4 kV transformer (eller tilsvarende) (inkluderer møller tilsluttet i 10kV-nettet) | Historiske produktionstal (kWh): 2005: 1901691.3594; Historiske produktionstal (kWh): 2006: 3629992.9844; Historiske produktionstal (kWh): 2007: 4436575.6875; Historiske produktionstal (kWh): 2008: 4029753.8906 | 378078.0938 | 210886.5 | 588964.5938
570715000000079160 | 2005-06-23 | 1500 | 72 | 63.9 | Vestas | NM72C | 810 | Brønderslev | http://193.88.185.146/website/energidataKort/viewer.htm?starttema1=vindkraft&STARTLEFT=556370&STARTRIGHT=557170&STARTBOTTOM=6344079&STARTTOP=6344879 | LAND | Vester Brønderslev, Brønderslev Jorder | 16d | 556688.3 | 6344272 | 105 | 10 kV siden af 10/0,4 kV transformer (eller tilsvarende) (inkluderer møller tilsluttet i 10kV-nettet) | Historiske produktionstal (kWh): 2005: 1856445.0938; Historiske produktionstal (kWh): 2006: 3600193.125; Historiske produktionstal (kWh): 2007: 4398745.2031; Historiske produktionstal (kWh): 2008: 4004264.7109 | 398233.4062 | 208965.7031 | 607199.1094
570715000000079177 | 2005-06-23 | 1500 | 72 | 63.9 | Vestas | NM72C/1500/EVOII | 810 | Brønderslev | http://193.88.185.146/website/energidataKort/viewer.htm?starttema1=vindkraft&STARTLEFT=556449&STARTRIGHT=557249&STARTBOTTOM=6343896&STARTTOP=6344696 | LAND | Vester Brønderslev, Brønderslev Jorder | 13ad | 556768.1 | 6344089 | 106 | 10 kV siden af 10/0,4 kV transformer (eller tilsvarende) (inkluderer møller tilsluttet i 10kV-nettet) | Historiske produktionstal (kWh): 2005: 1865735.6875; Historiske produktionstal (kWh): 2006: 3584090.7656; Historiske produktionstal (kWh): 2007: 4367683.5781; Historiske produktionstal (kWh): 2008: 3936852.5781 | 345057.5938 | 213710.2031 | 558767.7969
570715000000079184 | 2005-06-22 | 1500 | 72 | 63.9 | Vestas | NM72C/1500/EVOII | 810 | Brønderslev | http://193.88.185.146/website/energidataKort/viewer.htm?starttema1=vindkraft&STARTLEFT=556529&STARTRIGHT=557329&STARTBOTTOM=6343713&STARTTOP=6344513 | LAND | Vester Brønderslev, Brønderslev Jorder | 73ad | 556848 | 6343906 | 107 | 10 kV siden af 10/0,4 kV transformer (eller tilsvarende) (inkluderer møller tilsluttet i 10kV-nettet) | Historiske produktionstal (kWh): 2005: 1949792.9453; Historiske produktionstal (kWh): 2006: 3685693; Historiske produktionstal (kWh): 2007: 4376419.4844; Historiske produktionstal (kWh): 2008: 4031854.5312 | 422171.1875 | 215731.5 | 637902.6875
570715000000079306 | 2005-06-03 | 900 | 52 | 54 | Vestas Wind System A/S | 900 | 810 | Brønderslev | http://193.88.185.146/website/energidataKort/viewer.htm?starttema1=vindkraft&STARTLEFT=572923&STARTRIGHT=573723&STARTBOTTOM=6331846&STARTTOP=6332646 | LAND | Bolle Fjerding, Dronninglund | 52 a | 573317 | 6332245 | 70097-01 | 0,4 kV (lavspænding) | Historiske produktionstal (kWh): 2005: 957254; Historiske produktionstal (kWh): 2006: 1671136.625; Historiske produktionstal (kWh): 2007: 2073701.8906; Historiske produktionstal (kWh): 2008: 1871337.9141 | 202523.0781 | 101596.2812 | 304119.3594
570715000000079313 | 2005-06-08 | 900 | 52 | 54 | Vestas Wind System A/S | 900 | 810 | Brønderslev | http://193.88.185.146/website/energidataKort/viewer.htm?starttema1=vindkraft&STARTLEFT=572971&STARTRIGHT=573771&STARTBOTTOM=6332181&STARTTOP=6332981 | LAND | Bolle Fjerding, Dronninglund | 52a | 573370 | 6332581 | 70098-01 | 0,4 kV (lavspænding) | Historiske produktionstal (kWh): 2005: 895507.75; Historiske produktionstal (kWh): 2006: 1637414.5625; Historiske produktionstal (kWh): 2007: 2059748.0391; Historiske produktionstal (kWh): 2008: 1801756.5508 | 192093.1719 | 98894.5703 | 290987.7422
570715000000079320 | 2005-06-08 | 900 | 52 | 54 | Vestas Wind System A/S | 900 | 810 | Brønderslev | http://193.88.185.146/website/energidataKort/viewer.htm?starttema1=vindkraft&STARTLEFT=573194&STARTRIGHT=573994&STARTBOTTOM=6331876&STARTTOP=6332676 | LAND | Bolle Fjerding, Dronninglund | 52 a | 573595 | 6332276 | 70099-01 | 0,4 kV (lavspænding) | Historiske produktionstal (kWh): 2005: 886780.5; Historiske produktionstal (kWh): 2006: 1617264.7344; Historiske produktionstal (kWh): 2007: 1958341.8438; Historiske produktionstal (kWh): 2008: 1797690.8828 | 195483.4375 | 101896.0078 | 297379.4453
570715000000079337 | 2005-06-07 | 900 | 52 | 54 | Vestas Wind System A/S | 900 | 810 | Brønderslev | http://193.88.185.146/website/energidataKort/viewer.htm?starttema1=vindkraft&STARTLEFT=573243&STARTRIGHT=574043&STARTBOTTOM=6332209&STARTTOP=6333009 | LAND | Bolle Fjerding, Dronninglund | 52 a | 573642 | 6332616 | 70100-01 | 0,4 kV (lavspænding) | Historiske produktionstal (kWh): 2005: 886619; Historiske produktionstal (kWh): 2006: 1587678.1719; Historiske produktionstal (kWh): 2007: 1968470.0625; Historiske produktionstal (kWh): 2008: 1741519.707 | 191094.2656 | 104516.0391 | 295610.3047
570715000000083433 | 2008-01-01 | 11 | 13 | 18.2 | Gaia Wind | Ter-30A 11/100/B3T | 810 | Brønderslev | http://193.88.185.146/website/energidataKort/viewer.htm?starttema1=vindkraft&STARTLEFT=555652&STARTRIGHT=556452&STARTBOTTOM=6345419&STARTTOP=6346219 | LAND | V. Brønderslev, Brøvderslev Jorder | 26p | 555971 | 6345612 | 20954 | Installationstilsluttet (i forbrugsinstallation) 0,4 kV | Historiske produktionstal (kWh): 2008: 18297.6181 | 601.861 | 309.298 | 911.159
570715000000083778 | 2008-02-29 | 850 | 52 | 54 | Vestas V52-850 kW | V52-850 kW | 810 | Brønderslev | http://193.88.185.146/website/energidataKort/viewer.htm?starttema1=vindkraft&STARTLEFT=573218&STARTRIGHT=574018&STARTBOTTOM=6332043&STARTTOP=6332843 | LAND | Bolle Fjerding Dronninglund | 52a | 573643.9 | 6339699 | 70102 | 0,4 kV siden af 10/0,4 kV transformer (eller tilsvarende) | Historiske produktionstal (kWh): 2008: 1179465.2773 | 191224.6875 | 100306.8047 | 291531.4922
570715000000083792 | 2008-03-07 | 850 | 52 | 54 | Vestas V52-850 kW | V52-850 kW | 810 | Brønderslev | http://193.88.185.146/website/energidataKort/viewer.htm?starttema1=vindkraft&STARTLEFT=572947&STARTRIGHT=573747&STARTBOTTOM=6332013&STARTTOP=6332813 | LAND | Bolle Fjerding Dronninglund | 52a | 573617.5 | 6339966 | 70101 | 0,4 kV siden af 10/0,4 kV transformer (eller tilsvarende) | Historiske produktionstal (kWh): 2008: 1126215.5547 | 187985.4219 | 102774.3828 | 290759.8047
570715000000002601 | 1998-03-13 | 750 | 52 | 45 | Wind World A/S | W5200/750kW | 813 | Frederikshavn | http://193.88.185.146/website/energidataKort/viewer.htm?starttema1=vindkraft&STARTLEFT=592921&STARTRIGHT=593721&STARTBOTTOM=6400367&STARTTOP=6401167 | LAND | Skagen Markjorder | 218a | 593239 | 6400565 | 0391-8043 | 10 kV siden af 10/0,4 kV transformer (eller tilsvarende) (inkluderer møller tilsluttet i 10kV-nettet) | Historiske produktionstal (kWh): 1998: 1598496; Historiske produktionstal (kWh): 1999: 1947266; Historiske produktionstal (kWh): 2000: 2228219; Historiske produktionstal (kWh): 2001: 1934189.5; Historiske produktionstal (kWh): 2002: 1700040.5; Historiske produktionstal (kWh): 2003: 1950665; Historiske produktionstal (kWh): 2004: 2294881.5; Historiske produktionstal (kWh): 2005: 2126711.5; Historiske produktionstal (kWh): 2006: 1918646.5; Historiske produktionstal (kWh): 2007: 2229649.2031; Historiske produktionstal (kWh): 2008: 1427820 | 211267 | 114012 | 325279
570715000000002632 | 1990-09-13 | 150 | 28 | 31 | Wind World A/S | W2800/150kW | 813 | Frederikshavn | http://193.88.185.146/website/energidataKort/viewer.htm?starttema1=vindkraft&STARTLEFT=582623&STARTRIGHT=583423&STARTBOTTOM=6366557&STARTTOP=6367357 | LAND | Åsted By, Åsted | 6c | 582940 | 6366750 | 0501-1050 | 0,4 kV siden af 10/0,4 kV transformer (eller tilsvarende) | Historiske produktionstal (kWh): 1990: 95547; Historiske produktionstal (kWh): 1991: 355950; Historiske produktionstal (kWh): 1992: 335330; Historiske produktionstal (kWh): 1993: 373100; Historiske produktionstal (kWh): 1994: 393450; Historiske produktionstal (kWh): 1995: 356630; Historiske produktionstal (kWh): 1996: 309520; Historiske produktionstal (kWh): 1997: 330110; Historiske produktionstal (kWh): 1998: 350573; Historiske produktionstal (kWh): 1999: 301049; Historiske produktionstal (kWh): 2000: 330946; Historiske produktionstal (kWh): 2001: 296979.8457; Historiske produktionstal (kWh): 2002: 290485.043; Historiske produktionstal (kWh): 2003: 264678.4805; Historiske produktionstal (kWh): 2004: 299970.0029; Historiske produktionstal (kWh): 2005: 300722.3994; Historiske produktionstal (kWh): 2006: 268440.4814; Historiske produktionstal (kWh): 2007: 317512.7969; Historiske produktionstal (kWh): 2008: 279425.5171 | 34317.3594 | 13163.04 | 47480.3994
570715000000002649 | 1990-09-13 | 150 | 28 | 31 | Wind World A/S | W2800/150kW | 813 | Frederikshavn | http://193.88.185.146/website/energidataKort/viewer.htm?starttema1=vindkraft&STARTLEFT=582436&STARTRIGHT=583236&STARTBOTTOM=6366614&STARTTOP=6367414 | LAND | Åsted By, Åsted | 6c | 582925 | 6367031 | 0501-1052 | 0,4 kV siden af 10/0,4 kV transformer (eller tilsvarende) | Historiske produktionstal (kWh): 1990: 99549; Historiske produktionstal (kWh): 1991: 374680; Historiske produktionstal (kWh): 1992: 360980; Historiske produktionstal (kWh): 1993: 389820; Historiske produktionstal (kWh): 1994: 408890; Historiske produktionstal (kWh): 1995: 371790; Historiske produktionstal (kWh): 1996: 317610; Historiske produktionstal (kWh): 1997: 334630; Historiske produktionstal (kWh): 1998: 372924; Historiske produktionstal (kWh): 1999: 311329; Historiske produktionstal (kWh): 2000: 340799; Historiske produktionstal (kWh): 2001: 316291.9619; Historiske produktionstal (kWh): 2002: 313774.6211; Historiske produktionstal (kWh): 2003: 289763.8545; Historiske produktionstal (kWh): 2004: 316791.2383; Historiske produktionstal (kWh): 2005: 303540.0518; Historiske produktionstal (kWh): 2006: 276671.292; Historiske produktionstal (kWh): 2007: 322983.9482; Historiske produktionstal (kWh): 2008: 310513.0229 | 35613.2305 | 14184.6309 | 49797.8613
570715000000002663 | 1998-07-09 | 600 | 44 | 45 | Vestas Wind System A/S | V 44 - 600kW | 813 | Frederikshavn | http://193.88.185.146/website/energidataKort/viewer.htm?starttema1=vindkraft&STARTLEFT=578275&STARTRIGHT=579075&STARTBOTTOM=6365786&STARTTOP=6366586 | LAND | Skærum By, Skærum | 36 | 578583 | 6365973 | 0503-0610 | 0,4 kV siden af 10/0,4 kV transformer (eller tilsvarende) | Historiske produktionstal (kWh): 1998: 692962; Historiske produktionstal (kWh): 1999: 1259395; Historiske produktionstal (kWh): 2000: 1383104; Historiske produktionstal (kWh): 2001: 1217501.293; Historiske produktionstal (kWh): 2002: 1264161.582; Historiske produktionstal (kWh): 2003: 1166227.7266; Historiske produktionstal (kWh): 2004: 1260008.6562; Historiske produktionstal (kWh): 2005: 1208437; Historiske produktionstal (kWh): 2006: 1135446.3984; Historiske produktionstal (kWh): 2007: 1349326; Historiske produktionstal (kWh): 2008: 1287840 | 142683 | 59022 | 201705
570715000000002670 | 1998-07-09 | 600 | 44 | 45 | Vestas Wind System A/S | V 44 - 600kW | 813 | Frederikshavn | http://193.88.185.146/website/energidataKort/viewer.htm?starttema1=vindkraft&STARTLEFT=578177&STARTRIGHT=578977&STARTBOTTOM=6365936&STARTTOP=6366736 | LAND | Skærum By, Skærum | 36 | 578497 | 6366135 | 0503-0612 | 0,4 kV siden af 10/0,4 kV transformer (eller tilsvarende) | Historiske produktionstal (kWh): 1998: 623855; Historiske produktionstal (kWh): 1999: 1146231; Historiske produktionstal (kWh): 2000: 1212225; Historiske produktionstal (kWh): 2001: 1115023.8711; Historiske produktionstal (kWh): 2002: 1137679; Historiske produktionstal (kWh): 2003: 1054467; Historiske produktionstal (kWh): 2004: 1168017; Historiske produktionstal (kWh): 2005: 987792; Historiske produktionstal (kWh): 2006: 1010084; Historiske produktionstal (kWh): 2007: 1231549; Historiske produktionstal (kWh): 2008: 1150771 | 123877 | 50372 | 174249
570715000000002694 | 1988-10-19 | 250 | 24 | 30 | Micon | M 250 kW | 813 | Frederikshavn | http://193.88.185.146/website/energidataKort/viewer.htm?starttema1=vindkraft&STARTLEFT=586058&STARTRIGHT=586858&STARTBOTTOM=6369554&STARTTOP=6370354 | LAND | Den østlige Del, Åsted | 13a | 586375 | 6369749 | 0505-1810 | 0,4 kV siden af 10/0,4 kV transformer (eller tilsvarende) | [11 empty] | 61610 | 394720 | 388660 | 354850 | 360290 | 378000 | 392100 | 371770 | 307100 | 335180 | 362955 | 303911 | 330029 | 277555.8867 | 285758.6311 | 277536.6016 | 292169.7881 | 295787.25 | 253248.9297 | 323542.8916 | 279963.0906 | 37006.1992 | 10902.8701 | 47909.0693
570715000000002700 | 1988-10-19 | 250 | 24 | 30 | Micon | M 250 kW | 813 | Frederikshavn | http://193.88.185.146/website/energidataKort/viewer.htm?starttema1=vindkraft&STARTLEFT=586035&STARTRIGHT=586835&STARTBOTTOM=6369380&STARTTOP=6370180 | LAND | Den østlige Del, Åsted | 13a | 586332 | 6369574 | 0505-1812 | 0,4 kV siden af 10/0,4 kV transformer (eller tilsvarende) | [11 empty] | 57137 | 366068 | 360448 | 326730 | 336420 | 360280 | 363090 | 339990 | 280510 | 311650 | 336280 | 285016 | 303607 | 265626.0596 | 260981.1475 | 258308.1245 | 253338.1968 | 263825.4951 | 187138.3604 | 282105.1328 | 271628.1969 | 34208.0898 | 10965.665 | 45173.7549
570715000000002717 | 1988-10-19 | 250 | 24 | 30 | Micon | M 250 kW | 813 | Frederikshavn | http://193.88.185.146/website/energidataKort/viewer.htm?starttema1=vindkraft&STARTLEFT=586008&STARTRIGHT=586808&STARTBOTTOM=6369188&STARTTOP=6369988 | LAND | Den østlige Del, Åsted | 13a | 586326 | 6369383 | 0505-1814 | 0,4 kV siden af 10/0,4 kV transformer (eller tilsvarende) | [11 empty] | 58031 | 371798 | 366090 | 338060 | 341500 | 366860 | 366200 | 347460 | 276580 | 316230 | 341370 | 292402 | 308838 | 281589.6475 | 250495.7429 | 243761.9741 | 266286.1963 | 280240.9814 | 237917.6377 | 298496.0605 | 274450.4579 | 34619.4102 | 10472.9111 | 45092.3213
570715000000002779 | 1988-09-12 | 150 | 0.1 | 0.1 | Vind Syssel | Uoplyst | 813 | Frederikshavn | http://193.88.185.146/website/energidataKort/viewer.htm?starttema1=vindkraft&STARTLEFT=585356&STARTRIGHT=586156&STARTBOTTOM=6376251&STARTTOP=6377051 | LAND | Jerup By, Elling | 26a | 585511 | 6376489 | 0604-0461 | Installationstilsluttet (i forbrugsinstallation) 0,4 kV | [11 empty] | 61346 | 262022 | 257999 | 250530 | 212470 | 272230 | 288160 | 248760 | 217810 | 218880 | 204409 | 123645 | 199878 | 244760.7776 | 227928.377 | 202686.9521 | 200291.0225 | 199599.8433 | 135930.9595 | 185059.7288 | 63533.25 | 0 | 0 | 0
570715000000002786 | 1988-03-15 | 200 | 25 | 30 | Vestas Wind System A/S | V 25 - 200 kW | 813 | Frederikshavn | http://193.88.185.146/website/energidataKort/viewer.htm?starttema1=vindkraft&STARTLEFT=589045&STARTRIGHT=589845&STARTBOTTOM=6360828&STARTTOP=6361628 | LAND | Den nordøstlige Del, Understed | 30a | 589344 | 6361024 | 0606-0010 | Installationstilsluttet (i forbrugsinstallation) 0,4 kV | [11 empty] | 408406 | 581463 | 572537 | 554590 | 495590 | 548880 | 570720 | 516950 | 464880 | 493360 | 537659 | 464198 | 498364 | 433588.375 | 427690.4082 | 392817.291 | 430049.0273 | 405999.0059 | 360459.9902 | 423209.1621 | 395408.9678 | 46857.6914 | 21923.5508 | 68781.2422
570715000000002946 | 1997-02-21 | 750 | 44 | 45 | Micon | NM750-175/44 | 813 | Frederikshavn | http://193.88.185.146/website/energidataKort/viewer.htm?starttema1=vindkraft&STARTLEFT=582398&STARTRIGHT=583198&STARTBOTTOM=6363023&STARTTOP=6363823 | LAND | Den sydlige Del, Åsted | 14o | 582714 | 6363220 | 0901-0190 | 0,4 kV siden af 10/0,4 kV transformer (eller tilsvarende) | Historiske produktionstal (kWh): 1997: 0; Historiske produktionstal (kWh): 1998: 0; Historiske produktionstal (kWh): 1999: 3915763; Historiske produktionstal (kWh): 2000: 909173; Historiske produktionstal (kWh): 2001: 1354490.5; Historiske produktionstal (kWh): 2002: 1314077; Historiske produktionstal (kWh): 2003: 1298729.5; Historiske produktionstal (kWh): 2004: 1391251; Historiske produktionstal (kWh): 2005: 1352119; Historiske produktionstal (kWh): 2006: 1220438.5; Historiske produktionstal (kWh): 2007: 1499860; Historiske produktionstal (kWh): 2008: 1424353 | 154646 | 62337.5 | 216983.5
570715000000002977 | 1997-09-04 | 600 | 44 | 45 | Vestas Wind System A/S | V 44-600kW | 813 | Frederikshavn | http://193.88.185.146/website/energidataKort/viewer.htm?starttema1=vindkraft&STARTLEFT=580963&STARTRIGHT=581763&STARTBOTTOM=6362668&STARTTOP=6363468 | LAND | Eget Hgd., Skærum | 4a | 581280 | 6362862 | 0901-0910 | 0,4 kV siden af 10/0,4 kV transformer (eller tilsvarende) | Historiske produktionstal (kWh): 1997: 442900; Historiske produktionstal (kWh): 1998: 1430468; Historiske produktionstal (kWh): 1999: 1264060; Historiske produktionstal (kWh): 2000: 1382421; Historiske produktionstal (kWh): 2001: 1231365.2188; Historiske produktionstal (kWh): 2002: 1220240.5; Historiske produktionstal (kWh): 2003: 1147340.5; Historiske produktionstal (kWh): 2004: 1202048.5; Historiske produktionstal (kWh): 2005: 1219720.5; Historiske produktionstal (kWh): 2006: 1120195.5; Historiske produktionstal (kWh): 2007: 1336553.5; Historiske produktionstal (kWh): 2008: 1282037.5 | 137610 | 55996 | 193606
570715000000002984 | 1988-06-07 | 150 | 23.2 | 30.3 | Wind World A/S | W-2320/160kW | 813 | Frederikshavn | http://193.88.185.146/website/energidataKort/viewer.htm?starttema1=vindkraft&STARTLEFT=579576&STARTRIGHT=580376&STARTBOTTOM=6354105&STARTTOP=6354905 | LAND | Gydeje, Torslev | 6e | 579892 | 6354299 | 0907-0295 | 0,4 kV siden af 10/0,4 kV transformer (eller tilsvarende) | [11 empty] | 156020 | 333197 | 328082 | 306120 | 289810 | 332140 | 347440 | 302730 | 246790 | 278480 | 301929 | 256223 | 294101 | 246691.8076 | 268414.2275 | 251966.8672 | 263527.1133 | 260967.957 | 238747.4097 | 302869.7109 | 286844.5801 | 32029.4707 | 12409.6504 | 44439.1211
570715000000002991 | 1996-12-23 | 600 | 44 | 45 | Vestas Wind System A/S | V 44-600kW | 813 | Frederikshavn | http://193.88.185.146/website/energidataKort/viewer.htm?starttema1=vindkraft&STARTLEFT=579168&STARTRIGHT=579968&STARTBOTTOM=6359585&STARTTOP=6360385 | LAND | Den nordøstlige Del, Torslev | 5a | 579485 | 6359778 | 0908-1432 | 0,4 kV siden af 10/0,4 kV transformer (eller tilsvarende) | Historiske produktionstal (kWh): 1996: 0; Historiske produktionstal (kWh): 1997: 1279800; Historiske produktionstal (kWh): 1998: 1397847; Historiske produktionstal (kWh): 1999: 1201107; Historiske produktionstal (kWh): 2000: 1338547; Historiske produktionstal (kWh): 2001: 1196926.582; Historiske produktionstal (kWh): 2002: 1216896.5; Historiske produktionstal (kWh): 2003: 1096902.5; Historiske produktionstal (kWh): 2004: 1244776; Historiske produktionstal (kWh): 2005: 1210674; Historiske produktionstal (kWh): 2006: 1106474.5; Historiske produktionstal (kWh): 2007: 1228016.5; Historiske produktionstal (kWh): 2008: 1260806.5 | 136040.5 | 60098.5 | 196139
570715000000003004 | 1996-12-23 | 600 | 44 | 45 | Vestas Wind System A/S | V 44-600kW | 813 | Frederikshavn | http://193.88.185.146/website/energidataKort/viewer.htm?starttema1=vindkraft&STARTLEFT=579278&STARTRIGHT=580078&STARTBOTTOM=6359372&STARTTOP=6360172 | LAND | Den nordøstlige Del, Torslev | 5c | 579596 | 6359561 | 0908-1433 | 0,4 kV siden af 10/0,4 kV transformer (eller tilsvarende) | Historiske produktionstal (kWh): 1996: 0; Historiske produktionstal (kWh): 1997: 1207830; Historiske produktionstal (kWh): 1998: 1317352; Historiske produktionstal (kWh): 1999: 1119087; Historiske produktionstal (kWh): 2000: 1244077; Historiske produktionstal (kWh): 2001: 1092684.7734; Historiske produktionstal (kWh): 2002: 1133081.5703; Historiske produktionstal (kWh): 2003: 1035864; Historiske produktionstal (kWh): 2004: 1128650.793; Historiske produktionstal (kWh): 2005: 1101369.5938; Historiske produktionstal (kWh): 2006: 1009339.2109; Historiske produktionstal (kWh): 2007: 1255001.5977; Historiske produktionstal (kWh): 2008: 1161665.5996 | 125688.2031 | 51472.3984 | 177160.6016
570715000000003011 | 1996-12-23 | 600 | 44 | 45 | Vestas Wind System A/S | V 44-600kW | 813 | Frederikshavn | http://193.88.185.146/website/energidataKort/viewer.htm?starttema1=vindkraft&STARTLEFT=579388&STARTRIGHT=580188&STARTBOTTOM=6359159&STARTTOP=6359959 | LAND | Den nordøstlige Del, Torslev | 4h | 579705 | 6359353 | 0908-1434 | 0,4 kV siden af 10/0,4 kV transformer (eller tilsvarende) | Historiske produktionstal (kWh): 1996: 0; Historiske produktionstal (kWh): 1997: 1222010; Historiske produktionstal (kWh): 1998: 1337903; Historiske produktionstal (kWh): 1999: 1142015; Historiske produktionstal (kWh): 2000: 1260778; Historiske produktionstal (kWh): 2001: 1142855.9844; Historiske produktionstal (kWh): 2002: 1160309.3945; Historiske produktionstal (kWh): 2003: 1075198.375; Historiske produktionstal (kWh): 2004: 1174642.5586; Historiske produktionstal (kWh): 2005: 1138112; Historiske produktionstal (kWh): 2006: 1042490.2031; Historiske produktionstal (kWh): 2007: 1291370; Historiske produktionstal (kWh): 2008: 1201774 | 128384 | 56535 | 184919
570715000000003028 | 1996-12-23 | 600 | 44 | 45 | Vestas Wind System A/S | V 44-600kW | 813 | Frederikshavn | http://193.88.185.146/website/energidataKort/viewer.htm?starttema1=vindkraft&STARTLEFT=579499&STARTRIGHT=580299&STARTBOTTOM=6358946&STARTTOP=6359746 | LAND | Den nordøstlige Del, Torslev | 8a | 579815 | 6359139 | 0908-1435 | 0,4 kV siden af 10/0,4 kV transformer (eller tilsvarende) | Historiske produktionstal (kWh): 1996: 0; Historiske produktionstal (kWh): 1997: 1329930; Historiske produktionstal (kWh): 1998: 1417718; Historiske produktionstal (kWh): 1999: 1222103; Historiske produktionstal (kWh): 2000: 1362591; Historiske produktionstal (kWh): 2001: 1219741.5234; Historiske produktionstal (kWh): 2002: 1251268.6445; Historiske produktionstal (kWh): 2003: 1137529.9961; Historiske produktionstal (kWh): 2004: 1276552.6016; Historiske produktionstal (kWh): 2005: 1232357.793; Historiske produktionstal (kWh): 2006: 1119915.6055; Historiske produktionstal (kWh): 2007: 1339720.4062; Historiske produktionstal (kWh): 2008: 1270237.4121 | 136745.5938 | 61246.8008 | 197992.3945
570715000000003035 | 1988-12-02 | 200 | 25 | 30 | Vestas Wind System A/S | V 25-200kW | 813 | Frederikshavn | http://193.88.185.146/website/energidataKort/viewer.htm?starttema1=vindkraft&STARTLEFT=580984&STARTRIGHT=581784&STARTBOTTOM=6357134&STARTTOP=6357934 | LAND | Den vestlige Del, Hørby | 6b6n | 581301 | 6357328 | 0909-0040 | 0,4 kV siden af 10/0,4 kV transformer (eller tilsvarende) | [11 empty] | 0 | 434046 | 427383 | 391410 | 390740 | 424120 | 430100 | 396050 | 346320 | 375460 | 399607 | 322693 | 367744 | 318333.9473 | 272676.0881 | 275045.491 | 347458.9199 | 322438.2471 | 300470.3496 | 366345.1426 | 347395.3613 | 36914.7227 | 16867.2246 | 53781.9473
570715000000003066 | 1988-02-01 | 18 | 0.1 | 0.1 | Uoplyst | Uoplyst | 813 | Frederikshavn | http://193.88.185.146/website/energidataKort/viewer.htm?starttema1=vindkraft&STARTLEFT=582459&STARTRIGHT=583259&STARTBOTTOM=6357757&STARTTOP=6358557 | LAND | Hørbylund Hgd., Hørby | 1x | 582777 | 6357950 | 0909-0271 | 0,4 kV (lavspænding) | [11 empty] | 20350 | 26075 | 25675 | 26464 | 25152 | 27381 | 26268 | 22737 | 18785 | 19863 | 24072 | 18757 | 22521 | 22609 | 25117.3359 | 22721.9826 | 23547.8318 | 23871.812 | 17394.596 | 21396.452 | 23065.3439 | 2388.6001 | 1176.636 | 3565.2361
570715000000003073 | 1988-12-16 | 150 | 0.1 | 0.1 | Wind World A/S | Uoplyst | 813 | Frederikshavn | http://193.88.185.146/website/energidataKort/viewer.htm?starttema1=vindkraft&STARTLEFT=582779&STARTRIGHT=583579&STARTBOTTOM=6358521&STARTTOP=6359321 | LAND | Hørbylund Hgd., Hørby | 5a | 583095 | 6358716 | 0909-0292 | 0,4 kV siden af 10/0,4 kV transformer (eller tilsvarende) | [11 empty] | 0 | 350554 | 345171 | 312480 | 314480 | 341930 | 363980 | 323020 | 274100 | 296660 | 326267 | 256055 | 299264 | 269931.0957 | 273997.7373 | 252600.501 | 271436.3242 | 268960.2275 | 234036 | 301855.9521 | 278563.2319 | 29422.8008 | 13007.6104 | 42430.4111
570715000000003080 | 2000-07-18 | 750 | 48 | 45 | Micon | NM750/200-48-45 | 813 | Frederikshavn | http://193.88.185.146/website/energidataKort/viewer.htm?starttema1=vindkraft&STARTLEFT=576806&STARTRIGHT=577606&STARTBOTTOM=6359534&STARTTOP=6360334 | LAND | Vangkær, Torslev | 7r | 577122 | 6359738 | 1002-0194 | 0,4 kV siden af 10/0,4 kV transformer (eller tilsvarende) | Historiske produktionstal (kWh): 2000: 573369; Historiske produktionstal (kWh): 2001: 1399235.5; Historiske produktionstal (kWh): 2002: 1394319; Historiske produktionstal (kWh): 2003: 1315585; Historiske produktionstal (kWh): 2004: 1453854.5; Historiske produktionstal (kWh): 2005: 1394678.5; Historiske produktionstal (kWh): 2006: 1270688; Historiske produktionstal (kWh): 2007: 1515729.5; Historiske produktionstal (kWh): 2008: 1325266.5 | 137849.5 | 68383.5 | 206233
570715000000003097 | 2000-08-02 | 750 | 48 | 45 | Micon | NM750/200-48-45 | 813 | Frederikshavn | http://193.88.185.146/website/energidataKort/viewer.htm?starttema1=vindkraft&STARTLEFT=577043&STARTRIGHT=577843&STARTBOTTOM=6359352&STARTTOP=6360152 | LAND | Vangkær, Torslev | 7a | 577360 | 6359547 | 1002-0195 | 0,4 kV siden af 10/0,4 kV transformer (eller tilsvarende) | Historiske produktionstal (kWh): 2000: 584726; Historiske produktionstal (kWh): 2001: 1452187.8984; Historiske produktionstal (kWh): 2002: 1479174; Historiske produktionstal (kWh): 2003: 1362774; Historiske produktionstal (kWh): 2004: 1501881.5; Historiske produktionstal (kWh): 2005: 1435459.5; Historiske produktionstal (kWh): 2006: 1304893; Historiske produktionstal (kWh): 2007: 1611239; Historiske produktionstal (kWh): 2008: 1484539.5 | 157719 | 72298 | 230017
570715000000003103 | 2000-08-02 | 750 | 48 | 45 | Micon | NM750/200-48-45 | 813 | Frederikshavn | http://193.88.185.146/website/energidataKort/viewer.htm?starttema1=vindkraft&STARTLEFT=577281&STARTRIGHT=578081&STARTBOTTOM=6359169&STARTTOP=6359969 | LAND | Vangkær, Torslev | 7a | 577598 | 6359364 | 1002-0196 | 0,4 kV siden af 10/0,4 kV transformer (eller tilsvarende) | Historiske produktionstal (kWh): 2000: 580577; Historiske produktionstal (kWh): 2001: 1461963.5; Historiske produktionstal (kWh): 2002: 1505597; Historiske produktionstal (kWh): 2003: 1377905; Historiske produktionstal (kWh): 2004: 1543708.5; Historiske produktionstal (kWh): 2005: 1440096.2031; Historiske produktionstal (kWh): 2006: 1335177; Historiske produktionstal (kWh): 2007: 1621684; Historiske produktionstal (kWh): 2008: 1395735.5 | 161739 | 74053.2031 | 235792.2031
570715000000003110 | 2000-07-18 | 750 | 48 | 45 | Micon | NM750/200-48-45 | 813 | Frederikshavn | http://193.88.185.146/website/energidataKort/viewer.htm?starttema1=vindkraft&STARTLEFT=576810&STARTRIGHT=577610&STARTBOTTOM=6359295&STARTTOP=6360095 | LAND | Vangkær, Torslev | 7a | 577127 | 6359490 | 1002-0197 | 0,4 kV siden af 10/0,4 kV transformer (eller tilsvarende) | Historiske produktionstal (kWh): 2000: 587486; Historiske produktionstal (kWh): 2001: 1382400.5; Historiske produktionstal (kWh): 2002: 1367374.5; Historiske produktionstal (kWh): 2003: 1292842; Historiske produktionstal (kWh): 2004: 1425805; Historiske produktionstal (kWh): 2005: 1360077.5; Historiske produktionstal (kWh): 2006: 1244659; Historiske produktionstal (kWh): 2007: 1492876.5; Historiske produktionstal (kWh): 2008: 1389993.5 | 158765.5 | 68476 | 227241.5
570715000000003127 | 2000-01-03 | 750 | 48 | 45 | Micon | NM750/200-48-45 | 813 | Frederikshavn | http://193.88.185.146/website/energidataKort/viewer.htm?starttema1=vindkraft&STARTLEFT=577049&STARTRIGHT=577849&STARTBOTTOM=6359112&STARTTOP=6359912 | LAND | Vangkær, Torslev | 7a | 577365 | 6359307 | 1002-0198 | 0,4 kV siden af 10/0,4 kV transformer (eller tilsvarende) | Historiske produktionstal (kWh): 2000: 1727099; Historiske produktionstal (kWh): 2001: 1568335; Historiske produktionstal (kWh): 2002: 1575155.5; Historiske produktionstal (kWh): 2003: 1471395.5; Historiske produktionstal (kWh): 2004: 1620630; Historiske produktionstal (kWh): 2005: 1512372.4062; Historiske produktionstal (kWh): 2006: 1416200.207; Historiske produktionstal (kWh): 2007: 1706121.1953; Historiske produktionstal (kWh): 2008: 1578848.1953 | 85097.6016 | 75148 | 160245.6016
570715000000003134 | 1988-12-09 | 150 | 23.2 | 30.3 | Wind World A/S | W 2320/150kW | 813 | Frederikshavn | http://193.88.185.146/website/energidataKort/viewer.htm?starttema1=vindkraft&STARTLEFT=572764&STARTRIGHT=573564&STARTBOTTOM=6356703&STARTTOP=6357503 | LAND | Ø. Vrå By, Torslev | 26b | 573040 | 6356862 | 1003-0102 | 0,4 kV siden af 10/0,4 kV transformer (eller tilsvarende) | [11 empty] | 0 | 322848 | 317891 | 292950 | 285630 | 315890 | 336950 | 296500 | 285810 | 244890 | 302044 | 235977 | 263826 | 234984.9775 | 228139.0676 | 215698.1055 | 245907.4531 | 169793.0449 | 201687.106 | 261698.8105 | 244509.0793 | 29028.8594 | 10706.4131 | 39735.2725
570715000000003264 | 1987-10-14 | 90 | 17.5 | 22.5 | Vestas Wind System A/S | Uoplyst | 813 | Frederikshavn | http://193.88.185.146/website/energidataKort/viewer.htm?starttema1=vindkraft&STARTLEFT=576160&STARTRIGHT=576960&STARTBOTTOM=6358081&STARTTOP=6358881 | LAND | Gersholt, Torslev | 1a | 576433 | 6358270 | 1007-0101 | Installationstilsluttet (i forbrugsinstallation) 0,4 kV | [10 empty] | 27368 | 175085 | 186956 | 184086 | 175080 | 167210 | 179870 | 186910 | 166570 | 146620 | 158050 | 175710 | 147980 | 152160 | 106630 | 76573.0004 | 81883.5999 | 84658.3999 | 92762.5508 | 120428.2808 | 150925.3613 | 107047.3191 | 10654.7197 | 2404 | 13058.7197
570715000000003271 | 1990-12-12 | 150 | 28 | 31 | Wind World A/S | W2800/150kW | 813 | Frederikshavn | http://193.88.185.146/website/energidataKort/viewer.htm?starttema1=vindkraft&STARTLEFT=576472&STARTRIGHT=577272&STARTBOTTOM=6356474&STARTTOP=6357274 | LAND | Den mellemste Del, Torslev | 17a | 576790 | 6356666 | 1007-0336 | 0,4 kV siden af 10/0,4 kV transformer (eller tilsvarende) | Historiske produktionstal (kWh): 1990: 0; Historiske produktionstal (kWh): 1991: 377840; Historiske produktionstal (kWh): 1992: 373760; Historiske produktionstal (kWh): 1993: 401160; Historiske produktionstal (kWh): 1994: 419730; Historiske produktionstal (kWh): 1995: 374880; Historiske produktionstal (kWh): 1996: 334120; Historiske produktionstal (kWh): 1997: 346900; Historiske produktionstal (kWh): 1998: 384071; Historiske produktionstal (kWh): 1999: 312211; Historiske produktionstal (kWh): 2000: 341643; Historiske produktionstal (kWh): 2001: 320342.8154; Historiske produktionstal (kWh): 2002: 304173.4141; Historiske produktionstal (kWh): 2003: 291105.1465; Historiske produktionstal (kWh): 2004: 314352.3359; Historiske produktionstal (kWh): 2005: 298313.3027; Historiske produktionstal (kWh): 2006: 260206.6035; Historiske produktionstal (kWh): 2007: 319581.1865; Historiske produktionstal (kWh): 2008: 301847.4453 | 34956.1055 | 16026.9912 | 50983.0967
570715000000003332 | 2000-10-09 | 900 | 52 | 44 | Micon | NM900-200/52 | 813 | Frederikshavn | http://193.88.185.146/website/energidataKort/viewer.htm?starttema1=vindkraft&STARTLEFT=579835&STARTRIGHT=580635&STARTBOTTOM=6384516&STARTTOP=6385316 | LAND | Gårdbo Sø, Råbjerg | 2am | 580159 | 6384706 | 1103-0050 | 0,4 kV siden af 10/0,4 kV transformer (eller tilsvarende) | Historiske produktionstal (kWh): 2000: 327681; Historiske produktionstal (kWh): 2001: 1619270.5; Historiske produktionstal (kWh): 2002: 1642929.5; Historiske produktionstal (kWh): 2003: 1526266.5; Historiske produktionstal (kWh): 2004: 1650173.5; Historiske produktionstal (kWh): 2005: 1598547; Historiske produktionstal (kWh): 2006: 1449660; Historiske produktionstal (kWh): 2007: 1877062.5; Historiske produktionstal (kWh): 2008: 1757412.5 | 171476.5 | 65721.5 | 237198
570715000000003349 | 2000-10-09 | 900 | 52 | 44 | Micon | NM900-200/52 | 813 | Frederikshavn | http://193.88.185.146/website/energidataKort/viewer.htm?starttema1=vindkraft&STARTLEFT=579921&STARTRIGHT=580721&STARTBOTTOM=6384320&STARTTOP=6385120 | LAND | Gårdbo Sø, Råbjerg | 2a | 580238 | 6384514 | 1103-0052 | 0,4 kV siden af 10/0,4 kV transformer (eller tilsvarende) | Historiske produktionstal (kWh): 2000: 318742; Historiske produktionstal (kWh): 2001: 1588342; Historiske produktionstal (kWh): 2002: 1620500; Historiske produktionstal (kWh): 2003: 1490051; Historiske produktionstal (kWh): 2004: 1597363; Historiske produktionstal (kWh): 2005: 1562455; Historiske produktionstal (kWh): 2006: 1414715; Historiske produktionstal (kWh): 2007: 1825552; Historiske produktionstal (kWh): 2008: 1709880 | 176323 | 68312 | 244635
570715000000003356 | 2000-07-18 | 900 | 52 | 44 | Micon | NM900-200/52 | 813 | Frederikshavn | http://193.88.185.146/website/energidataKort/viewer.htm?starttema1=vindkraft&STARTLEFT=580008&STARTRIGHT=580808&STARTBOTTOM=6384125&STARTTOP=6384925 | LAND | Gårdbo Sø, Råbjerg | 2a | 580325 | 6384319 | 1103-0054 | 0,4 kV siden af 10/0,4 kV transformer (eller tilsvarende) | Historiske produktionstal (kWh): 2000: 602045; Historiske produktionstal (kWh): 2001: 1635444.5; Historiske produktionstal (kWh): 2002: 1653574; Historiske produktionstal (kWh): 2003: 1525947; Historiske produktionstal (kWh): 2004: 1652995.5; Historiske produktionstal (kWh): 2005: 1560808; Historiske produktionstal (kWh): 2006: 1446688.5; Historiske produktionstal (kWh): 2007: 1863927; Historiske produktionstal (kWh): 2008: 1725056.0625 | 140115 | 70446 | 210561
570715000000003370 | 2000-10-09 | 900 | 52 | 44 | Micon | NM900-200/52 | 813 | Frederikshavn | http://193.88.185.146/website/energidataKort/viewer.htm?starttema1=vindkraft&STARTLEFT=580085&STARTRIGHT=580885&STARTBOTTOM=6384276&STARTTOP=6385076 | LAND | Gårdbo Sø, Råbjerg | 2a | 580401 | 6384470 | 1103-0056 | 0,4 kV siden af 10/0,4 kV transformer (eller tilsvarende) | Historiske produktionstal (kWh): 2000: 278158; Historiske produktionstal (kWh): 2001: 1530970; Historiske produktionstal (kWh): 2002: 1576476; Historiske produktionstal (kWh): 2003: 1419299; Historiske produktionstal (kWh): 2004: 1503068; Historiske produktionstal (kWh): 2005: 1490622; Historiske produktionstal (kWh): 2006: 1300220.5; Historiske produktionstal (kWh): 2007: 1724217.2188; Historiske produktionstal (kWh): 2008: 1442725.9844 | 168315.2031 | 69948.7969 | 238264
570715000000003387 | 2000-10-09 | 900 | 52 | 44 | Micon | NM900-200/52 | 813 | Frederikshavn | http://193.88.185.146/website/energidataKort/viewer.htm?starttema1=vindkraft&STARTLEFT=579998&STARTRIGHT=580798&STARTBOTTOM=6384471&STARTTOP=6385271 | LAND | Gårdbo Sø, Råbjerg | 2a | 580315 | 6384665 | 1103-0056 | 0,4 kV siden af 10/0,4 kV transformer (eller tilsvarende) | Historiske produktionstal (kWh): 2000: 278158; Historiske produktionstal (kWh): 2001: 1530970; Historiske produktionstal (kWh): 2002: 1576476; Historiske produktionstal (kWh): 2003: 1419299; Historiske produktionstal (kWh): 2004: 1503068; Historiske produktionstal (kWh): 2005: 1490622; Historiske produktionstal (kWh): 2006: 1300220.5; Historiske produktionstal (kWh): 2007: 1724217.2188; Historiske produktionstal (kWh): 2008: 1442725.9844 | 168315.2031 | 69948.7969 | 238264
570715000000003394 | 2000-01-04 | 750 | 48 | 45 | Micon | NM750/200-48-45 | 813 | Frederikshavn | http://193.88.185.146/website/energidataKort/viewer.htm?starttema1=vindkraft&STARTLEFT=579106&STARTRIGHT=579906&STARTBOTTOM=6382378&STARTTOP=6383178 | LAND | Gårdbo Sø, Råbjerg | 2al | 579425 | 6382576 | 1103-0110 | 0,4 kV siden af 10/0,4 kV transformer (eller tilsvarende) | Historiske produktionstal (kWh): 2000: 1585496; Historiske produktionstal (kWh): 2001: 1525462; Historiske produktionstal (kWh): 2002: 1463428; Historiske produktionstal (kWh): 2003: 1399779.5; Historiske produktionstal (kWh): 2004: 1500581; Historiske produktionstal (kWh): 2005: 1451346.5; Historiske produktionstal (kWh): 2006: 1280760.5; Historiske produktionstal (kWh): 2007: 1692913; Historiske produktionstal (kWh): 2008: 1569451 | 170347 | 65224.5 | 235571.5
570715000000003400 | 2000-02-02 | 750 | 48 | 45 | Micon | NM750/200-48-45 | 813 | Frederikshavn | http://193.88.185.146/website/energidataKort/viewer.htm?starttema1=vindkraft&STARTLEFT=579345&STARTRIGHT=580145&STARTBOTTOM=6382503&STARTTOP=6383303 | LAND | Gårdbo Sø, Råbjerg | 2n | 579660 | 6382697 | 1103-0112 | 10 kV siden af 10/0,4 kV transformer (eller tilsvarende) (inkluderer møller tilsluttet i 10kV-nettet) | Historiske produktionstal (kWh): 2000: 1297109; Historiske produktionstal (kWh): 2001: 1453471; Historiske produktionstal (kWh): 2002: 1239102.4297; Historiske produktionstal (kWh): 2003: 1331576.5; Historiske produktionstal (kWh): 2004: 1421432; Historiske produktionstal (kWh): 2005: 1422020; Historiske produktionstal (kWh): 2006: 1246151; Historiske produktionstal (kWh): 2007: 1619091.5; Historiske produktionstal (kWh): 2008: 1329037.5 | 158985.5 | 62520 | 221505.5
570715000000003417 | 2000-01-04 | 750 | 48 | 45 | Micon | NM750/200-48-45 | 813 | Frederikshavn | http://193.88.185.146/website/energidataKort/viewer.htm?starttema1=vindkraft&STARTLEFT=579067&STARTRIGHT=579867&STARTBOTTOM=6382162&STARTTOP=6382962 | LAND | Gårdbo Sø, Råbjerg | 2n | 579384 | 6382359 | 1103-0114 | 0,4 kV siden af 10/0,4 kV transformer (eller tilsvarende) | Historiske produktionstal (kWh): 2000: 1616459; Historiske produktionstal (kWh): 2001: 1534665.5; Historiske produktionstal (kWh): 2002: 1491341; Historiske produktionstal (kWh): 2003: 1433961; Historiske produktionstal (kWh): 2004: 1568859; Historiske produktionstal (kWh): 2005: 1498265.5; Historiske produktionstal (kWh): 2006: 1369442; Historiske produktionstal (kWh): 2007: 1748568; Historiske produktionstal (kWh): 2008: 1580445 | 171115 | 69267.5 | 240382.5
570715000000003424 | 2000-01-04 | 750 | 48 | 45 | Micon | NM750/200-48-45 | 813 | Frederikshavn | http://193.88.185.146/website/energidataKort/viewer.htm?starttema1=vindkraft&STARTLEFT=579306&STARTRIGHT=580106&STARTBOTTOM=6382287&STARTTOP=6383087 | LAND | Gårdbo Sø, Råbjerg | 2n | 579626 | 6382483 | 1103-0116 | 0,4 kV siden af 10/0,4 kV transformer (eller tilsvarende) | Historiske produktionstal (kWh): 2000: 1530605; Historiske produktionstal (kWh): 2001: 1446285.5; Historiske produktionstal (kWh): 2002: 1436248; Historiske produktionstal (kWh): 2003: 1338103; Historiske produktionstal (kWh): 2004: 1455502.5; Historiske produktionstal (kWh): 2005: 1404298.5; Historiske produktionstal (kWh): 2006: 1255532; Historiske produktionstal (kWh): 2007: 1608734.5; Historiske produktionstal (kWh): 2008: 1321082.5 | 163759.5 | 63604.5 | 227364
570715000000003431 | 2000-01-04 | 750 | 48 | 45 | Micon | NM750/200-48-45 | 813 | Frederikshavn | http://193.88.185.146/website/energidataKort/viewer.htm?starttema1=vindkraft&STARTLEFT=579545&STARTRIGHT=580345&STARTBOTTOM=6382413&STARTTOP=6383213 | LAND | Gårdbo Sø, Råbjerg | 6 | 579859 | 6382609 | 1103-0118 | 0,4 kV siden af 10/0,4 kV transformer (eller tilsvarende) | Historiske produktionstal (kWh): 2000: 1450545; Historiske produktionstal (kWh): 2001: 1433407; Historiske produktionstal (kWh): 2002: 1408724; Historiske produktionstal (kWh): 2003: 1323090; Historiske produktionstal (kWh): 2004: 1426545.5; Historiske produktionstal (kWh): 2005: 1287132.5; Historiske produktionstal (kWh): 2006: 1203015; Historiske produktionstal (kWh): 2007: 1555462.5; Historiske produktionstal (kWh): 2008: 1459067 | 159307.5 | 61718 | 221025.5
570715000000011801 | 1987-01-01 | 150 | 22 | 37 | Vindsyssel | 150 kW | 813 | Frederikshavn | http://193.88.185.146/website/energidataKort/viewer.htm?starttema1=vindkraft&STARTLEFT=585648&STARTRIGHT=586448&STARTBOTTOM=6343285&STARTTOP=6344085 | LAND | Vestlig del, Albæk | 1f | 586047.9 | 6343687 | 70003-01 | 0,4 kV (lavspænding) | [10 empty] | 194738 | 213282 | 249913 | 255740 | 231402 | 224480 | 262590 | 260031 | 224559 | 168700 | 200435 | 202159 | 166617 | 201730 | 176439.6807 | 189914.6406 | 163091.2798 | 182367.8408 | 170856.3213 | 143931.2788 | 195665.5181 | 139061.9207 | 17229.4395 | 7373.7598 | 24603.1992
570715000000011818 | 1987-07-01 | 150 | 22.4 | 30 | Vindsyssel | VS 150 -FC130 S Vindsysselmøll | 813 | Frederikshavn | http://193.88.185.146/website/energidataKort/viewer.htm?starttema1=vindkraft&STARTLEFT=587700&STARTRIGHT=588500&STARTBOTTOM=6350078&STARTTOP=6350878 | LAND | St. Ørtoft, Volstrup | 6c | 588018 | 6350271 | 70004-01 | Installationstilsluttet (i forbrugsinstallation) 0,4 kV | [10 empty] | 131721 | 337062 | 359916 | 354391 | 337335 | 306520 | 263120 | 273300 | 250680 | 208870 | 235670 | 246114 | 216289 | 239323 | 200380.8003 | 198441.8418 | 194005.5195 | 220800.8809 | 220869.6816 | 190382.7983 | 247455.9199 | 229840.6382 | 24719.2793 | 8778.7998 | 33498.0791
570715000000011894 | 1987-07-11 | 150 | 23 | 26 | Vindsyssel | VS150 | 813 | Frederikshavn | http://193.88.185.146/website/energidataKort/viewer.htm?starttema1=vindkraft&STARTLEFT=583106&STARTRIGHT=583906&STARTBOTTOM=6344254&STARTTOP=6345054 | LAND | Vestlige del Albæk sog | 33g | 583424 | 6344448 | 70010-01 | Installationstilsluttet (i forbrugsinstallation) 0,4 kV | [10 empty] | 131721 | 337062 | 359916 | 354391 | 337335 | 169500 | 133780 | 44870 | 74790 | 84300 | 133960 | 178602 | 76211 | 95463 | 176491.6392 | 168062.6404 | 157156.8818 | 132750.3203 | 101038.0789 | 0 | 92012.7207 | 0 | 0 | 0 | 0
570715000000012051 | 1988-11-28 | 160 | 23.2 | 30.3 | Wind World A/S | W2320 | 813 | Frederikshavn | http://193.88.185.146/website/energidataKort/viewer.htm?starttema1=vindkraft&STARTLEFT=582910&STARTRIGHT=583710&STARTBOTTOM=6345246&STARTTOP=6346046 | LAND | Præstbro Albæk | 6a | 583226.8 | 6345439 | 70027-01 | 0,4 kV siden af 10/0,4 kV transformer (eller tilsvarende) | [11 empty] | 45886 | 281412 | 292181 | 277687 | 287858 | 300490 | 335585 | 293810 | 239032 | 278464 | 301720 | 265539 | 318845 | 264693.7627 | 248712.2432 | 223092.2412 | 272554.96 | 266468.1631 | 218974.1562 | 293242.2393 | 269257.0405 | 25832.3203 | 12488.6396 | 38320.96
570715000000012068 | 1989-03-06 | 160 | 23.2 | 30.3 | Wind World A/S | W2320 | 813 | Frederikshavn | http://193.88.185.146/website/energidataKort/viewer.htm?starttema1=vindkraft&STARTLEFT=582853&STARTRIGHT=583653&STARTBOTTOM=6345386&STARTTOP=6346186 | LAND | Præstbro Albæk | 6d | 583170.9 | 6345579 | 70027-02 | 0,4 kV siden af 10/0,4 kV transformer (eller tilsvarende) | [12 empty] | 233493 | 301716 | 297671 | 266839 | 276904 | 300287 | 287690 | 199043 | 289380 | 264580 | 277773 | 297561 | 274019.7988 | 271556.4795 | 238123.6001 | 273554.5605 | 251488.1602 | 237005.5996 | 277986.6436 | 266540.4771 | 29919.5195 | 12058.8799 | 41978.3994
570715000000012334 | 1990-09-07 | 150 | 23 | 30 | Bonus Energy A/S | Bonus 150/30 kW | 813 | Frederikshavn | http://193.88.185.146/website/energidataKort/viewer.htm?starttema1=vindkraft&STARTLEFT=586078&STARTRIGHT=586878&STARTBOTTOM=6337986&STARTTOP=6338786 | LAND | Den sydøstlige del, Albæk | 32a | 586397.2 | 6338179 | 70048-01 | 0,4 kV siden af 10/0,4 kV transformer (eller tilsvarende) | Historiske produktionstal (kWh): 1990: 100741; Historiske produktionstal (kWh): 1991: 383570.5; Historiske produktionstal (kWh): 1992: 342580; Historiske produktionstal (kWh): 1993: 376735; Historiske produktionstal (kWh): 1994: 397345; Historiske produktionstal (kWh): 1995: 370830; Historiske produktionstal (kWh): 1996: 334545; Historiske produktionstal (kWh): 1997: 345655; Historiske produktionstal (kWh): 1998: 386205; Historiske produktionstal (kWh): 1999: 319787.5; Historiske produktionstal (kWh): 2000: 361692; Historiske produktionstal (kWh): 2001: 317468.999; Historiske produktionstal (kWh): 2002: 310284.4814; Historiske produktionstal (kWh): 2003: 291813.2422; Historiske produktionstal (kWh): 2004: 280967.2842; Historiske produktionstal (kWh): 2005: 261622.019; Historiske produktionstal (kWh): 2006: 212293.979; Historiske produktionstal (kWh): 2007: 244875.0586; Historiske produktionstal (kWh): 2008: 230907.2412 | 5082.2402 | 6781.3799 | 11863.6201
570715000000012341 | 1990-09-07 | 150 | 23 | 30 | Bonus Energy A/S | Bonus 150/30 kW | 813 | Frederikshavn | http://193.88.185.146/website/energidataKort/viewer.htm?starttema1=vindkraft&STARTLEFT=585936&STARTRIGHT=586736&STARTBOTTOM=6338059&STARTTOP=6338859 | LAND | Den sydøstlige del, Albæk | 32a | 586254.7 | 6338253 | 70048-01 | 0,4 kV siden af 10/0,4 kV transformer (eller tilsvarende) | Historiske produktionstal (kWh): 1990: 100741; Historiske produktionstal (kWh): 1991: 383570.5; Historiske produktionstal (kWh): 1992: 342580; Historiske produktionstal (kWh): 1993: 376735; Historiske produktionstal (kWh): 1994: 397345; Historiske produktionstal (kWh): 1995: 370830; Historiske produktionstal (kWh): 1996: 334545; Historiske produktionstal (kWh): 1997: 345655; Historiske produktionstal (kWh): 1998: 386205; Historiske produktionstal (kWh): 1999: 319787.5; Historiske produktionstal (kWh): 2000: 361692; Historiske produktionstal (kWh): 2001: 317468.999; Historiske produktionstal (kWh): 2002: 310284.4814; Historiske produktionstal (kWh): 2003: 291813.2422; Historiske produktionstal (kWh): 2004: 280967.2842; Historiske produktionstal (kWh): 2005: 261622.019; Historiske produktionstal (kWh): 2006: 212293.979; Historiske produktionstal (kWh): 2007: 244875.0586; Historiske produktionstal (kWh): 2008: 230907.2412 | 5082.2402 | 6781.3799 | 11863.6201
570715000000012501 | 1992-10-30 | 150 | 28 | 30 | Wind World A/S | W2800/150 kW | 813 | Frederikshavn | http://193.88.185.146/website/energidataKort/viewer.htm?starttema1=vindkraft&STARTLEFT=579367&STARTRIGHT=580167&STARTBOTTOM=6348955&STARTTOP=6349755 | LAND | Den nordlige del, Skæve | 40a | 579686 | 6349148 | 70058-01 | 0,4 kV siden af 10/0,4 kV transformer (eller tilsvarende) | Historiske produktionstal (kWh): 1992: 64990; Historiske produktionstal (kWh): 1993: 325784; Historiske produktionstal (kWh): 1994: 374130; Historiske produktionstal (kWh): 1995: 330690; Historiske produktionstal (kWh): 1996: 288060; Historiske produktionstal (kWh): 1997: 313410; Historiske produktionstal (kWh): 1998: 336690; Historiske produktionstal (kWh): 1999: 291541; Historiske produktionstal (kWh): 2000: 325738; Historiske produktionstal (kWh): 2001: 293308.3613; Historiske produktionstal (kWh): 2002: 253501.6787; Historiske produktionstal (kWh): 2003: 264339.6787; Historiske produktionstal (kWh): 2004: 293788.3994; Historiske produktionstal (kWh): 2005: 271420.4795; Historiske produktionstal (kWh): 2006: 208227.6008; Historiske produktionstal (kWh): 2007: 314873.5176; Historiske produktionstal (kWh): 2008: 285131.5962 | 34354.4805 | 13622.7197 | 47977.2002
570715000000012532 | 1995-01-06 | 225 | 29 | 30 | Vestas Wind System A/S | V 29.225 kW | 813 | Frederikshavn | http://193.88.185.146/website/energidataKort/viewer.htm?starttema1=vindkraft&STARTLEFT=587063&STARTRIGHT=587863&STARTBOTTOM=6339490&STARTTOP=6340290 | LAND | Den sydlige del, Albæk sogn | 12d | 587381.9 | 6339682 | 70061-01 | 0,4 kV siden af 10/0,4 kV transformer (eller tilsvarende) | Historiske produktionstal (kWh): 1995: 528790; Historiske produktionstal (kWh): 1996: 479390; Historiske produktionstal (kWh): 1997: 505590; Historiske produktionstal (kWh): 1998: 559650; Historiske produktionstal (kWh): 1999: 466204; Historiske produktionstal (kWh): 2000: 502701; Historiske produktionstal (kWh): 2001: 441364.7559; Historiske produktionstal (kWh): 2002: 459077.5156; Historiske produktionstal (kWh): 2003: 418373.2754; Historiske produktionstal (kWh): 2004: 446541.4785; Historiske produktionstal (kWh): 2005: 423260.6406; Historiske produktionstal (kWh): 2006: 389947.4414; Historiske produktionstal (kWh): 2007: 441709.2002; Historiske produktionstal (kWh): 2008: 448664.1602 | 51472.8008 | 30996 | 82468.8008
570715000000012549 | 1995-01-06 | 225 | 29 | 30 | Vestas Wind System A/S | V 29.225 kW | 813 | Frederikshavn | http://193.88.185.146/website/energidataKort/viewer.htm?starttema1=vindkraft&STARTLEFT=586993&STARTRIGHT=587793&STARTBOTTOM=6339380&STARTTOP=6340180 | LAND | Den sydlige del, Albæk sogn | 12d | 587312.1 | 6339572 | 70061-02 | 0,4 kV siden af 10/0,4 kV transformer (eller tilsvarende) | Historiske produktionstal (kWh): 1995: 521480; Historiske produktionstal (kWh): 1996: 455860; Historiske produktionstal (kWh): 1997: 495630; Historiske produktionstal (kWh): 1998: 551280; Historiske produktionstal (kWh): 1999: 452657; Historiske produktionstal (kWh): 2000: 481406; Historiske produktionstal (kWh): 2001: 430257.8828; Historiske produktionstal (kWh): 2002: 444663.7461; Historiske produktionstal (kWh): 2003: 400518; Historiske produktionstal (kWh): 2004: 434874.3555; Historiske produktionstal (kWh): 2005: 417582.4746; Historiske produktionstal (kWh): 2006: 348038.2803; Historiske produktionstal (kWh): 2007: 437955.8359; Historiske produktionstal (kWh): 2008: 425736.5234 | 48820.0781 | 29687.2793 | 78507.3574
570715000000012556 | 1995-01-12 | 225 | 29 | 30 | Vestas Wind System A/S | V 29.225 kW | 813 | Frederikshavn | http://193.88.185.146/website/energidataKort/viewer.htm?starttema1=vindkraft&STARTLEFT=586924&STARTRIGHT=587724&STARTBOTTOM=6339269&STARTTOP=6340069 | LAND | Den sydlige del, Albæk sogn | 12d | 587242.3 | 6339461 | 70061-03 | 0,4 kV siden af 10/0,4 kV transformer (eller tilsvarende) | Historiske produktionstal (kWh): 1995: 498850; Historiske produktionstal (kWh): 1996: 466680; Historiske produktionstal (kWh): 1997: 494230; Historiske produktionstal (kWh): 1998: 541850; Historiske produktionstal (kWh): 1999: 450011; Historiske produktionstal (kWh): 2000: 511767; Historiske produktionstal (kWh): 2001: 457740.8379; Historiske produktionstal (kWh): 2002: 478670.5195; Historiske produktionstal (kWh): 2003: 425301.957; Historiske produktionstal (kWh): 2004: 454377.1172; Historiske produktionstal (kWh): 2005: 438140.8789; Historiske produktionstal (kWh): 2006: 396223.3164; Historiske produktionstal (kWh): 2007: 470043.8457; Historiske produktionstal (kWh): 2008: 438581.5244 | 49744.9219 | 30620.7598 | 80365.6816
570715000000012563 | 1995-01-12 | 225 | 0.1 | 0.1 | Uoplyst | Uoplyst | 813 | Frederikshavn | http://193.88.185.146/website/energidataKort/viewer.htm?starttema1=vindkraft&STARTLEFT=586854&STARTRIGHT=587654&STARTBOTTOM=6339159&STARTTOP=6339959 | LAND | Den sydøstlige del | 12d | 587172.6 | 6339351 | 70061-04 | 0,4 kV siden af 10/0,4 kV transformer (eller tilsvarende) | Historiske produktionstal (kWh): 2003: 407686.5596; Historiske produktionstal (kWh): 2004: 435028.082; Historiske produktionstal (kWh): 2005: 424424.7598; Historiske produktionstal (kWh): 2006: 389741.1562; Historiske produktionstal (kWh): 2007: 443617.6758; Historiske produktionstal (kWh): 2008: 438636.3564 | 49865.0391 | 28919.5195 | 78784.5586
570715000000012631 | 1996-12-19 | 600 | 44 | 45 | Vestas Wind System A/S | V44/600 kW | 813 | Frederikshavn | http://193.88.185.146/website/energidataKort/viewer.htm?starttema1=vindkraft&STARTLEFT=588757&STARTRIGHT=589557&STARTBOTTOM=6352920&STARTTOP=6353720 | LAND | Grønheden, Volstrup | 19 | 589082.9 | 6353115 | 70064-01 | 10 kV siden af 10/0,4 kV transformer (eller tilsvarende) (inkluderer møller tilsluttet i 10kV-nettet) | Historiske produktionstal (kWh): 1996: 46200; Historiske produktionstal (kWh): 1997: 1173000; Historiske produktionstal (kWh): 1998: 1293600; Historiske produktionstal (kWh): 1999: 1113917; Historiske produktionstal (kWh): 2000: 1215527; Historiske produktionstal (kWh): 2001: 1080521.25; Historiske produktionstal (kWh): 2002: 1102185.25; Historiske produktionstal (kWh): 2003: 998445.25; Historiske produktionstal (kWh): 2004: 1100680.5; Historiske produktionstal (kWh): 2005: 1082702.25; Historiske produktionstal (kWh): 2006: 969493.5; Historiske produktionstal (kWh): 2007: 1156417.5; Historiske produktionstal (kWh): 2008: 1119672 | 127609.5 | 46259.75 | 173869.25
570715000000012648 | 1997-02-25 | 600 | 44 | 45 | Vestas Wind System A/S | V44/600 kW | 813 | Frederikshavn | http://193.88.185.146/website/energidataKort/viewer.htm?starttema1=vindkraft&STARTLEFT=588809&STARTRIGHT=589609&STARTBOTTOM=6352649&STARTTOP=6353449 | LAND | Grønheden, Volstrup | 19 mfl | 589130.6 | 6352836 | 70065-01 | 10 kV siden af 10/0,4 kV transformer (eller tilsvarende) (inkluderer møller tilsluttet i 10kV-nettet) | Historiske produktionstal (kWh): 1997: 1009580; Historiske produktionstal (kWh): 1998: 1361190; Historiske produktionstal (kWh): 1999: 1117354; Historiske produktionstal (kWh): 2000: 1193139; Historiske produktionstal (kWh): 2001: 1014869.5; Historiske produktionstal (kWh): 2002: 1058885.5; Historiske produktionstal (kWh): 2003: 887429.25; Historiske produktionstal (kWh): 2004: 1068045.0469; Historiske produktionstal (kWh): 2005: 1092248; Historiske produktionstal (kWh): 2006: 984054.5; Historiske produktionstal (kWh): 2007: 1166335.5; Historiske produktionstal (kWh): 2008: 1113576 | 126765.5 | 53491 | 180256.5
570715000000012662 | 1987-06-01 | 200 | 25 | 30 | Vestas Wind System A/S | V25-200 kW | 813 | Frederikshavn | http://193.88.185.146/website/energidataKort/viewer.htm?starttema1=vindkraft&STARTLEFT=589111&STARTRIGHT=589911&STARTBOTTOM=6353155&STARTTOP=6353955 | LAND | Toftlund, Volstrup | 25e | 589428 | 6353348 | 70067-01 | Installationstilsluttet (i forbrugsinstallation) 0,4 kV | [11 empty] | 80882 | 359498 | 387417 | 350350 | 331600 | 376800 | 395800 | 343100 | 313400 | 346000 | 376600 | 318412 | 332907 | 289691.8032 | 309973.2012 | 263337.04 | 282217.4365 | 280853.3613 | 234796.5601 | 257500.3193 | 174029.6003 | 0 | 4194.7998 | 4194.7998
570715000000012679 | 1987-12-01 | 200 | 25 | 30 | Vestas Wind System A/S | V25/200 kW | 813 | Frederikshavn | http://193.88.185.146/website/energidataKort/viewer.htm?starttema1=vindkraft&STARTLEFT=589111&STARTRIGHT=589911&STARTBOTTOM=6353155&STARTTOP=6353955 | LAND | Toftlund, Volstrup | 25e | 589429.3 | 6353348 | 70068-01 | 0,4 kV siden af 10/0,4 kV transformer (eller tilsvarende) | [10 empty] | 0 | 369425 | 409873 | 423906 | 385180 | 373800 | 401210 | 409150 | 373420 | 318880 | 341170 | 378080 | 308992 | 331167 | 298378.6787 | 292503.2402 | 274089.2842 | 296156.8779 | 294792.3193 | 262781.7568 | 288797.7607 | 266372.6387 | 34158.3984 | 15031.6797 | 49190.0781
570715000000012686 | 1989-12-01 | 200 | 25 | 30 | Vestas Wind System A/S | V25/200 kW | 813 | Frederikshavn | http://193.88.185.146/website/energidataKort/viewer.htm?starttema1=vindkraft&STARTLEFT=589171&STARTRIGHT=589971&STARTBOTTOM=6352936&STARTTOP=6353736 | LAND | Grønheden, Volstrup | 19 m.fl | 589489.6 | 6353129 | 70068-02 | 0,4 kV siden af 10/0,4 kV transformer (eller tilsvarende) | [12 empty] | 0 | 413538 | 393636 | 358450 | 409690 | 422740 | 381030 | 326530 | 347390 | 376760 | 318525 | 339812 | 304588.9189 | 311255.2832 | 277991.2803 | 303199.2002 | 299036.5586 | 263795.8389 | 317333.2021 | 299986.6406 | 34859.0391 | 14747.5195 | 49606.5586
570715000000013461 | 1998-12-28 | 660 | 47 | 45 | Vestas Wind System A/S | V47/660 kW | 813 | Frederikshavn | http://193.88.185.146/website/energidataKort/viewer.htm?starttema1=vindkraft&STARTLEFT=588853&STARTRIGHT=589653&STARTBOTTOM=6351604&STARTTOP=6352404 | LAND | Grønhede, Volstrup | 2h | 589169 | 6351797 | 75000-01 | 10 kV siden af 10/0,4 kV transformer (eller tilsvarende) (inkluderer møller tilsluttet i 10kV-nettet) | Historiske produktionstal (kWh): 1998: 0; Historiske produktionstal (kWh): 1999: 1347778; Historiske produktionstal (kWh): 2000: 1412171; Historiske produktionstal (kWh): 2001: 1302585.332; Historiske produktionstal (kWh): 2002: 1294262.9609; Historiske produktionstal (kWh): 2003: 1198603.5; Historiske produktionstal (kWh): 2004: 1299369.25; Historiske produktionstal (kWh): 2005: 1288696.25; Historiske produktionstal (kWh): 2006: 1195734.25; Historiske produktionstal (kWh): 2007: 1417216.5859; Historiske produktionstal (kWh): 2008: 1325796.8281 | 142488.625 | 63707.8867 | 206196.5117
570715000000013478 | 1998-12-28 | 660 | 47 | 45 | Vestas Wind System A/S | V47/660 kW | 813 | Frederikshavn | http://193.88.185.146/website/energidataKort/viewer.htm?starttema1=vindkraft&STARTLEFT=588606&STARTRIGHT=589406&STARTBOTTOM=6351772&STARTTOP=6352572 | LAND | Grønhede, Volstrup | 2a | 588924 | 6351962 | 75000-01 | 10 kV siden af 10/0,4 kV transformer (eller tilsvarende) (inkluderer møller tilsluttet i 10kV-nettet) | Historiske produktionstal (kWh): 1998: 0; Historiske produktionstal (kWh): 1999: 1337065; Historiske produktionstal (kWh): 2000: 1448628; Historiske produktionstal (kWh): 2001: 1307085.332; Historiske produktionstal (kWh): 2002: 1294262.9609; Historiske produktionstal (kWh): 2003: 1198603.5; Historiske produktionstal (kWh): 2004: 1299369.25; Historiske produktionstal (kWh): 2005: 1288696.25; Historiske produktionstal (kWh): 2006: 1195734.25; Historiske produktionstal (kWh): 2007: 1423343.5273; Historiske produktionstal (kWh): 2008: 1364469.375 | 146226.8594 | 62292.2852 | 208519.1445
570715000000013485 | 1998-12-28 | 660 | 47 | 45 | Vestas Wind System A/S | V47/660 kW | 813 | Frederikshavn | http://193.88.185.146/website/energidataKort/viewer.htm?starttema1=vindkraft&STARTLEFT=588358&STARTRIGHT=589158&STARTBOTTOM=6351942&STARTTOP=6352742 | LAND | Grønhede, Volstrup | 2a | 588671.9 | 6352127 | 75000-01 | 10 kV siden af 10/0,4 kV transformer (eller tilsvarende) (inkluderer møller tilsluttet i 10kV-nettet) | Historiske produktionstal (kWh): 1998: 0; Historiske produktionstal (kWh): 1999: 183890; Historiske produktionstal (kWh): 2000: 1459040; Historiske produktionstal (kWh): 2001: 1301761.332; Historiske produktionstal (kWh): 2002: 1294262.9609; Historiske produktionstal (kWh): 2003: 1198603.5; Historiske produktionstal (kWh): 2004: 1299369.25; Historiske produktionstal (kWh): 2005: 1288696.25; Historiske produktionstal (kWh): 2006: 1195734.25; Historiske produktionstal (kWh): 2007: 1431666.2773; Historiske produktionstal (kWh): 2008: 1363794.7969 | 150915.2969 | 67268.9141 | 218184.2109
570715000000013560 | 2000-01-17 | 750 | 44 | 46 | Neg Micon | 750/44-45 | 813 | Frederikshavn | http://193.88.185.146/website/energidataKort/viewer.htm?starttema1=vindkraft&STARTLEFT=585980&STARTRIGHT=586780&STARTBOTTOM=6339195&STARTTOP=6339995 | LAND | Syd østlige del. Albæk | 11c | 586298.9 | 6339389 | 77000-01 | 10 kV siden af 10/0,4 kV transformer (eller tilsvarende) (inkluderer møller tilsluttet i 10kV-nettet) | Historiske produktionstal (kWh): 1999: 18015; Historiske produktionstal (kWh): 2000: 1511629; Historiske produktionstal (kWh): 2001: 1403153.25; Historiske produktionstal (kWh): 2002: 1422711; Historiske produktionstal (kWh): 2003: 1303065.5; Historiske produktionstal (kWh): 2004: 1421738; Historiske produktionstal (kWh): 2005: 1376609; Historiske produktionstal (kWh): 2006: 1236967.75; Historiske produktionstal (kWh): 2007: 1468747.3008; Historiske produktionstal (kWh): 2008: 1382359.6094 | 169820.6406 | 88237.7188 | 258058.3594
570715000000013577 | 1999-12-15 | 750 | 44 | 46 | Neg Micon | 750/44-45 | 813 | Frederikshavn | http://193.88.185.146/website/energidataKort/viewer.htm?starttema1=vindkraft&STARTLEFT=585883&STARTRIGHT=586683&STARTBOTTOM=6338966&STARTTOP=6339766 | LAND | Syd østlige del. Albæk | 15e | 586201.5 | 6339159 | 77000-01 | 10 kV siden af 10/0,4 kV transformer (eller tilsvarende) (inkluderer møller tilsluttet i 10kV-nettet) | Historiske produktionstal (kWh): 1999: 18015; Historiske produktionstal (kWh): 2000: 1412237; Historiske produktionstal (kWh): 2001: 1398602.25; Historiske produktionstal (kWh): 2002: 1422711; Historiske produktionstal (kWh): 2003: 1303065.5; Historiske produktionstal (kWh): 2004: 1421738; Historiske produktionstal (kWh): 2005: 1376609; Historiske produktionstal (kWh): 2006: 1236967.75; Historiske produktionstal (kWh): 2007: 1462162.0586; Historiske produktionstal (kWh): 2008: 1367573.7266 | 166235.8594 | 80786.2344 | 247022.0938
570715000000013584 | 2000-01-28 | 750 | 44 | 46 | Neg Micon | 750/44-45 | 813 | Frederikshavn | http://193.88.185.146/website/energidataKort/viewer.htm?starttema1=vindkraft&STARTLEFT=585787&STARTRIGHT=586587&STARTBOTTOM=6338736&STARTTOP=6339536 | LAND | Syd østlige del. Albæk | 35a | 586105.1 | 6338929 | 77000-01 | 10 kV siden af 10/0,4 kV transformer (eller tilsvarende) (inkluderer møller tilsluttet i 10kV-nettet) | Historiske produktionstal (kWh): 1999: 0; Historiske produktionstal (kWh): 2000: 1373351; Historiske produktionstal (kWh): 2001: 1406468.25; Historiske produktionstal (kWh): 2002: 1422711; Historiske produktionstal (kWh): 2003: 1303065.5; Historiske produktionstal (kWh): 2004: 1421738; Historiske produktionstal (kWh): 2005: 1376609; Historiske produktionstal (kWh): 2006: 1236967.75; Historiske produktionstal (kWh): 2007: 1465026.1445; Historiske produktionstal (kWh): 2008: 1410274.8867 | 165767.3438 | 90291.7188 | 256059.0625
570715000000013591 | 1999-12-15 | 750 | 44 | 46 | Neg Micon | 750/44-45 | 813 | Frederikshavn | http://193.88.185.146/website/energidataKort/viewer.htm?starttema1=vindkraft&STARTLEFT=585690&STARTRIGHT=586490&STARTBOTTOM=6338507&STARTTOP=6339307 | LAND | Syd østlige del. Albæk | 1ø | 586008.8 | 6338399 | 77000-01 | 10 kV siden af 10/0,4 kV transformer (eller tilsvarende) (inkluderer møller tilsluttet i 10kV-nettet) | Historiske produktionstal (kWh): 1999: 0; Historiske produktionstal (kWh): 2000: 1414616; Historiske produktionstal (kWh): 2001: 1411401.25; Historiske produktionstal (kWh): 2002: 1422711; Historiske produktionstal (kWh): 2003: 1303065.5; Historiske produktionstal (kWh): 2004: 1421738; Historiske produktionstal (kWh): 2005: 1376609; Historiske produktionstal (kWh): 2006: 1236967.75; Historiske produktionstal (kWh): 2007: 1467936.9844; Historiske produktionstal (kWh): 2008: 1390734.0156 | 162323.125 | 89333.8906 | 251657.0156
570715000000013652 | 1986-12-12 | 130 | 22.3 | 26 | Vindsyssel | VS-130 kW | 813 | Frederikshavn | http://193.88.185.146/website/energidataKort/viewer.htm?starttema1=vindkraft&STARTLEFT=590297&STARTRIGHT=591097&STARTBOTTOM=6370130&STARTTOP=6370930 | LAND | Frederikshavn Markjorde | 1ei | 590615.2 | 6370320 | 06237540 | Installationstilsluttet (i forbrugsinstallation) 0,4 kV | [9 empty] | 9412 | 195040 | 231140 | 243620 | 238550 | 245360 | 238666 | 263520 | 249234 | 251945 | 219491 | 218657 | 243572 | 208505 | 222119 | 208550.5737 | 183954.75 | 181186.1724 | 191538.0996 | 189818.9004 | 154503.5015 | 203606.5264 | 198012.9517 | 21891.625 | 7810.3501 | 29701.9751
570715000000013669 | 1989-11-01 | 150 | 25 | 30 | Wind World | W-2500 | 813 | Frederikshavn | http://193.88.185.146/website/energidataKort/viewer.htm?starttema1=vindkraft&STARTLEFT=588319&STARTRIGHT=589119&STARTBOTTOM=6370548&STARTTOP=6371348 | LAND | Elling Hgd.,Elling | 1c | 588457.1 | 6370732 | 40014440 | 0,4 kV siden af 10/0,4 kV transformer (eller tilsvarende) | [12 empty] | 22033 | 264387 | 222490 | 224890 | 233304 | 239863 | 189677 | 133833 | 187490 | 227539 | 207161 | 195689 | 191321.6006 | 179239.3779 | 129108.4009 | 176248.624 | 173042.2739 | 154417.5737 | 154921.452 | 179346.7844 | 25847.1582 | 2404.6311 | 28251.7893
570715000000056956 | 2002-12-21 | 900 | 52 | 45 | NEG Micon | NM 900/52 | 813 | Frederikshavn | http://193.88.185.146/website/energidataKort/viewer.htm?starttema1=vindkraft&STARTLEFT=593137&STARTRIGHT=593937&STARTBOTTOM=6400088&STARTTOP=6400888 | LAND | Skagen Markjorder | 123e | 593454 | 6400283 | 0391-8334 | 10 kV siden af 10/0,4 kV transformer (eller tilsvarende) (inkluderer møller tilsluttet i 10kV-nettet) | Historiske produktionstal (kWh): 2002: 92564.3984; Historiske produktionstal (kWh): 2003: 2275702.7891; Historiske produktionstal (kWh): 2004: 2467435.6094; Historiske produktionstal (kWh): 2005: 2450164.6172; Historiske produktionstal (kWh): 2006: 2269564.9766; Historiske produktionstal (kWh): 2007: 2670486.7969; Historiske produktionstal (kWh): 2008: 2422482.75 | 254964 | 113736 | 368700
570715000000056963 | 2002-12-21 | 900 | 52 | 45 | NEG Micon | NM 900/52 | 813 | Frederikshavn | http://193.88.185.146/website/energidataKort/viewer.htm?starttema1=vindkraft&STARTLEFT=593028&STARTRIGHT=593828&STARTBOTTOM=6400230&STARTTOP=6401030 | LAND | Skagen Markjorder | 123e | 593346 | 6400422 | 0391-8332 | 10 kV siden af 10/0,4 kV transformer (eller tilsvarende) (inkluderer møller tilsluttet i 10kV-nettet) | Historiske produktionstal (kWh): 2002: 65918.3984; Historiske produktionstal (kWh): 2003: 2247670.4141; Historiske produktionstal (kWh): 2004: 2467918.0234; Historiske produktionstal (kWh): 2005: 2450153.7969; Historiske produktionstal (kWh): 2006: 2255194.5781; Historiske produktionstal (kWh): 2007: 2700505.6094; Historiske produktionstal (kWh): 2008: 2411268.4141 | 241196.7969 | 113863.6016 | 355060.3984
570715000000057359 | 2002-09-24 | 660 | 47 | 45 | Vestas | V47 - 660 kW | 813 | Frederikshavn | http://193.88.185.146/website/energidataKort/viewer.htm?starttema1=vindkraft&STARTLEFT=588860&STARTRIGHT=589660&STARTBOTTOM=6351894&STARTTOP=6352694 | LAND | Grønheden, Volstrup | 19 | 589013 | 6352464 | 75010-01 | 10 kV siden af 10/0,4 kV transformer (eller tilsvarende) (inkluderer møller tilsluttet i 10kV-nettet) | Historiske produktionstal (kWh): 2002: 391677.8081; Historiske produktionstal (kWh): 2003: 1142177.1875; Historiske produktionstal (kWh): 2004: 1273032.8359; Historiske produktionstal (kWh): 2005: 1080748.832; Historiske produktionstal (kWh): 2006: 1161026.1641; Historiske produktionstal (kWh): 2007: 1370829.0039; Historiske produktionstal (kWh): 2008: 1306893.5156 | 146238 | 65771.6641 | 212009.6641
570715000000057366 | 2002-09-24 | 660 | 47 | 45 | Vestas | V47 - 660 kW | 813 | Frederikshavn | http://193.88.185.146/website/energidataKort/viewer.htm?starttema1=vindkraft&STARTLEFT=588612&STARTRIGHT=589412&STARTBOTTOM=6352065&STARTTOP=6352865 | LAND | Grønheden, Volstrup | 19 | 589013 | 6352464 | 75010-02 | 10 kV siden af 10/0,4 kV transformer (eller tilsvarende) (inkluderer møller tilsluttet i 10kV-nettet) | Historiske produktionstal (kWh): 2002: 387023.3281; Historiske produktionstal (kWh): 2003: 1142177.1875; Historiske produktionstal (kWh): 2004: 1273032.8359; Historiske produktionstal (kWh): 2005: 1080748.832; Historiske produktionstal (kWh): 2006: 1161026.1641; Historiske produktionstal (kWh): 2007: 1370829.0039; Historiske produktionstal (kWh): 2008: 1306893.5156 | 146238 | 65771.6641 | 212009.6641
570715000000057373 | 2002-09-24 | 660 | 47 | 45 | Vestas | V47 - 660 kW | 813 | Frederikshavn | http://193.88.185.146/website/energidataKort/viewer.htm?starttema1=vindkraft&STARTLEFT=588366&STARTRIGHT=589166&STARTBOTTOM=6352235&STARTTOP=6353035 | LAND | Grønheden, Volstrup | 19 | 589013 | 6352464 | 75010-03 | 10 kV siden af 10/0,4 kV transformer (eller tilsvarende) (inkluderer møller tilsluttet i 10kV-nettet) | Historiske produktionstal (kWh): 2002: 387023.3281; Historiske produktionstal (kWh): 2003: 1142177.1875; Historiske produktionstal (kWh): 2004: 1273032.8359; Historiske produktionstal (kWh): 2005: 1080748.832; Historiske produktionstal (kWh): 2006: 1161026.1641; Historiske produktionstal (kWh): 2007: 1370829.0039; Historiske produktionstal (kWh): 2008: 1306893.5156 | 146238 | 65771.6641 | 212009.6641
570715000000057458 | 2002-12-03 | 3000 | 90 | 80 | Vestas | V90-3,0 MW | 813 | Frederikshavn | http://193.88.185.146/website/energidataKort/viewer.htm?starttema1=vindkraft&STARTLEFT=593038&STARTRIGHT=593838&STARTBOTTOM=6368084&STARTTOP=6368884 | LAND | Frederikshavn Byggrunde | 507a | 593440 | 6368484 | 40171140 | 10 kV siden af 60/10 kV transformer (eller tilsvarende) | Historiske produktionstal (kWh): 2002: 999.75; Historiske produktionstal (kWh): 2003: 4027837.5; Historiske produktionstal (kWh): 2004: 6733327.5; Historiske produktionstal (kWh): 2005: 4023087.5; Historiske produktionstal (kWh): 2006: 5339268; Historiske produktionstal (kWh): 2007: 6771577; Historiske produktionstal (kWh): 2008: 7575710.25 | 657251.75 | 401695.5 | 1058947.25
570715000000057465 | 2003-04-16 | 2300 | 82.4 | 80 | Bonus | 2,3MW | 813 | Frederikshavn | http://193.88.185.146/website/energidataKort/viewer.htm?starttema1=vindkraft&STARTLEFT=593321&STARTRIGHT=594121&STARTBOTTOM=6368087&STARTTOP=6368887 | HAV | Frederikshavn | maltrev | 593639 | 6368280 | 40183440 | 10 kV siden af 60/10 kV transformer (eller tilsvarende) | Historiske produktionstal (kWh): 2003: 4160189.75; Historiske produktionstal (kWh): 2004: 6883987.5; Historiske produktionstal (kWh): 2005: 6742375; Historiske produktionstal (kWh): 2006: 6354212.5; Historiske produktionstal (kWh): 2007: 7214187.75; Historiske produktionstal (kWh): 2008: 6668952 | 741585 | 281344.5 | 1022929.5
570715000000057472 | 2003-06-20 | 3000 | 90 | 80 | Vestas | V90--3,0MW | 813 | Frederikshavn | http://193.88.185.146/website/energidataKort/viewer.htm?starttema1=vindkraft&STARTLEFT=593521&STARTRIGHT=594321&STARTBOTTOM=6367885&STARTTOP=6368685 | HAV | Frederikshavn | maltrev | 593839.5 | 6368078 | 40188142 | 10 kV siden af 60/10 kV transformer (eller tilsvarende) | Historiske produktionstal (kWh): 2003: 1965318.25; Historiske produktionstal (kWh): 2004: 4958518.25; Historiske produktionstal (kWh): 2005: 6682273.75; Historiske produktionstal (kWh): 2006: 4026634.5; Historiske produktionstal (kWh): 2007: 7348823.75; Historiske produktionstal (kWh): 2008: 7295728.75 | 926924.25 | 485343.5 | 1412267.75
570715000000057489 | 2003-05-28 | 2300 | 90 | 80 | Nordex | N90-2300 | 813 | Frederikshavn | http://193.88.185.146/website/energidataKort/viewer.htm?starttema1=vindkraft&STARTLEFT=593722&STARTRIGHT=594522&STARTBOTTOM=6367683&STARTTOP=6368483 | HAV | Frederikshavn | maltrev | 594040 | 6367876 | 40188143 | 10 kV siden af 60/10 kV transformer (eller tilsvarende) | Historiske produktionstal (kWh): 2003: 2620038.25; Historiske produktionstal (kWh): 2004: 7621293.75; Historiske produktionstal (kWh): 2005: 7705929; Historiske produktionstal (kWh): 2006: 5428201.25; Historiske produktionstal (kWh): 2007: 6289490.5; Historiske produktionstal (kWh): 2008: 5534359.5 | 448827 | 457473 | 906300
570715000000081248 | 2007-04-25 | 11 | 13 | 18 | Gaia Wind A/S | 11 kW | 813 | Frederikshavn | http://193.88.185.146/website/energidataKort/viewer.htm?starttema1=vindkraft&STARTLEFT=586057&STARTRIGHT=586857&STARTBOTTOM=6369556&STARTTOP=6370356 | LAND | Den vestlige Del, Åsted | 5 | 586375 | 6369749 |  | Installationstilsluttet (i forbrugsinstallation) 0,4 kV | Historiske produktionstal (kWh): 2007: 14419.7908; Historiske produktionstal (kWh): 2008: 20131.8573 | 2003.5861 | 982.123 | 2985.709
570715000000001185 | 1999-07-15 | 750 | 48 | 45 | Neg Micon | NM 750 48 | 820 | Vesthimmerland | http://193.88.185.146/website/energidataKort/viewer.htm?starttema1=vindkraft&STARTLEFT=512420&STARTRIGHT=513220&STARTBOTTOM=6319259&STARTTOP=6320059 | LAND | Ullerup by Aggersborg | 25e | 512739.8 | 6319454 | ABO60/88078 | 0,4 kV siden af 10/0,4 kV transformer (eller tilsvarende) | Historiske produktionstal (kWh): 1999: 189; Historiske produktionstal (kWh): 2000: 1888097; Historiske produktionstal (kWh): 2001: 1915030.4062; Historiske produktionstal (kWh): 2002: 2018946.4062; Historiske produktionstal (kWh): 2003: 1730027.3828; Historiske produktionstal (kWh): 2004: 1927572.4062; Historiske produktionstal (kWh): 2005: 1922039.5938; Historiske produktionstal (kWh): 2006: 1834095.7969; Historiske produktionstal (kWh): 2007: 2227360.4062; Historiske produktionstal (kWh): 2008: 2096471.7734 | 180411.875 | 111189.4531 | 291601.3281
570715000000001192 | 1999-07-15 | 750 | 48 | 45 | Neg Micon | NM 750 48 | 820 | Vesthimmerland | http://193.88.185.146/website/energidataKort/viewer.htm?starttema1=vindkraft&STARTLEFT=512497&STARTRIGHT=513297&STARTBOTTOM=6319113&STARTTOP=6319913 | LAND | Ullerup by Aggersborg | 12f | 512815.8 | 6319306 | ABO60/88079 | 0,4 kV siden af 10/0,4 kV transformer (eller tilsvarende) | Historiske produktionstal (kWh): 1999: 888304; Historiske produktionstal (kWh): 2000: 2171516; Historiske produktionstal (kWh): 2001: 1896831.4062; Historiske produktionstal (kWh): 2002: 2018946.4062; Historiske produktionstal (kWh): 2003: 1730027.3828; Historiske produktionstal (kWh): 2004: 1927572.4062; Historiske produktionstal (kWh): 2005: 1922039.5938; Historiske produktionstal (kWh): 2006: 1834095.7969; Historiske produktionstal (kWh): 2007: 2227360.4062; Historiske produktionstal (kWh): 2008: 2016326.2266 | 175616.9688 | 106843.9141 | 282460.8828
570715000000001208 | 1999-07-15 | 750 | 48 | 45 | Neg Micon | NM 750 48 | 820 | Vesthimmerland | http://193.88.185.146/website/energidataKort/viewer.htm?starttema1=vindkraft&STARTLEFT=512572&STARTRIGHT=513372&STARTBOTTOM=6318966&STARTTOP=6319766 | LAND | Ullerup by Aggersborg | 13c | 512891.7 | 6319158 | ABO60/88080 | 0,4 kV siden af 10/0,4 kV transformer (eller tilsvarende) | Historiske produktionstal (kWh): 1999: 906861; Historiske produktionstal (kWh): 2000: 1954407; Historiske produktionstal (kWh): 2001: 1907337.4062; Historiske produktionstal (kWh): 2002: 2018946.4062; Historiske produktionstal (kWh): 2003: 1730027.3828; Historiske produktionstal (kWh): 2004: 1927572.4062; Historiske produktionstal (kWh): 2005: 1922039.5938; Historiske produktionstal (kWh): 2006: 1834095.7969; Historiske produktionstal (kWh): 2007: 2227360.4062; Historiske produktionstal (kWh): 2008: 2008803.5312 | 179447.9531 | 108419.1719 | 287867.125
570715000000001215 | 1999-07-15 | 750 | 48 | 45 | Neg Micon | NM750/48-45 | 820 | Vesthimmerland | http://193.88.185.146/website/energidataKort/viewer.htm?starttema1=vindkraft&STARTLEFT=512722&STARTRIGHT=513522&STARTBOTTOM=6318672&STARTTOP=6319472 | LAND | Ullerup by Aggersborg | 2a | 513048 | 6319217 | ABO60/88081 | 0,4 kV siden af 10/0,4 kV transformer (eller tilsvarende) | Historiske produktionstal (kWh): 1999: 828714; Historiske produktionstal (kWh): 2000: 2103050; Historiske produktionstal (kWh): 2001: 1895823.4062; Historiske produktionstal (kWh): 2002: 2018946.4062; Historiske produktionstal (kWh): 2003: 1730027.3828; Historiske produktionstal (kWh): 2004: 1927572.4062; Historiske produktionstal (kWh): 2005: 1922039.5938; Historiske produktionstal (kWh): 2006: 1834095.7969; Historiske produktionstal (kWh): 2007: 2227360.4062; Historiske produktionstal (kWh): 2008: 1949502.7344 | 172152.3906 | 104455.8438 | 276608.2344
570715000000001222 | 1999-07-15 | 750 | 48.2 | 45 | Neg Micon | NM750-200/47 | 820 | Vesthimmerland | http://193.88.185.146/website/energidataKort/viewer.htm?starttema1=vindkraft&STARTLEFT=512647&STARTRIGHT=513447&STARTBOTTOM=6318819&STARTTOP=6319619 | LAND | Thorup by Aggersborg | 2a | 512995.9 | 6319195 | ABO60/88082 | 0,4 kV siden af 10/0,4 kV transformer (eller tilsvarende) | Historiske produktionstal (kWh): 1999: 846694; Historiske produktionstal (kWh): 2000: 2127443; Historiske produktionstal (kWh): 2001: 1889511.4062; Historiske produktionstal (kWh): 2002: 2018946.4062; Historiske produktionstal (kWh): 2003: 1730027.3828; Historiske produktionstal (kWh): 2004: 1927572.4062; Historiske produktionstal (kWh): 2005: 1922039.5938; Historiske produktionstal (kWh): 2006: 1834095.7969; Historiske produktionstal (kWh): 2007: 2227360.4062; Historiske produktionstal (kWh): 2008: 2009866.1914 | 175667.3438 | 103924.5 | 279591.8438
570715000000001239 | 1999-07-15 | 750 | 48 | 45 | Neg Micon A/S | NM750-200/48 | 820 | Vesthimmerland | http://193.88.185.146/website/energidataKort/viewer.htm?starttema1=vindkraft&STARTLEFT=512798&STARTRIGHT=513598&STARTBOTTOM=6318525&STARTTOP=6319325 | LAND | Thorup by Aggersborg | 3m | 513118.7 | 6318714 | ABO60/88083 | 0,4 kV siden af 10/0,4 kV transformer (eller tilsvarende) | Historiske produktionstal (kWh): 1999: 896594; Historiske produktionstal (kWh): 2000: 2104543; Historiske produktionstal (kWh): 2001: 1894020.4062; Historiske produktionstal (kWh): 2002: 2018946.4062; Historiske produktionstal (kWh): 2003: 1730027.3828; Historiske produktionstal (kWh): 2004: 1927572.4062; Historiske produktionstal (kWh): 2005: 1922039.5938; Historiske produktionstal (kWh): 2006: 1834095.7969; Historiske produktionstal (kWh): 2007: 2227360.4062; Historiske produktionstal (kWh): 2008: 1960030.793 | 171212.1719 | 100695.9609 | 271908.1328
570715000000001246 | 1999-07-15 | 750 | 48.2 | 45 | Neg Micon | NM750-200/48 | 820 | Vesthimmerland | http://193.88.185.146/website/energidataKort/viewer.htm?starttema1=vindkraft&STARTLEFT=512876&STARTRIGHT=513676&STARTBOTTOM=6318371&STARTTOP=6319171 | LAND | Thorup by Aggersborg | 12c | 513202.8 | 6318559 | ABO60/88084 | 0,4 kV siden af 10/0,4 kV transformer (eller tilsvarende) | Historiske produktionstal (kWh): 1999: 875995; Historiske produktionstal (kWh): 2000: 2128194; Historiske produktionstal (kWh): 2001: 1903724.4062; Historiske produktionstal (kWh): 2002: 2018946.4062; Historiske produktionstal (kWh): 2003: 1730027.3828; Historiske produktionstal (kWh): 2004: 1927572.4062; Historiske produktionstal (kWh): 2005: 1922039.5938; Historiske produktionstal (kWh): 2006: 1834095.7969; Historiske produktionstal (kWh): 2007: 2227360.4062; Historiske produktionstal (kWh): 2008: 1969789.5195 | 178835.625 | 104368.9297 | 283204.5547
570715000000001253 | 1999-07-15 | 750 | 48 | 45 | Neg Micon A/S | NM750-200/48 | 820 | Vesthimmerland | http://193.88.185.146/website/energidataKort/viewer.htm?starttema1=vindkraft&STARTLEFT=512955&STARTRIGHT=513755&STARTBOTTOM=6318217&STARTTOP=6319017 | LAND | Thorup by Aggersborg | 12c | 513274.7 | 6318409 | ABO60/88085 | 0,4 kV siden af 10/0,4 kV transformer (eller tilsvarende) | Historiske produktionstal (kWh): 1999: 880016; Historiske produktionstal (kWh): 2000: 2079683; Historiske produktionstal (kWh): 2001: 1894590.4062; Historiske produktionstal (kWh): 2002: 2018946.4062; Historiske produktionstal (kWh): 2003: 1730027.3828; Historiske produktionstal (kWh): 2004: 1927572.4062; Historiske produktionstal (kWh): 2005: 1922039.5938; Historiske produktionstal (kWh): 2006: 1834095.7969; Historiske produktionstal (kWh): 2007: 2227360.4062; Historiske produktionstal (kWh): 2008: 1982922.8945 | 179291.9062 | 102977.3672 | 282269.2734
570715000000001260 | 1999-07-15 | 750 | 48 | 45 | Neg Micon | NM750-200/48 | 820 | Vesthimmerland | http://193.88.185.146/website/energidataKort/viewer.htm?starttema1=vindkraft&STARTLEFT=513033&STARTRIGHT=513833&STARTBOTTOM=6318063&STARTTOP=6318863 | LAND | Thorup by Aggersborg sogn | 6 | 513293.7 | 6318580 | ABO60/88086 | 0,4 kV siden af 10/0,4 kV transformer (eller tilsvarende) | Historiske produktionstal (kWh): 1999: 876315; Historiske produktionstal (kWh): 2000: 2073323; Historiske produktionstal (kWh): 2001: 1890641.4062; Historiske produktionstal (kWh): 2002: 2018946.4062; Historiske produktionstal (kWh): 2003: 1730027.3828; Historiske produktionstal (kWh): 2004: 1927572.4062; Historiske produktionstal (kWh): 2005: 1922039.5938; Historiske produktionstal (kWh): 2006: 1834095.7969; Historiske produktionstal (kWh): 2007: 2227360.4062; Historiske produktionstal (kWh): 2008: 2019887.6055 | 178591.6875 | 103100.8203 | 281692.5078
570715000000001277 | 1999-07-15 | 750 | 48.2 | 45 | Neg Micon | NM750-200/49 | 820 | Vesthimmerland | http://193.88.185.146/website/energidataKort/viewer.htm?starttema1=vindkraft&STARTLEFT=513112&STARTRIGHT=513912&STARTBOTTOM=6317909&STARTTOP=6318709 | LAND | Thorup by Aggersborg | 7a | 513363.7 | 6318424 | ABO60/88087 | 0,4 kV siden af 10/0,4 kV transformer (eller tilsvarende) | Historiske produktionstal (kWh): 1999: 932487; Historiske produktionstal (kWh): 2000: 2193277; Historiske produktionstal (kWh): 2001: 1900660.4062; Historiske produktionstal (kWh): 2002: 2018946.4062; Historiske produktionstal (kWh): 2003: 1730027.3828; Historiske produktionstal (kWh): 2004: 1927572.4062; Historiske produktionstal (kWh): 2005: 1922039.5938; Historiske produktionstal (kWh): 2006: 1834095.7969; Historiske produktionstal (kWh): 2007: 2227360.4062; Historiske produktionstal (kWh): 2008: 2035288.5625 | 188522.2188 | 102149.7422 | 290671.9609
570715000000006319 | 1980-10-27 | 22 | 10.2 | 18.6 | windmatic | WM10S | 820 | Vesthimmerland | http://193.88.185.146/website/energidataKort/viewer.htm?starttema1=vindkraft&STARTLEFT=511174&STARTRIGHT=511974&STARTBOTTOM=6294160&STARTTOP=6294960 | LAND | Vestergårde | 2t | 511495.9 | 6294358 | 007 | Installationstilsluttet (i forbrugsinstallation) 0,4 kV |  |  |  | 7333 | 44000 | 44000 | 44000 | 44000 | 44000 | 44000 | 44000 | 44000 | 44000 | 44000 | 44000 | 44000 | 44000 | 44000 | 44000 | 44000 | 44000 | 44000 | 44000 | 44000 | 30301.6998 | 26086.9003 | 26220.2192 | 28775.9376 | 31363.4354 | 26356.8173 | 3908.0131 | 7187.352 | 2471.823 | 978.794 | 3450.617
570715000000007378 | 1986-12-16 | 130 | 22 | 27 | Vindsyssel | VS-130KW | 820 | Vesthimmerland | http://193.88.185.146/website/energidataKort/viewer.htm?starttema1=vindkraft&STARTLEFT=515169&STARTRIGHT=515969&STARTBOTTOM=6293924&STARTTOP=6294724 | LAND | Sjørup Gde. | 2k | 515487.1 | 6294117 | 114 | 0,4 kV siden af 10/0,4 kV transformer (eller tilsvarende) | [9 empty] | 21044 | 224680 | 239556 | 255799 | 251872 | 239750 | 220320 | 247930 | 260060 | 240810 | 191230 | 227150 | 225756 | 195150 | 146923 | 170526.999 | 178958.3804 | 160384.3447 | 137926.2645 | 107488.4796 | 149262.9771 | 108410.2316 | 134404.9333 | 15078.1758 | 8819.1572 | 23897.333
570715000000007712 | 1987-12-07 | 200 | 25 | 30 | Vestas Wind System A/S | V25/200 | 820 | Vesthimmerland | http://193.88.185.146/website/energidataKort/viewer.htm?starttema1=vindkraft&STARTLEFT=524624&STARTRIGHT=525424&STARTBOTTOM=6292769&STARTTOP=6293569 | LAND | Thorsgårde | 1f | 524944.9 | 6292963 | 148 | 0,4 kV siden af 10/0,4 kV transformer (eller tilsvarende) | [10 empty] | 33165 | 424328 | 453099 | 446143 | 424672 | 428340 | 416840 | 444310 | 406790 | 341270 | 387220 | 402810 | 366048 | 388738 | 325357.4004 | 347916.1953 | 313526.3652 | 359276.6406 | 335394.3809 | 302501.1318 | 395220.7666 | 343796.3096 | 34223.5078 | 19240.0566 | 53463.5645
570715000000007729 | 1990-02-01 | 200 | 25 | 30 | Vestas Wind System A/S | V25/200 | 820 | Vesthimmerland | http://193.88.185.146/website/energidataKort/viewer.htm?starttema1=vindkraft&STARTLEFT=524736&STARTRIGHT=525536&STARTBOTTOM=6292598&STARTTOP=6293398 | LAND | Thorsgårde | 1f | 525055.7 | 6292791 | 148 | 0,4 kV siden af 10/0,4 kV transformer (eller tilsvarende) | Historiske produktionstal (kWh): 1990: 408965; Historiske produktionstal (kWh): 1991: 424671; Historiske produktionstal (kWh): 1992: 425020; Historiske produktionstal (kWh): 1993: 408590; Historiske produktionstal (kWh): 1994: 448860; Historiske produktionstal (kWh): 1995: 408240; Historiske produktionstal (kWh): 1996: 351180; Historiske produktionstal (kWh): 1997: 387420; Historiske produktionstal (kWh): 1998: 405107; Historiske produktionstal (kWh): 1999: 366048; Historiske produktionstal (kWh): 2000: 388738; Historiske produktionstal (kWh): 2001: 325357.4004; Historiske produktionstal (kWh): 2002: 347916.1953; Historiske produktionstal (kWh): 2003: 313526.3652; Historiske produktionstal (kWh): 2004: 359276.6406; Historiske produktionstal (kWh): 2005: 335394.3809; Historiske produktionstal (kWh): 2006: 302501.1318; Historiske produktionstal (kWh): 2007: 395220.7666; Historiske produktionstal (kWh): 2008: 343796.3096 | 34223.5078 | 19240.0566 | 53463.5645
570715000000007903 | 1988-05-06 | 150 | 23 | 30 | Bonus Energy A/S | 20-150/30 | 820 | Vesthimmerland | http://193.88.185.146/website/energidataKort/viewer.htm?starttema1=vindkraft&STARTLEFT=522941&STARTRIGHT=523741&STARTBOTTOM=6285988&STARTTOP=6286788 | LAND | Vesterbølle by | 11b | 523259.8 | 6286179 | 164 | 0,4 kV siden af 10/0,4 kV transformer (eller tilsvarende) | [11 empty] | 231000 | 396000 | 396000 | 305859 | 264720 | 247940 | 234490 | 260920 | 176030 | 243080 | 198076 | 171419 | 31675 | 218332.8809 | 240712.3311 | 166209.8292 | 230492.9404 | 201112.7566 | 193248.4951 | 174507.9897 | 140877.8905 | 19221.9395 | 5950.8901 | 25172.8296
570715000000008160 | 1988-11-23 | 250 | 24 | 28.7 | Micon | 530/250kw | 820 | Vesthimmerland | http://193.88.185.146/website/energidataKort/viewer.htm?starttema1=vindkraft&STARTLEFT=519989&STARTRIGHT=520789&STARTBOTTOM=6294842&STARTTOP=6295642 | LAND | Gøttrup by | 5c | 520308 | 6295035 | 185 | 0,4 kV siden af 10/0,4 kV transformer (eller tilsvarende) | [11 empty] | 33933 | 434811 | 428136 | 407531 | 390620 | 404430 | 439240 | 409880 | 313820 | 375100 | 367700 | 356782 | 385491 | 314846.5215 | 319924.2646 | 299462.125 | 340156.4014 | 345223.4717 | 296311.5127 | 394330.2207 | 350192.4717 | 31432.8145 | 16361.9688 | 47794.7832
570715000000008177 | 1988-11-23 | 250 | 24 | 30 | Micon | M530/250kw | 820 | Vesthimmerland | http://193.88.185.146/website/energidataKort/viewer.htm?starttema1=vindkraft&STARTLEFT=520135&STARTRIGHT=520935&STARTBOTTOM=6294769&STARTTOP=6295569 | LAND | Gøttrup by | 5c | 520454.5 | 6294962 | 186 | 0,4 kV siden af 10/0,4 kV transformer (eller tilsvarende) | [11 empty] | 33449 | 428609 | 422029 | 401717 | 423720 | 387570 | 416140 | 394850 | 308230 | 366480 | 358010 | 362736 | 374108 | 302303.1201 | 311600.8096 | 287928.9785 | 322017.3506 | 335331.7607 | 272739.7275 | 389912.2939 | 349636.2329 | 34162.1289 | 15313.5566 | 49475.6855
570715000000008511 | 1989-12-19 | 150 | 24.6 | 32.7 | Nordtank | NTK150XLR | 820 | Vesthimmerland | http://193.88.185.146/website/energidataKort/viewer.htm?starttema1=vindkraft&STARTLEFT=518314&STARTRIGHT=519114&STARTBOTTOM=6307243&STARTTOP=6308043 | LAND | Engelstrup by | 7i | 518632.6 | 6307437 | 221 | 0,4 kV siden af 10/0,4 kV transformer (eller tilsvarende) | [12 empty] | 5233 | 369200 | 356412 | 369310 | 340820 | 383550 | 353282 | 285050 | 322940 | 347206 | 264070 | 349296 | 299946.7227 | 299651.4619 | 275278.6387 | 309858.4668 | 307865.0449 | 278996.457 | 371075.5137 | 322914.0879 | 29133.7207 | 14612.3223 | 43746.043
570715000000008559 | 1990-03-22 | 150 | 28 | 30 | Wind World A/S | W-2700 | 820 | Vesthimmerland | http://193.88.185.146/website/energidataKort/viewer.htm?starttema1=vindkraft&STARTLEFT=515029&STARTRIGHT=515829&STARTBOTTOM=6310317&STARTTOP=6311117 | LAND | Løgsted by | 1f | 515348.4 | 6310510 | 226 | 0,4 kV siden af 10/0,4 kV transformer (eller tilsvarende) | Historiske produktionstal (kWh): 1990: 359957; Historiske produktionstal (kWh): 1991: 456843; Historiske produktionstal (kWh): 1992: 441600; Historiske produktionstal (kWh): 1993: 444660; Historiske produktionstal (kWh): 1994: 459510; Historiske produktionstal (kWh): 1995: 446110; Historiske produktionstal (kWh): 1996: 378760; Historiske produktionstal (kWh): 1997: 415670; Historiske produktionstal (kWh): 1998: 435500; Historiske produktionstal (kWh): 1999: 396064; Historiske produktionstal (kWh): 2000: 434979; Historiske produktionstal (kWh): 2001: 367765.6387; Historiske produktionstal (kWh): 2002: 388525.8398; Historiske produktionstal (kWh): 2003: 356962.7344; Historiske produktionstal (kWh): 2004: 366318.9053; Historiske produktionstal (kWh): 2005: 366279.3281; Historiske produktionstal (kWh): 2006: 309013.7285; Historiske produktionstal (kWh): 2007: 456381.7305; Historiske produktionstal (kWh): 2008: 395490.2988 | 38543 | 20091.3379 | 58634.3379
570715000000008580 | 1990-05-01 | 150 | 23.2 | 31 | Wind World A/S | W-2800 | 820 | Vesthimmerland | http://193.88.185.146/website/energidataKort/viewer.htm?starttema1=vindkraft&STARTLEFT=521204&STARTRIGHT=522004&STARTBOTTOM=6313797&STARTTOP=6314597 | LAND | Brøndum by | 8a | 521523.3 | 6313990 | 229 | 0,4 kV siden af 10/0,4 kV transformer (eller tilsvarende) | Historiske produktionstal (kWh): 1990: 275307; Historiske produktionstal (kWh): 1991: 449240; Historiske produktionstal (kWh): 1992: 469730; Historiske produktionstal (kWh): 1993: 457370; Historiske produktionstal (kWh): 1994: 502280; Historiske produktionstal (kWh): 1995: 410620; Historiske produktionstal (kWh): 1996: 399000; Historiske produktionstal (kWh): 1997: 315500; Historiske produktionstal (kWh): 1998: 484128; Historiske produktionstal (kWh): 1999: 325864; Historiske produktionstal (kWh): 2000: 444951; Historiske produktionstal (kWh): 2001: 391678.2422; Historiske produktionstal (kWh): 2002: 396090.6758; Historiske produktionstal (kWh): 2003: 368419.9951; Historiske produktionstal (kWh): 2004: 417817.082; Historiske produktionstal (kWh): 2005: 374992.0898; Historiske produktionstal (kWh): 2006: 365206.0898; Historiske produktionstal (kWh): 2007: 461149.7637; Historiske produktionstal (kWh): 2008: 405474.0488 | 36294.5859 | 18285.9355 | 54580.5215
570715000000008597 | 1990-05-08 | 150 | 28 | 30 | Wind World A/S | W-2800 | 820 | Vesthimmerland | http://193.88.185.146/website/energidataKort/viewer.htm?starttema1=vindkraft&STARTLEFT=515223&STARTRIGHT=516023&STARTBOTTOM=6308769&STARTTOP=6309569 | LAND | Hyllestedgård | 1 | 515542 | 6308963 | 230 | 0,4 kV siden af 10/0,4 kV transformer (eller tilsvarende) | Historiske produktionstal (kWh): 1990: 275370; Historiske produktionstal (kWh): 1991: 449344; Historiske produktionstal (kWh): 1992: 447380; Historiske produktionstal (kWh): 1993: 440800; Historiske produktionstal (kWh): 1994: 493500; Historiske produktionstal (kWh): 1995: 401190; Historiske produktionstal (kWh): 1996: 378030; Historiske produktionstal (kWh): 1997: 391020; Historiske produktionstal (kWh): 1998: 434807; Historiske produktionstal (kWh): 1999: 389535; Historiske produktionstal (kWh): 2000: 419824; Historiske produktionstal (kWh): 2001: 371466.7207; Historiske produktionstal (kWh): 2002: 377042.1211; Historiske produktionstal (kWh): 2003: 342223.6885; Historiske produktionstal (kWh): 2004: 394925.7734; Historiske produktionstal (kWh): 2005: 352059.6973; Historiske produktionstal (kWh): 2006: 319302.209; Historiske produktionstal (kWh): 2007: 423196.4863; Historiske produktionstal (kWh): 2008: 352700.4912 | 35585.1914 | 19502.6836 | 55087.875
570715000000008733 | 1990-11-28 | 150 | 25 | 33 | Nordtank | NTK150XLR | 820 | Vesthimmerland | http://193.88.185.146/website/energidataKort/viewer.htm?starttema1=vindkraft&STARTLEFT=518411&STARTRIGHT=519211&STARTBOTTOM=6307188&STARTTOP=6307988 | LAND | Engelstrup by | 6e | 518729.5 | 6307381 | 244 | 0,4 kV siden af 10/0,4 kV transformer (eller tilsvarende) | Historiske produktionstal (kWh): 1990: 31278; Historiske produktionstal (kWh): 1991: 357268; Historiske produktionstal (kWh): 1992: 365020; Historiske produktionstal (kWh): 1993: 338710; Historiske produktionstal (kWh): 1994: 379610; Historiske produktionstal (kWh): 1995: 343770; Historiske produktionstal (kWh): 1996: 286910; Historiske produktionstal (kWh): 1997: 316530; Historiske produktionstal (kWh): 1998: 341045; Historiske produktionstal (kWh): 1999: 307893; Historiske produktionstal (kWh): 2000: 338137; Historiske produktionstal (kWh): 2001: 291147.3584; Historiske produktionstal (kWh): 2002: 288445.2373; Historiske produktionstal (kWh): 2003: 263032.688; Historiske produktionstal (kWh): 2004: 310447.1152; Historiske produktionstal (kWh): 2005: 286107.2793; Historiske produktionstal (kWh): 2006: 270341.3213; Historiske produktionstal (kWh): 2007: 352832.8252; Historiske produktionstal (kWh): 2008: 315641.459 | 29015.7109 | 3299.3921 | 32315.103
570715000000008788 | 1990-12-20 | 150 | 28 | 30 | Wind World A/S | W-2800/150 | 820 | Vesthimmerland | http://193.88.185.146/website/energidataKort/viewer.htm?starttema1=vindkraft&STARTLEFT=515820&STARTRIGHT=516620&STARTBOTTOM=6309742&STARTTOP=6310542 | LAND | Løgsted by | 24d | 516133.5 | 6309942 | 248 | 0,4 kV siden af 10/0,4 kV transformer (eller tilsvarende) | Historiske produktionstal (kWh): 1990: 8844; Historiske produktionstal (kWh): 1991: 386577; Historiske produktionstal (kWh): 1992: 403840; Historiske produktionstal (kWh): 1993: 401540; Historiske produktionstal (kWh): 1994: 406700; Historiske produktionstal (kWh): 1995: 376350; Historiske produktionstal (kWh): 1996: 319550; Historiske produktionstal (kWh): 1997: 352430; Historiske produktionstal (kWh): 1998: 372373; Historiske produktionstal (kWh): 1999: 342851; Historiske produktionstal (kWh): 2000: 364730; Historiske produktionstal (kWh): 2001: 316824.6016; Historiske produktionstal (kWh): 2002: 301366.5771; Historiske produktionstal (kWh): 2003: 276737.5703; Historiske produktionstal (kWh): 2004: 308084.9043; Historiske produktionstal (kWh): 2005: 284907.1357; Historiske produktionstal (kWh): 2006: 267176.4404; Historiske produktionstal (kWh): 2007: 366362.0918; Historiske produktionstal (kWh): 2008: 313000.8447 | 25345.1875 | 14283.6396 | 39628.8271
570715000000008795 | 1990-12-27 | 150 | 28 | 31 | Wind World A/S | W-2800/150 | 820 | Vesthimmerland | http://193.88.185.146/website/energidataKort/viewer.htm?starttema1=vindkraft&STARTLEFT=522570&STARTRIGHT=523370&STARTBOTTOM=6310111&STARTTOP=6310911 | LAND | Brårup by | 1c | 522889.3 | 6310305 | 249 | 0,4 kV siden af 10/0,4 kV transformer (eller tilsvarende) | Historiske produktionstal (kWh): 1990: 3440; Historiske produktionstal (kWh): 1991: 405404; Historiske produktionstal (kWh): 1992: 413870; Historiske produktionstal (kWh): 1993: 410400; Historiske produktionstal (kWh): 1994: 410220; Historiske produktionstal (kWh): 1995: 394800; Historiske produktionstal (kWh): 1996: 323770; Historiske produktionstal (kWh): 1997: 374580; Historiske produktionstal (kWh): 1998: 390584; Historiske produktionstal (kWh): 1999: 357055; Historiske produktionstal (kWh): 2000: 376942; Historiske produktionstal (kWh): 2001: 332502.3398; Historiske produktionstal (kWh): 2002: 337127.1465; Historiske produktionstal (kWh): 2003: 310493.0293; Historiske produktionstal (kWh): 2004: 347099.3594; Historiske produktionstal (kWh): 2005: 346140.207; Historiske produktionstal (kWh): 2006: 307754.7188; Historiske produktionstal (kWh): 2007: 349266.5332; Historiske produktionstal (kWh): 2008: 316550.0479 | 32657.8848 | 16252.8721 | 48910.7568
570715000000008863 | 1991-01-28 | 150 | 27 | 30 | ML Vindteknik | Uoplyst | 820 | Vesthimmerland | http://193.88.185.146/website/energidataKort/viewer.htm?starttema1=vindkraft&STARTLEFT=532949&STARTRIGHT=533749&STARTBOTTOM=6293853&STARTTOP=6294653 | LAND | Sjøstrup by | 4a | 533267.4 | 6294046 | 254 | 0,4 kV siden af 10/0,4 kV transformer (eller tilsvarende) | Historiske produktionstal (kWh): 1991: 306556; Historiske produktionstal (kWh): 1992: 352000; Historiske produktionstal (kWh): 1993: 337000; Historiske produktionstal (kWh): 1994: 353000; Historiske produktionstal (kWh): 1995: 335000; Historiske produktionstal (kWh): 1996: 275000; Historiske produktionstal (kWh): 1997: 314000; Historiske produktionstal (kWh): 1998: 326000; Historiske produktionstal (kWh): 1999: 295554; Historiske produktionstal (kWh): 2000: 319220; Historiske produktionstal (kWh): 2001: 204344.458; Historiske produktionstal (kWh): 2002: 213106.7651; Historiske produktionstal (kWh): 2003: 256148.7861; Historiske produktionstal (kWh): 2004: 285617.2354; Historiske produktionstal (kWh): 2005: 260213.7168; Historiske produktionstal (kWh): 2006: 222504.5605; Historiske produktionstal (kWh): 2007: 324156.374; Historiske produktionstal (kWh): 2008: 264935.772 | 28909.1484 | 15014.5371 | 43923.6855
570715000000008887 | 1991-01-10 | 150 | 24 | 30 | Bonus Energy A/S | MK 2 150/30 | 820 | Vesthimmerland | http://193.88.185.146/website/energidataKort/viewer.htm?starttema1=vindkraft&STARTLEFT=525659&STARTRIGHT=526459&STARTBOTTOM=6297599&STARTTOP=6298399 | LAND | Grårup by | 2a | 525980.6 | 6297793 | 255 | 0,4 kV siden af 10/0,4 kV transformer (eller tilsvarende) | Historiske produktionstal (kWh): 1991: 309609; Historiske produktionstal (kWh): 1992: 340870; Historiske produktionstal (kWh): 1993: 331290; Historiske produktionstal (kWh): 1994: 350960; Historiske produktionstal (kWh): 1995: 321950; Historiske produktionstal (kWh): 1996: 272420; Historiske produktionstal (kWh): 1997: 306650; Historiske produktionstal (kWh): 1998: 316720; Historiske produktionstal (kWh): 1999: 296624; Historiske produktionstal (kWh): 2000: 313940; Historiske produktionstal (kWh): 2001: 265273.3984; Historiske produktionstal (kWh): 2002: 249510.8877; Historiske produktionstal (kWh): 2003: 237662.9053; Historiske produktionstal (kWh): 2004: 270150.7061; Historiske produktionstal (kWh): 2005: 260473.3906; Historiske produktionstal (kWh): 2006: 230066.022; Historiske produktionstal (kWh): 2007: 293628.1445; Historiske produktionstal (kWh): 2008: 271298.334 | 26095.4512 | 13893.7402 | 39989.1914
570715000000008894 | 1991-03-08 | 150 | 27 | 30 | Micon | M 530 /150 | 820 | Vesthimmerland | http://193.88.185.146/website/energidataKort/viewer.htm?starttema1=vindkraft&STARTLEFT=517233&STARTRIGHT=518033&STARTBOTTOM=6290221&STARTTOP=6291021 | LAND | Fandrup by | 3a | 517552.4 | 6290414 | 257 | 0,4 kV siden af 10/0,4 kV transformer (eller tilsvarende) | Historiske produktionstal (kWh): 1991: 281433; Historiske produktionstal (kWh): 1992: 404080; Historiske produktionstal (kWh): 1993: 325460; Historiske produktionstal (kWh): 1994: 404060; Historiske produktionstal (kWh): 1995: 370280; Historiske produktionstal (kWh): 1996: 317150; Historiske produktionstal (kWh): 1997: 346620; Historiske produktionstal (kWh): 1998: 364945; Historiske produktionstal (kWh): 1999: 253452; Historiske produktionstal (kWh): 2000: 385048; Historiske produktionstal (kWh): 2001: 301305.7783; Historiske produktionstal (kWh): 2002: 325984.6836; Historiske produktionstal (kWh): 2003: 292513.3535; Historiske produktionstal (kWh): 2004: 338745.7715; Historiske produktionstal (kWh): 2005: 328207.0195; Historiske produktionstal (kWh): 2006: 287877.7822; Historiske produktionstal (kWh): 2007: 383530.0332; Historiske produktionstal (kWh): 2008: 328233.6328 | 29440.541 | 15504.6699 | 44945.2109
570715000000008931 | 1991-03-08 | 150 | 24 | 30 | Bonus Energy A/S | MK 2 150/30 | 820 | Vesthimmerland | http://193.88.185.146/website/energidataKort/viewer.htm?starttema1=vindkraft&STARTLEFT=529923&STARTRIGHT=530723&STARTBOTTOM=6291984&STARTTOP=6292784 | LAND | Nyrup by | 2o | 530243.3 | 6292177 | 261 | 0,4 kV siden af 10/0,4 kV transformer (eller tilsvarende) | Historiske produktionstal (kWh): 1991: 274939; Historiske produktionstal (kWh): 1992: 357600; Historiske produktionstal (kWh): 1993: 362030; Historiske produktionstal (kWh): 1994: 358040; Historiske produktionstal (kWh): 1995: 365090; Historiske produktionstal (kWh): 1996: 303720; Historiske produktionstal (kWh): 1997: 332400; Historiske produktionstal (kWh): 1998: 315254; Historiske produktionstal (kWh): 1999: 340187; Historiske produktionstal (kWh): 2000: 352956; Historiske produktionstal (kWh): 2001: 283946.4639; Historiske produktionstal (kWh): 2002: 302309.3584; Historiske produktionstal (kWh): 2003: 279816.8086; Historiske produktionstal (kWh): 2004: 314200.4062; Historiske produktionstal (kWh): 2005: 304277.752; Historiske produktionstal (kWh): 2006: 254805.0557; Historiske produktionstal (kWh): 2007: 337214.1992; Historiske produktionstal (kWh): 2008: 312137.1758 | 31086.8691 | 16982.0625 | 48068.9316
570715000000008993 | 1991-06-24 | 150 | 28 | 30 | Wind World A/S | W-2800/150 | 820 | Vesthimmerland | http://193.88.185.146/website/energidataKort/viewer.htm?starttema1=vindkraft&STARTLEFT=531795&STARTRIGHT=532595&STARTBOTTOM=6299446&STARTTOP=6300246 | LAND | Troelstrup by | 2a | 532114.3 | 6299641 | 266 | 0,4 kV siden af 10/0,4 kV transformer (eller tilsvarende) | Historiske produktionstal (kWh): 1991: 189358; Historiske produktionstal (kWh): 1992: 379510; Historiske produktionstal (kWh): 1993: 362620; Historiske produktionstal (kWh): 1994: 388900; Historiske produktionstal (kWh): 1995: 385700; Historiske produktionstal (kWh): 1996: 304640; Historiske produktionstal (kWh): 1997: 404510; Historiske produktionstal (kWh): 1998: 293870; Historiske produktionstal (kWh): 1999: 308455; Historiske produktionstal (kWh): 2000: 362482; Historiske produktionstal (kWh): 2001: 316665.2031; Historiske produktionstal (kWh): 2002: 295407.6025; Historiske produktionstal (kWh): 2003: 295696.5859; Historiske produktionstal (kWh): 2004: 339016.4434; Historiske produktionstal (kWh): 2005: 310907.041; Historiske produktionstal (kWh): 2006: 291095.7979; Historiske produktionstal (kWh): 2007: 245288.2651; Historiske produktionstal (kWh): 2008: 312663.6182 | 31247.8066 | 17258.9473 | 48506.7539
570715000000009051 | 1991-08-29 | 150 | 24.6 | 32 | Nordtank | NTK 150 XLR | 820 | Vesthimmerland | http://193.88.185.146/website/energidataKort/viewer.htm?starttema1=vindkraft&STARTLEFT=531078&STARTRIGHT=531878&STARTBOTTOM=6285396&STARTTOP=6286196 | LAND | Testrup by | 13l | 531396.6 | 6285590 | 270 | 0,4 kV siden af 10/0,4 kV transformer (eller tilsvarende) | Historiske produktionstal (kWh): 1991: 104470; Historiske produktionstal (kWh): 1992: 319620; Historiske produktionstal (kWh): 1993: 307200; Historiske produktionstal (kWh): 1994: 331900; Historiske produktionstal (kWh): 1995: 298300; Historiske produktionstal (kWh): 1996: 243200; Historiske produktionstal (kWh): 1997: 254400; Historiske produktionstal (kWh): 1998: 296600; Historiske produktionstal (kWh): 1999: 281326; Historiske produktionstal (kWh): 2000: 297651; Historiske produktionstal (kWh): 2001: 255724.2393; Historiske produktionstal (kWh): 2002: 272757.3281; Historiske produktionstal (kWh): 2003: 246714.0078; Historiske produktionstal (kWh): 2004: 274742.5215; Historiske produktionstal (kWh): 2005: 262584.8994; Historiske produktionstal (kWh): 2006: 239776.5527; Historiske produktionstal (kWh): 2007: 303744.5117; Historiske produktionstal (kWh): 2008: 255529.7754 | 26527.5645 | 14147.002 | 40674.5664
570715000000009068 | 1991-08-29 | 150 | 24.6 | 32 | Nordtank | NTK 150 XLR | 820 | Vesthimmerland | http://193.88.185.146/website/energidataKort/viewer.htm?starttema1=vindkraft&STARTLEFT=531117&STARTRIGHT=531917&STARTBOTTOM=6285323&STARTTOP=6286123 | LAND | Testrup by | 13l | 531435.8 | 6285517 | 270 | 0,4 kV siden af 10/0,4 kV transformer (eller tilsvarende) | Historiske produktionstal (kWh): 1991: 111825; Historiske produktionstal (kWh): 1992: 337730; Historiske produktionstal (kWh): 1993: 325030; Historiske produktionstal (kWh): 1994: 356100; Historiske produktionstal (kWh): 1995: 320200; Historiske produktionstal (kWh): 1996: 262300; Historiske produktionstal (kWh): 1997: 305000; Historiske produktionstal (kWh): 1998: 327000; Historiske produktionstal (kWh): 1999: 301130; Historiske produktionstal (kWh): 2000: 318604; Historiske produktionstal (kWh): 2001: 260548.2393; Historiske produktionstal (kWh): 2002: 272757.3281; Historiske produktionstal (kWh): 2003: 246714.0078; Historiske produktionstal (kWh): 2004: 274742.5215; Historiske produktionstal (kWh): 2005: 262584.8994; Historiske produktionstal (kWh): 2006: 239776.5527; Historiske produktionstal (kWh): 2007: 303744.5117; Historiske produktionstal (kWh): 2008: 255529.7754 | 26527.5645 | 14147.002 | 40674.5664
570715000000009075 | 1991-12-06 | 150 | 27 | 30 | Wind World A/S | W-2700/150 | 820 | Vesthimmerland | http://193.88.185.146/website/energidataKort/viewer.htm?starttema1=vindkraft&STARTLEFT=518406&STARTRIGHT=519206&STARTBOTTOM=6305475&STARTTOP=6306275 | LAND | Haldrup Gde. | 2b | 518724.4 | 6305668 | 272 | 0,4 kV siden af 10/0,4 kV transformer (eller tilsvarende) | Historiske produktionstal (kWh): 1991: 12100; Historiske produktionstal (kWh): 1992: 442080; Historiske produktionstal (kWh): 1993: 420040; Historiske produktionstal (kWh): 1994: 453250; Historiske produktionstal (kWh): 1995: 423200; Historiske produktionstal (kWh): 1996: 344160; Historiske produktionstal (kWh): 1997: 395130; Historiske produktionstal (kWh): 1998: 416573; Historiske produktionstal (kWh): 1999: 279988; Historiske produktionstal (kWh): 2000: 406317; Historiske produktionstal (kWh): 2001: 343298.6816; Historiske produktionstal (kWh): 2002: 355271.4688; Historiske produktionstal (kWh): 2003: 331304.2246; Historiske produktionstal (kWh): 2004: 386500.6992; Historiske produktionstal (kWh): 2005: 371847.3359; Historiske produktionstal (kWh): 2006: 332285.5361; Historiske produktionstal (kWh): 2007: 437998.7227; Historiske produktionstal (kWh): 2008: 381070.9619 | 37367.1914 | 17006.9297 | 54374.1211
570715000000009082 | 1991-12-09 | 150 | 27 | 30 | Wind World A/S | W-2700T/150 | 820 | Vesthimmerland | http://193.88.185.146/website/energidataKort/viewer.htm?starttema1=vindkraft&STARTLEFT=519640&STARTRIGHT=520440&STARTBOTTOM=6300946&STARTTOP=6301746 | LAND | Ejstrup by | 3a | 519958.9 | 6301140 | 273 | 0,4 kV siden af 10/0,4 kV transformer (eller tilsvarende) | Historiske produktionstal (kWh): 1991: 11900; Historiske produktionstal (kWh): 1992: 407260; Historiske produktionstal (kWh): 1993: 409960; Historiske produktionstal (kWh): 1994: 449060; Historiske produktionstal (kWh): 1995: 408200; Historiske produktionstal (kWh): 1996: 341320; Historiske produktionstal (kWh): 1997: 374210; Historiske produktionstal (kWh): 1998: 396392; Historiske produktionstal (kWh): 1999: 383748; Historiske produktionstal (kWh): 2000: 383376; Historiske produktionstal (kWh): 2001: 334632.3867; Historiske produktionstal (kWh): 2002: 339124.334; Historiske produktionstal (kWh): 2003: 296316.7471; Historiske produktionstal (kWh): 2004: 340666.834; Historiske produktionstal (kWh): 2005: 302213.6694; Historiske produktionstal (kWh): 2006: 275053.011; Historiske produktionstal (kWh): 2007: 369472.2842; Historiske produktionstal (kWh): 2008: 340466.8574 | 32565.6934 | 13897.3818 | 46463.0752
570715000000009105 | 1991-12-13 | 150 | 27 | 30 | Wind World A/S | W-2800/150 | 820 | Vesthimmerland | http://193.88.185.146/website/energidataKort/viewer.htm?starttema1=vindkraft&STARTLEFT=520910&STARTRIGHT=521710&STARTBOTTOM=6304101&STARTTOP=6304901 | LAND | Vilsted Hede | 11 | 521228 | 6304295 | 275 | 0,4 kV siden af 10/0,4 kV transformer (eller tilsvarende) | Historiske produktionstal (kWh): 1991: 9611; Historiske produktionstal (kWh): 1992: 397329; Historiske produktionstal (kWh): 1993: 396550; Historiske produktionstal (kWh): 1994: 425420; Historiske produktionstal (kWh): 1995: 388430; Historiske produktionstal (kWh): 1996: 323500; Historiske produktionstal (kWh): 1997: 364300; Historiske produktionstal (kWh): 1998: 379667; Historiske produktionstal (kWh): 1999: 222986; Historiske produktionstal (kWh): 2000: 310082; Historiske produktionstal (kWh): 2001: 311826.9619; Historiske produktionstal (kWh): 2002: 322968.3594; Historiske produktionstal (kWh): 2003: 297412.501; Historiske produktionstal (kWh): 2004: 352317.4863; Historiske produktionstal (kWh): 2005: 259420.1665; Historiske produktionstal (kWh): 2006: 292283.5117; Historiske produktionstal (kWh): 2007: 386202.6387; Historiske produktionstal (kWh): 2008: 333668.8037 | 34485.8945 | 15960.8604 | 50446.7549
570715000000009150 | 1991-12-23 | 150 | 24.6 | 32 | Nordtank | NTK 150 XLR | 820 | Vesthimmerland | http://193.88.185.146/website/energidataKort/viewer.htm?starttema1=vindkraft&STARTLEFT=528116&STARTRIGHT=528916&STARTBOTTOM=6293840&STARTTOP=6294640 | LAND | Tandrup by | 2a | 528434.3 | 6294035 | 278 | 0,4 kV siden af 10/0,4 kV transformer (eller tilsvarende) | Historiske produktionstal (kWh): 1991: 4318; Historiske produktionstal (kWh): 1992: 273542; Historiske produktionstal (kWh): 1993: 313190; Historiske produktionstal (kWh): 1994: 301560; Historiske produktionstal (kWh): 1995: 298630; Historiske produktionstal (kWh): 1996: 240060; Historiske produktionstal (kWh): 1997: 275600; Historiske produktionstal (kWh): 1998: 294050; Historiske produktionstal (kWh): 1999: 265599; Historiske produktionstal (kWh): 2000: 286789; Historiske produktionstal (kWh): 2001: 230867.332; Historiske produktionstal (kWh): 2002: 234810.0469; Historiske produktionstal (kWh): 2003: 212410.0439; Historiske produktionstal (kWh): 2004: 248773.4053; Historiske produktionstal (kWh): 2005: 237803.0811; Historiske produktionstal (kWh): 2006: 213320.25; Historiske produktionstal (kWh): 2007: 288432.2754; Historiske produktionstal (kWh): 2008: 254952.1265 | 18085.0566 | 8603.4297 | 26688.4863
570715000000009167 | 1991-12-23 | 150 | 24.6 | 32 | Nordtank | NTK 150 XLR | 820 | Vesthimmerland | http://193.88.185.146/website/energidataKort/viewer.htm?starttema1=vindkraft&STARTLEFT=528188&STARTRIGHT=528988&STARTBOTTOM=6293813&STARTTOP=6294613 | LAND | Pisselhøj by | 4a | 528507 | 6294006 | 278 | 0,4 kV siden af 10/0,4 kV transformer (eller tilsvarende) | Historiske produktionstal (kWh): 1991: 3920; Historiske produktionstal (kWh): 1992: 271920; Historiske produktionstal (kWh): 1993: 288380; Historiske produktionstal (kWh): 1994: 294650; Historiske produktionstal (kWh): 1995: 278950; Historiske produktionstal (kWh): 1996: 224150; Historiske produktionstal (kWh): 1997: 256140; Historiske produktionstal (kWh): 1998: 266120; Historiske produktionstal (kWh): 1999: 241107; Historiske produktionstal (kWh): 2000: 260342; Historiske produktionstal (kWh): 2001: 225100.332; Historiske produktionstal (kWh): 2002: 234810.0469; Historiske produktionstal (kWh): 2003: 212410.0439; Historiske produktionstal (kWh): 2004: 248773.4053; Historiske produktionstal (kWh): 2005: 237803.0811; Historiske produktionstal (kWh): 2006: 213320.25; Historiske produktionstal (kWh): 2007: 288432.2754; Historiske produktionstal (kWh): 2008: 254952.1265 | 18085.0566 | 8603.4297 | 26688.4863
570715000000009174 | 1991-12-23 | 150 | 24.6 | 32 | Nordtank | NTK 150 XLR | 820 | Vesthimmerland | http://193.88.185.146/website/energidataKort/viewer.htm?starttema1=vindkraft&STARTLEFT=528261&STARTRIGHT=529061&STARTBOTTOM=6293783&STARTTOP=6294583 | LAND | Pisselhøj by | 4a | 528581.6 | 6293978 | 278 | 0,4 kV siden af 10/0,4 kV transformer (eller tilsvarende) | Historiske produktionstal (kWh): 1991: 4206; Historiske produktionstal (kWh): 1992: 258544; Historiske produktionstal (kWh): 1993: 299810; Historiske produktionstal (kWh): 1994: 317760; Historiske produktionstal (kWh): 1995: 290460; Historiske produktionstal (kWh): 1996: 241420; Historiske produktionstal (kWh): 1997: 269730; Historiske produktionstal (kWh): 1998: 285750; Historiske produktionstal (kWh): 1999: 258711; Historiske produktionstal (kWh): 2000: 279350; Historiske produktionstal (kWh): 2001: 229244.332; Historiske produktionstal (kWh): 2002: 234810.0469; Historiske produktionstal (kWh): 2003: 212410.0439; Historiske produktionstal (kWh): 2004: 248773.4053; Historiske produktionstal (kWh): 2005: 237803.0811; Historiske produktionstal (kWh): 2006: 213320.25; Historiske produktionstal (kWh): 2007: 288432.2754; Historiske produktionstal (kWh): 2008: 254952.1265 | 18085.0566 | 8603.4297 | 26688.4863
570715000000009181 | 1992-02-11 | 150 | 23.8 | 30 | Bonus Energy A/S | MK 2 150/30 | 820 | Vesthimmerland | http://193.88.185.146/website/energidataKort/viewer.htm?starttema1=vindkraft&STARTLEFT=527941&STARTRIGHT=528741&STARTBOTTOM=6304182&STARTTOP=6304982 | LAND | Bjørnstrup by | 2g | 528261.9 | 6304379 | 282 | 0,4 kV siden af 10/0,4 kV transformer (eller tilsvarende) | Historiske produktionstal (kWh): 1992: 230480; Historiske produktionstal (kWh): 1993: 289930; Historiske produktionstal (kWh): 1994: 303930; Historiske produktionstal (kWh): 1995: 279360; Historiske produktionstal (kWh): 1996: 226980; Historiske produktionstal (kWh): 1997: 264240; Historiske produktionstal (kWh): 1998: 280693; Historiske produktionstal (kWh): 1999: 248755; Historiske produktionstal (kWh): 2000: 276867; Historiske produktionstal (kWh): 2001: 227286.7627; Historiske produktionstal (kWh): 2002: 236937.2822; Historiske produktionstal (kWh): 2003: 213534.8311; Historiske produktionstal (kWh): 2004: 244775.4414; Historiske produktionstal (kWh): 2005: 229533.3164; Historiske produktionstal (kWh): 2006: 203946.1353; Historiske produktionstal (kWh): 2007: 273147.0186; Historiske produktionstal (kWh): 2008: 257674.6646 | 25485.7695 | 12505.4443 | 37991.2139
570715000000009310 | 1993-02-18 | 225 | 27 | 32 | Vestas Wind System A/S | V27 - 225KW | 820 | Vesthimmerland | http://193.88.185.146/website/energidataKort/viewer.htm?starttema1=vindkraft&STARTLEFT=522067&STARTRIGHT=522867&STARTBOTTOM=6300105&STARTTOP=6300905 | LAND | krogstrup by | 6 | 522385.8 | 6300300 | 295 | 0,4 kV siden af 10/0,4 kV transformer (eller tilsvarende) | Historiske produktionstal (kWh): 1993: 386420; Historiske produktionstal (kWh): 1994: 545120; Historiske produktionstal (kWh): 1995: 514560; Historiske produktionstal (kWh): 1996: 423880; Historiske produktionstal (kWh): 1997: 481490; Historiske produktionstal (kWh): 1998: 490860; Historiske produktionstal (kWh): 1999: 460065; Historiske produktionstal (kWh): 2000: 486781; Historiske produktionstal (kWh): 2001: 426766.7344; Historiske produktionstal (kWh): 2002: 423726.2324; Historiske produktionstal (kWh): 2003: 398283.4707; Historiske produktionstal (kWh): 2004: 439612.6445; Historiske produktionstal (kWh): 2005: 431472.543; Historiske produktionstal (kWh): 2006: 369726.1123; Historiske produktionstal (kWh): 2007: 482613.3496; Historiske produktionstal (kWh): 2008: 420772.4951 | 42111.9844 | 21108.1465 | 63220.1309
570715000000009327 | 1993-05-06 | 150 | 24.6 | 32 | Nordtank | NTK 150 XLR | 820 | Vesthimmerland | http://193.88.185.146/website/energidataKort/viewer.htm?starttema1=vindkraft&STARTLEFT=531285&STARTRIGHT=532085&STARTBOTTOM=6298456&STARTTOP=6299256 | LAND | V. Oustrup | 1k | 531603.8 | 6298651 | 296 | 0,4 kV siden af 10/0,4 kV transformer (eller tilsvarende) | Historiske produktionstal (kWh): 1993: 165660; Historiske produktionstal (kWh): 1994: 328680; Historiske produktionstal (kWh): 1995: 298800; Historiske produktionstal (kWh): 1996: 249100; Historiske produktionstal (kWh): 1997: 276270; Historiske produktionstal (kWh): 1998: 288393; Historiske produktionstal (kWh): 1999: 234499; Historiske produktionstal (kWh): 2000: 281821; Historiske produktionstal (kWh): 2001: 236999.4023; Historiske produktionstal (kWh): 2002: 245895.4443; Historiske produktionstal (kWh): 2003: 208975.0415; Historiske produktionstal (kWh): 2004: 238777.6035; Historiske produktionstal (kWh): 2005: 236789.6885; Historiske produktionstal (kWh): 2006: 208559.6328; Historiske produktionstal (kWh): 2007: 272222.377; Historiske produktionstal (kWh): 2008: 243892.7368 | 24607.6387 | 12146.2109 | 36753.8496
570715000000009372 | 1993-12-16 | 225 | 27 | 31 | Vestas Wind System A/S | V27 - 225KW | 820 | Vesthimmerland | http://193.88.185.146/website/energidataKort/viewer.htm?starttema1=vindkraft&STARTLEFT=522092&STARTRIGHT=522892&STARTBOTTOM=6299943&STARTTOP=6300743 | LAND | krogstrup by | 6 | 522410.9 | 6300137 | 300 | 0,4 kV siden af 10/0,4 kV transformer (eller tilsvarende) | Historiske produktionstal (kWh): 1993: 12230; Historiske produktionstal (kWh): 1994: 528950; Historiske produktionstal (kWh): 1995: 500010; Historiske produktionstal (kWh): 1996: 433390; Historiske produktionstal (kWh): 1997: 460830; Historiske produktionstal (kWh): 1998: 480833; Historiske produktionstal (kWh): 1999: 457489; Historiske produktionstal (kWh): 2000: 491733; Historiske produktionstal (kWh): 2001: 419897.7246; Historiske produktionstal (kWh): 2002: 425112.4922; Historiske produktionstal (kWh): 2003: 398889.7637; Historiske produktionstal (kWh): 2004: 447413.5371; Historiske produktionstal (kWh): 2005: 435272.0156; Historiske produktionstal (kWh): 2006: 384270.9043; Historiske produktionstal (kWh): 2007: 488904.0527; Historiske produktionstal (kWh): 2008: 436004.6367 | 40306.4688 | 21984.2559 | 62290.7246
570715000000009389 | 1994-05-27 | 225 | 29 | 31 | Vestas Wind System A/S | V29 - 225 KW | 820 | Vesthimmerland | http://193.88.185.146/website/energidataKort/viewer.htm?starttema1=vindkraft&STARTLEFT=529266&STARTRIGHT=530066&STARTBOTTOM=6304506&STARTTOP=6305306 | LAND | Li. Ajstrup by | 3c | 529586 | 6304698 | 303 | 0,4 kV siden af 10/0,4 kV transformer (eller tilsvarende) | Historiske produktionstal (kWh): 1994: 256900; Historiske produktionstal (kWh): 1995: 515760; Historiske produktionstal (kWh): 1996: 445500; Historiske produktionstal (kWh): 1997: 468330; Historiske produktionstal (kWh): 1998: 498144; Historiske produktionstal (kWh): 1999: 469332; Historiske produktionstal (kWh): 2000: 484615; Historiske produktionstal (kWh): 2001: 416321.9004; Historiske produktionstal (kWh): 2002: 430859.7578; Historiske produktionstal (kWh): 2003: 390323.668; Historiske produktionstal (kWh): 2004: 431825.8594; Historiske produktionstal (kWh): 2005: 409643.8574; Historiske produktionstal (kWh): 2006: 372880.6602; Historiske produktionstal (kWh): 2007: 478854.125; Historiske produktionstal (kWh): 2008: 419149.5273 | 44506.3594 | 22721.5293 | 67227.8887
570715000000009419 | 1995-04-27 | 500 | 37.2 | 35 | Nordtank | NTK 500/37/31 | 820 | Vesthimmerland | http://193.88.185.146/website/energidataKort/viewer.htm?starttema1=vindkraft&STARTLEFT=527791&STARTRIGHT=528591&STARTBOTTOM=6292905&STARTTOP=6293705 | LAND | Morum by | 7a | 528109.4 | 6293098 | 324 | 0,4 kV siden af 10/0,4 kV transformer (eller tilsvarende) | Historiske produktionstal (kWh): 1995: 576878; Historiske produktionstal (kWh): 1996: 1023742; Historiske produktionstal (kWh): 1997: 1092128; Historiske produktionstal (kWh): 1998: 1137851; Historiske produktionstal (kWh): 1999: 949571; Historiske produktionstal (kWh): 2000: 1315610; Historiske produktionstal (kWh): 2001: 961588.6992; Historiske produktionstal (kWh): 2002: 1022849.5859; Historiske produktionstal (kWh): 2003: 766669.9492; Historiske produktionstal (kWh): 2004: 800737.1777; Historiske produktionstal (kWh): 2005: 975137.1289; Historiske produktionstal (kWh): 2006: 889112.8555; Historiske produktionstal (kWh): 2007: 1151796.3008; Historiske produktionstal (kWh): 2008: 961341.791 | 76373.75 | 56904.2109 | 133277.9609
570715000000009426 | 1995-05-04 | 225 | 29 | 31 | Vestas Wind System A/S | V29 - 225 KW | 820 | Vesthimmerland | http://193.88.185.146/website/energidataKort/viewer.htm?starttema1=vindkraft&STARTLEFT=517307&STARTRIGHT=518107&STARTBOTTOM=6290457&STARTTOP=6291257 | LAND | Fandrup by | 5ac | 517626.3 | 6290651 | 325 | 0,4 kV siden af 10/0,4 kV transformer (eller tilsvarende) | Historiske produktionstal (kWh): 1995: 260880; Historiske produktionstal (kWh): 1996: 469390; Historiske produktionstal (kWh): 1997: 533470; Historiske produktionstal (kWh): 1998: 556188; Historiske produktionstal (kWh): 1999: 455857; Historiske produktionstal (kWh): 2000: 571653; Historiske produktionstal (kWh): 2001: 470489.1172; Historiske produktionstal (kWh): 2002: 482172.4004; Historiske produktionstal (kWh): 2003: 449728.1973; Historiske produktionstal (kWh): 2004: 508705.9492; Historiske produktionstal (kWh): 2005: 505461.6055; Historiske produktionstal (kWh): 2006: 441760.8887; Historiske produktionstal (kWh): 2007: 560394.7344; Historiske produktionstal (kWh): 2008: 495053.9355 | 48599.1016 | 23460.4648 | 72059.5664
570715000000009433 | 1995-05-04 | 225 | 29 | 31 | Vestas Wind System A/S | V29 - 225 KW | 820 | Vesthimmerland | http://193.88.185.146/website/energidataKort/viewer.htm?starttema1=vindkraft&STARTLEFT=517199&STARTRIGHT=517999&STARTBOTTOM=6290461&STARTTOP=6291261 | LAND | Fandrup by | 5a | 517516.3 | 6290655 | 326 | 0,4 kV siden af 10/0,4 kV transformer (eller tilsvarende) | Historiske produktionstal (kWh): 1995: 258560; Historiske produktionstal (kWh): 1996: 471010; Historiske produktionstal (kWh): 1997: 517340; Historiske produktionstal (kWh): 1998: 538762; Historiske produktionstal (kWh): 1999: 451999; Historiske produktionstal (kWh): 2000: 561105; Historiske produktionstal (kWh): 2001: 458141.3594; Historiske produktionstal (kWh): 2002: 444732.7461; Historiske produktionstal (kWh): 2003: 430219.1582; Historiske produktionstal (kWh): 2004: 482615.4844; Historiske produktionstal (kWh): 2005: 477745.8418; Historiske produktionstal (kWh): 2006: 429313.3438; Historiske produktionstal (kWh): 2007: 532588.2363; Historiske produktionstal (kWh): 2008: 443455.8555 | 48002.8828 | 24568.1523 | 72571.0352
570715000000009440 | 1996-04-24 | 500 | 39 | 45 | Vestas Wind System A/S | V39-500 | 820 | Vesthimmerland | http://193.88.185.146/website/energidataKort/viewer.htm?starttema1=vindkraft&STARTLEFT=520344&STARTRIGHT=521144&STARTBOTTOM=6311683&STARTTOP=6312483 | LAND | Brøndum by | 11a | 520663.1 | 6311878 | 331 | 0,4 kV siden af 10/0,4 kV transformer (eller tilsvarende) | Historiske produktionstal (kWh): 1996: 560401; Historiske produktionstal (kWh): 1997: 982440; Historiske produktionstal (kWh): 1998: 1049406; Historiske produktionstal (kWh): 1999: 972721; Historiske produktionstal (kWh): 2000: 1024478; Historiske produktionstal (kWh): 2001: 872948; Historiske produktionstal (kWh): 2002: 915652.9805; Historiske produktionstal (kWh): 2003: 841766.3164; Historiske produktionstal (kWh): 2004: 964674.8086; Historiske produktionstal (kWh): 2005: 904650.1406; Historiske produktionstal (kWh): 2006: 828757.707; Historiske produktionstal (kWh): 2007: 977729.9297; Historiske produktionstal (kWh): 2008: 928899.168 | 82192.7734 | 44312.3984 | 126505.1719
570715000000009457 | 1996-04-24 | 500 | 39 | 45 | Vestas Wind System A/S | V39-500 | 820 | Vesthimmerland | http://193.88.185.146/website/energidataKort/viewer.htm?starttema1=vindkraft&STARTLEFT=520115&STARTRIGHT=520915&STARTBOTTOM=6311710&STARTTOP=6312510 | LAND | Brøndum by | 11a | 520435.4 | 6311905 | 332 | 0,4 kV siden af 10/0,4 kV transformer (eller tilsvarende) | Historiske produktionstal (kWh): 1996: 599190; Historiske produktionstal (kWh): 1997: 1066309; Historiske produktionstal (kWh): 1998: 1128838; Historiske produktionstal (kWh): 1999: 1024423; Historiske produktionstal (kWh): 2000: 1097818; Historiske produktionstal (kWh): 2001: 949434; Historiske produktionstal (kWh): 2002: 971518.6719; Historiske produktionstal (kWh): 2003: 885918.3398; Historiske produktionstal (kWh): 2004: 1030358.3477; Historiske produktionstal (kWh): 2005: 1019514.875; Historiske produktionstal (kWh): 2006: 885383.7422; Historiske produktionstal (kWh): 2007: 1117379.3281; Historiske produktionstal (kWh): 2008: 1004437.1875 | 81340.3828 | 48290.2188 | 129630.6016
570715000000009464 | 1996-04-30 | 550 | 41 | 42 | Nordtank | NTK 550 KW | 820 | Vesthimmerland | http://193.88.185.146/website/energidataKort/viewer.htm?starttema1=vindkraft&STARTLEFT=527663&STARTRIGHT=528463&STARTBOTTOM=6293016&STARTTOP=6293816 | LAND | Morum by | 7d | 527982.3 | 6293208 | 333 | 0,4 kV siden af 10/0,4 kV transformer (eller tilsvarende) | Historiske produktionstal (kWh): 1996: 614239; Historiske produktionstal (kWh): 1997: 1088355; Historiske produktionstal (kWh): 1998: 1165322; Historiske produktionstal (kWh): 1999: 906315; Historiske produktionstal (kWh): 2000: 1178747; Historiske produktionstal (kWh): 2001: 1004525; Historiske produktionstal (kWh): 2002: 1077765.4844; Historiske produktionstal (kWh): 2003: 952065.1875; Historiske produktionstal (kWh): 2004: 1113233.2031; Historiske produktionstal (kWh): 2005: 1016362.7227; Historiske produktionstal (kWh): 2006: 909905.041; Historiske produktionstal (kWh): 2007: 1003303.6133; Historiske produktionstal (kWh): 2008: 1104721.1992 | 104857.8281 | 58950.5391 | 163808.3672
570715000000009471 | 1996-04-30 | 550 | 41 | 42 | Nordtank | NTK 550 KW | 820 | Vesthimmerland | http://193.88.185.146/website/energidataKort/viewer.htm?starttema1=vindkraft&STARTLEFT=528140&STARTRIGHT=528940&STARTBOTTOM=6292703&STARTTOP=6293503 | LAND | Morum by | 7c | 528458.8 | 6292897 | 334 | 0,4 kV siden af 10/0,4 kV transformer (eller tilsvarende) | Historiske produktionstal (kWh): 1996: 614446; Historiske produktionstal (kWh): 1997: 1082679; Historiske produktionstal (kWh): 1998: 1143387; Historiske produktionstal (kWh): 1999: 1075637; Historiske produktionstal (kWh): 2000: 1120629; Historiske produktionstal (kWh): 2001: 987603; Historiske produktionstal (kWh): 2002: 1073994.75; Historiske produktionstal (kWh): 2003: 933865.8047; Historiske produktionstal (kWh): 2004: 1080346.6055; Historiske produktionstal (kWh): 2005: 1025184.4375; Historiske produktionstal (kWh): 2006: 913745.2637; Historiske produktionstal (kWh): 2007: 1189176.1211; Historiske produktionstal (kWh): 2008: 794672.9902 | 106582.4062 | 59976.1797 | 166558.5859
570715000000009501 | 1996-12-01 | 300 | 31 | 30.5 | Nordtank | NTK 300/31 | 820 | Vesthimmerland | http://193.88.185.146/website/energidataKort/viewer.htm?starttema1=vindkraft&STARTLEFT=521879&STARTRIGHT=522679&STARTBOTTOM=6300415&STARTTOP=6301215 | LAND | Ørndrup Hgd. | 1ag | 522197.9 | 6300607 | 337 | 0,4 kV siden af 10/0,4 kV transformer (eller tilsvarende) | Historiske produktionstal (kWh): 1996: 41011; Historiske produktionstal (kWh): 1997: 650034; Historiske produktionstal (kWh): 1998: 660155; Historiske produktionstal (kWh): 1999: 639647; Historiske produktionstal (kWh): 2000: 651452; Historiske produktionstal (kWh): 2001: 573490.3984; Historiske produktionstal (kWh): 2002: 590609.4004; Historiske produktionstal (kWh): 2003: 533937.0234; Historiske produktionstal (kWh): 2004: 595272.459; Historiske produktionstal (kWh): 2005: 580670.5039; Historiske produktionstal (kWh): 2006: 509122.959; Historiske produktionstal (kWh): 2007: 685610.8359; Historiske produktionstal (kWh): 2008: 566635.6016 | 55994.875 | 24073.7363 | 80068.6113
570715000000009518 | 1996-12-01 | 300 | 31 | 30.5 | Nordtank | NTK 300/31 | 820 | Vesthimmerland | http://193.88.185.146/website/energidataKort/viewer.htm?starttema1=vindkraft&STARTLEFT=521902&STARTRIGHT=522702&STARTBOTTOM=6300251&STARTTOP=6301051 | LAND | Ørndrup Hgd. | 1af | 522221.3 | 6300445 | 338 | 0,4 kV siden af 10/0,4 kV transformer (eller tilsvarende) | Historiske produktionstal (kWh): 1996: 43044; Historiske produktionstal (kWh): 1997: 669854; Historiske produktionstal (kWh): 1998: 665024; Historiske produktionstal (kWh): 1999: 653931; Historiske produktionstal (kWh): 2000: 677257; Historiske produktionstal (kWh): 2001: 580040.2656; Historiske produktionstal (kWh): 2002: 592111.0977; Historiske produktionstal (kWh): 2003: 541470.1621; Historiske produktionstal (kWh): 2004: 625045.334; Historiske produktionstal (kWh): 2005: 565919.7715; Historiske produktionstal (kWh): 2006: 522551.873; Historiske produktionstal (kWh): 2007: 681459.5742; Historiske produktionstal (kWh): 2008: 575083.0791 | 55944.8984 | 28129.8594 | 84074.7578
570715000000009785 | 1997-06-04 | 600 | 43 | 50 | Nordtank | NTK600/43/50 | 820 | Vesthimmerland | http://193.88.185.146/website/energidataKort/viewer.htm?starttema1=vindkraft&STARTLEFT=527733&STARTRIGHT=528533&STARTBOTTOM=6292377&STARTTOP=6293177 | LAND | Morum by | 7f | 528052.7 | 6292571 | 363 | 0,4 kV siden af 10/0,4 kV transformer (eller tilsvarende) | Historiske produktionstal (kWh): 1997: 544704; Historiske produktionstal (kWh): 1998: 1360030; Historiske produktionstal (kWh): 1999: 1236724; Historiske produktionstal (kWh): 2000: 1321016; Historiske produktionstal (kWh): 2001: 899654.2656; Historiske produktionstal (kWh): 2002: 1072704.0664; Historiske produktionstal (kWh): 2003: 1070885.9727; Historiske produktionstal (kWh): 2004: 1178283.1523; Historiske produktionstal (kWh): 2005: 1165712.1328; Historiske produktionstal (kWh): 2006: 1016757.7109; Historiske produktionstal (kWh): 2007: 1254877.4727; Historiske produktionstal (kWh): 2008: 1010147.4883 | 116769.5078 | 69803.9062 | 186573.4141
570715000000009792 | 1997-06-04 | 600 | 43 | 50 | Nordtank | NTK600/43/50 | 820 | Vesthimmerland | http://193.88.185.146/website/energidataKort/viewer.htm?starttema1=vindkraft&STARTLEFT=527695&STARTRIGHT=528495&STARTBOTTOM=6292223&STARTTOP=6293023 | LAND | Morum by | 7e | 528013.5 | 6292417 | 364 | 0,4 kV siden af 10/0,4 kV transformer (eller tilsvarende) | Historiske produktionstal (kWh): 1997: 539250; Historiske produktionstal (kWh): 1998: 1370300; Historiske produktionstal (kWh): 1999: 1300346; Historiske produktionstal (kWh): 2000: 1380025; Historiske produktionstal (kWh): 2001: 991369.2031; Historiske produktionstal (kWh): 2002: 1230868.375; Historiske produktionstal (kWh): 2003: 1104301.4258; Historiske produktionstal (kWh): 2004: 1258682.0391; Historiske produktionstal (kWh): 2005: 1106673.125; Historiske produktionstal (kWh): 2006: 1086793.2852; Historiske produktionstal (kWh): 2007: 1368040.3984; Historiske produktionstal (kWh): 2008: 1252727.1914 | 124587.5391 | 70353.3594 | 194940.8984
570715000000009808 | 1997-06-04 | 600 | 43 | 50 | Nordtank | NTK600/43/50 | 820 | Vesthimmerland | http://193.88.185.146/website/energidataKort/viewer.htm?starttema1=vindkraft&STARTLEFT=528782&STARTRIGHT=529582&STARTBOTTOM=6293358&STARTTOP=6294158 | LAND | Pisselhøj by | 4f | 529101.4 | 6293552 | 365 | 0,4 kV siden af 10/0,4 kV transformer (eller tilsvarende) | Historiske produktionstal (kWh): 1997: 489550; Historiske produktionstal (kWh): 1998: 1261000; Historiske produktionstal (kWh): 1999: 1140803; Historiske produktionstal (kWh): 2000: 1247770; Historiske produktionstal (kWh): 2001: 1050195; Historiske produktionstal (kWh): 2002: 1029754.6641; Historiske produktionstal (kWh): 2003: 1021035.4062; Historiske produktionstal (kWh): 2004: 1164156.8281; Historiske produktionstal (kWh): 2005: 1097566.4766; Historiske produktionstal (kWh): 2006: 974072.8867; Historiske produktionstal (kWh): 2007: 1199596.8594; Historiske produktionstal (kWh): 2008: 944112.5156 | 115334.0078 | 64982.6094 | 180316.6172
570715000000009815 | 1997-06-04 | 600 | 43 | 45 | Nordtank | NTK600/43 | 820 | Vesthimmerland | http://193.88.185.146/website/energidataKort/viewer.htm?starttema1=vindkraft&STARTLEFT=528798&STARTRIGHT=529598&STARTBOTTOM=6293228&STARTTOP=6294028 | LAND | Pisselhøj by | 4e | 529117.4 | 6293423 | 366 | 0,4 kV siden af 10/0,4 kV transformer (eller tilsvarende) | Historiske produktionstal (kWh): 1997: 494550; Historiske produktionstal (kWh): 1998: 1295000; Historiske produktionstal (kWh): 1999: 1204147; Historiske produktionstal (kWh): 2000: 1278174; Historiske produktionstal (kWh): 2001: 1089911.3359; Historiske produktionstal (kWh): 2002: 1166995.8438; Historiske produktionstal (kWh): 2003: 1023852.4102; Historiske produktionstal (kWh): 2004: 1186432.2656; Historiske produktionstal (kWh): 2005: 1128178.5; Historiske produktionstal (kWh): 2006: 999483.9531; Historiske produktionstal (kWh): 2007: 1291704.2148; Historiske produktionstal (kWh): 2008: 1162391.668 | 115007.3125 | 64640.0703 | 179647.3828
570715000000009822 | 1997-11-14 | 600 | 48 | 47.5 | Neg Micon | M 1800-600 | 820 | Vesthimmerland | http://193.88.185.146/website/energidataKort/viewer.htm?starttema1=vindkraft&STARTLEFT=527420&STARTRIGHT=528220&STARTBOTTOM=6288477&STARTTOP=6289277 | LAND | Vestrup by | 3e | 527739.3 | 6288671 | 369 | 0,4 kV siden af 10/0,4 kV transformer (eller tilsvarende) | Historiske produktionstal (kWh): 1997: 108462; Historiske produktionstal (kWh): 1998: 1491172; Historiske produktionstal (kWh): 1999: 1472791; Historiske produktionstal (kWh): 2000: 1515159; Historiske produktionstal (kWh): 2001: 1256665.6016; Historiske produktionstal (kWh): 2002: 1356452.0078; Historiske produktionstal (kWh): 2003: 1167952.8828; Historiske produktionstal (kWh): 2004: 1390883.0234; Historiske produktionstal (kWh): 2005: 1351643.082; Historiske produktionstal (kWh): 2006: 1209915.043; Historiske produktionstal (kWh): 2007: 1539552.9609; Historiske produktionstal (kWh): 2008: 1345480.2734 | 129366.2734 | 77595.2109 | 206961.4844
570715000000009839 | 1997-10-03 | 750 | 44 | 50 | Neg Micon | M 1500 - 750 | 820 | Vesthimmerland | http://193.88.185.146/website/energidataKort/viewer.htm?starttema1=vindkraft&STARTLEFT=524802&STARTRIGHT=525602&STARTBOTTOM=6295990&STARTTOP=6296790 | LAND | Havbro Gde. | 1a | 525119.7 | 6296182 | 370 | 0,4 kV siden af 10/0,4 kV transformer (eller tilsvarende) | Historiske produktionstal (kWh): 1997: 316368; Historiske produktionstal (kWh): 1998: 1615530; Historiske produktionstal (kWh): 1999: 1539840; Historiske produktionstal (kWh): 2000: 1639668; Historiske produktionstal (kWh): 2001: 1406041.2656; Historiske produktionstal (kWh): 2002: 1496120.4375; Historiske produktionstal (kWh): 2003: 1342802.3477; Historiske produktionstal (kWh): 2004: 1529806.375; Historiske produktionstal (kWh): 2005: 1457488.7969; Historiske produktionstal (kWh): 2006: 1332085.9531; Historiske produktionstal (kWh): 2007: 1697472.625; Historiske produktionstal (kWh): 2008: 1507016.3828 | 141153.5781 | 82902.5312 | 224056.1094
570715000000009846 | 1997-10-03 | 750 | 44 | 50 | Neg Micon | M 1500 - 750 | 820 | Vesthimmerland | http://193.88.185.146/website/energidataKort/viewer.htm?starttema1=vindkraft&STARTLEFT=524695&STARTRIGHT=525495&STARTBOTTOM=6294560&STARTTOP=6295360 | LAND | Sdr. Havbro | 2c | 525013.7 | 6294752 | 371 | 0,4 kV siden af 10/0,4 kV transformer (eller tilsvarende) | Historiske produktionstal (kWh): 1997: 323301; Historiske produktionstal (kWh): 1998: 1683796; Historiske produktionstal (kWh): 1999: 1410703; Historiske produktionstal (kWh): 2000: 1608684; Historiske produktionstal (kWh): 2001: 1349005; Historiske produktionstal (kWh): 2002: 1442932.9062; Historiske produktionstal (kWh): 2003: 1296350.5508; Historiske produktionstal (kWh): 2004: 1470815.2734; Historiske produktionstal (kWh): 2005: 1390223.3516; Historiske produktionstal (kWh): 2006: 1272423.2539; Historiske produktionstal (kWh): 2007: 1546268.1055; Historiske produktionstal (kWh): 2008: 1465359.3789 | 141986.7969 | 77502.1484 | 219488.9453
570715000000010019 | 1997-12-17 | 600 | 44 | 45 | Vestas Wind System A/S | V44-600 | 820 | Vesthimmerland | http://193.88.185.146/website/energidataKort/viewer.htm?starttema1=vindkraft&STARTLEFT=520050&STARTRIGHT=520850&STARTBOTTOM=6288236&STARTTOP=6289036 | LAND | Svingelbjerg by | 10a | 520369.6 | 6288430 | 498 | 10 kV siden af 10/0,4 kV transformer (eller tilsvarende) (inkluderer møller tilsluttet i 10kV-nettet) | Historiske produktionstal (kWh): 1997: 44557; Historiske produktionstal (kWh): 1998: 1324726; Historiske produktionstal (kWh): 1999: 1137301; Historiske produktionstal (kWh): 2000: 1339644; Historiske produktionstal (kWh): 2001: 1079742.1641; Historiske produktionstal (kWh): 2002: 1088820.0078; Historiske produktionstal (kWh): 2003: 988651.6641; Historiske produktionstal (kWh): 2004: 1166251.2617; Historiske produktionstal (kWh): 2005: 1170954.1836; Historiske produktionstal (kWh): 2006: 1023118.4883; Historiske produktionstal (kWh): 2007: 1343053.8125; Historiske produktionstal (kWh): 2008: 1187984.1602 | 110336.4922 | 61771.0508 | 172107.543
570715000000010026 | 1997-12-17 | 600 | 44 | 45 | Vestas Wind System A/S | V44-600 | 820 | Vesthimmerland | http://193.88.185.146/website/energidataKort/viewer.htm?starttema1=vindkraft&STARTLEFT=519809&STARTRIGHT=520609&STARTBOTTOM=6288280&STARTTOP=6289080 | LAND | Svingelbjerg by | 10æ | 520128.7 | 6288473 | 499 | 10 kV siden af 10/0,4 kV transformer (eller tilsvarende) (inkluderer møller tilsluttet i 10kV-nettet) | Historiske produktionstal (kWh): 1997: 42901; Historiske produktionstal (kWh): 1998: 1231551; Historiske produktionstal (kWh): 1999: 1092079; Historiske produktionstal (kWh): 2000: 1254556; Historiske produktionstal (kWh): 2001: 1053421.1641; Historiske produktionstal (kWh): 2002: 1088820.0078; Historiske produktionstal (kWh): 2003: 988651.6641; Historiske produktionstal (kWh): 2004: 1131797.2852; Historiske produktionstal (kWh): 2005: 1073942.0898; Historiske produktionstal (kWh): 2006: 939325.8496; Historiske produktionstal (kWh): 2007: 1267079.2109; Historiske produktionstal (kWh): 2008: 1118147.5938 | 98216.9062 | 54122.3086 | 152339.2148
570715000000010033 | 1997-12-17 | 600 | 44 | 45 | Vestas Wind System A/S | V44-600 | 820 | Vesthimmerland | http://193.88.185.146/website/energidataKort/viewer.htm?starttema1=vindkraft&STARTLEFT=519569&STARTRIGHT=520369&STARTBOTTOM=6288323&STARTTOP=6289123 | LAND | Svingelbjerg by | 10ø | 519888.9 | 6288518 | 500 | 10 kV siden af 10/0,4 kV transformer (eller tilsvarende) (inkluderer møller tilsluttet i 10kV-nettet) | Historiske produktionstal (kWh): 1997: 42668; Historiske produktionstal (kWh): 1998: 1301874; Historiske produktionstal (kWh): 1999: 1137797; Historiske produktionstal (kWh): 2000: 1316991; Historiske produktionstal (kWh): 2001: 1065906.1641; Historiske produktionstal (kWh): 2002: 1088820.0078; Historiske produktionstal (kWh): 2003: 988651.6641; Historiske produktionstal (kWh): 2004: 1062657.6602; Historiske produktionstal (kWh): 2005: 1155744.8086; Historiske produktionstal (kWh): 2006: 1017891.2773; Historiske produktionstal (kWh): 2007: 1340828.2734; Historiske produktionstal (kWh): 2008: 1167443.6328 | 111860.1016 | 49741.5586 | 161601.6602
570715000000010040 | 1997-12-17 | 600 | 44 | 45 | Vestas Wind System A/S | V44-600 | 820 | Vesthimmerland | http://193.88.185.146/website/energidataKort/viewer.htm?starttema1=vindkraft&STARTLEFT=519629&STARTRIGHT=520429&STARTBOTTOM=6288537&STARTTOP=6289337 | LAND | Svingelbjerg by | 10aa | 519947.9 | 6288729 | 501 | 10 kV siden af 10/0,4 kV transformer (eller tilsvarende) (inkluderer møller tilsluttet i 10kV-nettet) | Historiske produktionstal (kWh): 1997: 38682; Historiske produktionstal (kWh): 1998: 1257197; Historiske produktionstal (kWh): 1999: 1077539; Historiske produktionstal (kWh): 2000: 1236030; Historiske produktionstal (kWh): 2001: 1053255.1641; Historiske produktionstal (kWh): 2002: 1088820.0078; Historiske produktionstal (kWh): 2003: 988651.6641; Historiske produktionstal (kWh): 2004: 1132599.1836; Historiske produktionstal (kWh): 2005: 1035902.3398; Historiske produktionstal (kWh): 2006: 929577.3359; Historiske produktionstal (kWh): 2007: 1237813.8359; Historiske produktionstal (kWh): 2008: 1081953.168 | 102487.7734 | 48119.9414 | 150607.7148
570715000000010057 | 1997-12-17 | 600 | 44 | 45 | Vestas Wind System A/S | V44-600 | 820 | Vesthimmerland | http://193.88.185.146/website/energidataKort/viewer.htm?starttema1=vindkraft&STARTLEFT=519868&STARTRIGHT=520668&STARTBOTTOM=6288493&STARTTOP=6289293 | LAND | Svingelbjerg by | 10ab | 520187.4 | 6288687 | 502 | 10 kV siden af 10/0,4 kV transformer (eller tilsvarende) (inkluderer møller tilsluttet i 10kV-nettet) | Historiske produktionstal (kWh): 1997: 37445; Historiske produktionstal (kWh): 1998: 1159678; Historiske produktionstal (kWh): 1999: 1019742; Historiske produktionstal (kWh): 2000: 1189042; Historiske produktionstal (kWh): 2001: 1042671.1641; Historiske produktionstal (kWh): 2002: 1088820.0078; Historiske produktionstal (kWh): 2003: 988651.6641; Historiske produktionstal (kWh): 2004: 1110780.5781; Historiske produktionstal (kWh): 2005: 1054372.8555; Historiske produktionstal (kWh): 2006: 907817.1328; Historiske produktionstal (kWh): 2007: 1226001.1484; Historiske produktionstal (kWh): 2008: 1062866.9688 | 102980.7891 | 48415.9492 | 151396.7383
570715000000010064 | 1997-12-17 | 600 | 44 | 45 | Vestas Wind System A/S | V44-600 | 820 | Vesthimmerland | http://193.88.185.146/website/energidataKort/viewer.htm?starttema1=vindkraft&STARTLEFT=520108&STARTRIGHT=520908&STARTBOTTOM=6288449&STARTTOP=6289249 | LAND | Svingelbjerg by | 10ac | 520427.8 | 6288643 | 503 | 10 kV siden af 10/0,4 kV transformer (eller tilsvarende) (inkluderer møller tilsluttet i 10kV-nettet) | Historiske produktionstal (kWh): 1997: 42287; Historiske produktionstal (kWh): 1998: 1272204; Historiske produktionstal (kWh): 1999: 1099132; Historiske produktionstal (kWh): 2000: 1278927; Historiske produktionstal (kWh): 2001: 1065389.1641; Historiske produktionstal (kWh): 2002: 1088820.0078; Historiske produktionstal (kWh): 2003: 988651.6641; Historiske produktionstal (kWh): 2004: 1133195.1602; Historiske produktionstal (kWh): 2005: 1115233.0195; Historiske produktionstal (kWh): 2006: 970801.9258; Historiske produktionstal (kWh): 2007: 1296768.3242; Historiske produktionstal (kWh): 2008: 1130900.7812 | 113162.9375 | 62282.8789 | 175445.8164
570715000000010088 | 1998-06-01 | 600 | 44 | 45 | Vestas Wind System A/S | V44-600 | 820 | Vesthimmerland | http://193.88.185.146/website/energidataKort/viewer.htm?starttema1=vindkraft&STARTLEFT=521844&STARTRIGHT=522644&STARTBOTTOM=6294702&STARTTOP=6295502 | LAND | Støttrup by | 4y | 522163.7 | 6294895 | 504 | 10 kV siden af 10/0,4 kV transformer (eller tilsvarende) (inkluderer møller tilsluttet i 10kV-nettet) | Historiske produktionstal (kWh): 1998: 870226; Historiske produktionstal (kWh): 1999: 1193336; Historiske produktionstal (kWh): 2000: 1364631; Historiske produktionstal (kWh): 2001: 1150748.25; Historiske produktionstal (kWh): 2002: 1157213.2539; Historiske produktionstal (kWh): 2003: 1009006.0664; Historiske produktionstal (kWh): 2004: 1194295.8945; Historiske produktionstal (kWh): 2005: 1193971.6836; Historiske produktionstal (kWh): 2006: 1073090.7109; Historiske produktionstal (kWh): 2007: 1348088.9453; Historiske produktionstal (kWh): 2008: 1223997.8594 | 125798.3125 | 64153.9805 | 189952.293
570715000000010095 | 1998-06-01 | 600 | 44 | 45 | Vestas Wind System A/S | V44-600 | 820 | Vesthimmerland | http://193.88.185.146/website/energidataKort/viewer.htm?starttema1=vindkraft&STARTLEFT=521945&STARTRIGHT=522745&STARTBOTTOM=6294897&STARTTOP=6295697 | LAND | Støttrup by | 4v | 522265.4 | 6295090 | 505 | 10 kV siden af 10/0,4 kV transformer (eller tilsvarende) (inkluderer møller tilsluttet i 10kV-nettet) | Historiske produktionstal (kWh): 1998: 827375; Historiske produktionstal (kWh): 1999: 1105063; Historiske produktionstal (kWh): 2000: 1288678; Historiske produktionstal (kWh): 2001: 1126046.25; Historiske produktionstal (kWh): 2002: 1157213.2539; Historiske produktionstal (kWh): 2003: 1009006.0664; Historiske produktionstal (kWh): 2004: 1151301.3281; Historiske produktionstal (kWh): 2005: 1130499.7188; Historiske produktionstal (kWh): 2006: 1008502.9844; Historiske produktionstal (kWh): 2007: 1306553.9453; Historiske produktionstal (kWh): 2008: 1158612.2305 | 115225.6562 | 62405.1016 | 177630.7578
570715000000010101 | 1998-06-01 | 750 | 44 | 48 | NEG Micon | NM 750 - 200/48 | 820 | Vesthimmerland | http://193.88.185.146/website/energidataKort/viewer.htm?starttema1=vindkraft&STARTLEFT=521648&STARTRIGHT=522448&STARTBOTTOM=6294804&STARTTOP=6295604 | LAND | Støttrup by | 3q | 521968.3 | 6294997 | 507 | 10 kV siden af 10/0,4 kV transformer (eller tilsvarende) (inkluderer møller tilsluttet i 10kV-nettet) | Historiske produktionstal (kWh): 1998: 863590; Historiske produktionstal (kWh): 1999: 1137383; Historiske produktionstal (kWh): 2000: 1307296; Historiske produktionstal (kWh): 2001: 1124799.25; Historiske produktionstal (kWh): 2002: 1157213.2539; Historiske produktionstal (kWh): 2003: 1261257.5977; Historiske produktionstal (kWh): 2004: 1332910.9375; Historiske produktionstal (kWh): 2005: 1172642.0117; Historiske produktionstal (kWh): 2006: 1057408.1133; Historiske produktionstal (kWh): 2007: 1371141.0898; Historiske produktionstal (kWh): 2008: 1228199.9297 | 113051.0703 | 65555.8203 | 178606.8906
570715000000010118 | 1998-06-01 | 600 | 44 | 45 | Vestas Wind System A/S | V44-600 | 820 | Vesthimmerland | http://193.88.185.146/website/energidataKort/viewer.htm?starttema1=vindkraft&STARTLEFT=521751&STARTRIGHT=522551&STARTBOTTOM=6294998&STARTTOP=6295798 | LAND | Støttrup by | 4x | 522069.8 | 6295192 | 506 | 10 kV siden af 10/0,4 kV transformer (eller tilsvarende) (inkluderer møller tilsluttet i 10kV-nettet) | Historiske produktionstal (kWh): 1998: 882829; Historiske produktionstal (kWh): 1999: 1162263; Historiske produktionstal (kWh): 2000: 1336870; Historiske produktionstal (kWh): 2001: 1108716.25; Historiske produktionstal (kWh): 2002: 1157213.2539; Historiske produktionstal (kWh): 2003: 1009006.0664; Historiske produktionstal (kWh): 2004: 1164314.1211; Historiske produktionstal (kWh): 2005: 1168166.9219; Historiske produktionstal (kWh): 2006: 1049441.6094; Historiske produktionstal (kWh): 2007: 1343744.4922; Historiske produktionstal (kWh): 2008: 1176780.4844 | 115877.9609 | 65172.25 | 181050.2109
570715000000010125 | 1998-06-16 | 300 | 31 | 31 | Nordtank | NTK 300/31 | 820 | Vesthimmerland | http://193.88.185.146/website/energidataKort/viewer.htm?starttema1=vindkraft&STARTLEFT=521620&STARTRIGHT=522420&STARTBOTTOM=6314087&STARTTOP=6314887 | LAND | Næsborg by | 13 | 521938.7 | 6314280 | 386 | 0,4 kV siden af 10/0,4 kV transformer (eller tilsvarende) | Historiske produktionstal (kWh): 1998: 407735; Historiske produktionstal (kWh): 1999: 643623; Historiske produktionstal (kWh): 2000: 747032; Historiske produktionstal (kWh): 2001: 653135; Historiske produktionstal (kWh): 2002: 678479.668; Historiske produktionstal (kWh): 2003: 596414.6094; Historiske produktionstal (kWh): 2004: 707043.1602; Historiske produktionstal (kWh): 2005: 684439.4688; Historiske produktionstal (kWh): 2006: 612088.2949; Historiske produktionstal (kWh): 2007: 777234.1602; Historiske produktionstal (kWh): 2008: 679509.2676 | 61166.1602 | 27500.2207 | 88666.3809
570715000000010132 | 1998-06-16 | 300 | 35 | 31 | Nordtank | NTK 300/31 | 820 | Vesthimmerland | http://193.88.185.146/website/energidataKort/viewer.htm?starttema1=vindkraft&STARTLEFT=521565&STARTRIGHT=522365&STARTBOTTOM=6314210&STARTTOP=6315010 | LAND | Næsborg by | 13 | 521884.2 | 6314404 | 387 | 0,4 kV siden af 10/0,4 kV transformer (eller tilsvarende) | Historiske produktionstal (kWh): 1998: 441341; Historiske produktionstal (kWh): 1999: 573085; Historiske produktionstal (kWh): 2000: 758386; Historiske produktionstal (kWh): 2001: 670643.2656; Historiske produktionstal (kWh): 2002: 695684.1055; Historiske produktionstal (kWh): 2003: 622144.1094; Historiske produktionstal (kWh): 2004: 730817.332; Historiske produktionstal (kWh): 2005: 697757.207; Historiske produktionstal (kWh): 2006: 614537.5469; Historiske produktionstal (kWh): 2007: 805194.7207; Historiske produktionstal (kWh): 2008: 701232.8379 | 67825.8906 | 35931.0586 | 103756.9492
570715000000010149 | 1998-11-06 | 750 | 44 | 40 | Neg Micon | NM 750/44 | 820 | Vesthimmerland | http://193.88.185.146/website/energidataKort/viewer.htm?starttema1=vindkraft&STARTLEFT=517698&STARTRIGHT=518498&STARTBOTTOM=6313890&STARTTOP=6314690 | LAND | Ø. Ørbæk by | 4ad | 518015.4 | 6314082 | 389 | 0,4 kV siden af 10/0,4 kV transformer (eller tilsvarende) | Historiske produktionstal (kWh): 1998: 223034; Historiske produktionstal (kWh): 1999: 1221973; Historiske produktionstal (kWh): 2000: 1602624; Historiske produktionstal (kWh): 2001: 1404088.6016; Historiske produktionstal (kWh): 2002: 1489756.0625; Historiske produktionstal (kWh): 2003: 1353226.543; Historiske produktionstal (kWh): 2004: 1535868.6719; Historiske produktionstal (kWh): 2005: 1461171.2734; Historiske produktionstal (kWh): 2006: 1318507.0234; Historiske produktionstal (kWh): 2007: 1708033.5781; Historiske produktionstal (kWh): 2008: 1493249.918 | 139390.4688 | 77971.4688 | 217361.9375
570715000000010156 | 1998-11-06 | 750 | 44 | 40 | Neg Micon | NM 750/44 | 820 | Vesthimmerland | http://193.88.185.146/website/energidataKort/viewer.htm?starttema1=vindkraft&STARTLEFT=517734&STARTRIGHT=518534&STARTBOTTOM=6313696&STARTTOP=6314496 | LAND | Ø. Ørbæk by | 4ad | 518050.2 | 6313889 | 390 | 0,4 kV siden af 10/0,4 kV transformer (eller tilsvarende) | Historiske produktionstal (kWh): 1998: 200456; Historiske produktionstal (kWh): 1999: 1166820; Historiske produktionstal (kWh): 2000: 1422114; Historiske produktionstal (kWh): 2001: 1362257; Historiske produktionstal (kWh): 2002: 1454226.25; Historiske produktionstal (kWh): 2003: 1295974.3633; Historiske produktionstal (kWh): 2004: 1469912.6172; Historiske produktionstal (kWh): 2005: 1404263.1172; Historiske produktionstal (kWh): 2006: 1264388.9688; Historiske produktionstal (kWh): 2007: 1663430.7031; Historiske produktionstal (kWh): 2008: 1455791.1484 | 134177.7344 | 77444.7031 | 211622.4375
570715000000010163 | 1998-11-06 | 750 | 44 | 40 | Neg Micon | NM 750/44 | 820 | Vesthimmerland | http://193.88.185.146/website/energidataKort/viewer.htm?starttema1=vindkraft&STARTLEFT=517769&STARTRIGHT=518569&STARTBOTTOM=6313501&STARTTOP=6314301 | LAND | Ø. Ørbæk by | 7n | 518085.9 | 6313694 | 391 | 0,4 kV siden af 10/0,4 kV transformer (eller tilsvarende) | Historiske produktionstal (kWh): 1998: 188466; Historiske produktionstal (kWh): 1999: 1055701; Historiske produktionstal (kWh): 2000: 1505305; Historiske produktionstal (kWh): 2001: 1330575.8672; Historiske produktionstal (kWh): 2002: 1371446.168; Historiske produktionstal (kWh): 2003: 1280112.5078; Historiske produktionstal (kWh): 2004: 1468987.6797; Historiske produktionstal (kWh): 2005: 1402931.8984; Historiske produktionstal (kWh): 2006: 1264546.1953; Historiske produktionstal (kWh): 2007: 1645114.7109; Historiske produktionstal (kWh): 2008: 1429100.9688 | 131799.7812 | 78439.0859 | 210238.8672
570715000000010170 | 1998-09-22 | 600 | 44 | 40 | Vestas Wind System A/S | V44/600v/50 | 820 | Vesthimmerland | http://193.88.185.146/website/energidataKort/viewer.htm?starttema1=vindkraft&STARTLEFT=520255&STARTRIGHT=521055&STARTBOTTOM=6311895&STARTTOP=6312695 | LAND | Brøndum by | 11a | 520566.2 | 6312095 | 392 | 0,4 kV siden af 10/0,4 kV transformer (eller tilsvarende) | Historiske produktionstal (kWh): 1998: 434729; Historiske produktionstal (kWh): 1999: 1076246; Historiske produktionstal (kWh): 2000: 1425996; Historiske produktionstal (kWh): 2001: 1263329.3984; Historiske produktionstal (kWh): 2002: 1292212.0859; Historiske produktionstal (kWh): 2003: 1160821.334; Historiske produktionstal (kWh): 2004: 1368146.8672; Historiske produktionstal (kWh): 2005: 1320477.4453; Historiske produktionstal (kWh): 2006: 1203443.0039; Historiske produktionstal (kWh): 2007: 1492640.8125; Historiske produktionstal (kWh): 2008: 1306146.6055 | 127319.9375 | 67152.6875 | 194472.625
570715000000010187 | 1998-10-29 | 750 | 48 | 48 | Neg Micon | NM750-200/48 | 820 | Vesthimmerland | http://193.88.185.146/website/energidataKort/viewer.htm?starttema1=vindkraft&STARTLEFT=530983&STARTRIGHT=531783&STARTBOTTOM=6304261&STARTTOP=6305061 | LAND | Blære by | 17e | 531301.4 | 6304455 | 393 | 0,4 kV siden af 10/0,4 kV transformer (eller tilsvarende) | Historiske produktionstal (kWh): 1998: 240484; Historiske produktionstal (kWh): 1999: 1452474; Historiske produktionstal (kWh): 2000: 1615935; Historiske produktionstal (kWh): 2001: 1413689.3359; Historiske produktionstal (kWh): 2002: 1396962.6758; Historiske produktionstal (kWh): 2003: 1328566.5742; Historiske produktionstal (kWh): 2004: 1453786.7656; Historiske produktionstal (kWh): 2005: 1449118.0781; Historiske produktionstal (kWh): 2006: 1281137.8633; Historiske produktionstal (kWh): 2007: 1618850.6797; Historiske produktionstal (kWh): 2008: 1481080.8047 | 149890.7969 | 75094.4688 | 224985.2656
570715000000010200 | 1998-10-28 | 750 | 48 | 48 | Neg Micon | NM750-200/48 | 820 | Vesthimmerland | http://193.88.185.146/website/energidataKort/viewer.htm?starttema1=vindkraft&STARTLEFT=531164&STARTRIGHT=531964&STARTBOTTOM=6304188&STARTTOP=6304988 | LAND | Blære by | 17h | 531481.4 | 6304382 | 394 | 0,4 kV siden af 10/0,4 kV transformer (eller tilsvarende) | Historiske produktionstal (kWh): 1998: 205800; Historiske produktionstal (kWh): 1999: 1338217; Historiske produktionstal (kWh): 2000: 1510328; Historiske produktionstal (kWh): 2001: 1297068.8359; Historiske produktionstal (kWh): 2002: 1330947.2344; Historiske produktionstal (kWh): 2003: 1240475.6641; Historiske produktionstal (kWh): 2004: 1250838.418; Historiske produktionstal (kWh): 2005: 1349736.2188; Historiske produktionstal (kWh): 2006: 1215032.4219; Historiske produktionstal (kWh): 2007: 1505166.5391; Historiske produktionstal (kWh): 2008: 1425687.3867 | 142480.2188 | 72130.4219 | 214610.6406
570715000000010217 | 1998-10-28 | 750 | 48 | 48 | Neg Micon | NM750-200/48 | 820 | Vesthimmerland | http://193.88.185.146/website/energidataKort/viewer.htm?starttema1=vindkraft&STARTLEFT=531344&STARTRIGHT=532144&STARTBOTTOM=6304113&STARTTOP=6304913 | LAND | Blære by | 22d | 531662.2 | 6304309 | 394 | 0,4 kV siden af 10/0,4 kV transformer (eller tilsvarende) | Historiske produktionstal (kWh): 1998: 205800; Historiske produktionstal (kWh): 1999: 1338218; Historiske produktionstal (kWh): 2000: 1510327; Historiske produktionstal (kWh): 2001: 1297069.8359; Historiske produktionstal (kWh): 2002: 1330947.2344; Historiske produktionstal (kWh): 2003: 1240475.6641; Historiske produktionstal (kWh): 2004: 1250838.418; Historiske produktionstal (kWh): 2005: 1349736.2188; Historiske produktionstal (kWh): 2006: 1215032.4219; Historiske produktionstal (kWh): 2007: 1505166.5391; Historiske produktionstal (kWh): 2008: 1425687.3867 | 142480.2188 | 72130.4219 | 214610.6406
570715000000010224 | 1998-11-11 | 750 | 48 | 45 | Neg Micon | NM750-200/48 | 820 | Vesthimmerland | http://193.88.185.146/website/energidataKort/viewer.htm?starttema1=vindkraft&STARTLEFT=529376&STARTRIGHT=530176&STARTBOTTOM=6304123&STARTTOP=6304923 | LAND | Li. Ajstrup by | 3c | 529693 | 6304319 | 395 | 0,4 kV siden af 10/0,4 kV transformer (eller tilsvarende) | Historiske produktionstal (kWh): 1998: 205551; Historiske produktionstal (kWh): 1999: 1178492; Historiske produktionstal (kWh): 2000: 1562437; Historiske produktionstal (kWh): 2001: 1365500; Historiske produktionstal (kWh): 2002: 1399966.9102; Historiske produktionstal (kWh): 2003: 1254278.5156; Historiske produktionstal (kWh): 2004: 1427789.8828; Historiske produktionstal (kWh): 2005: 1368580.9531; Historiske produktionstal (kWh): 2006: 1246420.8984; Historiske produktionstal (kWh): 2007: 1572271.4727; Historiske produktionstal (kWh): 2008: 1410289.6289 | 142053.125 | 77380.3828 | 219433.5078
570715000000010231 | 1998-11-11 | 750 | 48 | 45 | Neg Micon | NM750-200/48 | 820 | Vesthimmerland | http://193.88.185.146/website/energidataKort/viewer.htm?starttema1=vindkraft&STARTLEFT=529434&STARTRIGHT=530234&STARTBOTTOM=6303923&STARTTOP=6304723 | LAND | Vormstrupgård | 1g | 529748.4 | 6304118 | 396 | 0,4 kV siden af 10/0,4 kV transformer (eller tilsvarende) | Historiske produktionstal (kWh): 1998: 227372; Historiske produktionstal (kWh): 1999: 1355949; Historiske produktionstal (kWh): 2000: 1590263; Historiske produktionstal (kWh): 2001: 1374488; Historiske produktionstal (kWh): 2002: 1429544.168; Historiske produktionstal (kWh): 2003: 1274671.5391; Historiske produktionstal (kWh): 2004: 1420851.9688; Historiske produktionstal (kWh): 2005: 1406620.7148; Historiske produktionstal (kWh): 2006: 1255690.2461; Historiske produktionstal (kWh): 2007: 1517735.3359; Historiske produktionstal (kWh): 2008: 1472838.8359 | 151889.7656 | 76906.1719 | 228795.9375
570715000000010248 | 1998-11-11 | 750 | 48 | 45 | Neg Micon | NM750-200/48 | 820 | Vesthimmerland | http://193.88.185.146/website/energidataKort/viewer.htm?starttema1=vindkraft&STARTLEFT=529213&STARTRIGHT=530013&STARTBOTTOM=6303970&STARTTOP=6304770 | LAND | Vormstrupgård | 1f | 529531.3 | 6304165 | 397 | 0,4 kV siden af 10/0,4 kV transformer (eller tilsvarende) | Historiske produktionstal (kWh): 1998: 238473; Historiske produktionstal (kWh): 1999: 1410484; Historiske produktionstal (kWh): 2000: 1638900; Historiske produktionstal (kWh): 2001: 1402230; Historiske produktionstal (kWh): 2002: 1249675.043; Historiske produktionstal (kWh): 2003: 1311371.8203; Historiske produktionstal (kWh): 2004: 1481628.0625; Historiske produktionstal (kWh): 2005: 1439901.5234; Historiske produktionstal (kWh): 2006: 1237313.9453; Historiske produktionstal (kWh): 2007: 1598564.8672; Historiske produktionstal (kWh): 2008: 1481407.2773 | 151721.4531 | 76898.25 | 228619.7031
570715000000010255 | 1998-11-26 | 660 | 47 | 50 | Vestas Wind System A/S | V47-660kW | 820 | Vesthimmerland | http://193.88.185.146/website/energidataKort/viewer.htm?starttema1=vindkraft&STARTLEFT=518613&STARTRIGHT=519413&STARTBOTTOM=6286746&STARTTOP=6287546 | LAND | Ullits by | 11o | 518933 | 6286939 | 398 | 0,4 kV siden af 10/0,4 kV transformer (eller tilsvarende) | Historiske produktionstal (kWh): 1998: 150352; Historiske produktionstal (kWh): 1999: 1237477; Historiske produktionstal (kWh): 2000: 1419958; Historiske produktionstal (kWh): 2001: 1198005.1328; Historiske produktionstal (kWh): 2002: 1253078.6953; Historiske produktionstal (kWh): 2003: 1131856.4961; Historiske produktionstal (kWh): 2004: 1298908.0234; Historiske produktionstal (kWh): 2005: 1237056.6484; Historiske produktionstal (kWh): 2006: 1102641.5039; Historiske produktionstal (kWh): 2007: 1478124.1602; Historiske produktionstal (kWh): 2008: 1287532.0391 | 125562.0234 | 58878.9219 | 184440.9453
570715000000010262 | 1998-11-19 | 660 | 47 | 50 | Vestas Wind System A/S | V47-660kW | 820 | Vesthimmerland | http://193.88.185.146/website/energidataKort/viewer.htm?starttema1=vindkraft&STARTLEFT=518613&STARTRIGHT=519413&STARTBOTTOM=6286520&STARTTOP=6287320 | LAND | Ullits by | 6a | 518933.2 | 6286715 | 399 | 0,4 kV siden af 10/0,4 kV transformer (eller tilsvarende) | Historiske produktionstal (kWh): 1998: 139618; Historiske produktionstal (kWh): 1999: 1193951; Historiske produktionstal (kWh): 2000: 1416364; Historiske produktionstal (kWh): 2001: 1178634.6016; Historiske produktionstal (kWh): 2002: 1263584.2852; Historiske produktionstal (kWh): 2003: 1104244.7422; Historiske produktionstal (kWh): 2004: 1232516.1875; Historiske produktionstal (kWh): 2005: 1174184.7383; Historiske produktionstal (kWh): 2006: 1043653.4609; Historiske produktionstal (kWh): 2007: 1417881.8633; Historiske produktionstal (kWh): 2008: 1227095.5039 | 120424.0312 | 65357.2891 | 185781.3203
570715000000010279 | 1998-11-19 | 660 | 47 | 50 | Vestas Wind System A/S | V47-660kW | 820 | Vesthimmerland | http://193.88.185.146/website/energidataKort/viewer.htm?starttema1=vindkraft&STARTLEFT=518613&STARTRIGHT=519413&STARTBOTTOM=6286296&STARTTOP=6287096 | LAND | Ullits by | 6a | 518933.9 | 6286491 | 400 | 0,4 kV siden af 10/0,4 kV transformer (eller tilsvarende) | Historiske produktionstal (kWh): 1998: 140596; Historiske produktionstal (kWh): 1999: 1259394; Historiske produktionstal (kWh): 2000: 1421409; Historiske produktionstal (kWh): 2001: 1170706.2031; Historiske produktionstal (kWh): 2002: 1279402.3477; Historiske produktionstal (kWh): 2003: 1130629.5664; Historiske produktionstal (kWh): 2004: 1287536.1797; Historiske produktionstal (kWh): 2005: 1243898.0859; Historiske produktionstal (kWh): 2006: 1117130.8555; Historiske produktionstal (kWh): 2007: 1480049.9844; Historiske produktionstal (kWh): 2008: 1298734.4609 | 124999.3828 | 67357.6172 | 192357
570715000000010286 | 1998-12-21 | 750 | 48 | 45 | Neg Micon | NM 750-200/48 | 820 | Vesthimmerland | http://193.88.185.146/website/energidataKort/viewer.htm?starttema1=vindkraft&STARTLEFT=528492&STARTRIGHT=529292&STARTBOTTOM=6306457&STARTTOP=6307257 | LAND | Gunderstedgård Hgd. | 1ah | 528809.4 | 6306651 | 401 | 0,4 kV siden af 10/0,4 kV transformer (eller tilsvarende) | Historiske produktionstal (kWh): 1998: 90079; Historiske produktionstal (kWh): 1999: 1327739; Historiske produktionstal (kWh): 2000: 1557370; Historiske produktionstal (kWh): 2001: 1368646.1328; Historiske produktionstal (kWh): 2002: 1368850.2812; Historiske produktionstal (kWh): 2003: 1242990.0742; Historiske produktionstal (kWh): 2004: 1416882.1406; Historiske produktionstal (kWh): 2005: 1367609.1797; Historiske produktionstal (kWh): 2006: 1231073.0508; Historiske produktionstal (kWh): 2007: 1568231.6055; Historiske produktionstal (kWh): 2008: 1365984.5195 | 139676.4375 | 75008.3125 | 214684.75
570715000000010293 | 1998-12-21 | 750 | 48 | 45 | Neg Micon | NM750-200/48 | 820 | Vesthimmerland | http://193.88.185.146/website/energidataKort/viewer.htm?starttema1=vindkraft&STARTLEFT=528449&STARTRIGHT=529249&STARTBOTTOM=6306272&STARTTOP=6307072 | LAND | Gunderstedgård Hgd. | 1ah | 528766.9 | 6306465 | 402 | 0,4 kV siden af 10/0,4 kV transformer (eller tilsvarende) | Historiske produktionstal (kWh): 1998: 71634; Historiske produktionstal (kWh): 1999: 1121152; Historiske produktionstal (kWh): 2000: 1312589; Historiske produktionstal (kWh): 2001: 1136088.6641; Historiske produktionstal (kWh): 2002: 1141959.3594; Historiske produktionstal (kWh): 2003: 1059411.2891; Historiske produktionstal (kWh): 2004: 1249321.4844; Historiske produktionstal (kWh): 2005: 1113353.5938; Historiske produktionstal (kWh): 2006: 1066973.7812; Historiske produktionstal (kWh): 2007: 1402109.8633; Historiske produktionstal (kWh): 2008: 1245903.4648 | 128365.4766 | 65582.4297 | 193947.9062
570715000000010309 | 1998-12-21 | 750 | 48 | 45 | Neg Micon | NM750-200/48 | 820 | Vesthimmerland | http://193.88.185.146/website/energidataKort/viewer.htm?starttema1=vindkraft&STARTLEFT=528406&STARTRIGHT=529206&STARTBOTTOM=6306086&STARTTOP=6306886 | LAND | Gunderstedgård Hgd. | 1ah | 528724.7 | 6306279 | 403 | 0,4 kV siden af 10/0,4 kV transformer (eller tilsvarende) | Historiske produktionstal (kWh): 1998: 75102; Historiske produktionstal (kWh): 1999: 1178506; Historiske produktionstal (kWh): 2000: 1386422; Historiske produktionstal (kWh): 2001: 1156707; Historiske produktionstal (kWh): 2002: 1227068.043; Historiske produktionstal (kWh): 2003: 1056965.9609; Historiske produktionstal (kWh): 2004: 1222368.0156; Historiske produktionstal (kWh): 2005: 1193231.3086; Historiske produktionstal (kWh): 2006: 1067039.7109; Historiske produktionstal (kWh): 2007: 1369178.7695; Historiske produktionstal (kWh): 2008: 1235920.3672 | 130461.2109 | 63387.7188 | 193848.9297
570715000000010569 | 2000-10-20 | 660 | 47 | 50 | Vestas Wind System A/S | V47-660kW | 820 | Vesthimmerland | http://193.88.185.146/website/energidataKort/viewer.htm?starttema1=vindkraft&STARTLEFT=524141&STARTRIGHT=524941&STARTBOTTOM=6282041&STARTTOP=6282841 | LAND | Glerup by | 2r | 524461.3 | 6282234 | 429 | 0,4 kV siden af 10/0,4 kV transformer (eller tilsvarende) | Historiske produktionstal (kWh): 2000: 287410; Historiske produktionstal (kWh): 2001: 1329210.75; Historiske produktionstal (kWh): 2002: 1436957.6758; Historiske produktionstal (kWh): 2003: 1306926.8906; Historiske produktionstal (kWh): 2004: 1440742.375; Historiske produktionstal (kWh): 2005: 1410308.0781; Historiske produktionstal (kWh): 2006: 1179231.9141; Historiske produktionstal (kWh): 2007: 1596336.4883; Historiske produktionstal (kWh): 2008: 1444721.4414 | 136393.0469 | 79355.1875 | 215748.2344
570715000000010576 | 2000-10-20 | 660 | 47 | 50 | Vestas Wind System A/S | V47-660kW | 820 | Vesthimmerland | http://193.88.185.146/website/energidataKort/viewer.htm?starttema1=vindkraft&STARTLEFT=523925&STARTRIGHT=524725&STARTBOTTOM=6282170&STARTTOP=6282970 | LAND | Glerup by | 2ac | 524247.8 | 6282364 | 430 | 0,4 kV siden af 10/0,4 kV transformer (eller tilsvarende) | Historiske produktionstal (kWh): 2000: 231474; Historiske produktionstal (kWh): 2001: 1369606; Historiske produktionstal (kWh): 2002: 1423784.1562; Historiske produktionstal (kWh): 2003: 1300335.5352; Historiske produktionstal (kWh): 2004: 1443259.9609; Historiske produktionstal (kWh): 2005: 1368384.1016; Historiske produktionstal (kWh): 2006: 1261495.2344; Historiske produktionstal (kWh): 2007: 1593720.6562; Historiske produktionstal (kWh): 2008: 1445212.4883 | 134296.7188 | 77131.3984 | 211428.1172
570715000000010583 | 2000-10-20 | 660 | 47 | 50 | Vestas Wind System A/S | V47-660kW | 820 | Vesthimmerland | http://193.88.185.146/website/energidataKort/viewer.htm?starttema1=vindkraft&STARTLEFT=523714&STARTRIGHT=524514&STARTBOTTOM=6282300&STARTTOP=6283100 | LAND | Glerup by | 2p | 524034.5 | 6282494 | 431 | 0,4 kV siden af 10/0,4 kV transformer (eller tilsvarende) | Historiske produktionstal (kWh): 2000: 176508; Historiske produktionstal (kWh): 2001: 1271084.5; Historiske produktionstal (kWh): 2002: 1377616.5664; Historiske produktionstal (kWh): 2003: 1255813.6211; Historiske produktionstal (kWh): 2004: 1429553.5703; Historiske produktionstal (kWh): 2005: 1361123.125; Historiske produktionstal (kWh): 2006: 1232534.9922; Historiske produktionstal (kWh): 2007: 1540704.4219; Historiske produktionstal (kWh): 2008: 1379476 | 132844.6406 | 68673.5859 | 201518.2266
570715000000010590 | 2000-10-20 | 660 | 47 | 50 | Vestas Wind System A/S | V47 660kW | 820 | Vesthimmerland | http://193.88.185.146/website/energidataKort/viewer.htm?starttema1=vindkraft&STARTLEFT=523501&STARTRIGHT=524301&STARTBOTTOM=6282431&STARTTOP=6283231 | LAND | Glerup by | 1b | 523821 | 6282624 | 432 | 0,4 kV siden af 10/0,4 kV transformer (eller tilsvarende) | Historiske produktionstal (kWh): 2000: 176208; Historiske produktionstal (kWh): 2001: 1288109.25; Historiske produktionstal (kWh): 2002: 1386777.793; Historiske produktionstal (kWh): 2003: 1240765.6836; Historiske produktionstal (kWh): 2004: 1400132.2891; Historiske produktionstal (kWh): 2005: 1361034.8594; Historiske produktionstal (kWh): 2006: 1190413.9336; Historiske produktionstal (kWh): 2007: 1565010.4102; Historiske produktionstal (kWh): 2008: 1402136.3516 | 131480.9219 | 71641.3516 | 203122.2734
570715000000010606 | 2000-11-06 | 750 | 48 | 45 | Neg Micon | NM750/48 | 820 | Vesthimmerland | http://193.88.185.146/website/energidataKort/viewer.htm?starttema1=vindkraft&STARTLEFT=514423&STARTRIGHT=515223&STARTBOTTOM=6311025&STARTTOP=6311825 | LAND | Løgsted by | 7a | 514741.5 | 6311220 | 440 | 0,4 kV siden af 10/0,4 kV transformer (eller tilsvarende) | Historiske produktionstal (kWh): 2000: 204610; Historiske produktionstal (kWh): 2001: 1804225.75; Historiske produktionstal (kWh): 2002: 1822317.7344; Historiske produktionstal (kWh): 2003: 1715728.5938; Historiske produktionstal (kWh): 2004: 1951287.8594; Historiske produktionstal (kWh): 2005: 1867467.9844; Historiske produktionstal (kWh): 2006: 1706072.3125; Historiske produktionstal (kWh): 2007: 2190222.8906; Historiske produktionstal (kWh): 2008: 1731015.5575 | 167629.2812 | 101628.7031 | 269257.9844
570715000000010613 | 2000-11-06 | 750 | 48 | 45 | Neg Micon | NM750/48 | 820 | Vesthimmerland | http://193.88.185.146/website/energidataKort/viewer.htm?starttema1=vindkraft&STARTLEFT=514459&STARTRIGHT=515259&STARTBOTTOM=6310929&STARTTOP=6311729 | LAND | Løgsted by | 7a | 514777 | 6311123 | 441 | 0,4 kV siden af 10/0,4 kV transformer (eller tilsvarende) | Historiske produktionstal (kWh): 2000: 270029; Historiske produktionstal (kWh): 2001: 1874638.25; Historiske produktionstal (kWh): 2002: 1967591.1172; Historiske produktionstal (kWh): 2003: 1810862.6875; Historiske produktionstal (kWh): 2004: 2048194.9688; Historiske produktionstal (kWh): 2005: 1952563.2031; Historiske produktionstal (kWh): 2006: 1808583.3203; Historiske produktionstal (kWh): 2007: 2140045.2109; Historiske produktionstal (kWh): 2008: 1884393.3203 | 182592.3906 | 105572.8594 | 288165.25
570715000000010620 | 2000-11-17 | 750 | 48 | 45 | Neg Micon | NM750/48 | 820 | Vesthimmerland | http://193.88.185.146/website/energidataKort/viewer.htm?starttema1=vindkraft&STARTLEFT=517890&STARTRIGHT=518690&STARTBOTTOM=6304031&STARTTOP=6304831 | LAND | V. Faldgårde | 2e | 518207.5 | 6304226 | 442 | 0,4 kV siden af 10/0,4 kV transformer (eller tilsvarende) | Historiske produktionstal (kWh): 2000: 136534; Historiske produktionstal (kWh): 2001: 1769018; Historiske produktionstal (kWh): 2002: 1838892.4844; Historiske produktionstal (kWh): 2003: 1667005.793; Historiske produktionstal (kWh): 2004: 1911109.0312; Historiske produktionstal (kWh): 2005: 1822986.2891; Historiske produktionstal (kWh): 2006: 1684500.1953; Historiske produktionstal (kWh): 2007: 2135063.3125; Historiske produktionstal (kWh): 2008: 1559604.25 | 184127.3906 | 104532.8672 | 288660.2578
570715000000010637 | 2000-11-17 | 750 | 48 | 45 | Neg Micon | NM750/48 | 820 | Vesthimmerland | http://193.88.185.146/website/energidataKort/viewer.htm?starttema1=vindkraft&STARTLEFT=517928&STARTRIGHT=518728&STARTBOTTOM=6303891&STARTTOP=6304691 | LAND | V. Faldgårde | 2e | 518244 | 6304087 | 443 | 0,4 kV siden af 10/0,4 kV transformer (eller tilsvarende) | Historiske produktionstal (kWh): 2000: 115062; Historiske produktionstal (kWh): 2001: 1708416; Historiske produktionstal (kWh): 2002: 1778831.6953; Historiske produktionstal (kWh): 2003: 1589518.4375; Historiske produktionstal (kWh): 2004: 1815635.6719; Historiske produktionstal (kWh): 2005: 1734359.2812; Historiske produktionstal (kWh): 2006: 1583567.9453; Historiske produktionstal (kWh): 2007: 2010739.0859; Historiske produktionstal (kWh): 2008: 1784202.8555 | 170798.5156 | 96113.1641 | 266911.6797
570715000000010644 | 2000-11-17 | 750 | 48 | 45 | Neg Micon | NM750/48 | 820 | Vesthimmerland | http://193.88.185.146/website/energidataKort/viewer.htm?starttema1=vindkraft&STARTLEFT=517965&STARTRIGHT=518765&STARTBOTTOM=6303752&STARTTOP=6304552 | LAND | V. Faldgårde | 1a | 518280.7 | 6303947 | 444 | 0,4 kV siden af 10/0,4 kV transformer (eller tilsvarende) | Historiske produktionstal (kWh): 2000: 121967; Historiske produktionstal (kWh): 2001: 1644343; Historiske produktionstal (kWh): 2002: 1680386.4844; Historiske produktionstal (kWh): 2003: 1517205.332; Historiske produktionstal (kWh): 2004: 1732559.8203; Historiske produktionstal (kWh): 2005: 1647926.1406; Historiske produktionstal (kWh): 2006: 1509302.6172; Historiske produktionstal (kWh): 2007: 1874698.0156; Historiske produktionstal (kWh): 2008: 1624162.3906 | 158114.1406 | 88004.8203 | 246118.9609
570715000000010651 | 2000-12-01 | 750 | 48 | 45 | Neg Micon | NM750/48 | 820 | Vesthimmerland | http://193.88.185.146/website/energidataKort/viewer.htm?starttema1=vindkraft&STARTLEFT=511954&STARTRIGHT=512754&STARTBOTTOM=6307286&STARTTOP=6308086 | LAND | Østergård | 1ai | 512270.5 | 6307479 | 445 | 0,4 kV siden af 10/0,4 kV transformer (eller tilsvarende) | Historiske produktionstal (kWh): 2000: 118225; Historiske produktionstal (kWh): 2001: 1974687.75; Historiske produktionstal (kWh): 2002: 2056861.4609; Historiske produktionstal (kWh): 2003: 1824715.4922; Historiske produktionstal (kWh): 2004: 2075172.0156; Historiske produktionstal (kWh): 2005: 1972655.9219; Historiske produktionstal (kWh): 2006: 1818547.1953; Historiske produktionstal (kWh): 2007: 2269458.2891; Historiske produktionstal (kWh): 2008: 2016889.7109 | 186444.9688 | 100125.8828 | 286570.8516
570715000000010668 | 2000-12-01 | 750 | 48 | 45 | Neg Micon | NM750/48 | 820 | Vesthimmerland | http://193.88.185.146/website/energidataKort/viewer.htm?starttema1=vindkraft&STARTLEFT=512057&STARTRIGHT=512857&STARTBOTTOM=6307019&STARTTOP=6307819 | LAND | Østergård | 1ai | 512374.9 | 6307211 | 446 | 0,4 kV siden af 10/0,4 kV transformer (eller tilsvarende) | Historiske produktionstal (kWh): 2000: 108460; Historiske produktionstal (kWh): 2001: 1901203; Historiske produktionstal (kWh): 2002: 2021023.8438; Historiske produktionstal (kWh): 2003: 1814382.6484; Historiske produktionstal (kWh): 2004: 2064578.7969; Historiske produktionstal (kWh): 2005: 1959127.1719; Historiske produktionstal (kWh): 2006: 1837425.7422; Historiske produktionstal (kWh): 2007: 2262335.2422; Historiske produktionstal (kWh): 2008: 2019699.0859 | 184409.7812 | 106408.6719 | 290818.4531
570715000000010675 | 2000-12-01 | 750 | 48 | 45 | Neg Micon | NM750/48 | 820 | Vesthimmerland | http://193.88.185.146/website/energidataKort/viewer.htm?starttema1=vindkraft&STARTLEFT=512005&STARTRIGHT=512805&STARTBOTTOM=6307152&STARTTOP=6307952 | LAND | Østergård | 1ah | 512322.6 | 6307345 | 447 | 0,4 kV siden af 10/0,4 kV transformer (eller tilsvarende) | Historiske produktionstal (kWh): 2000: 99758; Historiske produktionstal (kWh): 2001: 1864102.75; Historiske produktionstal (kWh): 2002: 1939050.2734; Historiske produktionstal (kWh): 2003: 1707906.7656; Historiske produktionstal (kWh): 2004: 1993387.6953; Historiske produktionstal (kWh): 2005: 1895573.8203; Historiske produktionstal (kWh): 2006: 1771631.8203; Historiske produktionstal (kWh): 2007: 2107442.3047; Historiske produktionstal (kWh): 2008: 1862570.0078 | 176282.125 | 103581.4766 | 279863.6016
570715000000014437 | 1992-02-06 | 150 | 32.5 | 32.5 | Nordtank | 150xlr | 820 | Vesthimmerland | http://193.88.185.146/website/energidataKort/viewer.htm?starttema1=vindkraft&STARTLEFT=520637&STARTRIGHT=521437&STARTBOTTOM=6281526&STARTTOP=6282326 | LAND | Gedsted By | 25c | 520976.5 | 6281826 | 3211374 | 0,4 kV siden af 10/0,4 kV transformer (eller tilsvarende) | Historiske produktionstal (kWh): 1992: 343316.6562; Historiske produktionstal (kWh): 1993: 363610; Historiske produktionstal (kWh): 1994: 389723.3438; Historiske produktionstal (kWh): 1995: 330583.3438; Historiske produktionstal (kWh): 1996: 298806.6562; Historiske produktionstal (kWh): 1997: 336473.3438; Historiske produktionstal (kWh): 1998: 360228; Historiske produktionstal (kWh): 1999: 298749.3438; Historiske produktionstal (kWh): 2000: 343068.6562; Historiske produktionstal (kWh): 2001: 278361.6621; Historiske produktionstal (kWh): 2002: 310138.998; Historiske produktionstal (kWh): 2003: 273891.665; Historiske produktionstal (kWh): 2004: 309330.332; Historiske produktionstal (kWh): 2005: 303109.667; Historiske produktionstal (kWh): 2006: 256934.333; Historiske produktionstal (kWh): 2007: 349320.3301; Historiske produktionstal (kWh): 2008: 315290.6729 | 29623.332 | 15873.333 | 45496.665
570715000000014444 | 1992-02-06 | 150 | 32.5 | 32.5 | Nordtank | 150xlr | 820 | Vesthimmerland | http://193.88.185.146/website/energidataKort/viewer.htm?starttema1=vindkraft&STARTLEFT=520657&STARTRIGHT=521457&STARTBOTTOM=6281725&STARTTOP=6282525 | LAND | Gedsted By | 25c | 520976.5 | 6281826 | 3211374 | 0,4 kV siden af 10/0,4 kV transformer (eller tilsvarende) | Historiske produktionstal (kWh): 1992: 343316.6562; Historiske produktionstal (kWh): 1993: 363610; Historiske produktionstal (kWh): 1994: 389723.3438; Historiske produktionstal (kWh): 1995: 330583.3438; Historiske produktionstal (kWh): 1996: 298806.6562; Historiske produktionstal (kWh): 1997: 336473.3438; Historiske produktionstal (kWh): 1998: 360228; Historiske produktionstal (kWh): 1999: 298749.3438; Historiske produktionstal (kWh): 2000: 343068.6562; Historiske produktionstal (kWh): 2001: 278361.6621; Historiske produktionstal (kWh): 2002: 310138.998; Historiske produktionstal (kWh): 2003: 273891.665; Historiske produktionstal (kWh): 2004: 309330.332; Historiske produktionstal (kWh): 2005: 303109.667; Historiske produktionstal (kWh): 2006: 256934.333; Historiske produktionstal (kWh): 2007: 349320.3301; Historiske produktionstal (kWh): 2008: 315290.6729 | 29623.332 | 15873.333 | 45496.665
570715000000014451 | 1992-02-06 | 150 | 32.5 | 32.5 | Nordtank | 150xlr | 820 | Vesthimmerland | http://193.88.185.146/website/energidataKort/viewer.htm?starttema1=vindkraft&STARTLEFT=520647&STARTRIGHT=521447&STARTBOTTOM=6281625&STARTTOP=6282425 | LAND | Gedsted By | 25d | 521048.8 | 6282026 | 3211374 | 0,4 kV siden af 10/0,4 kV transformer (eller tilsvarende) | Historiske produktionstal (kWh): 1992: 343316.6562; Historiske produktionstal (kWh): 1993: 363610; Historiske produktionstal (kWh): 1994: 389723.3438; Historiske produktionstal (kWh): 1995: 330583.3438; Historiske produktionstal (kWh): 1996: 298806.6562; Historiske produktionstal (kWh): 1997: 336473.3438; Historiske produktionstal (kWh): 1998: 360228; Historiske produktionstal (kWh): 1999: 298749.3438; Historiske produktionstal (kWh): 2000: 343068.6562; Historiske produktionstal (kWh): 2001: 278361.6621; Historiske produktionstal (kWh): 2002: 310138.998; Historiske produktionstal (kWh): 2003: 273891.665; Historiske produktionstal (kWh): 2004: 309330.332; Historiske produktionstal (kWh): 2005: 303109.667; Historiske produktionstal (kWh): 2006: 256934.333; Historiske produktionstal (kWh): 2007: 349320.3301; Historiske produktionstal (kWh): 2008: 315290.6729 | 29623.332 | 15873.333 | 45496.665
570715000000057267 | 2002-12-01 | 660 | 47 | 45 | Vestas | Vestas V47-660/200 KW GL IV pa | 820 | Vesthimmerland | http://193.88.185.146/website/energidataKort/viewer.htm?starttema1=vindkraft&STARTLEFT=517711&STARTRIGHT=518511&STARTBOTTOM=6312635&STARTTOP=6313435 | LAND | Ø.ørbæk.by | 2m | 518030 | 6312828 | 044-464 | 0,4 kV siden af 10/0,4 kV transformer (eller tilsvarende) | Historiske produktionstal (kWh): 2002: 80523.7812; Historiske produktionstal (kWh): 2003: 1370925.5; Historiske produktionstal (kWh): 2004: 1570859.4453; Historiske produktionstal (kWh): 2005: 1485944.9844; Historiske produktionstal (kWh): 2006: 1327048.3164; Historiske produktionstal (kWh): 2007: 1708958.3828; Historiske produktionstal (kWh): 2008: 1496039.3242 | 148160.4375 | 80394.4453 | 228554.8828
570715000000057274 | 2002-11-05 | 660 | 47 | 45 | Vestas | Vestas V47-660/200 KW GL IV pa | 820 | Vesthimmerland | http://193.88.185.146/website/energidataKort/viewer.htm?starttema1=vindkraft&STARTLEFT=517737&STARTRIGHT=518537&STARTBOTTOM=6312457&STARTTOP=6313257 | LAND | Ø.ørbæk.by | 2m | 518056 | 6312650 | 044-465 | 0,4 kV siden af 10/0,4 kV transformer (eller tilsvarende) | Historiske produktionstal (kWh): 2002: 181821.0391; Historiske produktionstal (kWh): 2003: 1412010.5117; Historiske produktionstal (kWh): 2004: 1632809.25; Historiske produktionstal (kWh): 2005: 1474805.25; Historiske produktionstal (kWh): 2006: 1412951.0977; Historiske produktionstal (kWh): 2007: 1723437.4062; Historiske produktionstal (kWh): 2008: 1534732.7461 | 151872.1875 | 82779.3516 | 234651.5391
570715000000057281 | 2002-12-14 | 660 | 47 | 45 | Vestas | Vestas V47-660/200 KW GL IV pa | 820 | Vesthimmerland | http://193.88.185.146/website/energidataKort/viewer.htm?starttema1=vindkraft&STARTLEFT=517843&STARTRIGHT=518643&STARTBOTTOM=6305927&STARTTOP=6306727 | LAND | Vilsted by | 20d | 518230 | 6306347 | 044-466 | 0,4 kV siden af 10/0,4 kV transformer (eller tilsvarende) | Historiske produktionstal (kWh): 2002: 56766.6406; Historiske produktionstal (kWh): 2003: 1303016.1719; Historiske produktionstal (kWh): 2004: 1496528.9844; Historiske produktionstal (kWh): 2005: 1456569.8125; Historiske produktionstal (kWh): 2006: 1310198.5234; Historiske produktionstal (kWh): 2007: 1722682.4961; Historiske produktionstal (kWh): 2008: 1514624.1016 | 146711.3281 | 70659.5234 | 217370.8516
570715000000057298 | 2002-12-17 | 660 | 47 | 45 | Vestas | Vestas V47-660/200 KW GL IV pa | 820 | Vesthimmerland | http://193.88.185.146/website/energidataKort/viewer.htm?starttema1=vindkraft&STARTLEFT=517839&STARTRIGHT=518639&STARTBOTTOM=6305747&STARTTOP=6306547 | LAND | Vilsted by | 20d | 518230 | 6306147 | 044-467 | 0,4 kV siden af 10/0,4 kV transformer (eller tilsvarende) | Historiske produktionstal (kWh): 2002: 55746.9102; Historiske produktionstal (kWh): 2003: 1317690.6445; Historiske produktionstal (kWh): 2004: 1517814.2734; Historiske produktionstal (kWh): 2005: 1437561.5312; Historiske produktionstal (kWh): 2006: 1318120.9688; Historiske produktionstal (kWh): 2007: 1734608.3047; Historiske produktionstal (kWh): 2008: 1536140.5039 | 150068.4062 | 71049.3359 | 221117.7422
570715000000057342 | 2002-12-19 | 750 | 48 | 45 | NEG MIcon | NM 48/750 | 820 | Vesthimmerland | http://193.88.185.146/website/energidataKort/viewer.htm?starttema1=vindkraft&STARTLEFT=510979&STARTRIGHT=511779&STARTBOTTOM=6304367&STARTTOP=6305167 | LAND | Bjørnsholm Hvg. | 2bz | 511376 | 6304769 | 044-436 | 0,4 kV siden af 10/0,4 kV transformer (eller tilsvarende) | Historiske produktionstal (kWh): 2002: 14687.0234; Historiske produktionstal (kWh): 2003: 1472492.9492; Historiske produktionstal (kWh): 2004: 2048789.8047; Historiske produktionstal (kWh): 2005: 2007069.2656; Historiske produktionstal (kWh): 2006: 1904711.625; Historiske produktionstal (kWh): 2007: 2338239.1953; Historiske produktionstal (kWh): 2008: 2017905.4531 | 179318.7031 | 99382.8906 | 278701.5938
570715000000063459 | 2002-12-19 | 750 | 48 | 45 | NEG Micon | NM 48/750 | 820 | Vesthimmerland | http://193.88.185.146/website/energidataKort/viewer.htm?starttema1=vindkraft&STARTLEFT=511250&STARTRIGHT=512050&STARTBOTTOM=6304295&STARTTOP=6305095 | LAND | Bjørnsholm Hvg. | 2bz | 511648 | 6304697 | 044-437 | 0,4 kV siden af 10/0,4 kV transformer (eller tilsvarende) | Historiske produktionstal (kWh): 2002: 26079.0879; Historiske produktionstal (kWh): 2003: 1308293.3086; Historiske produktionstal (kWh): 2004: 1839287.6875; Historiske produktionstal (kWh): 2005: 1848244.25; Historiske produktionstal (kWh): 2006: 1738382.1641; Historiske produktionstal (kWh): 2007: 2139855.6562; Historiske produktionstal (kWh): 2008: 1941853.6562 | 182859.4375 | 93529.0156 | 276388.4531
570715000000063466 | 2002-12-19 | 750 | 48 | 45 | NEG MIcon | NM 48/750 | 820 | Vesthimmerland | http://193.88.185.146/website/energidataKort/viewer.htm?starttema1=vindkraft&STARTLEFT=511114&STARTRIGHT=511914&STARTBOTTOM=6304331&STARTTOP=6305131 | LAND | Bjørnsholm Hvg. | 2bz | 511648 | 6304697 | 044-438 | 0,4 kV siden af 10/0,4 kV transformer (eller tilsvarende) | Historiske produktionstal (kWh): 2002: 23811.4668; Historiske produktionstal (kWh): 2003: 1308576.9609; Historiske produktionstal (kWh): 2004: 1830374.1172; Historiske produktionstal (kWh): 2005: 1820283.4375; Historiske produktionstal (kWh): 2006: 1721545.6953; Historiske produktionstal (kWh): 2007: 2130017.3203; Historiske produktionstal (kWh): 2008: 1878363.9609 | 180211.6875 | 93478.7734 | 273690.4609
570715000000063473 | 2002-12-19 | 750 | 48 | 45 | NEG MIcon | NM 48/750 | 820 | Vesthimmerland | http://193.88.185.146/website/energidataKort/viewer.htm?starttema1=vindkraft&STARTLEFT=511385&STARTRIGHT=512185&STARTBOTTOM=6304260&STARTTOP=6305060 | LAND | Bjørnsholm Hvg. | 2bz | 511783 | 6304661 | 044-439 | 0,4 kV siden af 10/0,4 kV transformer (eller tilsvarende) | Historiske produktionstal (kWh): 2002: 31207.9023; Historiske produktionstal (kWh): 2003: 1328520.2539; Historiske produktionstal (kWh): 2004: 1882237.6484; Historiske produktionstal (kWh): 2005: 1817760.1875; Historiske produktionstal (kWh): 2006: 1734691.4531; Historiske produktionstal (kWh): 2007: 2134621.4922; Historiske produktionstal (kWh): 2008: 1925220.9062 | 177230.7969 | 95711.4766 | 272942.2734
570715000000063497 | 2002-12-23 | 750 | 48.2 | 45 | NEG Micon | NM 48/750 | 820 | Vesthimmerland | http://193.88.185.146/website/energidataKort/viewer.htm?starttema1=vindkraft&STARTLEFT=512066&STARTRIGHT=512866&STARTBOTTOM=6308107&STARTTOP=6308907 | LAND | Østergård | 1y | 512465 | 6308507 | 044-471 | 0,4 kV siden af 10/0,4 kV transformer (eller tilsvarende) | Historiske produktionstal (kWh): 2002: 21017.4707; Historiske produktionstal (kWh): 2003: 1867518.2344; Historiske produktionstal (kWh): 2004: 2157236.7656; Historiske produktionstal (kWh): 2005: 2038199.7812; Historiske produktionstal (kWh): 2006: 1864353.5078; Historiske produktionstal (kWh): 2007: 2350393.5078; Historiske produktionstal (kWh): 2008: 1969269.4648 | 182370.3906 | 113126.3203 | 295496.7109
570715000000063503 | 2002-12-21 | 750 | 48.2 | 45 | NEG Micon | NM 48/750 | 820 | Vesthimmerland | http://193.88.185.146/website/energidataKort/viewer.htm?starttema1=vindkraft&STARTLEFT=512016&STARTRIGHT=512816&STARTBOTTOM=6307975&STARTTOP=6308775 | LAND | Østergård | 1a | 512415 | 6308376 | 044-472 | 0,4 kV siden af 10/0,4 kV transformer (eller tilsvarende) | Historiske produktionstal (kWh): 2003: 1847863.3594; Historiske produktionstal (kWh): 2004: 2121639.8047; Historiske produktionstal (kWh): 2005: 1982017.9453; Historiske produktionstal (kWh): 2006: 1877329.4297; Historiske produktionstal (kWh): 2007: 2337132.9297; Historiske produktionstal (kWh): 2008: 2058818.7031 | 87780.8281 | 85080.6094 | 172861.4375
570715000000063510 | 2003-12-30 | 900 | 52 | 54 | NEG Micon | NM 900/52 | 820 | Vesthimmerland | http://193.88.185.146/website/energidataKort/viewer.htm?starttema1=vindkraft&STARTLEFT=519513&STARTRIGHT=520313&STARTBOTTOM=6301751&STARTTOP=6302551 | LAND | Flejsborg by, Flejsborg | 1h | 519831.8 | 6301944 | 473 | 0,4 kV siden af 10/0,4 kV transformer (eller tilsvarende) | Historiske produktionstal (kWh): 2002: 61362.6484; Historiske produktionstal (kWh): 2003: 104.94; Historiske produktionstal (kWh): 2004: 1764281.9727; Historiske produktionstal (kWh): 2005: 1909634.75; Historiske produktionstal (kWh): 2006: 1687055.0312; Historiske produktionstal (kWh): 2007: 2147849.5469; Historiske produktionstal (kWh): 2008: 1911351.3906 | 188243.5469 | 97886.25 | 286129.7969
570715000000063527 | 2004-01-01 | 900 | 52 | 54 | NEG Micon | NM 900/52 | 820 | Vesthimmerland | http://193.88.185.146/website/energidataKort/viewer.htm?starttema1=vindkraft&STARTLEFT=519353&STARTRIGHT=520153&STARTBOTTOM=6301623&STARTTOP=6302423 | LAND | Flejsborg by, Flejsborg | 1q | 519671.8 | 6301816 | 474 | 0,4 kV siden af 10/0,4 kV transformer (eller tilsvarende) | Historiske produktionstal (kWh): 2004: 1727482.1797; Historiske produktionstal (kWh): 2005: 1854164.0625; Historiske produktionstal (kWh): 2006: 1672755.4922; Historiske produktionstal (kWh): 2007: 2137841.625; Historiske produktionstal (kWh): 2008: 1859518.9609 | 183280.6875 | 96141.8672 | 279422.5547
570715000000063534 | 2004-01-01 | 900 | 52 | 54 | NEG Micon | NM 900/52 | 820 | Vesthimmerland | http://193.88.185.146/website/energidataKort/viewer.htm?starttema1=vindkraft&STARTLEFT=519193&STARTRIGHT=519993&STARTBOTTOM=6301495&STARTTOP=6302295 | LAND | Flejsborg by, Flejsborg | 1g | 519511.8 | 6301688 | 475 | 0,4 kV siden af 10/0,4 kV transformer (eller tilsvarende) | Historiske produktionstal (kWh): 2004: 1717105.5; Historiske produktionstal (kWh): 2005: 1848807.1797; Historiske produktionstal (kWh): 2006: 1658265.8359; Historiske produktionstal (kWh): 2007: 1973112.5781; Historiske produktionstal (kWh): 2008: 1666627.3867 | 179837.4531 | 96516.0938 | 276353.5469
570715000000081255 | 2007-03-29 | 750 | 44 | 40.4 | NEG Micon | M1500-750/175KW | 820 | Vesthimmerland | http://193.88.185.146/website/energidataKort/viewer.htm?starttema1=vindkraft&STARTLEFT=520515&STARTRIGHT=521315&STARTBOTTOM=6311679&STARTTOP=6312479 | LAND | Skarp Salling By | 9a | 520834.3 | 6311872 |  | 0,4 kV siden af 10/0,4 kV transformer (eller tilsvarende) | Historiske produktionstal (kWh): 2007: 881212; Historiske produktionstal (kWh): 2008: 1226086 | 120365 | 65393 | 185758
570715000000081279 | 2007-04-04 | 750 | 44 | 40.4 | NEG Micon | M1500-750/175KW | 820 | Vesthimmerland | http://193.88.185.146/website/energidataKort/viewer.htm?starttema1=vindkraft&STARTLEFT=520377&STARTRIGHT=521177&STARTBOTTOM=6311495&STARTTOP=6312295 | LAND | Skarp Salling By | 9a | 520696.2 | 6311688 |  | 0,4 kV siden af 10/0,4 kV transformer (eller tilsvarende) | Historiske produktionstal (kWh): 2007: 977840; Historiske produktionstal (kWh): 2008: 1243767 | 131447 | 69335 | 200782
570715000000081286 | 2007-04-02 | 750 | 44 | 40.4 | NEG Micon | M1500-750/175KW | 820 | Vesthimmerland | http://193.88.185.146/website/energidataKort/viewer.htm?starttema1=vindkraft&STARTLEFT=520287&STARTRIGHT=521087&STARTBOTTOM=6311707&STARTTOP=6312507 | LAND | Skarp Salling By | 9a | 520605.8 | 6311900 |  | 0,4 kV siden af 10/0,4 kV transformer (eller tilsvarende) | Historiske produktionstal (kWh): 2007: 506124; Historiske produktionstal (kWh): 2008: 375903 | 0 | 0 | 0
570715000000012709 | 1988-03-01 | 180 | 23.2 | 30 | DANWIN | 23 | 825 | Læsø | http://193.88.185.146/website/energidataKort/viewer.htm?starttema1=vindkraft&STARTLEFT=614114&STARTRIGHT=614914&STARTBOTTOM=6348141&STARTTOP=6348941 | LAND | Vesterø | 113bl | 614513.6 | 6348540 | 70070-01 | 0,4 kV siden af 10/0,4 kV transformer (eller tilsvarende) | [11 empty] | 278368.3438 | 396323.8125 | 390239.3438 | 18435 | 391630 | 365605 | 397415 | 357290 | 270995 | 321500 | 375880 | 335160 | 329014 | 664211.9053 | 267478.8047 | 266710.3193 | 238668.876 | 217234.4452 | 252418.5552 | 334798.0557 | 57283.4321 | 0 | 0 | 0
570715000000007477 | 1987-05-12 | 160 | 22 | 25 | Vindsyssel | VS-150KW | 840 | Rebild | http://193.88.185.146/website/energidataKort/viewer.htm?starttema1=vindkraft&STARTLEFT=557233&STARTRIGHT=558033&STARTBOTTOM=6303195&STARTTOP=6303995 | LAND | Fræer by | 19 | 557552.8 | 6303390 | 125 | 0,4 kV siden af 10/0,4 kV transformer (eller tilsvarende) | [10 empty] | 140296 | 223344 | 80857 | 253470 | 244180 | 287900 | 303230 | 318720 | 270370 | 223000 | 255950 | 91077 | 238776 | 268682 | 221937.3594 | 219594.2393 | 202914.7979 | 203705.7275 | 161411.9325 | 162049.4556 | 183308.4756 | 241919.7207 | 25592.7656 | 13141.0996 | 38733.8652
570715000000007774 | 1987-12-10 | 200 | 24.6 | 32 | Dencon | 200/40 | 840 | Rebild | http://193.88.185.146/website/energidataKort/viewer.htm?starttema1=vindkraft&STARTLEFT=558931&STARTRIGHT=559731&STARTBOTTOM=6300399&STARTTOP=6301199 | LAND | St. Brøndum by | 18a | 559250.2 | 6300594 | 152 | 0,4 kV siden af 10/0,4 kV transformer (eller tilsvarende) | [10 empty] | 21200 | 400418 | 428110 | 420560 | 400933 | 441680 | 410970 | 467530 | 422170 | 279800 | 351110 | 372619 | 242454 | 353992 | 267606.6025 | 334897.625 | 254563.168 | 284720.0376 | 252545.7207 | 229000.7169 | 296965.4707 | 128809.3953 | 5207.6968 | 6081.8672 | 11289.564
570715000000007996 | 1988-07-05 | 250 | 26 | 30 | Micon | 530/250kw | 840 | Rebild | http://193.88.185.146/website/energidataKort/viewer.htm?starttema1=vindkraft&STARTLEFT=546182&STARTRIGHT=546982&STARTBOTTOM=6300776&STARTTOP=6301576 | LAND | Albæk Hgd. | 1az | 546500.8 | 6300969 | 170 | 0,4 kV siden af 10/0,4 kV transformer (eller tilsvarende) | [11 empty] | 155306 | 398009 | 391899 | 373037 | 398300 | 397750 | 396580 | 368520 | 298990 | 325370 | 290530 | 285400 | 310028 | 265659.1973 | 308118.1953 | 260087.5532 | 194055.2463 | 131172.5264 | 244674.3408 | 321350.4336 | 276004.873 | 30994.4258 | 15746.9404 | 46741.3662
570715000000008009 | 1988-07-05 | 250 | 26 | 30 | Micon | 530/250kw | 840 | Rebild | http://193.88.185.146/website/energidataKort/viewer.htm?starttema1=vindkraft&STARTLEFT=546056&STARTRIGHT=546856&STARTBOTTOM=6300596&STARTTOP=6301396 | LAND | Albæk Hgd. | 1az | 546375.8 | 6300790 | 170 | 0,4 kV siden af 10/0,4 kV transformer (eller tilsvarende) | [11 empty] | 148621 | 380874 | 375027 | 356978 | 380720 | 368720 | 396600 | 350300 | 301120 | 343270 | 336510 | 300635 | 326579 | 269545.1973 | 308118.1953 | 260087.5532 | 194055.2463 | 131172.5264 | 244674.3408 | 321350.4336 | 276004.873 | 30994.4258 | 15746.9404 | 46741.3662
570715000000008139 | 1988-10-10 | 180 | 23.2 | 30 | Danwin | Danwin23 | 840 | Rebild | http://193.88.185.146/website/energidataKort/viewer.htm?starttema1=vindkraft&STARTLEFT=569291&STARTRIGHT=570091&STARTBOTTOM=6302678&STARTTOP=6303478 | LAND | Smidie by | 4a | 569611.1 | 6302872 | 181 | 0,4 kV siden af 10/0,4 kV transformer (eller tilsvarende) | [11 empty] | 67507 | 432507 | 425867 | 405371 | 432000 | 406000 | 438000 | 393000 | 344000 | 361000 | 334497 | 346855 | 367692 | 321460.2002 | 334773.9385 | 279601.9365 | 262190.2163 | 283127.3291 | 240038.1704 | 304782.3939 | 219721.0983 | 29220.8398 | 5825.853 | 35046.6929
570715000000008566 | 1990-04-11 | 250 | 26 | 30 | Micon | 530/250kw | 840 | Rebild | http://193.88.185.146/website/energidataKort/viewer.htm?starttema1=vindkraft&STARTLEFT=564788&STARTRIGHT=565588&STARTBOTTOM=6303684&STARTTOP=6304484 | LAND | Skibsted by | 7i | 565106.6 | 6303878 | 227 | 0,4 kV siden af 10/0,4 kV transformer (eller tilsvarende) | Historiske produktionstal (kWh): 1990: 318310; Historiske produktionstal (kWh): 1991: 454485; Historiske produktionstal (kWh): 1992: 447960; Historiske produktionstal (kWh): 1993: 478410; Historiske produktionstal (kWh): 1994: 498960; Historiske produktionstal (kWh): 1995: 414440; Historiske produktionstal (kWh): 1996: 389620; Historiske produktionstal (kWh): 1997: 419980; Historiske produktionstal (kWh): 1998: 425200; Historiske produktionstal (kWh): 1999: 349990; Historiske produktionstal (kWh): 2000: 419068; Historiske produktionstal (kWh): 2001: 358980.2979; Historiske produktionstal (kWh): 2002: 391135.3281; Historiske produktionstal (kWh): 2003: 336468.1416; Historiske produktionstal (kWh): 2004: 365199.0859; Historiske produktionstal (kWh): 2005: 289161.8291; Historiske produktionstal (kWh): 2006: 129991.5596; Historiske produktionstal (kWh): 2007: 0; Historiske produktionstal (kWh): 2008: 269719 | 25571.2051 | 17505.4766 | 43076.6816
570715000000008573 | 1990-04-19 | 150 | 23 | 30 | Bonus Energy A/S | 150/30KW | 840 | Rebild | http://193.88.185.146/website/energidataKort/viewer.htm?starttema1=vindkraft&STARTLEFT=541788&STARTRIGHT=542588&STARTBOTTOM=6305807&STARTTOP=6306607 | LAND | Bradsted by | 5ab | 542102.4 | 6306004 | 228 | 0,4 kV siden af 10/0,4 kV transformer (eller tilsvarende) | Historiske produktionstal (kWh): 1990: 246561; Historiske produktionstal (kWh): 1991: 352041; Historiske produktionstal (kWh): 1992: 351710; Historiske produktionstal (kWh): 1993: 317210; Historiske produktionstal (kWh): 1994: 379440; Historiske produktionstal (kWh): 1995: 348450; Historiske produktionstal (kWh): 1996: 288390; Historiske produktionstal (kWh): 1997: 315000; Historiske produktionstal (kWh): 1998: 341645; Historiske produktionstal (kWh): 1999: 310562; Historiske produktionstal (kWh): 2000: 318562; Historiske produktionstal (kWh): 2001: 275642.4395; Historiske produktionstal (kWh): 2002: 293993.1279; Historiske produktionstal (kWh): 2003: 260711.4902; Historiske produktionstal (kWh): 2004: 295946.1426; Historiske produktionstal (kWh): 2005: 285423.5059; Historiske produktionstal (kWh): 2006: 246622.9893; Historiske produktionstal (kWh): 2007: 312539.3496; Historiske produktionstal (kWh): 2008: 294331.6045 | 26998.3281 | 14822.9922 | 41821.3203
570715000000008610 | 1990-06-08 | 250 | 26 | 30 | Micon | 530/250kw | 840 | Rebild | http://193.88.185.146/website/energidataKort/viewer.htm?starttema1=vindkraft&STARTLEFT=564948&STARTRIGHT=565748&STARTBOTTOM=6303694&STARTTOP=6304494 | LAND | Skibsted by | 8a | 565266.6 | 6303887 | 232 | 0,4 kV siden af 10/0,4 kV transformer (eller tilsvarende) | Historiske produktionstal (kWh): 1990: 241734; Historiske produktionstal (kWh): 1991: 460200; Historiske produktionstal (kWh): 1992: 454600; Historiske produktionstal (kWh): 1993: 484340; Historiske produktionstal (kWh): 1994: 508850; Historiske produktionstal (kWh): 1995: 416450; Historiske produktionstal (kWh): 1996: 379780; Historiske produktionstal (kWh): 1997: 433250; Historiske produktionstal (kWh): 1998: 440560; Historiske produktionstal (kWh): 1999: 354071; Historiske produktionstal (kWh): 2000: 422676; Historiske produktionstal (kWh): 2001: 360868.5879; Historiske produktionstal (kWh): 2002: 386237.6055; Historiske produktionstal (kWh): 2003: 338301.4492; Historiske produktionstal (kWh): 2004: 366442.8511; Historiske produktionstal (kWh): 2005: 378809.5957; Historiske produktionstal (kWh): 2006: 275020.8154; Historiske produktionstal (kWh): 2007: 429921.7598; Historiske produktionstal (kWh): 2008: 394916.8555 | 41395.8594 | 20274.7637 | 61670.623
570715000000008658 | 1990-07-20 | 150 | 24.6 | 32.5 | Nordtank | NTK150XLR | 840 | Rebild | http://193.88.185.146/website/energidataKort/viewer.htm?starttema1=vindkraft&STARTLEFT=536471&STARTRIGHT=537271&STARTBOTTOM=6288698&STARTTOP=6289498 | LAND | Bonderup by | 6a | 536790.4 | 6288892 | 235 | 0,4 kV siden af 10/0,4 kV transformer (eller tilsvarende) | Historiske produktionstal (kWh): 1990: 169947; Historiske produktionstal (kWh): 1991: 388243; Historiske produktionstal (kWh): 1992: 362570; Historiske produktionstal (kWh): 1993: 366160; Historiske produktionstal (kWh): 1994: 399700; Historiske produktionstal (kWh): 1995: 362590; Historiske produktionstal (kWh): 1996: 298490; Historiske produktionstal (kWh): 1997: 327300; Historiske produktionstal (kWh): 1998: 366910; Historiske produktionstal (kWh): 1999: 342583; Historiske produktionstal (kWh): 2000: 365605; Historiske produktionstal (kWh): 2001: 294833.7988; Historiske produktionstal (kWh): 2002: 310610.7705; Historiske produktionstal (kWh): 2003: 248166.7383; Historiske produktionstal (kWh): 2004: 299036.334; Historiske produktionstal (kWh): 2005: 284868.0459; Historiske produktionstal (kWh): 2006: 272250.793; Historiske produktionstal (kWh): 2007: 352481.2773; Historiske produktionstal (kWh): 2008: 313402.1777 | 30581.0996 | 16144.4248 | 46725.5244
570715000000008665 | 1990-07-20 | 150 | 24.6 | 32.5 | Nordtank | NTK150XLR | 840 | Rebild | http://193.88.185.146/website/energidataKort/viewer.htm?starttema1=vindkraft&STARTLEFT=536461&STARTRIGHT=537261&STARTBOTTOM=6288609&STARTTOP=6289409 | LAND | Bonderup by | 6a | 536780.2 | 6288802 | 235 | 0,4 kV siden af 10/0,4 kV transformer (eller tilsvarende) | Historiske produktionstal (kWh): 1990: 169947; Historiske produktionstal (kWh): 1991: 388244; Historiske produktionstal (kWh): 1992: 381560; Historiske produktionstal (kWh): 1993: 393950; Historiske produktionstal (kWh): 1994: 422240; Historiske produktionstal (kWh): 1995: 352710; Historiske produktionstal (kWh): 1996: 314350; Historiske produktionstal (kWh): 1997: 340910; Historiske produktionstal (kWh): 1998: 386860; Historiske produktionstal (kWh): 1999: 342583; Historiske produktionstal (kWh): 2000: 365605; Historiske produktionstal (kWh): 2001: 294836.7988; Historiske produktionstal (kWh): 2002: 310610.7705; Historiske produktionstal (kWh): 2003: 248166.7383; Historiske produktionstal (kWh): 2004: 299036.334; Historiske produktionstal (kWh): 2005: 284868.0459; Historiske produktionstal (kWh): 2006: 272250.793; Historiske produktionstal (kWh): 2007: 352481.2773; Historiske produktionstal (kWh): 2008: 313402.1777 | 30581.0996 | 16144.4248 | 46725.5244
570715000000008672 | 1990-07-20 | 150 | 24.6 | 32.5 | Nordtank | NTK150XLR | 840 | Rebild | http://193.88.185.146/website/energidataKort/viewer.htm?starttema1=vindkraft&STARTLEFT=536213&STARTRIGHT=537013&STARTBOTTOM=6288579&STARTTOP=6289379 | LAND | Bonderup by | 6a | 536532.4 | 6288772 | 235 | 0,4 kV siden af 10/0,4 kV transformer (eller tilsvarende) | Historiske produktionstal (kWh): 1990: 169948; Historiske produktionstal (kWh): 1991: 388243; Historiske produktionstal (kWh): 1992: 366120; Historiske produktionstal (kWh): 1993: 396970; Historiske produktionstal (kWh): 1994: 403780; Historiske produktionstal (kWh): 1995: 383700; Historiske produktionstal (kWh): 1996: 318280; Historiske produktionstal (kWh): 1997: 349860; Historiske produktionstal (kWh): 1998: 368620; Historiske produktionstal (kWh): 1999: 342583; Historiske produktionstal (kWh): 2000: 365605; Historiske produktionstal (kWh): 2001: 294836.7988; Historiske produktionstal (kWh): 2002: 310610.7705; Historiske produktionstal (kWh): 2003: 248166.7383; Historiske produktionstal (kWh): 2004: 299036.334; Historiske produktionstal (kWh): 2005: 284868.0459; Historiske produktionstal (kWh): 2006: 272250.793; Historiske produktionstal (kWh): 2007: 352481.2773; Historiske produktionstal (kWh): 2008: 313402.1777 | 30581.0996 | 16144.4248 | 46725.5244
570715000000008689 | 1990-07-20 | 150 | 24.6 | 32.5 | Nordtank | NTK150XLR | 840 | Rebild | http://193.88.185.146/website/energidataKort/viewer.htm?starttema1=vindkraft&STARTLEFT=536287&STARTRIGHT=537087&STARTBOTTOM=6288477&STARTTOP=6289277 | LAND | Bonderup by | 6a | 536606.5 | 6288671 | 235 | 0,4 kV siden af 10/0,4 kV transformer (eller tilsvarende) | Historiske produktionstal (kWh): 1990: 169947; Historiske produktionstal (kWh): 1991: 388243; Historiske produktionstal (kWh): 1992: 370040; Historiske produktionstal (kWh): 1993: 391190; Historiske produktionstal (kWh): 1994: 416170; Historiske produktionstal (kWh): 1995: 380920; Historiske produktionstal (kWh): 1996: 325050; Historiske produktionstal (kWh): 1997: 347150; Historiske produktionstal (kWh): 1998: 389800; Historiske produktionstal (kWh): 1999: 342583; Historiske produktionstal (kWh): 2000: 365608; Historiske produktionstal (kWh): 2001: 294836.7988; Historiske produktionstal (kWh): 2002: 310610.7705; Historiske produktionstal (kWh): 2003: 248166.7383; Historiske produktionstal (kWh): 2004: 299036.334; Historiske produktionstal (kWh): 2005: 284868.0459; Historiske produktionstal (kWh): 2006: 272250.793; Historiske produktionstal (kWh): 2007: 352481.2773; Historiske produktionstal (kWh): 2008: 313402.1777 | 30581.0996 | 16144.4248 | 46725.5244
570715000000008696 | 1990-09-12 | 150 | 25 | 33 | Nordtank | NTK150XLR | 840 | Rebild | http://193.88.185.146/website/energidataKort/viewer.htm?starttema1=vindkraft&STARTLEFT=549197&STARTRIGHT=549997&STARTBOTTOM=6303213&STARTTOP=6304013 | LAND | Mastrup by | 1e | 549515.5 | 6303408 | 240 | 0,4 kV siden af 10/0,4 kV transformer (eller tilsvarende) | Historiske produktionstal (kWh): 1990: 90482; Historiske produktionstal (kWh): 1991: 344511; Historiske produktionstal (kWh): 1992: 362470; Historiske produktionstal (kWh): 1993: 334530; Historiske produktionstal (kWh): 1994: 379900; Historiske produktionstal (kWh): 1995: 339000; Historiske produktionstal (kWh): 1996: 242270; Historiske produktionstal (kWh): 1997: 306630; Historiske produktionstal (kWh): 1998: 328393; Historiske produktionstal (kWh): 1999: 304501; Historiske produktionstal (kWh): 2000: 319543; Historiske produktionstal (kWh): 2001: 267179.2383; Historiske produktionstal (kWh): 2002: 272795.4043; Historiske produktionstal (kWh): 2003: 258767.4951; Historiske produktionstal (kWh): 2004: 276578.3193; Historiske produktionstal (kWh): 2005: 272798.4014; Historiske produktionstal (kWh): 2006: 243423.1045; Historiske produktionstal (kWh): 2007: 328386.6465; Historiske produktionstal (kWh): 2008: 288833.0571 | 28906.9707 | 14507.7754 | 43414.7461
570715000000008740 | 1990-12-07 | 150 | 28 | 31 | Wind World A/S | W-2800 | 840 | Rebild | http://193.88.185.146/website/energidataKort/viewer.htm?starttema1=vindkraft&STARTLEFT=539209&STARTRIGHT=540009&STARTBOTTOM=6298569&STARTTOP=6299369 | LAND | Tøttrup by | 2c | 539527.8 | 6298763 | 245 | 0,4 kV siden af 10/0,4 kV transformer (eller tilsvarende) | Historiske produktionstal (kWh): 1990: 14115; Historiske produktionstal (kWh): 1991: 331906; Historiske produktionstal (kWh): 1992: 355290; Historiske produktionstal (kWh): 1993: 334510; Historiske produktionstal (kWh): 1994: 385010; Historiske produktionstal (kWh): 1995: 329570; Historiske produktionstal (kWh): 1996: 294010; Historiske produktionstal (kWh): 1997: 313920; Historiske produktionstal (kWh): 1998: 278800; Historiske produktionstal (kWh): 1999: 208130; Historiske produktionstal (kWh): 2000: 334465; Historiske produktionstal (kWh): 2001: 272586.9004; Historiske produktionstal (kWh): 2002: 289816.9434; Historiske produktionstal (kWh): 2003: 248877.5645; Historiske produktionstal (kWh): 2004: 293486.5088; Historiske produktionstal (kWh): 2005: 283465.1016; Historiske produktionstal (kWh): 2006: 256034.2158; Historiske produktionstal (kWh): 2007: 321406.4297; Historiske produktionstal (kWh): 2008: 298356.3418 | 28606.1484 | 15826.9658 | 44433.1143
570715000000008818 | 1990-12-27 | 150 | 28 | 30 | Wind World A/S | W-2800/150 | 840 | Rebild | http://193.88.185.146/website/energidataKort/viewer.htm?starttema1=vindkraft&STARTLEFT=535444&STARTRIGHT=536244&STARTBOTTOM=6289965&STARTTOP=6290765 | LAND | Kgs. Tisted by | 13a | 535763.4 | 6290158 | 251 | 0,4 kV siden af 10/0,4 kV transformer (eller tilsvarende) | Historiske produktionstal (kWh): 1990: 2955; Historiske produktionstal (kWh): 1991: 412000; Historiske produktionstal (kWh): 1992: 421200; Historiske produktionstal (kWh): 1993: 428800; Historiske produktionstal (kWh): 1994: 490000; Historiske produktionstal (kWh): 1995: 375000; Historiske produktionstal (kWh): 1996: 325000; Historiske produktionstal (kWh): 1997: 386660; Historiske produktionstal (kWh): 1998: 426999; Historiske produktionstal (kWh): 1999: 279307; Historiske produktionstal (kWh): 2000: 390083; Historiske produktionstal (kWh): 2001: 334555.7197; Historiske produktionstal (kWh): 2002: 367161.2871; Historiske produktionstal (kWh): 2003: 294248.9414; Historiske produktionstal (kWh): 2004: 348535.1846; Historiske produktionstal (kWh): 2005: 348778.3652; Historiske produktionstal (kWh): 2006: 286914.8555; Historiske produktionstal (kWh): 2007: 350873.0352; Historiske produktionstal (kWh): 2008: 298461.9229 | 32680.4531 | 17103.875 | 49784.3281
570715000000009006 | 1991-06-27 | 150 | 24.6 | 32 | Nordtank | NTK 150 XLR | 840 | Rebild | http://193.88.185.146/website/energidataKort/viewer.htm?starttema1=vindkraft&STARTLEFT=543396&STARTRIGHT=544196&STARTBOTTOM=6282897&STARTTOP=6283697 | LAND | St. Rørbæk by | 7b | 543715.4 | 6283090 | 267 | 0,4 kV siden af 10/0,4 kV transformer (eller tilsvarende) | Historiske produktionstal (kWh): 1991: 165705; Historiske produktionstal (kWh): 1992: 334250; Historiske produktionstal (kWh): 1993: 331230; Historiske produktionstal (kWh): 1994: 352250; Historiske produktionstal (kWh): 1995: 313030; Historiske produktionstal (kWh): 1996: 270940; Historiske produktionstal (kWh): 1997: 297960; Historiske produktionstal (kWh): 1998: 323648; Historiske produktionstal (kWh): 1999: 260042; Historiske produktionstal (kWh): 2000: 319093; Historiske produktionstal (kWh): 2001: 262032.3623; Historiske produktionstal (kWh): 2002: 289531.8916; Historiske produktionstal (kWh): 2003: 249861.4297; Historiske produktionstal (kWh): 2004: 286658.4912; Historiske produktionstal (kWh): 2005: 268192.626; Historiske produktionstal (kWh): 2006: 237548.4805; Historiske produktionstal (kWh): 2007: 299158.3506; Historiske produktionstal (kWh): 2008: 279739.6948 | 28315.8301 | 15854.8906 | 44170.7207
570715000000009303 | 1992-12-15 | 150 | 24.6 | 32 | Nordtank | NTK 150 XLR | 840 | Rebild | http://193.88.185.146/website/energidataKort/viewer.htm?starttema1=vindkraft&STARTLEFT=565130&STARTRIGHT=565930&STARTBOTTOM=6300054&STARTTOP=6300854 | LAND | Tvorup by | 1b | 565447.9 | 6300249 | 292 | 0,4 kV siden af 10/0,4 kV transformer (eller tilsvarende) | Historiske produktionstal (kWh): 1992: 5010; Historiske produktionstal (kWh): 1993: 347700; Historiske produktionstal (kWh): 1994: 377230; Historiske produktionstal (kWh): 1995: 329620; Historiske produktionstal (kWh): 1996: 287450; Historiske produktionstal (kWh): 1997: 312000; Historiske produktionstal (kWh): 1998: 342892; Historiske produktionstal (kWh): 1999: 315862; Historiske produktionstal (kWh): 2000: 322602; Historiske produktionstal (kWh): 2001: 287989.5195; Historiske produktionstal (kWh): 2002: 298575.4463; Historiske produktionstal (kWh): 2003: 266243.5723; Historiske produktionstal (kWh): 2004: 305006.2363; Historiske produktionstal (kWh): 2005: 292616.2012; Historiske produktionstal (kWh): 2006: 215742.2282; Historiske produktionstal (kWh): 2007: 333904.1113; Historiske produktionstal (kWh): 2008: 308371.8511 | 29036.0664 | 15951.6719 | 44987.7383
570715000000009730 | 1997-04-01 | 600 | 43 | 50 | Nordtank | NTK600/43/50 | 840 | Rebild | http://193.88.185.146/website/energidataKort/viewer.htm?starttema1=vindkraft&STARTLEFT=545770&STARTRIGHT=546570&STARTBOTTOM=6305748&STARTTOP=6306548 | LAND | Sørup by | 9r | 546088.9 | 6305942 | 486 | 10 kV siden af 10/0,4 kV transformer (eller tilsvarende) (inkluderer møller tilsluttet i 10kV-nettet) | Historiske produktionstal (kWh): 1997: 720347; Historiske produktionstal (kWh): 1998: 1408677; Historiske produktionstal (kWh): 1999: 1146619; Historiske produktionstal (kWh): 2000: 1271055; Historiske produktionstal (kWh): 2001: 1157343.668; Historiske produktionstal (kWh): 2002: 1093939.9961; Historiske produktionstal (kWh): 2003: 1151296.6641; Historiske produktionstal (kWh): 2004: 1233585.3398; Historiske produktionstal (kWh): 2005: 1173111.3672; Historiske produktionstal (kWh): 2006: 1025160.5312; Historiske produktionstal (kWh): 2007: 1040164.2812; Historiske produktionstal (kWh): 2008: 1209485.9727 | 125028.0938 | 68851.5312 | 193879.625
570715000000009747 | 1997-04-01 | 600 | 43 | 50 | Nordtank | NTK600/43/50 | 840 | Rebild | http://193.88.185.146/website/energidataKort/viewer.htm?starttema1=vindkraft&STARTLEFT=545761&STARTRIGHT=546561&STARTBOTTOM=6305648&STARTTOP=6306448 | LAND | Sørup by | 9s | 546080.3 | 6305842 | 487 | 10 kV siden af 10/0,4 kV transformer (eller tilsvarende) (inkluderer møller tilsluttet i 10kV-nettet) | Historiske produktionstal (kWh): 1997: 796116; Historiske produktionstal (kWh): 1998: 1565703; Historiske produktionstal (kWh): 1999: 1243337; Historiske produktionstal (kWh): 2000: 1158378; Historiske produktionstal (kWh): 2001: 1194454.668; Historiske produktionstal (kWh): 2002: 1093939.9961; Historiske produktionstal (kWh): 2003: 1151296.6641; Historiske produktionstal (kWh): 2004: 1304173.3203; Historiske produktionstal (kWh): 2005: 1305690.2188; Historiske produktionstal (kWh): 2006: 1162454.793; Historiske produktionstal (kWh): 2007: 1482778.4297; Historiske produktionstal (kWh): 2008: 1280500.6562 | 136851.6562 | 74665.7969 | 211517.4531
570715000000009754 | 1997-04-01 | 600 | 43 | 50 | Nordtank | NTK600/43/50 | 840 | Rebild | http://193.88.185.146/website/energidataKort/viewer.htm?starttema1=vindkraft&STARTLEFT=545752&STARTRIGHT=546552&STARTBOTTOM=6305546&STARTTOP=6306346 | LAND | Sørup by | 9t | 546071.7 | 6305742 | 488 | 10 kV siden af 10/0,4 kV transformer (eller tilsvarende) (inkluderer møller tilsluttet i 10kV-nettet) | Historiske produktionstal (kWh): 1997: 777227; Historiske produktionstal (kWh): 1998: 1555600; Historiske produktionstal (kWh): 1999: 1270554; Historiske produktionstal (kWh): 2000: 1438497; Historiske produktionstal (kWh): 2001: 1200091.668; Historiske produktionstal (kWh): 2002: 1093939.9961; Historiske produktionstal (kWh): 2003: 1151296.6641; Historiske produktionstal (kWh): 2004: 1314311.9141; Historiske produktionstal (kWh): 2005: 1325247.6602; Historiske produktionstal (kWh): 2006: 1203562.5195; Historiske produktionstal (kWh): 2007: 1219423.4883; Historiske produktionstal (kWh): 2008: 1326467.3633 | 138381.2031 | 73914.3906 | 212295.5938
570715000000009761 | 1997-03-26 | 600 | 43 | 44.5 | Nordtank | NTK 600/43 | 840 | Rebild | http://193.88.185.146/website/energidataKort/viewer.htm?starttema1=vindkraft&STARTLEFT=542305&STARTRIGHT=543105&STARTBOTTOM=6290977&STARTTOP=6291777 | LAND | Fyrkilde by | 2a | 542624 | 6291169 | 361 | 0,4 kV siden af 10/0,4 kV transformer (eller tilsvarende) | Historiske produktionstal (kWh): 1997: 870884; Historiske produktionstal (kWh): 1998: 1453262; Historiske produktionstal (kWh): 1999: 1353530; Historiske produktionstal (kWh): 2000: 1401422; Historiske produktionstal (kWh): 2001: 1228810; Historiske produktionstal (kWh): 2002: 1325195.3789; Historiske produktionstal (kWh): 2003: 1168681.1328; Historiske produktionstal (kWh): 2004: 1309857.1094; Historiske produktionstal (kWh): 2005: 1281505.5; Historiske produktionstal (kWh): 2006: 1118451.5273; Historiske produktionstal (kWh): 2007: 1412020.1758; Historiske produktionstal (kWh): 2008: 1294619.0312 | 132731.2812 | 72818.4609 | 205549.7422
570715000000009778 | 1997-03-26 | 600 | 43 | 44.5 | Nordtank | NTK 600/43 | 840 | Rebild | http://193.88.185.146/website/energidataKort/viewer.htm?starttema1=vindkraft&STARTLEFT=542319&STARTRIGHT=543119&STARTBOTTOM=6290804&STARTTOP=6291604 | LAND | Fyrkilde by | 2a | 542637.9 | 6290998 | 362 | 0,4 kV siden af 10/0,4 kV transformer (eller tilsvarende) | Historiske produktionstal (kWh): 1997: 859231; Historiske produktionstal (kWh): 1998: 1425121; Historiske produktionstal (kWh): 1999: 1335954; Historiske produktionstal (kWh): 2000: 1459115; Historiske produktionstal (kWh): 2001: 841273.6641; Historiske produktionstal (kWh): 2002: 1243453.0312; Historiske produktionstal (kWh): 2003: 1145628.7773; Historiske produktionstal (kWh): 2004: 1316569.25; Historiske produktionstal (kWh): 2005: 1249852.6484; Historiske produktionstal (kWh): 2006: 1141926.7461; Historiske produktionstal (kWh): 2007: 1390126.7188; Historiske produktionstal (kWh): 2008: 1242708.2578 | 130174.1875 | 55901.9141 | 186076.1016
570715000000009938 | 1997-10-10 | 600 | 48 | 46.4 | Neg Micon | M1800-600/150 | 840 | Rebild | http://193.88.185.146/website/energidataKort/viewer.htm?starttema1=vindkraft&STARTLEFT=543636&STARTRIGHT=544436&STARTBOTTOM=6309284&STARTTOP=6310084 | LAND | Abildgårde | 2e | 543953.9 | 6309478 | 496 | 10 kV siden af 10/0,4 kV transformer (eller tilsvarende) (inkluderer møller tilsluttet i 10kV-nettet) | Historiske produktionstal (kWh): 1997: 247156; Historiske produktionstal (kWh): 1998: 1727162; Historiske produktionstal (kWh): 1999: 1382068; Historiske produktionstal (kWh): 2000: 1590508; Historiske produktionstal (kWh): 2001: 1344685.9922; Historiske produktionstal (kWh): 2002: 1523690; Historiske produktionstal (kWh): 2003: 1327566.6758; Historiske produktionstal (kWh): 2004: 1509014.8516; Historiske produktionstal (kWh): 2005: 1447825.3594; Historiske produktionstal (kWh): 2006: 1210380.9336; Historiske produktionstal (kWh): 2007: 1538874.832; Historiske produktionstal (kWh): 2008: 991594.8945 | 143288.6406 | 85405.3203 | 228693.9609
570715000000009945 | 1997-10-10 | 600 | 48 | 46.4 | Neg Micon | M1800-600/150 | 840 | Rebild | http://193.88.185.146/website/energidataKort/viewer.htm?starttema1=vindkraft&STARTLEFT=543649&STARTRIGHT=544449&STARTBOTTOM=6309453&STARTTOP=6310253 | LAND | Abildgårde | 2u | 543968.9 | 6309646 | 497 | 10 kV siden af 10/0,4 kV transformer (eller tilsvarende) (inkluderer møller tilsluttet i 10kV-nettet) | Historiske produktionstal (kWh): 1997: 263206; Historiske produktionstal (kWh): 1998: 1819071; Historiske produktionstal (kWh): 1999: 1356383; Historiske produktionstal (kWh): 2000: 1686253; Historiske produktionstal (kWh): 2001: 1405569.9922; Historiske produktionstal (kWh): 2002: 1523690; Historiske produktionstal (kWh): 2003: 1327566.6758; Historiske produktionstal (kWh): 2004: 1544203.9219; Historiske produktionstal (kWh): 2005: 1479094.6172; Historiske produktionstal (kWh): 2006: 1296458.5352; Historiske produktionstal (kWh): 2007: 1613568.1797; Historiske produktionstal (kWh): 2008: 1509664.207 | 151376.9531 | 87748.9062 | 239125.8594
570715000000009952 | 1997-10-10 | 600 | 48 | 46.4 | Neg Micon | M1800-600/150 | 840 | Rebild | http://193.88.185.146/website/energidataKort/viewer.htm?starttema1=vindkraft&STARTLEFT=543621&STARTRIGHT=544421&STARTBOTTOM=6309109&STARTTOP=6309909 | LAND | Abildgårde | 3a | 543939.9 | 6309302 | 497 | 10 kV siden af 10/0,4 kV transformer (eller tilsvarende) (inkluderer møller tilsluttet i 10kV-nettet) | Historiske produktionstal (kWh): 1997: 253118; Historiske produktionstal (kWh): 1998: 1829967; Historiske produktionstal (kWh): 1999: 1408009; Historiske produktionstal (kWh): 2000: 1532349; Historiske produktionstal (kWh): 2001: 1396073.9922; Historiske produktionstal (kWh): 2002: 1523690; Historiske produktionstal (kWh): 2003: 1327566.6758; Historiske produktionstal (kWh): 2004: 1563606.4219; Historiske produktionstal (kWh): 2005: 1500423.2266; Historiske produktionstal (kWh): 2006: 1394733.5156; Historiske produktionstal (kWh): 2007: 1663630.6641; Historiske produktionstal (kWh): 2008: 1480957.8281 | 149404.8594 | 78370.3828 | 227775.2422
570715000000010316 | 1999-05-07 | 750 | 48 | 45 | Neg Micon | NM750-200/48 | 840 | Rebild | http://193.88.185.146/website/energidataKort/viewer.htm?starttema1=vindkraft&STARTLEFT=546488&STARTRIGHT=547288&STARTBOTTOM=6312166&STARTTOP=6312966 | LAND | Volstrup by | 7a | 546808.1 | 6312361 | 404 | 0,4 kV siden af 10/0,4 kV transformer (eller tilsvarende) | Historiske produktionstal (kWh): 1999: 787271; Historiske produktionstal (kWh): 2000: 1642511; Historiske produktionstal (kWh): 2001: 1464747.3359; Historiske produktionstal (kWh): 2002: 1528185.9062; Historiske produktionstal (kWh): 2003: 1381038.2266; Historiske produktionstal (kWh): 2004: 1593370.7891; Historiske produktionstal (kWh): 2005: 1487090.4297; Historiske produktionstal (kWh): 2006: 1352437.0039; Historiske produktionstal (kWh): 2007: 1742741.5703; Historiske produktionstal (kWh): 2008: 1556882.9023 | 157066.4688 | 87734.7891 | 244801.2578
570715000000010323 | 1999-05-07 | 750 | 48 | 45 | Neg Micon | NM750-200/48 | 840 | Rebild | http://193.88.185.146/website/energidataKort/viewer.htm?starttema1=vindkraft&STARTLEFT=546500&STARTRIGHT=547300&STARTBOTTOM=6311986&STARTTOP=6312786 | LAND | Volstrup by | 7a | 546820 | 6312181 | 405 | 0,4 kV siden af 10/0,4 kV transformer (eller tilsvarende) | Historiske produktionstal (kWh): 1999: 817548; Historiske produktionstal (kWh): 2000: 1308884; Historiske produktionstal (kWh): 2001: 1478518.6016; Historiske produktionstal (kWh): 2002: 1562413.6641; Historiske produktionstal (kWh): 2003: 1417719.5977; Historiske produktionstal (kWh): 2004: 1621805.1094; Historiske produktionstal (kWh): 2005: 1533569.3906; Historiske produktionstal (kWh): 2006: 1246557.4141; Historiske produktionstal (kWh): 2007: 1703880.0703; Historiske produktionstal (kWh): 2008: 1451676.6094 | 139677.125 | 85236.0312 | 224913.1562
570715000000010330 | 1999-05-07 | 750 | 48 | 45 | Neg Micon | NM750-200/48 | 840 | Rebild | http://193.88.185.146/website/energidataKort/viewer.htm?starttema1=vindkraft&STARTLEFT=546512&STARTRIGHT=547312&STARTBOTTOM=6311806&STARTTOP=6312606 | LAND | Volstrup by | 15b | 546831.5 | 6312001 | 406 | 0,4 kV siden af 10/0,4 kV transformer (eller tilsvarende) | Historiske produktionstal (kWh): 1999: 880472; Historiske produktionstal (kWh): 2000: 1838208; Historiske produktionstal (kWh): 2001: 1557798; Historiske produktionstal (kWh): 2002: 1637623.5703; Historiske produktionstal (kWh): 2003: 1491515.7773; Historiske produktionstal (kWh): 2004: 1202867.5234; Historiske produktionstal (kWh): 2005: 1547920.8047; Historiske produktionstal (kWh): 2006: 1462353.5312; Historiske produktionstal (kWh): 2007: 1762081.5625; Historiske produktionstal (kWh): 2008: 1623715.6523 | 164759.1875 | 90557.7188 | 255316.9062
570715000000010408 | 2000-06-30 | 1000 | 60 | 45 | Neg Micon | NM1000/60 | 840 | Rebild | http://193.88.185.146/website/energidataKort/viewer.htm?starttema1=vindkraft&STARTLEFT=541458&STARTRIGHT=542258&STARTBOTTOM=6287062&STARTTOP=6287862 | LAND | Tulstrup by | 1g | 541776.8 | 6287256 | 413 | 0,4 kV siden af 10/0,4 kV transformer (eller tilsvarende) | Historiske produktionstal (kWh): 2000: 1033354; Historiske produktionstal (kWh): 2001: 1953795; Historiske produktionstal (kWh): 2002: 2194140.5859; Historiske produktionstal (kWh): 2003: 1998672.75; Historiske produktionstal (kWh): 2004: 2270663.6016; Historiske produktionstal (kWh): 2005: 2138773.7891; Historiske produktionstal (kWh): 2006: 1872999.6016; Historiske produktionstal (kWh): 2007: 2325643.5391; Historiske produktionstal (kWh): 2008: 2110694.8359 | 200210.6719 | 128427.75 | 328638.4219
570715000000010415 | 2000-06-30 | 1000 | 60 | 45 | Neg Micon | NM1000/60 | 840 | Rebild | http://193.88.185.146/website/energidataKort/viewer.htm?starttema1=vindkraft&STARTLEFT=541445&STARTRIGHT=542245&STARTBOTTOM=6287246&STARTTOP=6288046 | LAND | Kjemtrup by | 3x | 541763.9 | 6287440 | 414 | 0,4 kV siden af 10/0,4 kV transformer (eller tilsvarende) | Historiske produktionstal (kWh): 2000: 1038362; Historiske produktionstal (kWh): 2001: 2167245.5; Historiske produktionstal (kWh): 2002: 2366125.0547; Historiske produktionstal (kWh): 2003: 2065521.8906; Historiske produktionstal (kWh): 2004: 2307990.6875; Historiske produktionstal (kWh): 2005: 2188154.8359; Historiske produktionstal (kWh): 2006: 1845465.7422; Historiske produktionstal (kWh): 2007: 2340002.6016; Historiske produktionstal (kWh): 2008: 2122994.1328 | 214441.4219 | 133900.4688 | 348341.8906
570715000000010422 | 2000-06-30 | 1000 | 60 | 45 | Neg Micon | NM1000/60 | 840 | Rebild | http://193.88.185.146/website/energidataKort/viewer.htm?starttema1=vindkraft&STARTLEFT=541433&STARTRIGHT=542233&STARTBOTTOM=6287430&STARTTOP=6288230 | LAND | Kjemtrup by | 3y | 541751.3 | 6287623 | 415 | 0,4 kV siden af 10/0,4 kV transformer (eller tilsvarende) | Historiske produktionstal (kWh): 2000: 1051299; Historiske produktionstal (kWh): 2001: 2205826.5; Historiske produktionstal (kWh): 2002: 2348986.875; Historiske produktionstal (kWh): 2003: 2125944.75; Historiske produktionstal (kWh): 2004: 2332926.3516; Historiske produktionstal (kWh): 2005: 2222917.7969; Historiske produktionstal (kWh): 2006: 2016841.9453; Historiske produktionstal (kWh): 2007: 2376578.2031; Historiske produktionstal (kWh): 2008: 1711718.2667 | 183432.1562 | 135531 | 318963.1562
570715000000010439 | 2000-06-30 | 1000 | 60 | 45 | Neg Micon | NM1000/60 | 840 | Rebild | http://193.88.185.146/website/energidataKort/viewer.htm?starttema1=vindkraft&STARTLEFT=541420&STARTRIGHT=542220&STARTBOTTOM=6287613&STARTTOP=6288413 | LAND | Kjemtrup by | 3a | 541737.6 | 6287807 | 416 | 0,4 kV siden af 10/0,4 kV transformer (eller tilsvarende) | Historiske produktionstal (kWh): 2000: 1001336; Historiske produktionstal (kWh): 2001: 2185505.5; Historiske produktionstal (kWh): 2002: 2323678.0156; Historiske produktionstal (kWh): 2003: 2069744.0234; Historiske produktionstal (kWh): 2004: 2301661.8906; Historiske produktionstal (kWh): 2005: 2107477.3516; Historiske produktionstal (kWh): 2006: 1680443.8574; Historiske produktionstal (kWh): 2007: 2301438.1484; Historiske produktionstal (kWh): 2008: 2098564.3672 | 202293.625 | 123226.2891 | 325519.9141
570715000000010446 | 2000-05-18 | 750 | 48 | 45 | Neg Micon | NM750/48 | 840 | Rebild | http://193.88.185.146/website/energidataKort/viewer.htm?starttema1=vindkraft&STARTLEFT=561010&STARTRIGHT=561810&STARTBOTTOM=6301149&STARTTOP=6301949 | LAND | St. Brøndum by | 5a | 561327.4 | 6301344 | 417 | 0,4 kV siden af 10/0,4 kV transformer (eller tilsvarende) | Historiske produktionstal (kWh): 2000: 842421; Historiske produktionstal (kWh): 2001: 1422454.5; Historiske produktionstal (kWh): 2002: 1526711.1836; Historiske produktionstal (kWh): 2003: 1352866.6836; Historiske produktionstal (kWh): 2004: 1525939.9297; Historiske produktionstal (kWh): 2005: 1448686.7891; Historiske produktionstal (kWh): 2006: 1299616.5664; Historiske produktionstal (kWh): 2007: 1659934.4844; Historiske produktionstal (kWh): 2008: 1533575.8359 | 149411.2969 | 88900.0234 | 238311.3203
570715000000010453 | 2000-05-18 | 750 | 48 | 50 | Neg Micon | NM750/48 | 840 | Rebild | http://193.88.185.146/website/energidataKort/viewer.htm?starttema1=vindkraft&STARTLEFT=560795&STARTRIGHT=561595&STARTBOTTOM=6301387&STARTTOP=6302187 | LAND | St. Brøndum by | 6c | 561113.8 | 6301581 | 418 | 0,4 kV siden af 10/0,4 kV transformer (eller tilsvarende) | Historiske produktionstal (kWh): 2000: 758086; Historiske produktionstal (kWh): 2001: 1428206; Historiske produktionstal (kWh): 2002: 1557665.6328; Historiske produktionstal (kWh): 2003: 1399605.5547; Historiske produktionstal (kWh): 2004: 1592506.0859; Historiske produktionstal (kWh): 2005: 1510011.8594; Historiske produktionstal (kWh): 2006: 1327728.1094; Historiske produktionstal (kWh): 2007: 1587693.1875; Historiske produktionstal (kWh): 2008: 1613533.1797 | 154253.3906 | 94552.4219 | 248805.8125
570715000000010460 | 2000-05-18 | 750 | 48 | 50 | Neg Micon | NM750/48 | 840 | Rebild | http://193.88.185.146/website/energidataKort/viewer.htm?starttema1=vindkraft&STARTLEFT=560580&STARTRIGHT=561380&STARTBOTTOM=6301624&STARTTOP=6302424 | LAND | St. Brøndum by | 6c | 560899 | 6301819 | 419 | 0,4 kV siden af 10/0,4 kV transformer (eller tilsvarende) | Historiske produktionstal (kWh): 2000: 852402; Historiske produktionstal (kWh): 2001: 1389869; Historiske produktionstal (kWh): 2002: 1475291.0586; Historiske produktionstal (kWh): 2003: 1342178.6406; Historiske produktionstal (kWh): 2004: 1548817.8672; Historiske produktionstal (kWh): 2005: 1460649.9766; Historiske produktionstal (kWh): 2006: 1275686.2812; Historiske produktionstal (kWh): 2007: 1673479.668; Historiske produktionstal (kWh): 2008: 1530036.5859 | 149693.9375 | 91174.5469 | 240868.4844
570715000000010477 | 2000-05-18 | 750 | 48 | 45 | Neg Micon | NM750/48 | 840 | Rebild | http://193.88.185.146/website/energidataKort/viewer.htm?starttema1=vindkraft&STARTLEFT=560672&STARTRIGHT=561472&STARTBOTTOM=6301925&STARTTOP=6302725 | LAND | St. Brøndum by | 4g | 560990.8 | 6302117 | 420 | 0,4 kV siden af 10/0,4 kV transformer (eller tilsvarende) | Historiske produktionstal (kWh): 2000: 843804; Historiske produktionstal (kWh): 2001: 1394223; Historiske produktionstal (kWh): 2002: 1503947.1328; Historiske produktionstal (kWh): 2003: 1347291.0039; Historiske produktionstal (kWh): 2004: 1540731.5469; Historiske produktionstal (kWh): 2005: 1462142.4062; Historiske produktionstal (kWh): 2006: 1294696.7656; Historiske produktionstal (kWh): 2007: 1626497.7422; Historiske produktionstal (kWh): 2008: 1479087.7188 | 151215.5625 | 90662.2188 | 241877.7812
570715000000010484 | 2000-05-18 | 750 | 48 | 45 | Neg Micon | NM750/48 | 840 | Rebild | http://193.88.185.146/website/energidataKort/viewer.htm?starttema1=vindkraft&STARTLEFT=560887&STARTRIGHT=561687&STARTBOTTOM=6301686&STARTTOP=6302486 | LAND | St. Brøndum by | 5k | 561205.4 | 6301880 | 421 | 0,4 kV siden af 10/0,4 kV transformer (eller tilsvarende) | Historiske produktionstal (kWh): 2000: 815055; Historiske produktionstal (kWh): 2001: 1341098.5; Historiske produktionstal (kWh): 2002: 1448858.5898; Historiske produktionstal (kWh): 2003: 1296118.875; Historiske produktionstal (kWh): 2004: 1475453.9297; Historiske produktionstal (kWh): 2005: 1403914.5312; Historiske produktionstal (kWh): 2006: 1202667.832; Historiske produktionstal (kWh): 2007: 1591296.2969; Historiske produktionstal (kWh): 2008: 1455716.3047 | 142889.1719 | 88200.0938 | 231089.2656
570715000000010491 | 2000-05-18 | 750 | 48 | 50 | Neg Micon | NM750/48 | 840 | Rebild | http://193.88.185.146/website/energidataKort/viewer.htm?starttema1=vindkraft&STARTLEFT=561101&STARTRIGHT=561901&STARTBOTTOM=6301449&STARTTOP=6302249 | LAND | St. Brøndum by | 4a | 561419.9 | 6301643 | 422 | 0,4 kV siden af 10/0,4 kV transformer (eller tilsvarende) | Historiske produktionstal (kWh): 2000: 632262; Historiske produktionstal (kWh): 2001: 1215879; Historiske produktionstal (kWh): 2002: 1369089.8008; Historiske produktionstal (kWh): 2003: 1209309.1328; Historiske produktionstal (kWh): 2004: 1368419.5938; Historiske produktionstal (kWh): 2005: 1255028.9453; Historiske produktionstal (kWh): 2006: 1122059.0742; Historiske produktionstal (kWh): 2007: 1451207.8281; Historiske produktionstal (kWh): 2008: 1363774.5195 | 138788.5938 | 81722.0234 | 220510.6172
570715000000056208 | 1994-12-31 | 225 | 29 | 30 | Vestas Wind System A/S | V29 - 225 KW | 840 | Rebild | http://193.88.185.146/website/energidataKort/viewer.htm?starttema1=vindkraft&STARTLEFT=541966&STARTRIGHT=542766&STARTBOTTOM=6291890&STARTTOP=6292690 | LAND | Stausgård | 3a | 542285.4 | 6292083 | 318 | 0,4 kV siden af 10/0,4 kV transformer (eller tilsvarende) | Historiske produktionstal (kWh): 1994: 0; Historiske produktionstal (kWh): 1995: 589620; Historiske produktionstal (kWh): 1996: 497830; Historiske produktionstal (kWh): 1997: 532280; Historiske produktionstal (kWh): 1998: 584230; Historiske produktionstal (kWh): 1999: 550832; Historiske produktionstal (kWh): 2000: 564108; Historiske produktionstal (kWh): 2001: 352732.8027; Historiske produktionstal (kWh): 2002: 356020.6035; Historiske produktionstal (kWh): 2003: 462695.6602; Historiske produktionstal (kWh): 2004: 521798.6035; Historiske produktionstal (kWh): 2005: 500494.3145; Historiske produktionstal (kWh): 2006: 448716.9971; Historiske produktionstal (kWh): 2007: 527698.1074; Historiske produktionstal (kWh): 2008: 498275.6025 | 50224.8398 | 28103.8047 | 78328.6445
570715000000057250 | 2002-11-05 | 750 | 44 | 45 | NEG Micon | NM750 - 200/44 | 840 | Rebild | http://193.88.185.146/website/energidataKort/viewer.htm?starttema1=vindkraft&STARTLEFT=542291&STARTRIGHT=543091&STARTBOTTOM=6291149&STARTTOP=6291949 | LAND | Fyrkilde by | 2a | 542692 | 6291550 | 044-463 | 0,4 kV siden af 10/0,4 kV transformer (eller tilsvarende) | Historiske produktionstal (kWh): 2002: 193632.2031; Historiske produktionstal (kWh): 2003: 1243494.3555; Historiske produktionstal (kWh): 2004: 1434668.5859; Historiske produktionstal (kWh): 2005: 1377261.7891; Historiske produktionstal (kWh): 2006: 1217329.0742; Historiske produktionstal (kWh): 2007: 1532914.5977; Historiske produktionstal (kWh): 2008: 1419416.0586 | 142713.2031 | 80937.9531 | 223651.1562
570715000000057304 | 2002-11-07 | 750 | 48.2 | 45 | NEG Micon | NM 750 - 200/48 | 840 | Rebild | http://193.88.185.146/website/energidataKort/viewer.htm?starttema1=vindkraft&STARTLEFT=543663&STARTRIGHT=544463&STARTBOTTOM=6309624&STARTTOP=6310424 | LAND | Ø.Hornum by | 1x | 543980.8 | 6309818 | 044-469 | 0,4 kV siden af 10/0,4 kV transformer (eller tilsvarende) | Historiske produktionstal (kWh): 2002: 218881.0234; Historiske produktionstal (kWh): 2003: 1519362.6719; Historiske produktionstal (kWh): 2004: 1779683.9297; Historiske produktionstal (kWh): 2005: 1686208.125; Historiske produktionstal (kWh): 2006: 1541266.7344; Historiske produktionstal (kWh): 2007: 1887373.4688; Historiske produktionstal (kWh): 2008: 1754379.8203 | 148137.4219 | 94332.6484 | 242470.0703
570715000000006302 | 1992-03-17 | 150 | 24.6 | 32 | Nordtank | NTK150XLR | 846 | Mariagerfjord | http://193.88.185.146/website/energidataKort/viewer.htm?starttema1=vindkraft&STARTLEFT=554688&STARTRIGHT=555488&STARTBOTTOM=6284640&STARTTOP=6285440 | LAND | Monstrup by | 2c | 555007.2 | 6284834 | 006 | 0,4 kV siden af 10/0,4 kV transformer (eller tilsvarende) | Historiske produktionstal (kWh): 1992: 239270; Historiske produktionstal (kWh): 1993: 361230; Historiske produktionstal (kWh): 1994: 382080; Historiske produktionstal (kWh): 1995: 354700; Historiske produktionstal (kWh): 1996: 298030; Historiske produktionstal (kWh): 1997: 325930; Historiske produktionstal (kWh): 1998: 346740; Historiske produktionstal (kWh): 1999: 283735; Historiske produktionstal (kWh): 2000: 332531; Historiske produktionstal (kWh): 2001: 284809.1055; Historiske produktionstal (kWh): 2002: 300283.6299; Historiske produktionstal (kWh): 2003: 273808.457; Historiske produktionstal (kWh): 2004: 304793.8848; Historiske produktionstal (kWh): 2005: 290638.1299; Historiske produktionstal (kWh): 2006: 251825.9902; Historiske produktionstal (kWh): 2007: 303506.4375; Historiske produktionstal (kWh): 2008: 295369.9053 | 28362.9473 | 14602.1816 | 42965.1289
570715000000006425 | 1982-12-29 | 15 | 10.9 | 18 | Kuriant | KE 15-4 K | 846 | Mariagerfjord | http://193.88.185.146/website/energidataKort/viewer.htm?starttema1=vindkraft&STARTLEFT=537519&STARTRIGHT=538319&STARTBOTTOM=6278334&STARTTOP=6279134 | LAND | Hvilsom by | 8d | 537836.9 | 6278528 | 019 | Installationstilsluttet (i forbrugsinstallation) 0,4 kV | [5 empty] | 0 | 33000 | 33000 | 33000 | 33000 | 33000 | 33000 | 33000 | 33000 | 33000 | 33000 | 33000 | 33000 | 33000 | 33000 | 33000 | 33000 | 33000 | 33000 | 20548.8851 | 18380.2593 | 17528.0722 | 17979.658 | 4415.299 | 11864.3569 | 18193.266 | 13729.6949 | 0.002 | 0.002 | 0.004
570715000000007507 | 1987-06-01 | 140 | 19.6 | 26 | Dan Win | 19/140 | 846 | Mariagerfjord | http://193.88.185.146/website/energidataKort/viewer.htm?starttema1=vindkraft&STARTLEFT=573952&STARTRIGHT=574752&STARTBOTTOM=6294788&STARTTOP=6295588 | LAND | Veddum by | 7e | 574269.8 | 6294983 | 128 | 0,4 kV siden af 10/0,4 kV transformer (eller tilsvarende) | [10 empty] | 77084 | 164375 | 175520 | 172825 | 164508 | 170000 | 178450 | 147390 | 143970 | 134960 | 147000 | 62070 | 136622 | 168337 | 145468.8408 | 163203.5122 | 126925.0957 | 116787.6688 | 84348.5774 | 22637.4226 | 37446.3172 | 54135.2638 | 4023.8359 | 1561.032 | 5584.8679
570715000000007668 | 1987-08-28 | 250 | 24 | 28.7 | Micon | M250 | 846 | Mariagerfjord | http://193.88.185.146/website/energidataKort/viewer.htm?starttema1=vindkraft&STARTLEFT=540079&STARTRIGHT=540879&STARTBOTTOM=6277268&STARTTOP=6278068 | LAND | Snæbum by | 28 | 540398.7 | 6277452 | 141 | 0,4 kV siden af 10/0,4 kV transformer (eller tilsvarende) | [10 empty] | 99323 | 317697 | 339238 | 334030 | 317954 | 316160 | 333430 | 337500 | 324910 | 239540 | 307800 | 318063 | 271003 | 243106 | 214090.8398 | 244184.0332 | 193446.0752 | 245286.2012 | 228447.1279 | 191854.3179 | 264698.3574 | 229821.8457 | 9983.5557 | 3453.041 | 13436.5967
570715000000007798 | 1987-12-21 | 200 | 25 | 30 | Vestas Wind System A/S | V25/200 | 846 | Mariagerfjord | http://193.88.185.146/website/energidataKort/viewer.htm?starttema1=vindkraft&STARTLEFT=561749&STARTRIGHT=562549&STARTBOTTOM=6291299&STARTTOP=6292099 | LAND | Tisteder | 1bm | 562068.9 | 6291496 | 154 | 0,4 kV siden af 10/0,4 kV transformer (eller tilsvarende) | [10 empty] | 6200 | 325189 | 353858 | 348426 | 331657 | 329520 | 341820 | 361650 | 320050 | 272950 | 301140 | 311935 | 276605 | 288901 | 253421.4004 | 266754.0342 | 239361.1025 | 272156.7939 | 258633.332 | 224046.7358 | 294585.0361 | 288448.2988 | 27830.9609 | 15831.1289 | 43662.0898
570715000000007835 | 1988-01-20 | 250 | 24 | 31 | Micon | M250 | 846 | Mariagerfjord | http://193.88.185.146/website/energidataKort/viewer.htm?starttema1=vindkraft&STARTLEFT=550928&STARTRIGHT=551728&STARTBOTTOM=6289536&STARTTOP=6290336 | LAND | Hvarre by | 1i | 551247.1 | 6289729 | 158 | 0,4 kV siden af 10/0,4 kV transformer (eller tilsvarende) | [11 empty] | 342729 | 399237 | 393108 | 374189 | 390000 | 365000 | 415400 | 323600 | 304000 | 343924 | 380052 | 299545 | 344441 | 286474 | 308421.625 | 220234.4126 | 221765.9449 | 245622.96 | 159387.2881 | 262150.021 | 164604.3307 | 31434.4805 | 16102.3496 | 47536.8301
570715000000008153 | 1988-10-21 | 180 | 23.2 | 30 | Danwin | Danwin23 | 846 | Mariagerfjord | http://193.88.185.146/website/energidataKort/viewer.htm?starttema1=vindkraft&STARTLEFT=550068&STARTRIGHT=550868&STARTBOTTOM=6290891&STARTTOP=6291691 | LAND | Rold by | 3l | 550387.6 | 6291085 | 183 | 0,4 kV siden af 10/0,4 kV transformer (eller tilsvarende) | [11 empty] | 58883 | 377252 | 371461 | 353583 | 367950 | 401640 | 363150 | 348310 | 287060 | 317440 | 344621 | 259428 | 307415 | 246403.2012 | 270267.5835 | 247614.5156 | 234466.5498 | 158287.3066 | 183947.3477 | 266869.748 | 216033.1058 | 22247.9727 | 13053.6445 | 35301.6172
570715000000008337 | 1989-04-20 | 150 | 22.2 | 30.7 | DWP | D150S | 846 | Mariagerfjord | http://193.88.185.146/website/energidataKort/viewer.htm?starttema1=vindkraft&STARTLEFT=576984&STARTRIGHT=577784&STARTBOTTOM=6286658&STARTTOP=6287458 | LAND | Helberskov by | 8e | 577303.3 | 6286852 | 198 | 0,4 kV siden af 10/0,4 kV transformer (eller tilsvarende) | [12 empty] | 228450 | 352084 | 335139 | 332320 | 341520 | 372000 | 311150 | 282620 | 298830 | 328600 | 285757 | 295036 | 262481.4697 | 264416.0635 | 238775.1299 | 218875.9321 | 156881.272 | 198750.2881 | 264151.998 | 216979.0259 | 24185.5684 | 11971.4756 | 36157.0439
570715000000008344 | 1989-04-20 | 150 | 22.2 | 30.7 | DWP | D150S | 846 | Mariagerfjord | http://193.88.185.146/website/energidataKort/viewer.htm?starttema1=vindkraft&STARTLEFT=576948&STARTRIGHT=577748&STARTBOTTOM=6286477&STARTTOP=6287277 | LAND | Helberskov by | 8e | 577269 | 6286468 | 198 | 0,4 kV siden af 10/0,4 kV transformer (eller tilsvarende) | [12 empty] | 219791 | 338740 | 322437 | 312390 | 329300 | 352620 | 311770 | 278550 | 294790 | 316010 | 274927 | 283854 | 259474.4697 | 264416.0635 | 238775.1299 | 218875.9321 | 156881.272 | 198750.2881 | 264151.998 | 216979.0259 | 24185.5684 | 11971.4756 | 36157.0439
570715000000008351 | 1989-05-11 | 150 | 22.2 | 30.7 | DWP | D150S | 846 | Mariagerfjord | http://193.88.185.146/website/energidataKort/viewer.htm?starttema1=vindkraft&STARTLEFT=576798&STARTRIGHT=577598&STARTBOTTOM=6286626&STARTTOP=6287426 | LAND | Helberskov by | 11g | 577116 | 6286818 | 198 | 0,4 kV siden af 10/0,4 kV transformer (eller tilsvarende) | [12 empty] | 217795 | 335662 | 319507 | 318690 | 322010 | 333780 | 267860 | 267450 | 278920 | 312230 | 272429 | 281274 | 258784.4697 | 264416.0635 | 238775.1299 | 218875.9321 | 156881.272 | 198750.2881 | 264151.998 | 216979.0259 | 24185.5684 | 11971.4756 | 36157.0439
570715000000008375 | 1989-06-21 | 175 | 22.2 | 30.7 | DWP | D175S | 846 | Mariagerfjord | http://193.88.185.146/website/energidataKort/viewer.htm?starttema1=vindkraft&STARTLEFT=554315&STARTRIGHT=555115&STARTBOTTOM=6280198&STARTTOP=6280998 | LAND | Staverslund Gde. | 1d | 554634.6 | 6280392 | 202 | 0,4 kV siden af 10/0,4 kV transformer (eller tilsvarende) | [12 empty] | 145212 | 285965 | 272202 | 292460 | 278590 | 302030 | 264890 | 205590 | 254950 | 272310 | 196188 | 242145 | 208377.2793 | 216791.7485 | 191194.3938 | 222860.9482 | 195214.3174 | 178034.4351 | 251615.3159 | 205192.7979 | 22303.6719 | 11697.6807 | 34001.3525
570715000000008504 | 1989-12-15 | 250 | 26 | 30 | Micon | 530/250kw | 846 | Mariagerfjord | http://193.88.185.146/website/energidataKort/viewer.htm?starttema1=vindkraft&STARTLEFT=553025&STARTRIGHT=553825&STARTBOTTOM=6285412&STARTTOP=6286212 | LAND | Stenstrup by | 4k | 553343.9 | 6285605 | 220 | 0,4 kV siden af 10/0,4 kV transformer (eller tilsvarende) | [12 empty] | 15400 | 391625 | 372406 | 396940 | 393190 | 421850 | 375640 | 313910 | 338353 | 372468 | 288591 | 319471 | 253016 | 286587.1826 | 257511.8711 | 271907.4609 | 275368.4961 | 204764.6698 | 316778.2227 | 248562.2725 | 29799 | 14465.8799 | 44264.8799
570715000000008962 | 1991-05-10 | 150 | 24.6 | 32 | Nordtank | NTK 150 XLR | 846 | Mariagerfjord | http://193.88.185.146/website/energidataKort/viewer.htm?starttema1=vindkraft&STARTLEFT=555142&STARTRIGHT=555942&STARTBOTTOM=6283200&STARTTOP=6284000 | LAND | Kielstrup by | 7d | 555461.1 | 6283394 | 263 | 0,4 kV siden af 10/0,4 kV transformer (eller tilsvarende) | Historiske produktionstal (kWh): 1991: 215453; Historiske produktionstal (kWh): 1992: 389730; Historiske produktionstal (kWh): 1993: 368100; Historiske produktionstal (kWh): 1994: 397350; Historiske produktionstal (kWh): 1995: 347620; Historiske produktionstal (kWh): 1996: 291830; Historiske produktionstal (kWh): 1997: 333030; Historiske produktionstal (kWh): 1998: 360920; Historiske produktionstal (kWh): 1999: 310722; Historiske produktionstal (kWh): 2000: 339756; Historiske produktionstal (kWh): 2001: 277887.7217; Historiske produktionstal (kWh): 2002: 301635.7012; Historiske produktionstal (kWh): 2003: 261187.958; Historiske produktionstal (kWh): 2004: 308757.1602; Historiske produktionstal (kWh): 2005: 305720.8496; Historiske produktionstal (kWh): 2006: 212052.1045; Historiske produktionstal (kWh): 2007: 338222.2334; Historiske produktionstal (kWh): 2008: 235374.8184 | 15142.25 | 8454.4619 | 23596.7119
570715000000008979 | 1991-05-10 | 150 | 24.6 | 32 | Nordtank | NTK 150 XLR | 846 | Mariagerfjord | http://193.88.185.146/website/energidataKort/viewer.htm?starttema1=vindkraft&STARTLEFT=555181&STARTRIGHT=555981&STARTBOTTOM=6283105&STARTTOP=6283905 | LAND | Kielstrup by | 7d | 555499.9 | 6283299 | 263 | 0,4 kV siden af 10/0,4 kV transformer (eller tilsvarende) | Historiske produktionstal (kWh): 1991: 214593; Historiske produktionstal (kWh): 1992: 388560; Historiske produktionstal (kWh): 1993: 361130; Historiske produktionstal (kWh): 1994: 396790; Historiske produktionstal (kWh): 1995: 364860; Historiske produktionstal (kWh): 1996: 291260; Historiske produktionstal (kWh): 1997: 325050; Historiske produktionstal (kWh): 1998: 319662; Historiske produktionstal (kWh): 1999: 309482; Historiske produktionstal (kWh): 2000: 338401; Historiske produktionstal (kWh): 2001: 277604.7217; Historiske produktionstal (kWh): 2002: 301635.7012; Historiske produktionstal (kWh): 2003: 261187.958; Historiske produktionstal (kWh): 2004: 308757.1602; Historiske produktionstal (kWh): 2005: 305720.8496; Historiske produktionstal (kWh): 2006: 212052.1045; Historiske produktionstal (kWh): 2007: 338222.2334; Historiske produktionstal (kWh): 2008: 235374.8184 | 15142.25 | 8454.4619 | 23596.7119
570715000000009334 | 1993-07-13 | 225 | 27 | 31 | Vestas Wind System A/S | V27 - 225KW | 846 | Mariagerfjord | http://193.88.185.146/website/energidataKort/viewer.htm?starttema1=vindkraft&STARTLEFT=562227&STARTRIGHT=563027&STARTBOTTOM=6284940&STARTTOP=6285740 | LAND | Vive by | 1f | 562547.8 | 6285134 | 297 | 0,4 kV siden af 10/0,4 kV transformer (eller tilsvarende) | Historiske produktionstal (kWh): 1993: 128300; Historiske produktionstal (kWh): 1994: 318310; Historiske produktionstal (kWh): 1995: 298800; Historiske produktionstal (kWh): 1996: 270210; Historiske produktionstal (kWh): 1997: 281640; Historiske produktionstal (kWh): 1998: 280279; Historiske produktionstal (kWh): 1999: 225576; Historiske produktionstal (kWh): 2000: 257212; Historiske produktionstal (kWh): 2001: 227067.2803; Historiske produktionstal (kWh): 2002: 248964.5693; Historiske produktionstal (kWh): 2003: 205685.1318; Historiske produktionstal (kWh): 2004: 229397.0332; Historiske produktionstal (kWh): 2005: 243309.7861; Historiske produktionstal (kWh): 2006: 206544.4443; Historiske produktionstal (kWh): 2007: 286987.2334; Historiske produktionstal (kWh): 2008: 266236.8262 | 24673.4922 | 16480.8086 | 41154.3008
570715000000009358 | 1993-09-24 | 150 | 24.6 | 32 | Nordtank | NTK 150 XLR | 846 | Mariagerfjord | http://193.88.185.146/website/energidataKort/viewer.htm?starttema1=vindkraft&STARTLEFT=552070&STARTRIGHT=552870&STARTBOTTOM=6284187&STARTTOP=6284987 | LAND | Ø. Doense by | 4t m.fl | 552390 | 6284380 | 298 | 0,4 kV siden af 10/0,4 kV transformer (eller tilsvarende) | Historiske produktionstal (kWh): 1993: 76610; Historiske produktionstal (kWh): 1994: 380520; Historiske produktionstal (kWh): 1995: 343850; Historiske produktionstal (kWh): 1996: 289640; Historiske produktionstal (kWh): 1997: 319520; Historiske produktionstal (kWh): 1998: 331530; Historiske produktionstal (kWh): 1999: 313769; Historiske produktionstal (kWh): 2000: 325868; Historiske produktionstal (kWh): 2001: 256000.2402; Historiske produktionstal (kWh): 2002: 275160.3936; Historiske produktionstal (kWh): 2003: 256245.687; Historiske produktionstal (kWh): 2004: 291179.3105; Historiske produktionstal (kWh): 2005: 278392.4922; Historiske produktionstal (kWh): 2006: 250042.2588; Historiske produktionstal (kWh): 2007: 321756.8584; Historiske produktionstal (kWh): 2008: 297303.0068 | 29610.1875 | 15855.2861 | 45465.4736
570715000000009365 | 1993-09-24 | 150 | 24.6 | 32 | Nordtank | NTK 150 XLR | 846 | Mariagerfjord | http://193.88.185.146/website/energidataKort/viewer.htm?starttema1=vindkraft&STARTLEFT=552065&STARTRIGHT=552865&STARTBOTTOM=6284097&STARTTOP=6284897 | LAND | Ø. Doense by | 4t m.fl | 552384.6 | 6284290 | 298 | 0,4 kV siden af 10/0,4 kV transformer (eller tilsvarende) | Historiske produktionstal (kWh): 1993: 73580; Historiske produktionstal (kWh): 1994: 376020; Historiske produktionstal (kWh): 1995: 340220; Historiske produktionstal (kWh): 1996: 282310; Historiske produktionstal (kWh): 1997: 316770; Historiske produktionstal (kWh): 1998: 324020; Historiske produktionstal (kWh): 1999: 310027; Historiske produktionstal (kWh): 2000: 321981; Historiske produktionstal (kWh): 2001: 255175.2402; Historiske produktionstal (kWh): 2002: 275160.3936; Historiske produktionstal (kWh): 2003: 256245.687; Historiske produktionstal (kWh): 2004: 291179.3105; Historiske produktionstal (kWh): 2005: 278392.4922; Historiske produktionstal (kWh): 2006: 250042.2588; Historiske produktionstal (kWh): 2007: 321756.8584; Historiske produktionstal (kWh): 2008: 297303.0068 | 29610.1875 | 15855.2861 | 45465.4736
570715000000009396 | 1994-06-23 | 150 | 24.6 | 32 | Nordtank | NTK 150 XLR | 846 | Mariagerfjord | http://193.88.185.146/website/energidataKort/viewer.htm?starttema1=vindkraft&STARTLEFT=550003&STARTRIGHT=550803&STARTBOTTOM=6290995&STARTTOP=6291795 | LAND | Rold by | 3l | 550322.1 | 6291189 | 304 | 0,4 kV siden af 10/0,4 kV transformer (eller tilsvarende) | Historiske produktionstal (kWh): 1994: 162930; Historiske produktionstal (kWh): 1995: 352000; Historiske produktionstal (kWh): 1996: 307000; Historiske produktionstal (kWh): 1997: 341736; Historiske produktionstal (kWh): 1998: 385586; Historiske produktionstal (kWh): 1999: 307089; Historiske produktionstal (kWh): 2000: 339246; Historiske produktionstal (kWh): 2001: 295517.4414; Historiske produktionstal (kWh): 2002: 312037.2939; Historiske produktionstal (kWh): 2003: 277835.6865; Historiske produktionstal (kWh): 2004: 300409.2178; Historiske produktionstal (kWh): 2005: 310719.9414; Historiske produktionstal (kWh): 2006: 278415.2871; Historiske produktionstal (kWh): 2007: 358022.5762; Historiske produktionstal (kWh): 2008: 322859.1182 | 30028.1289 | 18893.4785 | 48921.6074
570715000000009488 | 1996-12-01 | 600 | 43 | 44.5 | Nordtank | NTK 600/43 | 846 | Mariagerfjord | http://193.88.185.146/website/energidataKort/viewer.htm?starttema1=vindkraft&STARTLEFT=552545&STARTRIGHT=553345&STARTBOTTOM=6284532&STARTTOP=6285332 | LAND | Ø. Doense by | 4ao | 552864 | 6284725 | 335 | 0,4 kV siden af 10/0,4 kV transformer (eller tilsvarende) | Historiske produktionstal (kWh): 1996: 259521; Historiske produktionstal (kWh): 1997: 1170903; Historiske produktionstal (kWh): 1998: 1279076; Historiske produktionstal (kWh): 1999: 1081042; Historiske produktionstal (kWh): 2000: 1100477; Historiske produktionstal (kWh): 2001: 1067608; Historiske produktionstal (kWh): 2002: 1113189.6484; Historiske produktionstal (kWh): 2003: 1036143.9141; Historiske produktionstal (kWh): 2004: 969219.1211; Historiske produktionstal (kWh): 2005: 1099711.4141; Historiske produktionstal (kWh): 2006: 904039.2832; Historiske produktionstal (kWh): 2007: 1255222.9805; Historiske produktionstal (kWh): 2008: 1097747.6367 | 118503 | 57371.4883 | 175874.4883
570715000000009495 | 1996-12-01 | 600 | 43 | 44.5 | Nordtank | NTK 600/43 | 846 | Mariagerfjord | http://193.88.185.146/website/energidataKort/viewer.htm?starttema1=vindkraft&STARTLEFT=552679&STARTRIGHT=553479&STARTBOTTOM=6284502&STARTTOP=6285302 | LAND | Ø. Doense by | 4ah | 552998 | 6284695 | 336 | 0,4 kV siden af 10/0,4 kV transformer (eller tilsvarende) | Historiske produktionstal (kWh): 1996: 217067; Historiske produktionstal (kWh): 1997: 1114074; Historiske produktionstal (kWh): 1998: 1299803; Historiske produktionstal (kWh): 1999: 1024233; Historiske produktionstal (kWh): 2000: 1124245; Historiske produktionstal (kWh): 2001: 1008685; Historiske produktionstal (kWh): 2002: 1102039.6172; Historiske produktionstal (kWh): 2003: 973093.7656; Historiske produktionstal (kWh): 2004: 1116054.7188; Historiske produktionstal (kWh): 2005: 923213.6094; Historiske produktionstal (kWh): 2006: 900110.9766; Historiske produktionstal (kWh): 2007: 1139413.7656; Historiske produktionstal (kWh): 2008: 1082737.2461 | 101796.75 | 55724.1289 | 157520.8789
570715000000009549 | 1997-02-01 | 600 | 43 | 44.5 | Nordtank | NTK 600/43 | 846 | Mariagerfjord | http://193.88.185.146/website/energidataKort/viewer.htm?starttema1=vindkraft&STARTLEFT=553674&STARTRIGHT=554474&STARTBOTTOM=6285554&STARTTOP=6286354 | LAND | Stenstrup by | 1f | 553993.4 | 6285748 | 341 | 0,4 kV siden af 10/0,4 kV transformer (eller tilsvarende) | Historiske produktionstal (kWh): 1997: 1057773; Historiske produktionstal (kWh): 1998: 1505155; Historiske produktionstal (kWh): 1999: 1225491; Historiske produktionstal (kWh): 2000: 1393398; Historiske produktionstal (kWh): 2001: 1188613; Historiske produktionstal (kWh): 2002: 709390.4488; Historiske produktionstal (kWh): 2003: 1147525.8242; Historiske produktionstal (kWh): 2004: 1250451.1914; Historiske produktionstal (kWh): 2005: 1230273.0156; Historiske produktionstal (kWh): 2006: 1076830.9141; Historiske produktionstal (kWh): 2007: 1341115.3789; Historiske produktionstal (kWh): 2008: 1205969.502 | 121733.3672 | 69498.9922 | 191232.3594
570715000000009556 | 1997-02-01 | 600 | 43 | 44.5 | Nordtank | NTK 600/43 | 846 | Mariagerfjord | http://193.88.185.146/website/energidataKort/viewer.htm?starttema1=vindkraft&STARTLEFT=553831&STARTRIGHT=554631&STARTBOTTOM=6285494&STARTTOP=6286294 | LAND | Stenstrup by | 1g | 554150.7 | 6285689 | 342 | 0,4 kV siden af 10/0,4 kV transformer (eller tilsvarende) | Historiske produktionstal (kWh): 1997: 980623; Historiske produktionstal (kWh): 1998: 1473932; Historiske produktionstal (kWh): 1999: 1192004; Historiske produktionstal (kWh): 2000: 1343803; Historiske produktionstal (kWh): 2001: 1156384; Historiske produktionstal (kWh): 2002: 1264424.0469; Historiske produktionstal (kWh): 2003: 1107056.6016; Historiske produktionstal (kWh): 2004: 1226827.8125; Historiske produktionstal (kWh): 2005: 1169683.0195; Historiske produktionstal (kWh): 2006: 1057442.6719; Historiske produktionstal (kWh): 2007: 1273246.9062; Historiske produktionstal (kWh): 2008: 1186050.6875 | 123504.4766 | 68932.7109 | 192437.1875
570715000000009563 | 1996-12-01 | 600 | 43 | 44.5 | Nordtank | NTK 600/43 | 846 | Mariagerfjord | http://193.88.185.146/website/energidataKort/viewer.htm?starttema1=vindkraft&STARTLEFT=552820&STARTRIGHT=553620&STARTBOTTOM=6283995&STARTTOP=6284795 | LAND | Redsø by | 7o | 553139.8 | 6284189 | 343 | 0,4 kV siden af 10/0,4 kV transformer (eller tilsvarende) | Historiske produktionstal (kWh): 1996: 82112; Historiske produktionstal (kWh): 1997: 1262623; Historiske produktionstal (kWh): 1998: 1454683; Historiske produktionstal (kWh): 1999: 1182043; Historiske produktionstal (kWh): 2000: 1206080; Historiske produktionstal (kWh): 2001: 1145425; Historiske produktionstal (kWh): 2002: 1231599.5938; Historiske produktionstal (kWh): 2003: 1106153.7266; Historiske produktionstal (kWh): 2004: 1244095.8672; Historiske produktionstal (kWh): 2005: 1197780.2031; Historiske produktionstal (kWh): 2006: 1062226.4453; Historiske produktionstal (kWh): 2007: 1359145.2617; Historiske produktionstal (kWh): 2008: 1233313.293 | 125804.25 | 67460.5781 | 193264.8281
570715000000009570 | 1996-12-01 | 600 | 43 | 44.5 | Nordtank | NTK 600/43 | 846 | Mariagerfjord | http://193.88.185.146/website/energidataKort/viewer.htm?starttema1=vindkraft&STARTLEFT=553024&STARTRIGHT=553824&STARTBOTTOM=6284007&STARTTOP=6284807 | LAND | Redsø by | 7n | 553343.2 | 6284201 | 344 | 0,4 kV siden af 10/0,4 kV transformer (eller tilsvarende) | Historiske produktionstal (kWh): 1996: 83221; Historiske produktionstal (kWh): 1997: 1229531; Historiske produktionstal (kWh): 1998: 1419856; Historiske produktionstal (kWh): 1999: 1127583; Historiske produktionstal (kWh): 2000: 1331879; Historiske produktionstal (kWh): 2001: 1130006; Historiske produktionstal (kWh): 2002: 1225731.8633; Historiske produktionstal (kWh): 2003: 1061704.7031; Historiske produktionstal (kWh): 2004: 1160773.0234; Historiske produktionstal (kWh): 2005: 1140312.6875; Historiske produktionstal (kWh): 2006: 1064673.6992; Historiske produktionstal (kWh): 2007: 1339748.1836; Historiske produktionstal (kWh): 2008: 1209710.6992 | 124376.6719 | 72760.0469 | 197136.7188
570715000000009594 | 1996-12-31 | 600 | 44 | 46 | Micon | M 1800-600 | 846 | Mariagerfjord | http://193.88.185.146/website/energidataKort/viewer.htm?starttema1=vindkraft&STARTLEFT=548615&STARTRIGHT=549415&STARTBOTTOM=6282953&STARTTOP=6283753 | LAND | Høndrup by | 1h | 548933.6 | 6283147 | 476 | 10 kV siden af 10/0,4 kV transformer (eller tilsvarende) (inkluderer møller tilsluttet i 10kV-nettet) | Historiske produktionstal (kWh): 1996: 0; Historiske produktionstal (kWh): 1997: 1390898; Historiske produktionstal (kWh): 1998: 1624092; Historiske produktionstal (kWh): 1999: 1305891; Historiske produktionstal (kWh): 2000: 1435894; Historiske produktionstal (kWh): 2001: 1221491; Historiske produktionstal (kWh): 2002: 1243700; Historiske produktionstal (kWh): 2003: 1219151; Historiske produktionstal (kWh): 2004: 1363540.3672; Historiske produktionstal (kWh): 2005: 1314959.5781; Historiske produktionstal (kWh): 2006: 1189539.4453; Historiske produktionstal (kWh): 2007: 1482152.7539; Historiske produktionstal (kWh): 2008: 1151251.2031 | 108575.2812 | 76035.9609 | 184611.2422
570715000000009600 | 1996-12-31 | 600 | 48 | 46 | Micon | M 1800-600 | 846 | Mariagerfjord | http://193.88.185.146/website/energidataKort/viewer.htm?starttema1=vindkraft&STARTLEFT=548843&STARTRIGHT=549643&STARTBOTTOM=6282975&STARTTOP=6283775 | LAND | Høndrup by | 1i | 549161.5 | 6283170 | 477 | 10 kV siden af 10/0,4 kV transformer (eller tilsvarende) (inkluderer møller tilsluttet i 10kV-nettet) | Historiske produktionstal (kWh): 1996: 0; Historiske produktionstal (kWh): 1997: 1311348; Historiske produktionstal (kWh): 1998: 1511904; Historiske produktionstal (kWh): 1999: 1236362; Historiske produktionstal (kWh): 2000: 1444203; Historiske produktionstal (kWh): 2001: 1228871; Historiske produktionstal (kWh): 2002: 1243700; Historiske produktionstal (kWh): 2003: 1219151; Historiske produktionstal (kWh): 2004: 1373157.2266; Historiske produktionstal (kWh): 2005: 1305707.0234; Historiske produktionstal (kWh): 2006: 1202282.5625; Historiske produktionstal (kWh): 2007: 1024337.1562; Historiske produktionstal (kWh): 2008: 1317942.4531 | 129128.6719 | 75698.3672 | 204827.0391
570715000000009617 | 1996-12-31 | 600 | 48 | 46 | Micon | M 1800-600 | 846 | Mariagerfjord | http://193.88.185.146/website/energidataKort/viewer.htm?starttema1=vindkraft&STARTLEFT=549071&STARTRIGHT=549871&STARTBOTTOM=6282999&STARTTOP=6283799 | LAND | Høndrup by | 1k | 549389.5 | 6283193 | 478 | 10 kV siden af 10/0,4 kV transformer (eller tilsvarende) (inkluderer møller tilsluttet i 10kV-nettet) | Historiske produktionstal (kWh): 1996: 0; Historiske produktionstal (kWh): 1997: 1312582; Historiske produktionstal (kWh): 1998: 1528503; Historiske produktionstal (kWh): 1999: 1274817; Historiske produktionstal (kWh): 2000: 1364455; Historiske produktionstal (kWh): 2001: 1229722; Historiske produktionstal (kWh): 2002: 1243700; Historiske produktionstal (kWh): 2003: 1219151; Historiske produktionstal (kWh): 2004: 1359013.7891; Historiske produktionstal (kWh): 2005: 1272187.7344; Historiske produktionstal (kWh): 2006: 1172435.3281; Historiske produktionstal (kWh): 2007: 1433928.4688; Historiske produktionstal (kWh): 2008: 1309011.2695 | 127203.1328 | 74854.4062 | 202057.5391
570715000000009624 | 1996-12-31 | 600 | 44 | 46 | Micon | M 1800-600 | 846 | Mariagerfjord | http://193.88.185.146/website/energidataKort/viewer.htm?starttema1=vindkraft&STARTLEFT=549299&STARTRIGHT=550099&STARTBOTTOM=6283023&STARTTOP=6283823 | LAND | Høndrup by | 1l | 549617 | 6283215 | 479 | 10 kV siden af 10/0,4 kV transformer (eller tilsvarende) (inkluderer møller tilsluttet i 10kV-nettet) | Historiske produktionstal (kWh): 1996: 0; Historiske produktionstal (kWh): 1997: 1335463; Historiske produktionstal (kWh): 1998: 1603270; Historiske produktionstal (kWh): 1999: 1182633; Historiske produktionstal (kWh): 2000: 1403291; Historiske produktionstal (kWh): 2001: 1226598; Historiske produktionstal (kWh): 2002: 1243700; Historiske produktionstal (kWh): 2003: 1219151; Historiske produktionstal (kWh): 2004: 1301945.5469; Historiske produktionstal (kWh): 2005: 1309464.0938; Historiske produktionstal (kWh): 2006: 1215679.4062; Historiske produktionstal (kWh): 2007: 1510999.3789; Historiske produktionstal (kWh): 2008: 1317215.7969 | 133657.9219 | 79279.2031 | 212937.125
570715000000009631 | 1996-12-31 | 600 | 44 | 46 | Micon | M 1800-600 | 846 | Mariagerfjord | http://193.88.185.146/website/energidataKort/viewer.htm?starttema1=vindkraft&STARTLEFT=549526&STARTRIGHT=550326&STARTBOTTOM=6283045&STARTTOP=6283845 | LAND | Høndrup by | 1m | 549844 | 6283236 | 480 | 10 kV siden af 10/0,4 kV transformer (eller tilsvarende) (inkluderer møller tilsluttet i 10kV-nettet) | Historiske produktionstal (kWh): 1996: 0; Historiske produktionstal (kWh): 1997: 1330309; Historiske produktionstal (kWh): 1998: 1596931; Historiske produktionstal (kWh): 1999: 1325047; Historiske produktionstal (kWh): 2000: 1514637; Historiske produktionstal (kWh): 2001: 1230908; Historiske produktionstal (kWh): 2002: 1243700; Historiske produktionstal (kWh): 2003: 1219151; Historiske produktionstal (kWh): 2004: 1393682.8984; Historiske produktionstal (kWh): 2005: 1348854.2109; Historiske produktionstal (kWh): 2006: 1254019.1484; Historiske produktionstal (kWh): 2007: 1505986.0195; Historiske produktionstal (kWh): 2008: 1364739.7539 | 131918.4844 | 84943.9766 | 216862.4609
570715000000009648 | 1996-12-31 | 750 | 44 | 46 | Micon | M 750/44 | 846 | Mariagerfjord | http://193.88.185.146/website/energidataKort/viewer.htm?starttema1=vindkraft&STARTLEFT=551718&STARTRIGHT=552518&STARTBOTTOM=6282861&STARTTOP=6283661 | LAND | Valsgård by | 4cf | 552037 | 6283055 | 350 | 0,4 kV siden af 10/0,4 kV transformer (eller tilsvarende) | Historiske produktionstal (kWh): 1996: 0; Historiske produktionstal (kWh): 1997: 1407425; Historiske produktionstal (kWh): 1998: 1598917; Historiske produktionstal (kWh): 1999: 1270811; Historiske produktionstal (kWh): 2000: 1460215; Historiske produktionstal (kWh): 2001: 1243667; Historiske produktionstal (kWh): 2002: 1315262.4961; Historiske produktionstal (kWh): 2003: 1164594.9844; Historiske produktionstal (kWh): 2004: 1358372.0781; Historiske produktionstal (kWh): 2005: 1280868.9258; Historiske produktionstal (kWh): 2006: 1142464.9492; Historiske produktionstal (kWh): 2007: 1486249.3945; Historiske produktionstal (kWh): 2008: 1234588.3926 | 132507.5469 | 76617.0938 | 209124.6406
570715000000009655 | 1996-12-31 | 750 | 44 | 46 | Micon | M 750/44 | 846 | Mariagerfjord | http://193.88.185.146/website/energidataKort/viewer.htm?starttema1=vindkraft&STARTLEFT=551957&STARTRIGHT=552757&STARTBOTTOM=6282867&STARTTOP=6283667 | LAND | Valsgård by | 4cg | 552277 | 6283061 | 351 | 0,4 kV siden af 10/0,4 kV transformer (eller tilsvarende) | Historiske produktionstal (kWh): 1996: 0; Historiske produktionstal (kWh): 1997: 1321415; Historiske produktionstal (kWh): 1998: 1500086; Historiske produktionstal (kWh): 1999: 1213607; Historiske produktionstal (kWh): 2000: 1268925; Historiske produktionstal (kWh): 2001: 1159089; Historiske produktionstal (kWh): 2002: 1266167.4336; Historiske produktionstal (kWh): 2003: 1111907.9102; Historiske produktionstal (kWh): 2004: 1259314.6602; Historiske produktionstal (kWh): 2005: 1179355.3281; Historiske produktionstal (kWh): 2006: 1075599.3633; Historiske produktionstal (kWh): 2007: 1401824.1367; Historiske produktionstal (kWh): 2008: 1247173.293 | 125999.2812 | 78372.3594 | 204371.6406
570715000000009969 | 1997-11-12 | 600 | 43 | 50 | Nordtank | NTK600/43/50 | 846 | Mariagerfjord | http://193.88.185.146/website/energidataKort/viewer.htm?starttema1=vindkraft&STARTLEFT=553678&STARTRIGHT=554478&STARTBOTTOM=6287403&STARTTOP=6288203 | LAND | Stenstrup by | 19o | 553996.4 | 6287597 | 374 | 0,4 kV siden af 10/0,4 kV transformer (eller tilsvarende) | Historiske produktionstal (kWh): 1997: 105194; Historiske produktionstal (kWh): 1998: 1499785; Historiske produktionstal (kWh): 1999: 1407698; Historiske produktionstal (kWh): 2000: 1420486; Historiske produktionstal (kWh): 2001: 1222340.7969; Historiske produktionstal (kWh): 2002: 1297524.9414; Historiske produktionstal (kWh): 2003: 1152138.668; Historiske produktionstal (kWh): 2004: 1323045.8594; Historiske produktionstal (kWh): 2005: 1266202.8867; Historiske produktionstal (kWh): 2006: 1151988.7305; Historiske produktionstal (kWh): 2007: 1377140.4844; Historiske produktionstal (kWh): 2008: 1321512.3711 | 132725.3438 | 74978.6406 | 207703.9844
570715000000009976 | 1997-11-12 | 600 | 43 | 50 | Nordtank | NTK600/43/50 | 846 | Mariagerfjord | http://193.88.185.146/website/energidataKort/viewer.htm?starttema1=vindkraft&STARTLEFT=553531&STARTRIGHT=554331&STARTBOTTOM=6287438&STARTTOP=6288238 | LAND | Stenstrup by | 19p | 553850.1 | 6287632 | 375 | 0,4 kV siden af 10/0,4 kV transformer (eller tilsvarende) | Historiske produktionstal (kWh): 1997: 102041; Historiske produktionstal (kWh): 1998: 1513262; Historiske produktionstal (kWh): 1999: 1410614; Historiske produktionstal (kWh): 2000: 1405007; Historiske produktionstal (kWh): 2001: 1240496.7344; Historiske produktionstal (kWh): 2002: 964231.959; Historiske produktionstal (kWh): 2003: 1209736.6328; Historiske produktionstal (kWh): 2004: 1357475.5391; Historiske produktionstal (kWh): 2005: 1315128.4844; Historiske produktionstal (kWh): 2006: 1169590.9492; Historiske produktionstal (kWh): 2007: 1388634.3945; Historiske produktionstal (kWh): 2008: 1290897.6289 | 131998.6875 | 71024.5781 | 203023.2656
570715000000009983 | 1997-12-02 | 600 | 43 | 50 | Nordtank | NTK600/43/50 | 846 | Mariagerfjord | http://193.88.185.146/website/energidataKort/viewer.htm?starttema1=vindkraft&STARTLEFT=551699&STARTRIGHT=552499&STARTBOTTOM=6286750&STARTTOP=6287550 | LAND | Fragdrup by | 1a | 552016.1 | 6286946 | 376 | 0,4 kV siden af 10/0,4 kV transformer (eller tilsvarende) | Historiske produktionstal (kWh): 1997: 113348; Historiske produktionstal (kWh): 1998: 1410839; Historiske produktionstal (kWh): 1999: 1221557; Historiske produktionstal (kWh): 2000: 1347317; Historiske produktionstal (kWh): 2001: 1189402; Historiske produktionstal (kWh): 2002: 1279486.9688; Historiske produktionstal (kWh): 2003: 1121508.625; Historiske produktionstal (kWh): 2004: 1213855.8359; Historiske produktionstal (kWh): 2005: 1123014.1992; Historiske produktionstal (kWh): 2006: 1088662.4023; Historiske produktionstal (kWh): 2007: 898164.625; Historiske produktionstal (kWh): 2008: 1038275.3794 | 116139.8672 | 68922.8125 | 185062.6797
570715000000009990 | 1997-12-02 | 600 | 43 | 50 | Nordtank | NTK600/43/50 | 846 | Mariagerfjord | http://193.88.185.146/website/energidataKort/viewer.htm?starttema1=vindkraft&STARTLEFT=551774&STARTRIGHT=552574&STARTBOTTOM=6286587&STARTTOP=6287387 | LAND | Fragdrup by | 1a | 552095.4 | 6286780 | 377 | 0,4 kV siden af 10/0,4 kV transformer (eller tilsvarende) | Historiske produktionstal (kWh): 1997: 119093; Historiske produktionstal (kWh): 1998: 1422775; Historiske produktionstal (kWh): 1999: 1223152; Historiske produktionstal (kWh): 2000: 1367566; Historiske produktionstal (kWh): 2001: 1170896; Historiske produktionstal (kWh): 2002: 1268273.9609; Historiske produktionstal (kWh): 2003: 1138211.9141; Historiske produktionstal (kWh): 2004: 1281623.3203; Historiske produktionstal (kWh): 2005: 1197630.7031; Historiske produktionstal (kWh): 2006: 1105857.7148; Historiske produktionstal (kWh): 2007: 1337599.5156; Historiske produktionstal (kWh): 2008: 1197725.1875 | 119964.2422 | 73550.0703 | 193514.3125
570715000000010354 | 1999-12-20 | 1000 | 60 | 48 | Neg Micon | NM1000kW/60 | 846 | Mariagerfjord | http://193.88.185.146/website/energidataKort/viewer.htm?starttema1=vindkraft&STARTLEFT=572948&STARTRIGHT=573748&STARTBOTTOM=6294829&STARTTOP=6295629 | LAND | Veddum by | 28v | 573265.9 | 6295023 | 408 | 0,4 kV siden af 10/0,4 kV transformer (eller tilsvarende) | Historiske produktionstal (kWh): 1999: 0; Historiske produktionstal (kWh): 2000: 1883918; Historiske produktionstal (kWh): 2001: 1800410; Historiske produktionstal (kWh): 2002: 1925354; Historiske produktionstal (kWh): 2003: 1652167.4062; Historiske produktionstal (kWh): 2004: 1788736.9453; Historiske produktionstal (kWh): 2005: 1726190.7422; Historiske produktionstal (kWh): 2006: 1530323.1914; Historiske produktionstal (kWh): 2007: 1855310.5234; Historiske produktionstal (kWh): 2008: 1738379.6289 | 188486.0938 | 124483.5938 | 312969.6875
570715000000010361 | 1999-12-20 | 1000 | 60 | 45 | Neg Micon | NM1000/60 | 846 | Mariagerfjord | http://193.88.185.146/website/energidataKort/viewer.htm?starttema1=vindkraft&STARTLEFT=573118&STARTRIGHT=573918&STARTBOTTOM=6294218&STARTTOP=6295018 | LAND | Veddum by | 20n | 573436.8 | 6294412 | 409 | 0,4 kV siden af 10/0,4 kV transformer (eller tilsvarende) | Historiske produktionstal (kWh): 1999: 0; Historiske produktionstal (kWh): 2000: 2031525; Historiske produktionstal (kWh): 2001: 1865477; Historiske produktionstal (kWh): 2002: 2010219; Historiske produktionstal (kWh): 2003: 1715046.3438; Historiske produktionstal (kWh): 2004: 1877813.1719; Historiske produktionstal (kWh): 2005: 1800561.5; Historiske produktionstal (kWh): 2006: 1636665.0195; Historiske produktionstal (kWh): 2007: 2009366.3594; Historiske produktionstal (kWh): 2008: 1653735.6094 | 197325.8125 | 128834.6406 | 326160.4531
570715000000010507 | 2000-04-15 | 1000 | 60 | 45 | Neg Micon | NM1000/60 | 846 | Mariagerfjord | http://193.88.185.146/website/energidataKort/viewer.htm?starttema1=vindkraft&STARTLEFT=572845&STARTRIGHT=573645&STARTBOTTOM=6293854&STARTTOP=6294654 | LAND | Veddum by | 21ø | 573163.8 | 6294049 | 423 | 0,4 kV siden af 10/0,4 kV transformer (eller tilsvarende) | Historiske produktionstal (kWh): 2000: 1211272; Historiske produktionstal (kWh): 2001: 1889324.5; Historiske produktionstal (kWh): 2002: 1977422.5547; Historiske produktionstal (kWh): 2003: 1688969.7031; Historiske produktionstal (kWh): 2004: 1942842.3594; Historiske produktionstal (kWh): 2005: 1828527.0234; Historiske produktionstal (kWh): 2006: 1700159.1562; Historiske produktionstal (kWh): 2007: 1836163.8691; Historiske produktionstal (kWh): 2008: 1715902.6484 | 203536.5781 | 127150.6484 | 330687.2266
570715000000010514 | 2000-04-15 | 1000 | 60 | 45 | Neg Micon | NM1000/60 | 846 | Mariagerfjord | http://193.88.185.146/website/energidataKort/viewer.htm?starttema1=vindkraft&STARTLEFT=572759&STARTRIGHT=573559&STARTBOTTOM=6294161&STARTTOP=6294961 | LAND | Veddum by | 21aa | 573078.3 | 6294355 | 424 | 0,4 kV siden af 10/0,4 kV transformer (eller tilsvarende) | Historiske produktionstal (kWh): 2000: 1125839; Historiske produktionstal (kWh): 2001: 1831235; Historiske produktionstal (kWh): 2002: 1906526.1797; Historiske produktionstal (kWh): 2003: 1423009.6777; Historiske produktionstal (kWh): 2004: 1869235.3125; Historiske produktionstal (kWh): 2005: 1821124.2969; Historiske produktionstal (kWh): 2006: 1591172.5664; Historiske produktionstal (kWh): 2007: 1989640.2812; Historiske produktionstal (kWh): 2008: 1822766.7188 | 187623.8125 | 117230.3516 | 304854.1641
570715000000010521 | 2000-04-15 | 1000 | 60 | 45 | Neg Micon | NM1000/60 | 846 | Mariagerfjord | http://193.88.185.146/website/energidataKort/viewer.htm?starttema1=vindkraft&STARTLEFT=572673&STARTRIGHT=573473&STARTBOTTOM=6294467&STARTTOP=6295267 | LAND | Veddum by | 13l | 572992.3 | 6294660 | 425 | 0,4 kV siden af 10/0,4 kV transformer (eller tilsvarende) | Historiske produktionstal (kWh): 2000: 1149099; Historiske produktionstal (kWh): 2001: 1776516.5; Historiske produktionstal (kWh): 2002: 1867217.2031; Historiske produktionstal (kWh): 2003: 1611066.7148; Historiske produktionstal (kWh): 2004: 1799840.7969; Historiske produktionstal (kWh): 2005: 1752034.1797; Historiske produktionstal (kWh): 2006: 1547758.0742; Historiske produktionstal (kWh): 2007: 1956514.4766; Historiske produktionstal (kWh): 2008: 1656281.4043 | 187912.8906 | 115787.9219 | 303700.8125
570715000000010538 | 2000-04-15 | 1000 | 60 | 45 | Neg Micon | NM1000/60 | 846 | Mariagerfjord | http://193.88.185.146/website/energidataKort/viewer.htm?starttema1=vindkraft&STARTLEFT=572587&STARTRIGHT=573387&STARTBOTTOM=6294772&STARTTOP=6295572 | LAND | Veddum by | 19o | 572906.4 | 6294966 | 426 | 0,4 kV siden af 10/0,4 kV transformer (eller tilsvarende) | Historiske produktionstal (kWh): 2000: 1085684; Historiske produktionstal (kWh): 2001: 1753438; Historiske produktionstal (kWh): 2002: 1850715.9062; Historiske produktionstal (kWh): 2003: 1566131.0117; Historiske produktionstal (kWh): 2004: 1750505.6094; Historiske produktionstal (kWh): 2005: 1711585.2734; Historiske produktionstal (kWh): 2006: 1540748.3789; Historiske produktionstal (kWh): 2007: 1795245.2109; Historiske produktionstal (kWh): 2008: 1698513.3047 | 180960.6094 | 112459.5469 | 293420.1562
570715000000010545 | 2000-05-11 | 1000 | 60 | 45 | Neg Micon | NM1000/60 | 846 | Mariagerfjord | http://193.88.185.146/website/energidataKort/viewer.htm?starttema1=vindkraft&STARTLEFT=573204&STARTRIGHT=574004&STARTBOTTOM=6293914&STARTTOP=6294714 | LAND | Veddum by | 20f | 573523.3 | 6294107 | 427 | 0,4 kV siden af 10/0,4 kV transformer (eller tilsvarende) | Historiske produktionstal (kWh): 2000: 1172002; Historiske produktionstal (kWh): 2001: 1899083.5; Historiske produktionstal (kWh): 2002: 2049736.5781; Historiske produktionstal (kWh): 2003: 1742330.6953; Historiske produktionstal (kWh): 2004: 1927617.625; Historiske produktionstal (kWh): 2005: 1882582.5312; Historiske produktionstal (kWh): 2006: 1701289.7578; Historiske produktionstal (kWh): 2007: 2032345.2656; Historiske produktionstal (kWh): 2008: 1859464.5312 | 186494.7188 | 111704.6719 | 298199.3906
570715000000010552 | 2000-07-14 | 1000 | 60 | 45 | Neg Micon | NM1000/60 | 846 | Mariagerfjord | http://193.88.185.146/website/energidataKort/viewer.htm?starttema1=vindkraft&STARTLEFT=573033&STARTRIGHT=573833&STARTBOTTOM=6294523&STARTTOP=6295323 | LAND | Veddum by | 33s | 573353.3 | 6294717 | 428 | 0,4 kV siden af 10/0,4 kV transformer (eller tilsvarende) | Historiske produktionstal (kWh): 2000: 770464; Historiske produktionstal (kWh): 2001: 1816197; Historiske produktionstal (kWh): 2002: 1816344.1016; Historiske produktionstal (kWh): 2003: 1290317.4844; Historiske produktionstal (kWh): 2004: 1746210.5391; Historiske produktionstal (kWh): 2005: 1655136.0508; Historiske produktionstal (kWh): 2006: 1530386.3789; Historiske produktionstal (kWh): 2007: 1888935.1953; Historiske produktionstal (kWh): 2008: 1691256.6914 | 184527.3438 | 119455.1406 | 303982.4844
570715000000010880 | 2001-08-24 | 660 | 47 | 45 | Vestas Wind System A/S | V47-660kW | 846 | Mariagerfjord | http://193.88.185.146/website/energidataKort/viewer.htm?starttema1=vindkraft&STARTLEFT=544090&STARTRIGHT=544890&STARTBOTTOM=6281157&STARTTOP=6281957 | LAND | Døstrup by | 5a | 544409.3 | 6281351 | 456 | 0,4 kV siden af 10/0,4 kV transformer (eller tilsvarende) | Historiske produktionstal (kWh): 2001: 426141.75; Historiske produktionstal (kWh): 2002: 1213256.2969; Historiske produktionstal (kWh): 2003: 1072532.1797; Historiske produktionstal (kWh): 2004: 1211761.1133; Historiske produktionstal (kWh): 2005: 1165593.8906; Historiske produktionstal (kWh): 2006: 1037817.3398; Historiske produktionstal (kWh): 2007: 1323582.8086; Historiske produktionstal (kWh): 2008: 1192246.9453 | 103555.4922 | 63417.9219 | 166973.4141
570715000000010897 | 2001-07-01 | 660 | 47 | 45 | Vestas Wind System A/S | V47-660kW | 846 | Mariagerfjord | http://193.88.185.146/website/energidataKort/viewer.htm?starttema1=vindkraft&STARTLEFT=544078&STARTRIGHT=544878&STARTBOTTOM=6280957&STARTTOP=6281757 | LAND | Døstrup by | 5a | 544397.7 | 6281152 | 457 | 0,4 kV siden af 10/0,4 kV transformer (eller tilsvarende) | Historiske produktionstal (kWh): 2001: 573058; Historiske produktionstal (kWh): 2002: 1207571.1289; Historiske produktionstal (kWh): 2003: 1119767.8281; Historiske produktionstal (kWh): 2004: 1316399.4531; Historiske produktionstal (kWh): 2005: 1220511.332; Historiske produktionstal (kWh): 2006: 1108742.6602; Historiske produktionstal (kWh): 2007: 1427967.4141; Historiske produktionstal (kWh): 2008: 1282028.5586 | 121283.1719 | 75204.6172 | 196487.7891
570715000000010903 | 2001-07-01 | 660 | 47 | 45 | Vestas Wind System A/S | V47/660kW | 846 | Mariagerfjord | http://193.88.185.146/website/energidataKort/viewer.htm?starttema1=vindkraft&STARTLEFT=544066&STARTRIGHT=544866&STARTBOTTOM=6280758&STARTTOP=6281558 | LAND | Døstrup by | 5a | 544385.8 | 6280952 | 458 | 0,4 kV siden af 10/0,4 kV transformer (eller tilsvarende) | Historiske produktionstal (kWh): 2001: 567071.75; Historiske produktionstal (kWh): 2002: 1257206.6094; Historiske produktionstal (kWh): 2003: 1134562.8594; Historiske produktionstal (kWh): 2004: 1290087.2266; Historiske produktionstal (kWh): 2005: 1222074.4922; Historiske produktionstal (kWh): 2006: 1102414.0938; Historiske produktionstal (kWh): 2007: 1396542.8594; Historiske produktionstal (kWh): 2008: 1260977.4648 | 125352.8203 | 74294.8047 | 199647.625
570715000000010910 | 2001-06-13 | 660 | 47 | 45 | Vestas Wind System A/S | V47/660kW | 846 | Mariagerfjord | http://193.88.185.146/website/energidataKort/viewer.htm?starttema1=vindkraft&STARTLEFT=544278&STARTRIGHT=545078&STARTBOTTOM=6281046&STARTTOP=6281846 | LAND | Døstrup by | 5a | 544597.1 | 6281241 | 459 | 0,4 kV siden af 10/0,4 kV transformer (eller tilsvarende) | Historiske produktionstal (kWh): 2001: 596646; Historiske produktionstal (kWh): 2002: 1199120.2578; Historiske produktionstal (kWh): 2003: 1071747.1523; Historiske produktionstal (kWh): 2004: 1275943.3047; Historiske produktionstal (kWh): 2005: 1237054.2383; Historiske produktionstal (kWh): 2006: 968627.7188; Historiske produktionstal (kWh): 2007: 1314580.4766; Historiske produktionstal (kWh): 2008: 1244998.6055 | 123479.9844 | 73615.6641 | 197095.6484
570715000000010927 | 2001-06-13 | 660 | 47 | 45 | Vestas Wind System A/S | V47/660kw | 846 | Mariagerfjord | http://193.88.185.146/website/energidataKort/viewer.htm?starttema1=vindkraft&STARTLEFT=544267&STARTRIGHT=545067&STARTBOTTOM=6280846&STARTTOP=6281646 | LAND | Døstrup by | 5a | 544585.8 | 6281041 | 460 | 0,4 kV siden af 10/0,4 kV transformer (eller tilsvarende) | Historiske produktionstal (kWh): 2001: 612104.5; Historiske produktionstal (kWh): 2002: 1266301.6367; Historiske produktionstal (kWh): 2003: 1115580.8086; Historiske produktionstal (kWh): 2004: 1277255.6875; Historiske produktionstal (kWh): 2005: 1255195.9336; Historiske produktionstal (kWh): 2006: 1150376.1289; Historiske produktionstal (kWh): 2007: 1388241.9258; Historiske produktionstal (kWh): 2008: 1279310.0117 | 130483.2422 | 74837.8203 | 205321.0625
570715000000019227 | 1990-01-19 | 225 | 27 | 32 | Vestas | V27-225 KW | 846 | Mariagerfjord | http://193.88.185.146/website/energidataKort/viewer.htm?starttema1=vindkraft&STARTLEFT=547571&STARTRIGHT=548371&STARTBOTTOM=6270528&STARTTOP=6271328 | LAND | Ulstrup | 2a | 547890 | 6270722 | 95059 | 0,4 kV siden af 10/0,4 kV transformer (eller tilsvarende) | Historiske produktionstal (kWh): 1990: 431461.6562; Historiske produktionstal (kWh): 1991: 422081.4062; Historiske produktionstal (kWh): 1992: 424094.0938; Historiske produktionstal (kWh): 1993: 464560; Historiske produktionstal (kWh): 1994: 490140; Historiske produktionstal (kWh): 1995: 430640; Historiske produktionstal (kWh): 1996: 396410; Historiske produktionstal (kWh): 1997: 425250; Historiske produktionstal (kWh): 1998: 423150; Historiske produktionstal (kWh): 1999: 379905; Historiske produktionstal (kWh): 2000: 419689; Historiske produktionstal (kWh): 2001: 363461.2773; Historiske produktionstal (kWh): 2002: 378310.6484; Historiske produktionstal (kWh): 2003: 338610.4824; Historiske produktionstal (kWh): 2004: 379374.5625; Historiske produktionstal (kWh): 2005: 370507.5508; Historiske produktionstal (kWh): 2006: 329715.4717; Historiske produktionstal (kWh): 2007: 430080.6387; Historiske produktionstal (kWh): 2008: 377622.6279 | 37680.7383 | 23002.6406 | 60683.3789
570715000000020629 | 2000-06-01 | 750 | 48 | 45 | NEG Micon | NM 750/48 | 846 | Mariagerfjord | http://193.88.185.146/website/energidataKort/viewer.htm?starttema1=vindkraft&STARTLEFT=553011&STARTRIGHT=553811&STARTBOTTOM=6273972&STARTTOP=6274772 | LAND | Skjellerup, Hobro jorder | 21a | 553330 | 6274165 | 95144 | 10 kV siden af 10/0,4 kV transformer (eller tilsvarende) (inkluderer møller tilsluttet i 10kV-nettet) | Historiske produktionstal (kWh): 2000: 727050; Historiske produktionstal (kWh): 2001: 1290092.3984; Historiske produktionstal (kWh): 2002: 1341909.8008; Historiske produktionstal (kWh): 2003: 1226881.9102; Historiske produktionstal (kWh): 2004: 1358770.5859; Historiske produktionstal (kWh): 2005: 1316268.6016; Historiske produktionstal (kWh): 2006: 1181570.8945; Historiske produktionstal (kWh): 2007: 1418586.7305; Historiske produktionstal (kWh): 2008: 1298402.2266 | 141558.0156 | 79319.1719 | 220877.1875
570715000000020636 | 2000-06-08 | 750 | 48 | 45 | NEG Micon | NM 750/48-IEC2 AL23A3 | 846 | Mariagerfjord | http://193.88.185.146/website/energidataKort/viewer.htm?starttema1=vindkraft&STARTLEFT=553267&STARTRIGHT=554067&STARTBOTTOM=6273965&STARTTOP=6274765 | LAND | Gettrup, Hobro Jorder | 3a | 553587 | 6274157 | 95145 | 10 kV siden af 10/0,4 kV transformer (eller tilsvarende) (inkluderer møller tilsluttet i 10kV-nettet) | Historiske produktionstal (kWh): 2000: 723239; Historiske produktionstal (kWh): 2001: 1263410.0039; Historiske produktionstal (kWh): 2002: 1315103.9102; Historiske produktionstal (kWh): 2003: 1175616.5391; Historiske produktionstal (kWh): 2004: 1341219.0664; Historiske produktionstal (kWh): 2005: 1294132.3984; Historiske produktionstal (kWh): 2006: 1051072.9688; Historiske produktionstal (kWh): 2007: 1529765.5938; Historiske produktionstal (kWh): 2008: 1390880.9805 | 138176.9688 | 77333.7109 | 215510.6797
570715000000020643 | 2000-06-08 | 750 | 48 | 45 | NEG Micon | NM 750/48 | 846 | Mariagerfjord | http://193.88.185.146/website/energidataKort/viewer.htm?starttema1=vindkraft&STARTLEFT=553524&STARTRIGHT=554324&STARTBOTTOM=6273958&STARTTOP=6274758 | LAND | Gettrup, Hobro Jorder | 15h | 553918 | 6274318 | 95146 | 10 kV siden af 10/0,4 kV transformer (eller tilsvarende) (inkluderer møller tilsluttet i 10kV-nettet) | Historiske produktionstal (kWh): 2000: 724950; Historiske produktionstal (kWh): 2001: 1303626.1016; Historiske produktionstal (kWh): 2002: 1351664.8984; Historiske produktionstal (kWh): 2003: 1229442.3047; Historiske produktionstal (kWh): 2004: 1373643.6094; Historiske produktionstal (kWh): 2005: 1302546.9102; Historiske produktionstal (kWh): 2006: 1221661.6992; Historiske produktionstal (kWh): 2007: 1565817.0273; Historiske produktionstal (kWh): 2008: 1429934.1875 | 138328.6875 | 79131.6719 | 217460.3594
570715000000020650 | 2000-06-08 | 750 | 48 | 45 | NEG Micon | NM 750/48 | 846 | Mariagerfjord | http://193.88.185.146/website/energidataKort/viewer.htm?starttema1=vindkraft&STARTLEFT=553780&STARTRIGHT=554580&STARTBOTTOM=6273950&STARTTOP=6274750 | LAND | Gettrup, Hobro | 4r | 554100 | 6274143 | 95147 | 10 kV siden af 10/0,4 kV transformer (eller tilsvarende) (inkluderer møller tilsluttet i 10kV-nettet) | Historiske produktionstal (kWh): 2000: 695468; Historiske produktionstal (kWh): 2001: 1262141.9922; Historiske produktionstal (kWh): 2002: 1302480.7773; Historiske produktionstal (kWh): 2003: 1198541.3984; Historiske produktionstal (kWh): 2004: 1337785.8984; Historiske produktionstal (kWh): 2005: 1276481.7852; Historiske produktionstal (kWh): 2006: 1177816.9727; Historiske produktionstal (kWh): 2007: 1419021.4375; Historiske produktionstal (kWh): 2008: 1392545.3477 | 135801.1562 | 77530.7734 | 213331.9297
570715000000020667 | 2000-06-08 | 750 | 48.2 | 45 | NEG Micon | NM 750/48 | 846 | Mariagerfjord | http://193.88.185.146/website/energidataKort/viewer.htm?starttema1=vindkraft&STARTLEFT=554037&STARTRIGHT=554837&STARTBOTTOM=6273942&STARTTOP=6274742 | LAND | Gettrup, Hobro | 4i | 554356 | 6274135 | 95148 | 10 kV siden af 10/0,4 kV transformer (eller tilsvarende) (inkluderer møller tilsluttet i 10kV-nettet) | Historiske produktionstal (kWh): 2000: 681642; Historiske produktionstal (kWh): 2001: 1239405.1992; Historiske produktionstal (kWh): 2002: 1307321.9883; Historiske produktionstal (kWh): 2003: 1145821.9023; Historiske produktionstal (kWh): 2004: 1259356.9922; Historiske produktionstal (kWh): 2005: 1268472.4141; Historiske produktionstal (kWh): 2006: 1168953.9102; Historiske produktionstal (kWh): 2007: 1516518.9492; Historiske produktionstal (kWh): 2008: 1380981.9219 | 130406.0234 | 77778.8672 | 208184.8906
570715000000020674 | 2000-07-03 | 660 | 47 | 45 | Westas | V47-660 | 846 | Mariagerfjord | http://193.88.185.146/website/energidataKort/viewer.htm?starttema1=vindkraft&STARTLEFT=549183&STARTRIGHT=549983&STARTBOTTOM=6269565&STARTTOP=6270365 | LAND | Handest by, Glenstrup | 11a | 549501 | 6269758 | 95149 | 10 kV siden af 10/0,4 kV transformer (eller tilsvarende) (inkluderer møller tilsluttet i 10kV-nettet) | Historiske produktionstal (kWh): 2000: 565991; Historiske produktionstal (kWh): 2001: 1106670.9062; Historiske produktionstal (kWh): 2002: 1172154.5; Historiske produktionstal (kWh): 2003: 1058320.8008; Historiske produktionstal (kWh): 2004: 1200538.1953; Historiske produktionstal (kWh): 2005: 1176991.5859; Historiske produktionstal (kWh): 2006: 1006419.957; Historiske produktionstal (kWh): 2007: 1321644.4102; Historiske produktionstal (kWh): 2008: 1164599.1738 | 118280.3516 | 65377.6211 | 183657.9727
570715000000020681 | 2000-07-03 | 660 | 47 | 45 | Vestas | V47-660 | 846 | Mariagerfjord | http://193.88.185.146/website/energidataKort/viewer.htm?starttema1=vindkraft&STARTLEFT=548979&STARTRIGHT=549779&STARTBOTTOM=6269542&STARTTOP=6270342 | LAND | Handest by, Glenstrup | 11a | 549297 | 6269736 | 95150 | 10 kV siden af 10/0,4 kV transformer (eller tilsvarende) (inkluderer møller tilsluttet i 10kV-nettet) | Historiske produktionstal (kWh): 2000: 561148; Historiske produktionstal (kWh): 2001: 1103263.293; Historiske produktionstal (kWh): 2002: 1158499.9961; Historiske produktionstal (kWh): 2003: 1011765.1992; Historiske produktionstal (kWh): 2004: 1058436.5078; Historiske produktionstal (kWh): 2005: 1124056.0977; Historiske produktionstal (kWh): 2006: 989201.4375; Historiske produktionstal (kWh): 2007: 1284523.0801; Historiske produktionstal (kWh): 2008: 1187187.3906 | 105098.5 | 61640.4805 | 166738.9805
570715000000020698 | 2000-07-03 | 660 | 47 | 65 | Westas | V47 660 KW | 846 | Mariagerfjord | http://193.88.185.146/website/energidataKort/viewer.htm?starttema1=vindkraft&STARTLEFT=548774&STARTRIGHT=549574&STARTBOTTOM=6269518&STARTTOP=6270318 | LAND | Handest by, Glenstrup | 10a | 549093 | 6269712 | 95151 | 10 kV siden af 10/0,4 kV transformer (eller tilsvarende) (inkluderer møller tilsluttet i 10kV-nettet) | Historiske produktionstal (kWh): 2000: 557026; Historiske produktionstal (kWh): 2001: 1100110.0938; Historiske produktionstal (kWh): 2002: 1127166.2891; Historiske produktionstal (kWh): 2003: 1013637.3828; Historiske produktionstal (kWh): 2004: 1145961.4922; Historiske produktionstal (kWh): 2005: 1108047.7969; Historiske produktionstal (kWh): 2006: 1005159.7285; Historiske produktionstal (kWh): 2007: 1302683.5625; Historiske produktionstal (kWh): 2008: 1142024.9688 | 117605.7734 | 59892.5703 | 177498.3438
570715000000020704 | 2000-07-03 | 660 | 47 | 45 | Westas | V47 660 KW | 846 | Mariagerfjord | http://193.88.185.146/website/energidataKort/viewer.htm?starttema1=vindkraft&STARTLEFT=548571&STARTRIGHT=549371&STARTBOTTOM=6269495&STARTTOP=6270295 | LAND | Handest by, Glenstrup | 10a | 548889 | 6269687 | 95152 | 10 kV siden af 10/0,4 kV transformer (eller tilsvarende) (inkluderer møller tilsluttet i 10kV-nettet) | Historiske produktionstal (kWh): 2000: 568389; Historiske produktionstal (kWh): 2001: 1137591.6914; Historiske produktionstal (kWh): 2002: 1170369.0039; Historiske produktionstal (kWh): 2003: 1071982.3984; Historiske produktionstal (kWh): 2004: 1195842.3047; Historiske produktionstal (kWh): 2005: 1217104.3906; Historiske produktionstal (kWh): 2006: 1065076.957; Historiske produktionstal (kWh): 2007: 1408304.0625; Historiske produktionstal (kWh): 2008: 1254579.7383 | 125405.7031 | 64893.8984 | 190299.6016
570715000000020834 | 2000-11-08 | 750 | 48 | 45 | NEG Micon | NM 750/48 | 846 | Mariagerfjord | http://193.88.185.146/website/energidataKort/viewer.htm?starttema1=vindkraft&STARTLEFT=553556&STARTRIGHT=554356&STARTBOTTOM=6269541&STARTTOP=6270341 | LAND | Handest by, Glenstrup | 12f | 553875 | 6269735 | 95165 | 10 kV siden af 10/0,4 kV transformer (eller tilsvarende) (inkluderer møller tilsluttet i 10kV-nettet) | Historiske produktionstal (kWh): 2000: 124341; Historiske produktionstal (kWh): 2001: 1146073.9883; Historiske produktionstal (kWh): 2002: 1192419.9102; Historiske produktionstal (kWh): 2003: 1092116.3047; Historiske produktionstal (kWh): 2004: 1184657.293; Historiske produktionstal (kWh): 2005: 1174562.3086; Historiske produktionstal (kWh): 2006: 1008423.8047; Historiske produktionstal (kWh): 2007: 1350444.0781; Historiske produktionstal (kWh): 2008: 1235405.1055 | 115982.8281 | 60595.3516 | 176578.1797
570715000000020841 | 2000-11-21 | 750 | 48 | 45 | NEG Micon | NM 750/48 | 846 | Mariagerfjord | http://193.88.185.146/website/energidataKort/viewer.htm?starttema1=vindkraft&STARTLEFT=553460&STARTRIGHT=554260&STARTBOTTOM=6269691&STARTTOP=6270491 | LAND | Handest by, Glenstrup | 8e | 553778 | 6269885 | 95166 | 10 kV siden af 10/0,4 kV transformer (eller tilsvarende) (inkluderer møller tilsluttet i 10kV-nettet) | Historiske produktionstal (kWh): 2000: 116381; Historiske produktionstal (kWh): 2001: 1104488.1055; Historiske produktionstal (kWh): 2002: 1154906.6875; Historiske produktionstal (kWh): 2003: 1053139.5117; Historiske produktionstal (kWh): 2004: 1155160.1055; Historiske produktionstal (kWh): 2005: 1134972.6055; Historiske produktionstal (kWh): 2006: 967096.9863; Historiske produktionstal (kWh): 2007: 1312177.2656; Historiske produktionstal (kWh): 2008: 1204439.3359 | 102718.6484 | 59382.6719 | 162101.3203
570715000000020858 | 2000-11-08 | 750 | 48.2 | 45 | NEG Micon | NM 750/48 | 846 | Mariagerfjord | http://193.88.185.146/website/energidataKort/viewer.htm?starttema1=vindkraft&STARTLEFT=553363&STARTRIGHT=554163&STARTBOTTOM=6269840&STARTTOP=6270640 | LAND | Handest by, Glenstrup | 11a | 553682 | 6270035 | 95167 | 10 kV siden af 10/0,4 kV transformer (eller tilsvarende) (inkluderer møller tilsluttet i 10kV-nettet) | Historiske produktionstal (kWh): 2000: 111060; Historiske produktionstal (kWh): 2001: 1039384.4922; Historiske produktionstal (kWh): 2002: 1103545.0117; Historiske produktionstal (kWh): 2003: 996926.4141; Historiske produktionstal (kWh): 2004: 1108672.3047; Historiske produktionstal (kWh): 2005: 1108935.5938; Historiske produktionstal (kWh): 2006: 961814.8477; Historiske produktionstal (kWh): 2007: 1282992.0234; Historiske produktionstal (kWh): 2008: 1160355.0547 | 96761.9297 | 57252.6406 | 154014.5703
570715000000020865 | 2000-11-20 | 750 | 48 | 50 | NEG Micon | NM 750/48 | 846 | Mariagerfjord | http://193.88.185.146/website/energidataKort/viewer.htm?starttema1=vindkraft&STARTLEFT=553266&STARTRIGHT=554066&STARTBOTTOM=6269991&STARTTOP=6270791 | LAND | Handest By, Glenstrup | 4t | 553585 | 6270184 | 95168 | 10 kV siden af 10/0,4 kV transformer (eller tilsvarende) (inkluderer møller tilsluttet i 10kV-nettet) | Historiske produktionstal (kWh): 2000: 114536; Historiske produktionstal (kWh): 2001: 1041641.7109; Historiske produktionstal (kWh): 2002: 1088226.0977; Historiske produktionstal (kWh): 2003: 1000092.9023; Historiske produktionstal (kWh): 2004: 1107203.6055; Historiske produktionstal (kWh): 2005: 1086793.9922; Historiske produktionstal (kWh): 2006: 959004.0352; Historiske produktionstal (kWh): 2007: 1286005.0625; Historiske produktionstal (kWh): 2008: 1129186.4141 | 99531.8203 | 63485.4414 | 163017.2617
570715000000084201 | 2008-10-19 | 55 | 15 | 18 | Vestas | V15 | 846 | Mariagerfjord | http://193.88.185.146/website/energidataKort/viewer.htm?starttema1=vindkraft&STARTLEFT=545530&STARTRIGHT=546330&STARTBOTTOM=6281390&STARTTOP=6282190 | LAND | Døstrup by Døstrup | 9f | 545849 | 6281583 | 529 | Installationstilsluttet (i forbrugsinstallation) 0,4 kV | Historiske produktionstal (kWh): 2008: 8774.7981 | 4623.2402 | 3265.49 | 7888.7302
570715000000000133 | 1988-04-08 | 200 | 25 | 30 | Vestas | V25/200 | 849 | Jammerbugt | http://193.88.185.146/website/energidataKort/viewer.htm?starttema1=vindkraft&STARTLEFT=538941&STARTRIGHT=539741&STARTBOTTOM=6330836&STARTTOP=6331636 | LAND | Røgild by | 4a | 539206.2 | 6331030 | 380/88015 | 0,4 kV siden af 10/0,4 kV transformer (eller tilsvarende) | [11 empty] | 281439 | 450783 | 443863 | 422500 | 403711 | 420072 | 461849 | 406428 | 354960 | 388180 | 392432 | 356722 | 383720 | 323972.2383 | 343364.6172 | 312195.6377 | 362034.5957 | 319247.7217 | 310663.6982 | 334011.7422 | 364614.0166 | 36071.6406 | 16391.5605 | 52463.2012
570715000000000157 | 1988-04-07 | 250 | 24 | 30 | Micon | M450/250kW | 849 | Jammerbugt | http://193.88.185.146/website/energidataKort/viewer.htm?starttema1=vindkraft&STARTLEFT=509511&STARTRIGHT=510311&STARTBOTTOM=6322487&STARTTOP=6323287 | LAND | Gøttrup by - Gøttrup | 23f | 509830.2 | 6322679 | 381/88017-1 | 0,4 kV siden af 10/0,4 kV transformer (eller tilsvarende) | [11 empty] | 285711 | 457625.5 | 450599.5 | 428913 | 432395 | 437325 | 458125 | 420180 | 339320 | 382910 | 406905 | 347870 | 403591.5 | 286565.4141 | 339425.1367 | 291191.8379 | 357474.2773 | 290358.3945 | 251056.1499 | 344105.9268 | 345731.0518 | 32602.0762 | 7974.6118 | 40576.688
570715000000000164 | 1988-04-07 | 250 | 24 | 30 | Micon | M450/250kW | 849 | Jammerbugt | http://193.88.185.146/website/energidataKort/viewer.htm?starttema1=vindkraft&STARTLEFT=509563&STARTRIGHT=510363&STARTBOTTOM=6322648&STARTTOP=6323448 | LAND | Gøttrup by - Gøttrup | 23f | 509810.6 | 6322845 | 381/88017-2 | 0,4 kV siden af 10/0,4 kV transformer (eller tilsvarende) | [11 empty] | 285711 | 457625.5 | 450599.5 | 428913 | 432395 | 437325 | 458125 | 420180 | 339320 | 382910 | 406905 | 347870 | 403591.5 | 286565.4141 | 339425.1367 | 291191.8379 | 357474.2773 | 290358.3945 | 251056.1499 | 344105.9268 | 345731.0518 | 32602.0762 | 7974.6118 | 40576.688
570715000000000188 | 1988-04-06 | 175 | 23.5 | 29 | D.W.P | 150 | 849 | Jammerbugt | http://193.88.185.146/website/energidataKort/viewer.htm?starttema1=vindkraft&STARTLEFT=536877&STARTRIGHT=537677&STARTBOTTOM=6323376&STARTTOP=6324176 | LAND | Hvolgård | 13a | 537190 | 6323569 | 382/88016-1 | 0,4 kV siden af 10/0,4 kV transformer (eller tilsvarende) | [11 empty] | 216765 | 322375 | 386355 | 442690 | 335850 | 364625 | 391655 | 341590 | 309360 | 311425 | 359720 | 313702.5 | 328544.5 | 289542.0449 | 309368.7705 | 269681.2617 | 306575.8242 | 286962.3506 | 237928.3262 | 278858.7144 | 301295.2515 | 30991.3789 | 15333.0869 | 46324.4658
570715000000000195 | 1988-04-06 | 175 | 23.5 | 29 | D.W.P | 150 | 849 | Jammerbugt | http://193.88.185.146/website/energidataKort/viewer.htm?starttema1=vindkraft&STARTLEFT=536962&STARTRIGHT=537762&STARTBOTTOM=6323284&STARTTOP=6324084 | LAND | Hvolgård | 13a | 537280 | 6323478 | 382/88016-2 | 0,4 kV siden af 10/0,4 kV transformer (eller tilsvarende) | [11 empty] | 216765 | 322375 | 386355 | 442690 | 335850 | 364625 | 391655 | 341590 | 309360 | 311425 | 359720 | 313702.5 | 328544.5 | 289542.0449 | 309368.7705 | 269681.2617 | 306575.8242 | 286962.3506 | 237928.3262 | 278858.7144 | 301295.2515 | 30991.3789 | 15333.0869 | 46324.4658
570715000000000218 | 1988-09-23 | 160 | 23 | 24 | Wind World | W-2320 | 849 | Jammerbugt | http://193.88.185.146/website/energidataKort/viewer.htm?starttema1=vindkraft&STARTLEFT=528990&STARTRIGHT=529790&STARTBOTTOM=6322743&STARTTOP=6323543 | LAND | Attrup Torslev | 7f | 529311.1 | 6322937 | 386/88012-1 | 0,4 kV siden af 10/0,4 kV transformer (eller tilsvarende) | [11 empty] | 77952 | 332949.5 | 327837.5 | 312059.5 | 314760 | 325690 | 294565 | 297485 | 259160 | 284360 | 292724 | 266453.5 | 297256 | 345778.7915 | 171559.7513 | 216851.499 | 264195.4424 | 225002.6572 | 241868.73 | 302081.522 | 296261.9321 | 27408.5098 | 11153.8604 | 38562.3701
570715000000000225 | 1988-09-23 | 160 | 23 | 24 | Wind World | W-2320 | 849 | Jammerbugt | http://193.88.185.146/website/energidataKort/viewer.htm?starttema1=vindkraft&STARTLEFT=528907&STARTRIGHT=529707&STARTBOTTOM=6322799&STARTTOP=6323599 | LAND | Attrup Torslev | 7f | 529224.9 | 6322994 | 386/88012-2 | 0,4 kV siden af 10/0,4 kV transformer (eller tilsvarende) | [11 empty] | 77952 | 332949.5 | 327837.5 | 312059.5 | 314760 | 325690 | 294565 | 297485 | 259160 | 284360 | 292724 | 266453.5 | 297256 | 345778.7915 | 171559.7513 | 216851.499 | 264195.4424 | 225002.6572 | 241868.73 | 302081.522 | 296261.9321 | 27408.5098 | 11153.8604 | 38562.3701
570715000000000256 | 1989-02-24 | 250 | 24 | 28.7 | Micon | M450/250kW | 849 | Jammerbugt | http://193.88.185.146/website/energidataKort/viewer.htm?starttema1=vindkraft&STARTLEFT=541269&STARTRIGHT=542069&STARTBOTTOM=6330203&STARTTOP=6331003 | LAND | Sydøstlige del Vedsted | 95e | 545916.9 | 6330354 | 388/88010-2 | 0,4 kV siden af 10/0,4 kV transformer (eller tilsvarende) | [12 empty] | 372085 | 439647 | 418487.5 | 403740 | 417185 | 457910 | 397555 | 336875 | 392770 | 402565 | 342159 | 386935 | 319315.9746 | 284792.1987 | 290821.1865 | 348574 | 313487.8203 | 294061.9785 | 400163.4365 | 376019.1362 | 36993.3594 | 16659.9609 | 53653.3203
570715000000000270 | 1989-09-19 | 250 | 26 | 28.7 | Micon | M530/250kW | 849 | Jammerbugt | http://193.88.185.146/website/energidataKort/viewer.htm?starttema1=vindkraft&STARTLEFT=518152&STARTRIGHT=518952&STARTBOTTOM=6319050&STARTTOP=6319850 | LAND | Manstrup | 12d | 518488.7 | 6319353 | 393/88008-1 | 0,4 kV siden af 10/0,4 kV transformer (eller tilsvarende) | [12 empty] | 119625.5 | 471156.5 | 448480.5 | 420120 | 468115 | 473585 | 414145 | 376805 | 400465 | 427775 | 382281 | 424607 | 351751.9902 | 375828.5586 | 328173.5723 | 381681.1309 | 357116.0508 | 305392.9629 | 429994.7197 | 401727.96 | 39796.8086 | 19356.1953 | 59153.0039
570715000000000287 | 1989-09-19 | 250 | 26 | 28.7 | Micon | M530/250kW | 849 | Jammerbugt | http://193.88.185.146/website/energidataKort/viewer.htm?starttema1=vindkraft&STARTLEFT=518202&STARTRIGHT=519002&STARTBOTTOM=6318883&STARTTOP=6319683 | LAND | Manstrup | 12d | 518640 | 6319316 | 393/88008-2 | 0,4 kV siden af 10/0,4 kV transformer (eller tilsvarende) | [12 empty] | 119625.5 | 471156.5 | 448480.5 | 420120 | 468115 | 473585 | 414145 | 376805 | 400465 | 427775 | 382281 | 424607 | 351751.9902 | 375828.5586 | 328173.5723 | 381681.1309 | 357116.0508 | 305392.9629 | 429994.7197 | 401727.96 | 39796.8086 | 19356.1953 | 59153.0039
570715000000000294 | 1989-12-20 | 150 | 23.8 | 30 | Bonus | 150/30kW | 849 | Jammerbugt | http://193.88.185.146/website/energidataKort/viewer.htm?starttema1=vindkraft&STARTLEFT=544084&STARTRIGHT=544884&STARTBOTTOM=6336837&STARTTOP=6337637 | LAND | Kirsten & Knud Boeck | 34g | 544407 | 6337042 | 395/88007 | 0,4 kV siden af 10/0,4 kV transformer (eller tilsvarende) | [12 empty] | 0 | 324038 | 308443 | 299380 | 314640 | 334170 | 299450 | 253200 | 287120 | 299848 | 244957 | 275703 | 249190.1191 | 258629.8027 | 223170.1392 | 268196.3574 | 245828.4229 | 214027.4824 | 267625.7393 | 256494.4209 | 26111.7598 | 12807.1797 | 38918.9395
570715000000000300 | 1990-06-01 | 150 | 24.6 | 32.7 | Nordtank | 150kW DC | 849 | Jammerbugt | http://193.88.185.146/website/energidataKort/viewer.htm?starttema1=vindkraft&STARTLEFT=521829&STARTRIGHT=522629&STARTBOTTOM=6320337&STARTTOP=6321137 | LAND | Haverslev by Haverslev | 16c | 525989.6 | 6321210 | 396/88005 | 0,4 kV siden af 10/0,4 kV transformer (eller tilsvarende) | Historiske produktionstal (kWh): 1990: 207445; Historiske produktionstal (kWh): 1991: 394922; Historiske produktionstal (kWh): 1992: 382296; Historiske produktionstal (kWh): 1993: 410435; Historiske produktionstal (kWh): 1994: 413598; Historiske produktionstal (kWh): 1995: 367065; Historiske produktionstal (kWh): 1996: 336969; Historiske produktionstal (kWh): 1997: 347086; Historiske produktionstal (kWh): 1998: 392979; Historiske produktionstal (kWh): 1999: 340511; Historiske produktionstal (kWh): 2000: 345395; Historiske produktionstal (kWh): 2001: 282341.062; Historiske produktionstal (kWh): 2002: 302104.4893; Historiske produktionstal (kWh): 2003: 255254.7397; Historiske produktionstal (kWh): 2004: 311747.7314; Historiske produktionstal (kWh): 2005: 209258.6497; Historiske produktionstal (kWh): 2006: 219528.6309; Historiske produktionstal (kWh): 2007: 376559.5635; Historiske produktionstal (kWh): 2008: 357363.0391 | 31920.4707 | 14934.8398 | 46855.3105
570715000000000317 | 1990-05-18 | 225 | 27 | 31.5 | Vestas | V27-225kW | 849 | Jammerbugt | http://193.88.185.146/website/energidataKort/viewer.htm?starttema1=vindkraft&STARTLEFT=529080&STARTRIGHT=529880&STARTBOTTOM=6322680&STARTTOP=6323480 | LAND | Attrup by | 2e | 529402.9 | 6322873 | 397/88006 | 0,4 kV siden af 10/0,4 kV transformer (eller tilsvarende) | Historiske produktionstal (kWh): 1990: 333193; Historiske produktionstal (kWh): 1991: 543699; Historiske produktionstal (kWh): 1992: 526970; Historiske produktionstal (kWh): 1993: 540640; Historiske produktionstal (kWh): 1994: 568290; Historiske produktionstal (kWh): 1995: 500900; Historiske produktionstal (kWh): 1996: 460040; Historiske produktionstal (kWh): 1997: 479540; Historiske produktionstal (kWh): 1998: 522074; Historiske produktionstal (kWh): 1999: 472188; Historiske produktionstal (kWh): 2000: 518021; Historiske produktionstal (kWh): 2001: 447781.8379; Historiske produktionstal (kWh): 2002: 487032.0176; Historiske produktionstal (kWh): 2003: 428781.8379; Historiske produktionstal (kWh): 2004: 489957.6973; Historiske produktionstal (kWh): 2005: 470680.6641; Historiske produktionstal (kWh): 2006: 433954.2422; Historiske produktionstal (kWh): 2007: 529890.7441; Historiske produktionstal (kWh): 2008: 512167.5225 | 48659.3594 | 19518.8008 | 68178.1602
570715000000000324 | 1991-07-11 | 300 | 31 | 31 | NTK-300 | NTK-300-31 | 849 | Jammerbugt | http://193.88.185.146/website/energidataKort/viewer.htm?starttema1=vindkraft&STARTLEFT=538405&STARTRIGHT=539205&STARTBOTTOM=6330645&STARTTOP=6331445 | LAND | Danserholme Møllelaug | 1la | 538723.8 | 6330838 | 408/88001 | 0,4 kV siden af 10/0,4 kV transformer (eller tilsvarende) | Historiske produktionstal (kWh): 1991: 277675; Historiske produktionstal (kWh): 1992: 630470; Historiske produktionstal (kWh): 1993: 652610; Historiske produktionstal (kWh): 1994: 728340; Historiske produktionstal (kWh): 1995: 631470; Historiske produktionstal (kWh): 1996: 539000; Historiske produktionstal (kWh): 1997: 615900; Historiske produktionstal (kWh): 1998: 624900; Historiske produktionstal (kWh): 1999: 572839; Historiske produktionstal (kWh): 2000: 632509; Historiske produktionstal (kWh): 2001: 520882.9023; Historiske produktionstal (kWh): 2002: 554224.1523; Historiske produktionstal (kWh): 2003: 271415.4512; Historiske produktionstal (kWh): 2004: 585105.7988; Historiske produktionstal (kWh): 2005: 538096.1992; Historiske produktionstal (kWh): 2006: 463525.0996; Historiske produktionstal (kWh): 2007: 605201.8965; Historiske produktionstal (kWh): 2008: 584706.4766 | 60905.6992 | 26229.6992 | 87135.3984
570715000000000331 | 1991-07-04 | 300 | 31 | 31 | NTK-300 | NTK-300-31 | 849 | Jammerbugt | http://193.88.185.146/website/energidataKort/viewer.htm?starttema1=vindkraft&STARTLEFT=538037&STARTRIGHT=538837&STARTBOTTOM=6330175&STARTTOP=6330975 | LAND | Danserholme Møllelaug | 1fs | 538355 | 6330367 | 409/88002 | 0,4 kV siden af 10/0,4 kV transformer (eller tilsvarende) | Historiske produktionstal (kWh): 1991: 286494; Historiske produktionstal (kWh): 1992: 653670; Historiske produktionstal (kWh): 1993: 674590; Historiske produktionstal (kWh): 1994: 739250; Historiske produktionstal (kWh): 1995: 637150; Historiske produktionstal (kWh): 1996: 545000; Historiske produktionstal (kWh): 1997: 627700; Historiske produktionstal (kWh): 1998: 666110; Historiske produktionstal (kWh): 1999: 599848; Historiske produktionstal (kWh): 2000: 664314; Historiske produktionstal (kWh): 2001: 561518.8027; Historiske produktionstal (kWh): 2002: 592055.9023; Historiske produktionstal (kWh): 2003: 404634.5912; Historiske produktionstal (kWh): 2004: 593339.5957; Historiske produktionstal (kWh): 2005: 562486.9961; Historiske produktionstal (kWh): 2006: 484490.8105; Historiske produktionstal (kWh): 2007: 663925.1953; Historiske produktionstal (kWh): 2008: 613268.0723 | 64798.6992 | 28400.6992 | 93199.3984
570715000000000348 | 1991-08-17 | 250 | 26 | 30 | Micon | M530 250 | 849 | Jammerbugt | http://193.88.185.146/website/energidataKort/viewer.htm?starttema1=vindkraft&STARTLEFT=509642&STARTRIGHT=510442&STARTBOTTOM=6324971&STARTTOP=6325771 | LAND | Klim by Klim | 41v | 510060 | 6325350 | 410/88003 | 0,4 kV siden af 10/0,4 kV transformer (eller tilsvarende) | Historiske produktionstal (kWh): 1991: 153565; Historiske produktionstal (kWh): 1992: 469010; Historiske produktionstal (kWh): 1993: 489790; Historiske produktionstal (kWh): 1994: 485870; Historiske produktionstal (kWh): 1995: 464120; Historiske produktionstal (kWh): 1996: 364230; Historiske produktionstal (kWh): 1997: 419030; Historiske produktionstal (kWh): 1998: 423760; Historiske produktionstal (kWh): 1999: 366085; Historiske produktionstal (kWh): 2000: 417248; Historiske produktionstal (kWh): 2001: 351382.3984; Historiske produktionstal (kWh): 2002: 358145.0361; Historiske produktionstal (kWh): 2003: 300068.2783; Historiske produktionstal (kWh): 2004: 371310.499; Historiske produktionstal (kWh): 2005: 352870.2832; Historiske produktionstal (kWh): 2006: 268111.2812; Historiske produktionstal (kWh): 2007: 437885.3828; Historiske produktionstal (kWh): 2008: 381464.9414 | 35680.8789 | 17617.1602 | 53298.0391
570715000000000362 | 1991-08-17 | 250 | 26 | 30 | Micon | M530 250 | 849 | Jammerbugt | http://193.88.185.146/website/energidataKort/viewer.htm?starttema1=vindkraft&STARTLEFT=509659&STARTRIGHT=510459&STARTBOTTOM=6324801&STARTTOP=6325601 | LAND | Klim by Klim | 41v | 510070 | 6325205 | 411/88004-1 | 0,4 kV siden af 10/0,4 kV transformer (eller tilsvarende) | Historiske produktionstal (kWh): 1991: 153480.5; Historiske produktionstal (kWh): 1992: 476900; Historiske produktionstal (kWh): 1993: 501120; Historiske produktionstal (kWh): 1994: 500715; Historiske produktionstal (kWh): 1995: 469790; Historiske produktionstal (kWh): 1996: 360880; Historiske produktionstal (kWh): 1997: 416955; Historiske produktionstal (kWh): 1998: 412330; Historiske produktionstal (kWh): 1999: 352842.5; Historiske produktionstal (kWh): 2000: 410346.5; Historiske produktionstal (kWh): 2001: 338648.1621; Historiske produktionstal (kWh): 2002: 343920.9502; Historiske produktionstal (kWh): 2003: 308809.6768; Historiske produktionstal (kWh): 2004: 372613.9824; Historiske produktionstal (kWh): 2005: 348683.8457; Historiske produktionstal (kWh): 2006: 310722.8555; Historiske produktionstal (kWh): 2007: 450823.5107; Historiske produktionstal (kWh): 2008: 383699.5977 | 35304.8008 | 17107.5 | 52412.3008
570715000000000379 | 1991-08-17 | 250 | 26 | 30 | Micon | M530/250 | 849 | Jammerbugt | http://193.88.185.146/website/energidataKort/viewer.htm?starttema1=vindkraft&STARTLEFT=509676&STARTRIGHT=510476&STARTBOTTOM=6324632&STARTTOP=6325432 | LAND | Klim by Klim | 41v | 510080 | 6325060 | 411/88004-2 | 0,4 kV siden af 10/0,4 kV transformer (eller tilsvarende) | Historiske produktionstal (kWh): 1991: 153480.5; Historiske produktionstal (kWh): 1992: 476900; Historiske produktionstal (kWh): 1993: 501120; Historiske produktionstal (kWh): 1994: 500715; Historiske produktionstal (kWh): 1995: 469790; Historiske produktionstal (kWh): 1996: 360880; Historiske produktionstal (kWh): 1997: 416955; Historiske produktionstal (kWh): 1998: 412330; Historiske produktionstal (kWh): 1999: 352842.5; Historiske produktionstal (kWh): 2000: 410346.5; Historiske produktionstal (kWh): 2001: 338648.1621; Historiske produktionstal (kWh): 2002: 343920.9502; Historiske produktionstal (kWh): 2003: 308809.6768; Historiske produktionstal (kWh): 2004: 372613.9824; Historiske produktionstal (kWh): 2005: 348683.8457; Historiske produktionstal (kWh): 2006: 310722.8555; Historiske produktionstal (kWh): 2007: 450823.5107; Historiske produktionstal (kWh): 2008: 383699.5977 | 35304.8008 | 17107.5 | 52412.3008
570715000000000393 | 1993-06-28 | 250 | 26 | 30 | Micon | M530/250/50 | 849 | Jammerbugt | http://193.88.185.146/website/energidataKort/viewer.htm?starttema1=vindkraft&STARTLEFT=517648&STARTRIGHT=518448&STARTBOTTOM=6321524&STARTTOP=6322324 | LAND | Gøttrup by, Gøttrup | 47y | 517966.9 | 6321717 | 426/88033-1 | 0,4 kV siden af 10/0,4 kV transformer (eller tilsvarende) | Historiske produktionstal (kWh): 1993: 236859; Historiske produktionstal (kWh): 1994: 430673.5; Historiske produktionstal (kWh): 1995: 381960; Historiske produktionstal (kWh): 1996: 404993.5; Historiske produktionstal (kWh): 1997: 427613.9375; Historiske produktionstal (kWh): 1998: 381364.5; Historiske produktionstal (kWh): 1999: 415116.5; Historiske produktionstal (kWh): 2000: 415117; Historiske produktionstal (kWh): 2001: 385602.998; Historiske produktionstal (kWh): 2002: 410305.3379; Historiske produktionstal (kWh): 2003: 348624.3682; Historiske produktionstal (kWh): 2004: 378973.9688; Historiske produktionstal (kWh): 2005: 363786.4307; Historiske produktionstal (kWh): 2006: 333222.9941; Historiske produktionstal (kWh): 2007: 447217.3486; Historiske produktionstal (kWh): 2008: 405448.9375 | 35825.0547 | 20198.8086 | 56023.8633
570715000000000409 | 1993-06-28 | 250 | 26 | 30 | Micon | M530/250/50 | 849 | Jammerbugt | http://193.88.185.146/website/energidataKort/viewer.htm?starttema1=vindkraft&STARTLEFT=513521&STARTRIGHT=514321&STARTBOTTOM=6321003&STARTTOP=6321803 | LAND | Gøttrup by Gøttrup | 47y | 518343.8 | 6320828 | 426/88033-2 | 0,4 kV siden af 10/0,4 kV transformer (eller tilsvarende) | Historiske produktionstal (kWh): 1993: 236859; Historiske produktionstal (kWh): 1994: 430673.5; Historiske produktionstal (kWh): 1995: 381960; Historiske produktionstal (kWh): 1996: 404993.5; Historiske produktionstal (kWh): 1997: 427613.9375; Historiske produktionstal (kWh): 1998: 381364.5; Historiske produktionstal (kWh): 1999: 415116.5; Historiske produktionstal (kWh): 2000: 87165; Historiske produktionstal (kWh): 2001: 385602.998; Historiske produktionstal (kWh): 2002: 410305.3379; Historiske produktionstal (kWh): 2003: 348624.3682; Historiske produktionstal (kWh): 2004: 378973.9688; Historiske produktionstal (kWh): 2005: 363786.4307; Historiske produktionstal (kWh): 2006: 333222.9941; Historiske produktionstal (kWh): 2007: 447217.3486; Historiske produktionstal (kWh): 2008: 405448.9375 | 35825.0547 | 20198.8086 | 56023.8633
570715000000000416 | 1993-06-28 | 250 | 26 | 30 | Micon | M530/250/50 | 849 | Jammerbugt | http://193.88.185.146/website/energidataKort/viewer.htm?starttema1=vindkraft&STARTLEFT=513729&STARTRIGHT=514529&STARTBOTTOM=6320464&STARTTOP=6321264 | LAND | Gøttrup by Gøttrup | 16f | 518187.8 | 6321695 | 427/88033-3 | 0,4 kV siden af 10/0,4 kV transformer (eller tilsvarende) | Historiske produktionstal (kWh): 1993: 240275; Historiske produktionstal (kWh): 1994: 437420; Historiske produktionstal (kWh): 1995: 382025; Historiske produktionstal (kWh): 1996: 413840.5; Historiske produktionstal (kWh): 1997: 436231.4375; Historiske produktionstal (kWh): 1998: 390042; Historiske produktionstal (kWh): 1999: 417933; Historiske produktionstal (kWh): 2000: 88481.5; Historiske produktionstal (kWh): 2001: 386919.998; Historiske produktionstal (kWh): 2002: 410305.3379; Historiske produktionstal (kWh): 2003: 348238.8486; Historiske produktionstal (kWh): 2004: 379944.1172; Historiske produktionstal (kWh): 2005: 366381.1309; Historiske produktionstal (kWh): 2006: 338396.2842; Historiske produktionstal (kWh): 2007: 421755.9561; Historiske produktionstal (kWh): 2008: 402893.7754 | 37987.8711 | 18389.793 | 56377.6641
570715000000000423 | 1993-06-28 | 250 | 26 | 30 | Micon | M530/250/50 | 849 | Jammerbugt | http://193.88.185.146/website/energidataKort/viewer.htm?starttema1=vindkraft&STARTLEFT=513692&STARTRIGHT=514492&STARTBOTTOM=6320563&STARTTOP=6321363 | LAND | Gøttrup by Gøttrup | 16f | 518153.9 | 6321282 | 427/88033-4 | 0,4 kV siden af 10/0,4 kV transformer (eller tilsvarende) | Historiske produktionstal (kWh): 1993: 240275; Historiske produktionstal (kWh): 1994: 437420; Historiske produktionstal (kWh): 1995: 382025; Historiske produktionstal (kWh): 1996: 413840.5; Historiske produktionstal (kWh): 1997: 436231.4375; Historiske produktionstal (kWh): 1998: 390042; Historiske produktionstal (kWh): 1999: 417933; Historiske produktionstal (kWh): 2000: 88481.5; Historiske produktionstal (kWh): 2001: 386919.998; Historiske produktionstal (kWh): 2002: 410305.3379; Historiske produktionstal (kWh): 2003: 348238.8486; Historiske produktionstal (kWh): 2004: 379944.1172; Historiske produktionstal (kWh): 2005: 366381.1309; Historiske produktionstal (kWh): 2006: 338396.2842; Historiske produktionstal (kWh): 2007: 421755.9561; Historiske produktionstal (kWh): 2008: 402893.7754 | 37987.8711 | 18389.793 | 56377.6641
570715000000000430 | 1993-06-28 | 250 | 26 | 30 | Micon | M530/250/50 | 849 | Jammerbugt | http://193.88.185.146/website/energidataKort/viewer.htm?starttema1=vindkraft&STARTLEFT=511011&STARTRIGHT=511811&STARTBOTTOM=6320749&STARTTOP=6321549 | LAND | Gøttrup by, Gøttrup | 55b | 515827.1 | 6321608 | 428/88033-5 | 0,4 kV siden af 10/0,4 kV transformer (eller tilsvarende) | Historiske produktionstal (kWh): 1993: 247818; Historiske produktionstal (kWh): 1994: 457925; Historiske produktionstal (kWh): 1995: 373290.6562; Historiske produktionstal (kWh): 1996: 430494; Historiske produktionstal (kWh): 1997: 452441.7812; Historiske produktionstal (kWh): 1998: 390764; Historiske produktionstal (kWh): 1999: 458403.3438; Historiske produktionstal (kWh): 2000: 86421.6641; Historiske produktionstal (kWh): 2001: 384860.998; Historiske produktionstal (kWh): 2002: 410305.3379; Historiske produktionstal (kWh): 2003: 350587.4287; Historiske produktionstal (kWh): 2004: 394789.3945; Historiske produktionstal (kWh): 2005: 362998.1465; Historiske produktionstal (kWh): 2006: 331723.5322; Historiske produktionstal (kWh): 2007: 431768.4043; Historiske produktionstal (kWh): 2008: 414789.5879 | 38961.9219 | 18438.5918 | 57400.5137
570715000000000447 | 1993-06-28 | 250 | 26 | 30 | Micon | M530/250/50 | 849 | Jammerbugt | http://193.88.185.146/website/energidataKort/viewer.htm?starttema1=vindkraft&STARTLEFT=511415&STARTRIGHT=512215&STARTBOTTOM=6320970&STARTTOP=6321770 | LAND | Gøttrup by, Gøttrup | 55b | 515936.1 | 6321751 | 428/88033-6 | 0,4 kV siden af 10/0,4 kV transformer (eller tilsvarende) | Historiske produktionstal (kWh): 1993: 247818; Historiske produktionstal (kWh): 1994: 457925; Historiske produktionstal (kWh): 1995: 373290.6562; Historiske produktionstal (kWh): 1996: 430494; Historiske produktionstal (kWh): 1997: 452441.7812; Historiske produktionstal (kWh): 1998: 390764; Historiske produktionstal (kWh): 1999: 458403.3438; Historiske produktionstal (kWh): 2000: 86421.6641; Historiske produktionstal (kWh): 2001: 384860.998; Historiske produktionstal (kWh): 2002: 410305.3379; Historiske produktionstal (kWh): 2003: 350587.4287; Historiske produktionstal (kWh): 2004: 394789.3945; Historiske produktionstal (kWh): 2005: 362998.1465; Historiske produktionstal (kWh): 2006: 331723.5322; Historiske produktionstal (kWh): 2007: 431768.4043; Historiske produktionstal (kWh): 2008: 414789.5879 | 38961.9219 | 18438.5918 | 57400.5137
570715000000000454 | 1993-06-28 | 250 | 26 | 30 | Micon | M530/250/50 | 849 | Jammerbugt | http://193.88.185.146/website/energidataKort/viewer.htm?starttema1=vindkraft&STARTLEFT=511216&STARTRIGHT=512016&STARTBOTTOM=6320862&STARTTOP=6321662 | LAND | Gøttrup by, Gøttrup | 55b | 515686.2 | 6321623 | 428/88033-7 | 0,4 kV siden af 10/0,4 kV transformer (eller tilsvarende) | Historiske produktionstal (kWh): 1993: 247818; Historiske produktionstal (kWh): 1994: 457925; Historiske produktionstal (kWh): 1995: 373290.6562; Historiske produktionstal (kWh): 1996: 430494; Historiske produktionstal (kWh): 1997: 452441.7812; Historiske produktionstal (kWh): 1998: 390764; Historiske produktionstal (kWh): 1999: 458403.3438; Historiske produktionstal (kWh): 2000: 86421.6641; Historiske produktionstal (kWh): 2001: 384860.998; Historiske produktionstal (kWh): 2002: 410305.3379; Historiske produktionstal (kWh): 2003: 350587.4287; Historiske produktionstal (kWh): 2004: 394789.3945; Historiske produktionstal (kWh): 2005: 362998.1465; Historiske produktionstal (kWh): 2006: 331723.5322; Historiske produktionstal (kWh): 2007: 431768.4043; Historiske produktionstal (kWh): 2008: 414789.5879 | 38961.9219 | 18438.5918 | 57400.5137
570715000000000461 | 1993-08-23 | 250 | 26 | 30 | Micon | M530/250/50 | 849 | Jammerbugt | http://193.88.185.146/website/energidataKort/viewer.htm?starttema1=vindkraft&STARTLEFT=511354&STARTRIGHT=512154&STARTBOTTOM=6320846&STARTTOP=6321646 | LAND | Gøttrup by, Gøttrup | 54c | 515620.3 | 6321504 | 429/88033-8 | 0,4 kV siden af 10/0,4 kV transformer (eller tilsvarende) | Historiske produktionstal (kWh): 1993: 172692; Historiske produktionstal (kWh): 1994: 474989.5; Historiske produktionstal (kWh): 1995: 382551; Historiske produktionstal (kWh): 1996: 448363; Historiske produktionstal (kWh): 1997: 473503.4375; Historiske produktionstal (kWh): 1998: 427060.5; Historiske produktionstal (kWh): 1999: 470782; Historiske produktionstal (kWh): 2000: 88001.5; Historiske produktionstal (kWh): 2001: 386439.998; Historiske produktionstal (kWh): 2002: 410305.3379; Historiske produktionstal (kWh): 2003: 357512.3096; Historiske produktionstal (kWh): 2004: 427258.1484; Historiske produktionstal (kWh): 2005: 397452.0879; Historiske produktionstal (kWh): 2006: 353641.4053; Historiske produktionstal (kWh): 2007: 429388.2754; Historiske produktionstal (kWh): 2008: 393726.209 | 40286.3516 | 19351.6406 | 59637.9922
570715000000000478 | 1993-08-23 | 250 | 26 | 30 | Micon | M530/250/50 | 849 | Jammerbugt | http://193.88.185.146/website/energidataKort/viewer.htm?starttema1=vindkraft&STARTLEFT=511149&STARTRIGHT=511949&STARTBOTTOM=6320739&STARTTOP=6321539 | LAND | Gøttrup by, Gøttrup | 54c | 515561.3 | 6321501 | 429/88033-9 | 0,4 kV siden af 10/0,4 kV transformer (eller tilsvarende) | Historiske produktionstal (kWh): 1993: 172692; Historiske produktionstal (kWh): 1994: 474989.5; Historiske produktionstal (kWh): 1995: 382551; Historiske produktionstal (kWh): 1996: 448363; Historiske produktionstal (kWh): 1997: 473503.4375; Historiske produktionstal (kWh): 1998: 427060.5; Historiske produktionstal (kWh): 1999: 470782; Historiske produktionstal (kWh): 2000: 88001.5; Historiske produktionstal (kWh): 2001: 386439.998; Historiske produktionstal (kWh): 2002: 410305.3379; Historiske produktionstal (kWh): 2003: 357512.3096; Historiske produktionstal (kWh): 2004: 427258.1484; Historiske produktionstal (kWh): 2005: 397452.0879; Historiske produktionstal (kWh): 2006: 353641.4053; Historiske produktionstal (kWh): 2007: 429388.2754; Historiske produktionstal (kWh): 2008: 393726.209 | 40286.3516 | 19351.6406 | 59637.9922
570715000000000492 | 1994-03-25 | 400 | 31 | 35 | Micon | M750-400/100kW | 849 | Jammerbugt | http://193.88.185.146/website/energidataKort/viewer.htm?starttema1=vindkraft&STARTLEFT=512799&STARTRIGHT=513599&STARTBOTTOM=6320016&STARTTOP=6320816 | LAND | Gøttrup by | 16d | 513111.1 | 6320200 | ABO362/88036-1 | 0,4 kV siden af 10/0,4 kV transformer (eller tilsvarende) | Historiske produktionstal (kWh): 1994: 616743; Historiske produktionstal (kWh): 1995: 803959; Historiske produktionstal (kWh): 1996: 653821; Historiske produktionstal (kWh): 1997: 733655; Historiske produktionstal (kWh): 1998: 773981; Historiske produktionstal (kWh): 1999: 666773; Historiske produktionstal (kWh): 2000: 752582; Historiske produktionstal (kWh): 2001: 624826.7969; Historiske produktionstal (kWh): 2002: 510292.043; Historiske produktionstal (kWh): 2003: 620744; Historiske produktionstal (kWh): 2004: 712630.9443; Historiske produktionstal (kWh): 2005: 669642.4648; Historiske produktionstal (kWh): 2006: 598269.0059; Historiske produktionstal (kWh): 2007: 784424.4531; Historiske produktionstal (kWh): 2008: 715668.125 | 63412.543 | 34838.3164 | 98250.8594
570715000000000508 | 1994-06-08 | 400 | 31 | 35 | Micon | M750-400/100kW | 849 | Jammerbugt | http://193.88.185.146/website/energidataKort/viewer.htm?starttema1=vindkraft&STARTLEFT=512985&STARTRIGHT=513785&STARTBOTTOM=6319918&STARTTOP=6320718 | LAND | Gøttrup by | 16d | 513300.6 | 6320149 | ABO362/88036-2 | 0,4 kV siden af 10/0,4 kV transformer (eller tilsvarende) | Historiske produktionstal (kWh): 1994: 223327.5; Historiske produktionstal (kWh): 1995: 555835.5; Historiske produktionstal (kWh): 1996: 667631.5; Historiske produktionstal (kWh): 1997: 747523; Historiske produktionstal (kWh): 1998: 826390; Historiske produktionstal (kWh): 1999: 707701; Historiske produktionstal (kWh): 2000: 761817; Historiske produktionstal (kWh): 2001: 602234.7969; Historiske produktionstal (kWh): 2002: 510292.043; Historiske produktionstal (kWh): 2003: 620744; Historiske produktionstal (kWh): 2004: 712480.335; Historiske produktionstal (kWh): 2005: 666979.3672; Historiske produktionstal (kWh): 2006: 603508.1484; Historiske produktionstal (kWh): 2007: 788823.5059; Historiske produktionstal (kWh): 2008: 694183.4238 | 63329.4102 | 33886.7227 | 97216.1328
570715000000000515 | 1995-06-22 | 400 | 31 | 35 | Micon | M750-400/100kW | 849 | Jammerbugt | http://193.88.185.146/website/energidataKort/viewer.htm?starttema1=vindkraft&STARTLEFT=513566&STARTRIGHT=514366&STARTBOTTOM=6320888&STARTTOP=6321688 | LAND | Gøttrup by | 16d | 517142.4 | 6320543 | ABO362/88036-3 | 0,4 kV siden af 10/0,4 kV transformer (eller tilsvarende) | Historiske produktionstal (kWh): 1994: 223327.5; Historiske produktionstal (kWh): 1995: 555835.5; Historiske produktionstal (kWh): 1996: 667631.5; Historiske produktionstal (kWh): 1997: 747523; Historiske produktionstal (kWh): 1998: 826390; Historiske produktionstal (kWh): 1999: 707701; Historiske produktionstal (kWh): 2000: 761817; Historiske produktionstal (kWh): 2001: 602234.7969; Historiske produktionstal (kWh): 2002: 510292.043; Historiske produktionstal (kWh): 2003: 620744; Historiske produktionstal (kWh): 2004: 728090.1865; Historiske produktionstal (kWh): 2005: 666320.1992; Historiske produktionstal (kWh): 2006: 600140.8984; Historiske produktionstal (kWh): 2007: 803864.1641; Historiske produktionstal (kWh): 2008: 743948.9512 | 62644.8125 | 34998.707 | 97643.5195
570715000000000522 | 1995-12-21 | 400 | 31 | 35 | Micon | M750-400/100kW | 849 | Jammerbugt | http://193.88.185.146/website/energidataKort/viewer.htm?starttema1=vindkraft&STARTLEFT=514494&STARTRIGHT=515294&STARTBOTTOM=6320113&STARTTOP=6320913 | LAND | Gøttrup by | 16a | 514750 | 6320500 | ABO362/88040 | 0,4 kV siden af 10/0,4 kV transformer (eller tilsvarende) | Historiske produktionstal (kWh): 1995: 2940; Historiske produktionstal (kWh): 1996: 683944; Historiske produktionstal (kWh): 1997: 773897; Historiske produktionstal (kWh): 1998: 859913; Historiske produktionstal (kWh): 1999: 725473; Historiske produktionstal (kWh): 2000: 809787; Historiske produktionstal (kWh): 2001: 628165.7969; Historiske produktionstal (kWh): 2002: 510292.043; Historiske produktionstal (kWh): 2003: 620744; Historiske produktionstal (kWh): 2004: 759584.7178; Historiske produktionstal (kWh): 2005: 715622.1641; Historiske produktionstal (kWh): 2006: 650245.793; Historiske produktionstal (kWh): 2007: 848815.9844; Historiske produktionstal (kWh): 2008: 777133.4746 | 54577.2891 | 35782.0859 | 90359.375
570715000000000539 | 1995-12-21 | 400 | 31 | 35 | Micon | M750-400/100kW | 849 | Jammerbugt | http://193.88.185.146/website/energidataKort/viewer.htm?starttema1=vindkraft&STARTLEFT=512436&STARTRIGHT=513236&STARTBOTTOM=6319738&STARTTOP=6320538 | LAND | Henning V. Steffesen | 16l | 516870.6 | 6320459 | ABO362/88041 | 0,4 kV siden af 10/0,4 kV transformer (eller tilsvarende) | Historiske produktionstal (kWh): 1995: 8687; Historiske produktionstal (kWh): 1996: 724983; Historiske produktionstal (kWh): 1997: 811386; Historiske produktionstal (kWh): 1998: 906892; Historiske produktionstal (kWh): 1999: 727207; Historiske produktionstal (kWh): 2000: 844320; Historiske produktionstal (kWh): 2001: 639283.7969; Historiske produktionstal (kWh): 2002: 510292.043; Historiske produktionstal (kWh): 2003: 620744; Historiske produktionstal (kWh): 2004: 798178.5615; Historiske produktionstal (kWh): 2005: 750590.5625; Historiske produktionstal (kWh): 2006: 688908.084; Historiske produktionstal (kWh): 2007: 835643.3008; Historiske produktionstal (kWh): 2008: 807612.8379 | 75454.6562 | 39108.2656 | 114562.9219
570715000000000546 | 1996-01-18 | 400 | 31 | 36 | Micon | M750-400/100kW | 849 | Jammerbugt | http://193.88.185.146/website/energidataKort/viewer.htm?starttema1=vindkraft&STARTLEFT=514371&STARTRIGHT=515171&STARTBOTTOM=6320105&STARTTOP=6320905 | LAND | Gøttrup | 15o | 514683.1 | 6320303 | BRÆ254/88044 | 0,4 kV siden af 10/0,4 kV transformer (eller tilsvarende) | Historiske produktionstal (kWh): 1996: 582607; Historiske produktionstal (kWh): 1997: 688719; Historiske produktionstal (kWh): 1998: 730423; Historiske produktionstal (kWh): 1999: 665169; Historiske produktionstal (kWh): 2000: 714738; Historiske produktionstal (kWh): 2001: 629193.7969; Historiske produktionstal (kWh): 2002: 510292.043; Historiske produktionstal (kWh): 2003: 566426.3027; Historiske produktionstal (kWh): 2004: 648518.8164; Historiske produktionstal (kWh): 2005: 632430.4297; Historiske produktionstal (kWh): 2006: 559160.168; Historiske produktionstal (kWh): 2007: 737841.3613; Historiske produktionstal (kWh): 2008: 672260.0156 | 65308.0625 | 28435.7598 | 93743.8223
570715000000000553 | 1996-01-18 | 400 | 31 | 35 | Micon | M750-400/100kW | 849 | Jammerbugt | http://193.88.185.146/website/energidataKort/viewer.htm?starttema1=vindkraft&STARTLEFT=508136&STARTRIGHT=508936&STARTBOTTOM=6320611&STARTTOP=6321411 | LAND | Gøttrup | 15m | 508455.2 | 6320804 | BRÆ254/88045 | 0,4 kV siden af 10/0,4 kV transformer (eller tilsvarende) | Historiske produktionstal (kWh): 1996: 542160; Historiske produktionstal (kWh): 1997: 652970; Historiske produktionstal (kWh): 1998: 684899; Historiske produktionstal (kWh): 1999: 638823; Historiske produktionstal (kWh): 2000: 674766; Historiske produktionstal (kWh): 2001: 620503.7969; Historiske produktionstal (kWh): 2002: 510292.043; Historiske produktionstal (kWh): 2003: 555125.2012; Historiske produktionstal (kWh): 2004: 595076.959; Historiske produktionstal (kWh): 2005: 590375.5645; Historiske produktionstal (kWh): 2006: 522461.5781; Historiske produktionstal (kWh): 2007: 674172.9766; Historiske produktionstal (kWh): 2008: 416205.4453 | 62864.1602 | 29140.4316 | 92004.5918
570715000000000560 | 1996-01-18 | 400 | 31 | 35 | Micon | M750-400/100kW | 849 | Jammerbugt | http://193.88.185.146/website/energidataKort/viewer.htm?starttema1=vindkraft&STARTLEFT=514617&STARTRIGHT=515417&STARTBOTTOM=6320120&STARTTOP=6320920 | LAND | Gøttrup by | 15m | 514939 | 6320306 | BRÆ254/88046 | 0,4 kV siden af 10/0,4 kV transformer (eller tilsvarende) | Historiske produktionstal (kWh): 1996: 573677; Historiske produktionstal (kWh): 1997: 671386; Historiske produktionstal (kWh): 1998: 713854; Historiske produktionstal (kWh): 1999: 659585; Historiske produktionstal (kWh): 2000: 699377; Historiske produktionstal (kWh): 2001: 628685.7969; Historiske produktionstal (kWh): 2002: 510292.043; Historiske produktionstal (kWh): 2003: 567567.248; Historiske produktionstal (kWh): 2004: 639931.9746; Historiske produktionstal (kWh): 2005: 610719.3203; Historiske produktionstal (kWh): 2006: 559022.5488; Historiske produktionstal (kWh): 2007: 720099.6348; Historiske produktionstal (kWh): 2008: 624448.6982 | 64018.7695 | 33500.2227 | 97518.9922
570715000000000577 | 1996-11-21 | 400 | 31 | 35 | Micon | M750-400/100kW | 849 | Jammerbugt | http://193.88.185.146/website/energidataKort/viewer.htm?starttema1=vindkraft&STARTLEFT=512055&STARTRIGHT=512855&STARTBOTTOM=6320437&STARTTOP=6321237 | LAND | Gøttrup by | 47y | 508079.4 | 6321179 | BRÆ254/88054 | 0,4 kV siden af 10/0,4 kV transformer (eller tilsvarende) | Historiske produktionstal (kWh): 1996: 63323; Historiske produktionstal (kWh): 1997: 802086; Historiske produktionstal (kWh): 1998: 890168; Historiske produktionstal (kWh): 1999: 792797; Historiske produktionstal (kWh): 2000: 854228; Historiske produktionstal (kWh): 2001: 646997.7969; Historiske produktionstal (kWh): 2002: 510292.043; Historiske produktionstal (kWh): 2003: 586750.5254; Historiske produktionstal (kWh): 2004: 742120.1465; Historiske produktionstal (kWh): 2005: 694377.1484; Historiske produktionstal (kWh): 2006: 601328.2402; Historiske produktionstal (kWh): 2007: 812555.125; Historiske produktionstal (kWh): 2008: 649433.3379 | 72588.0469 | 38417.3125 | 111005.3594
570715000000000584 | 1996-11-21 | 400 | 31 | 35 | Micon | M750-400/100kW | 849 | Jammerbugt | http://193.88.185.146/website/energidataKort/viewer.htm?starttema1=vindkraft&STARTLEFT=512600&STARTRIGHT=513400&STARTBOTTOM=6320509&STARTTOP=6321309 | LAND | Gøttrup by | 47ai | 512917.8 | 6320696 | BRÆ254/88053 | 0,4 kV siden af 10/0,4 kV transformer (eller tilsvarende) | Historiske produktionstal (kWh): 1996: 57317; Historiske produktionstal (kWh): 1997: 745077; Historiske produktionstal (kWh): 1998: 813613; Historiske produktionstal (kWh): 1999: 714063; Historiske produktionstal (kWh): 2000: 783234; Historiske produktionstal (kWh): 2001: 628615.7969; Historiske produktionstal (kWh): 2002: 510292.043; Historiske produktionstal (kWh): 2003: 568529.5801; Historiske produktionstal (kWh): 2004: 715059.5762; Historiske produktionstal (kWh): 2005: 691048.9883; Historiske produktionstal (kWh): 2006: 483186.3682; Historiske produktionstal (kWh): 2007: 660628.0527; Historiske produktionstal (kWh): 2008: 768054.4102 | 68389.2969 | 35605.457 | 103994.7539
570715000000000607 | 1994-07-01 | 400 | 31 | 35 | Micon | M750-400/100kW | 849 | Jammerbugt | http://193.88.185.146/website/energidataKort/viewer.htm?starttema1=vindkraft&STARTLEFT=510688&STARTRIGHT=511488&STARTBOTTOM=6322284&STARTTOP=6323084 | LAND | Gøttrup by Gøttrup | 31e | 515187.5 | 6323051 | 4381/88037-1 | 0,4 kV siden af 10/0,4 kV transformer (eller tilsvarende) | Historiske produktionstal (kWh): 1994: 333884; Historiske produktionstal (kWh): 1995: 731455; Historiske produktionstal (kWh): 1996: 575600; Historiske produktionstal (kWh): 1997: 661848; Historiske produktionstal (kWh): 1998: 697444; Historiske produktionstal (kWh): 1999: 616338; Historiske produktionstal (kWh): 2000: 691898; Historiske produktionstal (kWh): 2001: 586674.7969; Historiske produktionstal (kWh): 2002: 614485.9961; Historiske produktionstal (kWh): 2003: 548881.1992; Historiske produktionstal (kWh): 2004: 628456.6914; Historiske produktionstal (kWh): 2005: 434034.047; Historiske produktionstal (kWh): 2006: 533789.8809; Historiske produktionstal (kWh): 2007: 703106.4902; Historiske produktionstal (kWh): 2008: 651082.3242 | 57343.7539 | 29213.9121 | 86557.666
570715000000000614 | 1994-07-08 | 400 | 31 | 35 | Micon | M750-400/100kW | 849 | Jammerbugt | http://193.88.185.146/website/energidataKort/viewer.htm?starttema1=vindkraft&STARTLEFT=510561&STARTRIGHT=511361&STARTBOTTOM=6322188&STARTTOP=6322988 | LAND | Gøttrup by Gøttrup | 31e | 515057.6 | 6322956 | 4381/88037-2 | 0,4 kV siden af 10/0,4 kV transformer (eller tilsvarende) | Historiske produktionstal (kWh): 1994: 357525; Historiske produktionstal (kWh): 1995: 787122; Historiske produktionstal (kWh): 1996: 616400; Historiske produktionstal (kWh): 1997: 689677; Historiske produktionstal (kWh): 1998: 748151; Historiske produktionstal (kWh): 1999: 676716; Historiske produktionstal (kWh): 2000: 725564; Historiske produktionstal (kWh): 2001: 606939.7969; Historiske produktionstal (kWh): 2002: 614485.9961; Historiske produktionstal (kWh): 2003: 548881.1992; Historiske produktionstal (kWh): 2004: 679804.6719; Historiske produktionstal (kWh): 2005: 656927.582; Historiske produktionstal (kWh): 2006: 589010.3809; Historiske produktionstal (kWh): 2007: 788434.4805; Historiske produktionstal (kWh): 2008: 507528.9824 | 62604.5117 | 29442.293 | 92046.8047
570715000000000621 | 1995-09-14 | 400 | 31 | 35 | Micon | M750-400/100kW | 849 | Jammerbugt | http://193.88.185.146/website/energidataKort/viewer.htm?starttema1=vindkraft&STARTLEFT=510852&STARTRIGHT=511652&STARTBOTTOM=6322197&STARTTOP=6322997 | LAND | Gøttrup by Gøttrup | 35i | 515350.4 | 6322956 | 4381/88037-3 | 0,4 kV siden af 10/0,4 kV transformer (eller tilsvarende) | Historiske produktionstal (kWh): 1995: 179074; Historiske produktionstal (kWh): 1996: 562700; Historiske produktionstal (kWh): 1997: 651168; Historiske produktionstal (kWh): 1998: 711871; Historiske produktionstal (kWh): 1999: 675215; Historiske produktionstal (kWh): 2000: 742396; Historiske produktionstal (kWh): 2001: 597166.7969; Historiske produktionstal (kWh): 2002: 614485.9961; Historiske produktionstal (kWh): 2003: 548881.1992; Historiske produktionstal (kWh): 2004: 632814.9004; Historiske produktionstal (kWh): 2005: 585310.5215; Historiske produktionstal (kWh): 2006: 537413.0605; Historiske produktionstal (kWh): 2007: 703013.7461; Historiske produktionstal (kWh): 2008: 647351.4277 | 55209.5312 | 27884.5117 | 83094.043
570715000000000638 | 1994-07-01 | 400 | 31 | 35 | Micon | M750-400/100kW | 849 | Jammerbugt | http://193.88.185.146/website/energidataKort/viewer.htm?starttema1=vindkraft&STARTLEFT=510525&STARTRIGHT=511325&STARTBOTTOM=6322370&STARTTOP=6323170 | LAND | Gøttrup by Gøttrup | 30b | 515026.6 | 6323139 | 4381/88038 | 0,4 kV siden af 10/0,4 kV transformer (eller tilsvarende) | Historiske produktionstal (kWh): 1994: 355661; Historiske produktionstal (kWh): 1995: 778249; Historiske produktionstal (kWh): 1996: 622400; Historiske produktionstal (kWh): 1997: 709458; Historiske produktionstal (kWh): 1998: 772841; Historiske produktionstal (kWh): 1999: 675215; Historiske produktionstal (kWh): 2000: 742396; Historiske produktionstal (kWh): 2001: 607353.7969; Historiske produktionstal (kWh): 2002: 614485.9961; Historiske produktionstal (kWh): 2003: 548881.1992; Historiske produktionstal (kWh): 2004: 669511.543; Historiske produktionstal (kWh): 2005: 644796.4277; Historiske produktionstal (kWh): 2006: 569279.8066; Historiske produktionstal (kWh): 2007: 764396.5586; Historiske produktionstal (kWh): 2008: 625155.5254 | 60195.0352 | 31689.209 | 91884.2441
570715000000000645 | 1995-12-21 | 400 | 31 | 35 | Micon | M750-400/100kW | 849 | Jammerbugt | http://193.88.185.146/website/energidataKort/viewer.htm?starttema1=vindkraft&STARTLEFT=510724&STARTRIGHT=511524&STARTBOTTOM=6322103&STARTTOP=6322903 | LAND | Gøttrup by Gøttrup | 35m | 511037.7 | 6322282 | 4381/88042 | 0,4 kV siden af 10/0,4 kV transformer (eller tilsvarende) | Historiske produktionstal (kWh): 1995: 9331; Historiske produktionstal (kWh): 1996: 617651; Historiske produktionstal (kWh): 1997: 706592; Historiske produktionstal (kWh): 1998: 765490; Historiske produktionstal (kWh): 1999: 689681; Historiske produktionstal (kWh): 2000: 765352; Historiske produktionstal (kWh): 2001: 600117.7969; Historiske produktionstal (kWh): 2002: 614485.9961; Historiske produktionstal (kWh): 2003: 548881.1992; Historiske produktionstal (kWh): 2004: 672967.1953; Historiske produktionstal (kWh): 2005: 634811.4902; Historiske produktionstal (kWh): 2006: 572137.0635; Historiske produktionstal (kWh): 2007: 762705.1328; Historiske produktionstal (kWh): 2008: 711805.9414 | 64166.2812 | 29811.2949 | 93977.5762
570715000000000669 | 1996-08-16 | 400 | 31 | 36 | Micon | M740-400/100kW | 849 | Jammerbugt | http://193.88.185.146/website/energidataKort/viewer.htm?starttema1=vindkraft&STARTLEFT=519233&STARTRIGHT=520033&STARTBOTTOM=6319630&STARTTOP=6320430 | LAND | Bejstrup by | 11g | 519557 | 6319817 | 455/88052-1 | 0,4 kV siden af 10/0,4 kV transformer (eller tilsvarende) | Historiske produktionstal (kWh): 1996: 139449.7031; Historiske produktionstal (kWh): 1997: 720094.1875; Historiske produktionstal (kWh): 1998: 758927.125; Historiske produktionstal (kWh): 1999: 676301.6875; Historiske produktionstal (kWh): 2000: 748898.625; Historiske produktionstal (kWh): 2001: 628360.0039; Historiske produktionstal (kWh): 2002: 663655; Historiske produktionstal (kWh): 2003: 590246.2012; Historiske produktionstal (kWh): 2004: 684661.6992; Historiske produktionstal (kWh): 2005: 633272.0117; Historiske produktionstal (kWh): 2006: 587114.9102; Historiske produktionstal (kWh): 2007: 740552.6016; Historiske produktionstal (kWh): 2008: 711684.7754 | 62980.1992 | 36325.3008 | 99305.5
570715000000000676 | 1996-08-16 | 400 | 31 | 36 | Micon | M740-400/100kW | 849 | Jammerbugt | http://193.88.185.146/website/energidataKort/viewer.htm?starttema1=vindkraft&STARTLEFT=519326&STARTRIGHT=520126&STARTBOTTOM=6319487&STARTTOP=6320287 | LAND | Bejstrup by | 11h | 519650 | 6319673 | 455/88052-2 | 0,4 kV siden af 10/0,4 kV transformer (eller tilsvarende) | Historiske produktionstal (kWh): 1996: 139449.7031; Historiske produktionstal (kWh): 1997: 720094.1875; Historiske produktionstal (kWh): 1998: 758927.125; Historiske produktionstal (kWh): 1999: 676301.6875; Historiske produktionstal (kWh): 2000: 748898.625; Historiske produktionstal (kWh): 2001: 628360.0039; Historiske produktionstal (kWh): 2002: 663655; Historiske produktionstal (kWh): 2003: 590246.2012; Historiske produktionstal (kWh): 2004: 684661.6992; Historiske produktionstal (kWh): 2005: 633272.0117; Historiske produktionstal (kWh): 2006: 587114.9102; Historiske produktionstal (kWh): 2007: 740552.6016; Historiske produktionstal (kWh): 2008: 711684.7754 | 62980.1992 | 36325.3008 | 99305.5
570715000000000683 | 1996-08-16 | 400 | 31 | 36 | Micon | M740-400/100kW | 849 | Jammerbugt | http://193.88.185.146/website/energidataKort/viewer.htm?starttema1=vindkraft&STARTLEFT=519419&STARTRIGHT=520219&STARTBOTTOM=6319344&STARTTOP=6320144 | LAND | Bejstrup by | 11i | 519741 | 6319533 | 455/88052-3 | 0,4 kV siden af 10/0,4 kV transformer (eller tilsvarende) | Historiske produktionstal (kWh): 1996: 139449.7031; Historiske produktionstal (kWh): 1997: 720094.1875; Historiske produktionstal (kWh): 1998: 758927.125; Historiske produktionstal (kWh): 1999: 676301.6875; Historiske produktionstal (kWh): 2000: 748898.625; Historiske produktionstal (kWh): 2001: 628360.0039; Historiske produktionstal (kWh): 2002: 663655; Historiske produktionstal (kWh): 2003: 590246.2012; Historiske produktionstal (kWh): 2004: 684661.6992; Historiske produktionstal (kWh): 2005: 633272.0117; Historiske produktionstal (kWh): 2006: 587114.9102; Historiske produktionstal (kWh): 2007: 740552.6016; Historiske produktionstal (kWh): 2008: 711684.7754 | 62980.1992 | 36325.3008 | 99305.5
570715000000000690 | 1996-08-16 | 400 | 31 | 36 | Micon | M740-400/100kW | 849 | Jammerbugt | http://193.88.185.146/website/energidataKort/viewer.htm?starttema1=vindkraft&STARTLEFT=519402&STARTRIGHT=520202&STARTBOTTOM=6319637&STARTTOP=6320437 | LAND | Bejstrup by | 10k | 519725 | 6319827 | 455/88052-4 | 0,4 kV siden af 10/0,4 kV transformer (eller tilsvarende) | Historiske produktionstal (kWh): 1996: 139449.7031; Historiske produktionstal (kWh): 1997: 720094.1875; Historiske produktionstal (kWh): 1998: 758927.125; Historiske produktionstal (kWh): 1999: 676301.6875; Historiske produktionstal (kWh): 2000: 748898.625; Historiske produktionstal (kWh): 2001: 628360.0039; Historiske produktionstal (kWh): 2002: 663655; Historiske produktionstal (kWh): 2003: 590246.2012; Historiske produktionstal (kWh): 2004: 684661.6992; Historiske produktionstal (kWh): 2005: 633272.0117; Historiske produktionstal (kWh): 2006: 587114.9102; Historiske produktionstal (kWh): 2007: 740552.6016; Historiske produktionstal (kWh): 2008: 711684.7754 | 62980.1992 | 36325.3008 | 99305.5
570715000000000706 | 1996-08-16 | 400 | 31 | 36 | Micon | M740-400/100kW | 849 | Jammerbugt | http://193.88.185.146/website/energidataKort/viewer.htm?starttema1=vindkraft&STARTLEFT=519497&STARTRIGHT=520297&STARTBOTTOM=6319496&STARTTOP=6320296 | LAND | Bejstrup by | 10l | 519817 | 6319686 | 455/88052-5 | 0,4 kV siden af 10/0,4 kV transformer (eller tilsvarende) | Historiske produktionstal (kWh): 1996: 139449.7031; Historiske produktionstal (kWh): 1997: 720094.1875; Historiske produktionstal (kWh): 1998: 758927.125; Historiske produktionstal (kWh): 1999: 676301.6875; Historiske produktionstal (kWh): 2000: 748898.625; Historiske produktionstal (kWh): 2001: 628360.0039; Historiske produktionstal (kWh): 2002: 663655; Historiske produktionstal (kWh): 2003: 590246.2012; Historiske produktionstal (kWh): 2004: 684661.6992; Historiske produktionstal (kWh): 2005: 633272.0117; Historiske produktionstal (kWh): 2006: 587114.9102; Historiske produktionstal (kWh): 2007: 740552.6016; Historiske produktionstal (kWh): 2008: 711684.7754 | 62980.1992 | 36325.3008 | 99305.5
570715000000000713 | 1996-08-16 | 400 | 31 | 36 | Micon | M740-400/100kW | 849 | Jammerbugt | http://193.88.185.146/website/energidataKort/viewer.htm?starttema1=vindkraft&STARTLEFT=520344&STARTRIGHT=521144&STARTBOTTOM=6320012&STARTTOP=6320812 | LAND | Bejstrup by | 14ai | 520666 | 6320204 | 455/88052-6 | 0,4 kV siden af 10/0,4 kV transformer (eller tilsvarende) | Historiske produktionstal (kWh): 1996: 139449.7031; Historiske produktionstal (kWh): 1997: 720094.1875; Historiske produktionstal (kWh): 1998: 758927.125; Historiske produktionstal (kWh): 1999: 676301.6875; Historiske produktionstal (kWh): 2000: 748898.625; Historiske produktionstal (kWh): 2001: 628360.0039; Historiske produktionstal (kWh): 2002: 663655; Historiske produktionstal (kWh): 2003: 590246.2012; Historiske produktionstal (kWh): 2004: 684661.6992; Historiske produktionstal (kWh): 2005: 633272.0117; Historiske produktionstal (kWh): 2006: 587114.9102; Historiske produktionstal (kWh): 2007: 740552.6016; Historiske produktionstal (kWh): 2008: 711684.7754 | 62980.1992 | 36325.3008 | 99305.5
570715000000000720 | 1996-08-16 | 400 | 31 | 36 | Micon | M740-400/100kW | 849 | Jammerbugt | http://193.88.185.146/website/energidataKort/viewer.htm?starttema1=vindkraft&STARTLEFT=520354&STARTRIGHT=521154&STARTBOTTOM=6319924&STARTTOP=6320724 | LAND | Bejstrup by | 14ak | 520677 | 6320117 | 455/88052-7 | 0,4 kV siden af 10/0,4 kV transformer (eller tilsvarende) | Historiske produktionstal (kWh): 1996: 139449.7031; Historiske produktionstal (kWh): 1997: 720094.1875; Historiske produktionstal (kWh): 1998: 758927.125; Historiske produktionstal (kWh): 1999: 676301.6875; Historiske produktionstal (kWh): 2000: 748898.625; Historiske produktionstal (kWh): 2001: 628360.0039; Historiske produktionstal (kWh): 2002: 663655; Historiske produktionstal (kWh): 2003: 590246.2012; Historiske produktionstal (kWh): 2004: 684661.6992; Historiske produktionstal (kWh): 2005: 633272.0117; Historiske produktionstal (kWh): 2006: 587114.9102; Historiske produktionstal (kWh): 2007: 740552.6016; Historiske produktionstal (kWh): 2008: 711684.7754 | 62980.1992 | 36325.3008 | 99305.5
570715000000000737 | 1996-08-16 | 400 | 31 | 36 | Micon | M740-400/100kW | 849 | Jammerbugt | http://193.88.185.146/website/energidataKort/viewer.htm?starttema1=vindkraft&STARTLEFT=520363&STARTRIGHT=521163&STARTBOTTOM=6319839&STARTTOP=6320639 | LAND | Bejstrup by | 14al | 520686 | 6320033 | 455/88052-8 | 0,4 kV siden af 10/0,4 kV transformer (eller tilsvarende) | Historiske produktionstal (kWh): 1996: 139449.7031; Historiske produktionstal (kWh): 1997: 720094.1875; Historiske produktionstal (kWh): 1998: 758927.125; Historiske produktionstal (kWh): 1999: 676301.6875; Historiske produktionstal (kWh): 2000: 748898.625; Historiske produktionstal (kWh): 2001: 628360.0039; Historiske produktionstal (kWh): 2002: 663655; Historiske produktionstal (kWh): 2003: 590246.2012; Historiske produktionstal (kWh): 2004: 684661.6992; Historiske produktionstal (kWh): 2005: 633272.0117; Historiske produktionstal (kWh): 2006: 587114.9102; Historiske produktionstal (kWh): 2007: 740552.6016; Historiske produktionstal (kWh): 2008: 711684.7754 | 62980.1992 | 36325.3008 | 99305.5
570715000000000744 | 1996-08-16 | 400 | 31 | 36 | Micon | M740-400/100kW | 849 | Jammerbugt | http://193.88.185.146/website/energidataKort/viewer.htm?starttema1=vindkraft&STARTLEFT=520995&STARTRIGHT=521795&STARTBOTTOM=6320316&STARTTOP=6321116 | LAND | Bejstrup by | 24g | 521317 | 6320501 | 455/88052-9 | 0,4 kV siden af 10/0,4 kV transformer (eller tilsvarende) | Historiske produktionstal (kWh): 1996: 139449.7031; Historiske produktionstal (kWh): 1997: 720094.1875; Historiske produktionstal (kWh): 1998: 758927.125; Historiske produktionstal (kWh): 1999: 676301.6875; Historiske produktionstal (kWh): 2000: 748898.625; Historiske produktionstal (kWh): 2001: 628360.0039; Historiske produktionstal (kWh): 2002: 663655; Historiske produktionstal (kWh): 2003: 590246.2012; Historiske produktionstal (kWh): 2004: 684661.6992; Historiske produktionstal (kWh): 2005: 633272.0117; Historiske produktionstal (kWh): 2006: 587114.9102; Historiske produktionstal (kWh): 2007: 740552.6016; Historiske produktionstal (kWh): 2008: 711684.7754 | 62980.1992 | 36325.3008 | 99305.5
570715000000000751 | 1996-08-16 | 400 | 31 | 36 | Micon | M740-400/100kW | 849 | Jammerbugt | http://193.88.185.146/website/energidataKort/viewer.htm?starttema1=vindkraft&STARTLEFT=521059&STARTRIGHT=521859&STARTBOTTOM=6320127&STARTTOP=6320927 | LAND | Bejstrup by | 24h | 521374 | 6320312 | 455/88052-10 | 0,4 kV siden af 10/0,4 kV transformer (eller tilsvarende) | Historiske produktionstal (kWh): 1996: 139449.7031; Historiske produktionstal (kWh): 1997: 720094.1875; Historiske produktionstal (kWh): 1998: 758927.125; Historiske produktionstal (kWh): 1999: 676301.6875; Historiske produktionstal (kWh): 2000: 748898.625; Historiske produktionstal (kWh): 2001: 628360.0039; Historiske produktionstal (kWh): 2002: 663655; Historiske produktionstal (kWh): 2003: 590246.2012; Historiske produktionstal (kWh): 2004: 684661.6992; Historiske produktionstal (kWh): 2005: 633272.0117; Historiske produktionstal (kWh): 2006: 587114.9102; Historiske produktionstal (kWh): 2007: 740552.6016; Historiske produktionstal (kWh): 2008: 711684.7754 | 62980.1992 | 36325.3008 | 99305.5
570715000000000768 | 1996-11-25 | 400 | 31 | 35 | Micon | M750-400/100kW | 849 | Jammerbugt | http://193.88.185.146/website/energidataKort/viewer.htm?starttema1=vindkraft&STARTLEFT=516078&STARTRIGHT=516878&STARTBOTTOM=6328621&STARTTOP=6329421 | LAND | Brøndum by Kollerup | 1q,2g | 516397 | 6328814 | 477/88065 | 0,4 kV siden af 10/0,4 kV transformer (eller tilsvarende) | Historiske produktionstal (kWh): 1996: 60212; Historiske produktionstal (kWh): 1997: 752151; Historiske produktionstal (kWh): 1998: 793442; Historiske produktionstal (kWh): 1999: 701348; Historiske produktionstal (kWh): 2000: 788185; Historiske produktionstal (kWh): 2001: 656420; Historiske produktionstal (kWh): 2002: 686746; Historiske produktionstal (kWh): 2003: 610016; Historiske produktionstal (kWh): 2004: 714586; Historiske produktionstal (kWh): 2005: 605406; Historiske produktionstal (kWh): 2006: 523818; Historiske produktionstal (kWh): 2007: 811323; Historiske produktionstal (kWh): 2008: 725836.8438 | 70353 | 34937 | 105290
570715000000000782 | 1996-06-28 | 400 | 31 | 35 | Micon | M750-400/100kW | 849 | Jammerbugt | http://193.88.185.146/website/energidataKort/viewer.htm?starttema1=vindkraft&STARTLEFT=511902&STARTRIGHT=512702&STARTBOTTOM=6326325&STARTTOP=6327125 | LAND | Gøttrup by, Gøttrup | 23d | 512223 | 6326518 | 4781/88011-1 | 0,4 kV siden af 10/0,4 kV transformer (eller tilsvarende) | Historiske produktionstal (kWh): 1996: 316106; Historiske produktionstal (kWh): 1997: 718062.375; Historiske produktionstal (kWh): 1998: 754529; Historiske produktionstal (kWh): 1999: 653705.375; Historiske produktionstal (kWh): 2000: 735951.8125; Historiske produktionstal (kWh): 2001: 641786.3984; Historiske produktionstal (kWh): 2002: 639978.4023; Historiske produktionstal (kWh): 2003: 574002.8008; Historiske produktionstal (kWh): 2004: 677906.7969; Historiske produktionstal (kWh): 2005: 642010.7969; Historiske produktionstal (kWh): 2006: 569071.7891; Historiske produktionstal (kWh): 2007: 739395.1934; Historiske produktionstal (kWh): 2008: 657485.9551 | 62910.6016 | 32787.6016 | 95698.2031
570715000000000799 | 1996-06-28 | 400 | 31 | 35 | Micon | M750-400/100kW | 849 | Jammerbugt | http://193.88.185.146/website/energidataKort/viewer.htm?starttema1=vindkraft&STARTLEFT=511933&STARTRIGHT=512733&STARTBOTTOM=6326509&STARTTOP=6327309 | LAND | Gøttrup By, Gøttrup | 34l | 512252 | 6326699 | 4781/88011-2 | 0,4 kV siden af 10/0,4 kV transformer (eller tilsvarende) | Historiske produktionstal (kWh): 1996: 316106; Historiske produktionstal (kWh): 1997: 718062.375; Historiske produktionstal (kWh): 1998: 754529; Historiske produktionstal (kWh): 1999: 653705.375; Historiske produktionstal (kWh): 2000: 735951.8125; Historiske produktionstal (kWh): 2001: 641786.3984; Historiske produktionstal (kWh): 2002: 639978.4023; Historiske produktionstal (kWh): 2003: 574002.8008; Historiske produktionstal (kWh): 2004: 677906.7969; Historiske produktionstal (kWh): 2005: 642010.7969; Historiske produktionstal (kWh): 2006: 569071.7891; Historiske produktionstal (kWh): 2007: 739395.1934; Historiske produktionstal (kWh): 2008: 657485.9551 | 62910.6016 | 32787.6016 | 95698.2031
570715000000000805 | 1996-06-28 | 400 | 31 | 35 | Micon | M750-400/100kW | 849 | Jammerbugt | http://193.88.185.146/website/energidataKort/viewer.htm?starttema1=vindkraft&STARTLEFT=512130&STARTRIGHT=512930&STARTBOTTOM=6326528&STARTTOP=6327328 | LAND | Fjerritslev by, Kollerup | 1aa | 512454 | 6326713 | 4781/88011-3 | 0,4 kV siden af 10/0,4 kV transformer (eller tilsvarende) | Historiske produktionstal (kWh): 1996: 316106; Historiske produktionstal (kWh): 1997: 718062.375; Historiske produktionstal (kWh): 1998: 754529; Historiske produktionstal (kWh): 1999: 653705.375; Historiske produktionstal (kWh): 2000: 735951.8125; Historiske produktionstal (kWh): 2001: 641786.3984; Historiske produktionstal (kWh): 2002: 639978.4023; Historiske produktionstal (kWh): 2003: 574002.8008; Historiske produktionstal (kWh): 2004: 677906.7969; Historiske produktionstal (kWh): 2005: 642010.7969; Historiske produktionstal (kWh): 2006: 569071.7891; Historiske produktionstal (kWh): 2007: 739395.1934; Historiske produktionstal (kWh): 2008: 657485.9551 | 62910.6016 | 32787.6016 | 95698.2031
570715000000000812 | 1996-06-28 | 400 | 31 | 35 | Micon | M750-400/100kW | 849 | Jammerbugt | http://193.88.185.146/website/energidataKort/viewer.htm?starttema1=vindkraft&STARTLEFT=512161&STARTRIGHT=512961&STARTBOTTOM=6326711&STARTTOP=6327511 | LAND | Fjerritslev by, Kollerup | 1ab | 512482 | 6326904 | 4781/88011-4 | 0,4 kV siden af 10/0,4 kV transformer (eller tilsvarende) | Historiske produktionstal (kWh): 1996: 316106; Historiske produktionstal (kWh): 1997: 718062.375; Historiske produktionstal (kWh): 1998: 754529; Historiske produktionstal (kWh): 1999: 653705.375; Historiske produktionstal (kWh): 2000: 735951.8125; Historiske produktionstal (kWh): 2001: 641786.3984; Historiske produktionstal (kWh): 2002: 639978.4023; Historiske produktionstal (kWh): 2003: 574002.8008; Historiske produktionstal (kWh): 2004: 677906.7969; Historiske produktionstal (kWh): 2005: 642010.7969; Historiske produktionstal (kWh): 2006: 569071.7891; Historiske produktionstal (kWh): 2007: 739395.1934; Historiske produktionstal (kWh): 2008: 657485.9551 | 62910.6016 | 32787.6016 | 95698.2031
570715000000000829 | 1996-06-28 | 400 | 31 | 35 | Micon | M750-400/100kW | 849 | Jammerbugt | http://193.88.185.146/website/energidataKort/viewer.htm?starttema1=vindkraft&STARTLEFT=512192&STARTRIGHT=512992&STARTBOTTOM=6326894&STARTTOP=6327694 | LAND | Fjerritslev by, Kollerup | 1ac | 515212 | 6327087 | 4781/88011-5 | 0,4 kV siden af 10/0,4 kV transformer (eller tilsvarende) | Historiske produktionstal (kWh): 1996: 316106; Historiske produktionstal (kWh): 1997: 718062.375; Historiske produktionstal (kWh): 1998: 754529; Historiske produktionstal (kWh): 1999: 653705.375; Historiske produktionstal (kWh): 2000: 735951.8125; Historiske produktionstal (kWh): 2001: 641786.3984; Historiske produktionstal (kWh): 2002: 639978.4023; Historiske produktionstal (kWh): 2003: 574002.8008; Historiske produktionstal (kWh): 2004: 677906.7969; Historiske produktionstal (kWh): 2005: 642010.7969; Historiske produktionstal (kWh): 2006: 569071.7891; Historiske produktionstal (kWh): 2007: 739395.1934; Historiske produktionstal (kWh): 2008: 657485.9551 | 62910.6016 | 32787.6016 | 95698.2031
570715000000000843 | 1996-10-03 | 400 | 31 | 36 | Micon | M750-400 | 849 | Jammerbugt | http://193.88.185.146/website/energidataKort/viewer.htm?starttema1=vindkraft&STARTLEFT=511106&STARTRIGHT=511906&STARTBOTTOM=6325667&STARTTOP=6326467 | LAND | Gøttrup by Gøttrup | 112a | 515679.2 | 6326426 | 4782/88063 | 0,4 kV siden af 10/0,4 kV transformer (eller tilsvarende) | Historiske produktionstal (kWh): 1996: 174228; Historiske produktionstal (kWh): 1997: 724118; Historiske produktionstal (kWh): 1998: 758287; Historiske produktionstal (kWh): 1999: 676108; Historiske produktionstal (kWh): 2000: 748142; Historiske produktionstal (kWh): 2001: 634230.6992; Historiske produktionstal (kWh): 2002: 632037.3281; Historiske produktionstal (kWh): 2003: 570056.3398; Historiske produktionstal (kWh): 2004: 670041.6602; Historiske produktionstal (kWh): 2005: 636071.332; Historiske produktionstal (kWh): 2006: 548914.3359; Historiske produktionstal (kWh): 2007: 742036.3008; Historiske produktionstal (kWh): 2008: 699841.8633 | 60095.332 | 32237.668 | 92333
570715000000000850 | 1996-10-02 | 400 | 31 | 36 | Micon | 750-400/100kW | 849 | Jammerbugt | http://193.88.185.146/website/energidataKort/viewer.htm?starttema1=vindkraft&STARTLEFT=511270&STARTRIGHT=512070&STARTBOTTOM=6325695&STARTTOP=6326495 | LAND | Gøttrup by Gøttrup | 112b | 511588.6 | 6325888 | 4782/88062 | 0,4 kV siden af 10/0,4 kV transformer (eller tilsvarende) | Historiske produktionstal (kWh): 1996: 166789; Historiske produktionstal (kWh): 1997: 705415; Historiske produktionstal (kWh): 1998: 739377; Historiske produktionstal (kWh): 1999: 652557; Historiske produktionstal (kWh): 2000: 723877; Historiske produktionstal (kWh): 2001: 631794.6992; Historiske produktionstal (kWh): 2002: 632037.3281; Historiske produktionstal (kWh): 2003: 570056.3398; Historiske produktionstal (kWh): 2004: 670041.6602; Historiske produktionstal (kWh): 2005: 636071.332; Historiske produktionstal (kWh): 2006: 548914.3359; Historiske produktionstal (kWh): 2007: 742036.3008; Historiske produktionstal (kWh): 2008: 699841.8633 | 60095.332 | 32237.668 | 92333
570715000000000867 | 1996-09-30 | 400 | 31 | 37 | Micon | M750-400/100kW | 849 | Jammerbugt | http://193.88.185.146/website/energidataKort/viewer.htm?starttema1=vindkraft&STARTLEFT=511411&STARTRIGHT=512211&STARTBOTTOM=6325608&STARTTOP=6326408 | LAND | Gøttrup by | 112c | 511515 | 6326115 | 4782/88061 | 0,4 kV siden af 10/0,4 kV transformer (eller tilsvarende) | Historiske produktionstal (kWh): 1996: 165913; Historiske produktionstal (kWh): 1997: 687290; Historiske produktionstal (kWh): 1998: 724194; Historiske produktionstal (kWh): 1999: 636085; Historiske produktionstal (kWh): 2000: 702072; Historiske produktionstal (kWh): 2001: 630552.6992; Historiske produktionstal (kWh): 2002: 632037.3281; Historiske produktionstal (kWh): 2003: 570056.3398; Historiske produktionstal (kWh): 2004: 670041.6602; Historiske produktionstal (kWh): 2005: 636071.332; Historiske produktionstal (kWh): 2006: 548914.3359; Historiske produktionstal (kWh): 2007: 742036.3008; Historiske produktionstal (kWh): 2008: 699841.8633 | 60095.332 | 32237.668 | 92333
570715000000000881 | 1996-11-22 | 400 | 31 | 36 | Micon | M750-400kW | 849 | Jammerbugt | http://193.88.185.146/website/energidataKort/viewer.htm?starttema1=vindkraft&STARTLEFT=512953&STARTRIGHT=513753&STARTBOTTOM=6327597&STARTTOP=6328397 | LAND | Fjerritslev by Kollerup | 7a | 517568.2 | 6328322 | 4783/88066 | 0,4 kV siden af 10/0,4 kV transformer (eller tilsvarende) | Historiske produktionstal (kWh): 1996: 58200; Historiske produktionstal (kWh): 1997: 714693; Historiske produktionstal (kWh): 1998: 768276; Historiske produktionstal (kWh): 1999: 668067; Historiske produktionstal (kWh): 2000: 752094; Historiske produktionstal (kWh): 2001: 639165; Historiske produktionstal (kWh): 2002: 651805; Historiske produktionstal (kWh): 2003: 578296; Historiske produktionstal (kWh): 2004: 691722.5; Historiske produktionstal (kWh): 2005: 657810; Historiske produktionstal (kWh): 2006: 578345; Historiske produktionstal (kWh): 2007: 775138; Historiske produktionstal (kWh): 2008: 692423.8672 | 65896 | 33280.5 | 99176.5
570715000000000898 | 1996-11-22 | 400 | 31 | 35 | Micon | M750-400/100kW | 849 | Jammerbugt | http://193.88.185.146/website/energidataKort/viewer.htm?starttema1=vindkraft&STARTLEFT=512950&STARTRIGHT=513750&STARTBOTTOM=6327782&STARTTOP=6328582 | LAND | Fjerritslev by Kollerup | 7a | 513278.3 | 6327975 | 4783/88067 | 0,4 kV siden af 10/0,4 kV transformer (eller tilsvarende) | Historiske produktionstal (kWh): 1996: 55091; Historiske produktionstal (kWh): 1997: 724208; Historiske produktionstal (kWh): 1998: 769882; Historiske produktionstal (kWh): 1999: 662212; Historiske produktionstal (kWh): 2000: 755675; Historiske produktionstal (kWh): 2001: 643972; Historiske produktionstal (kWh): 2002: 651805; Historiske produktionstal (kWh): 2003: 578296; Historiske produktionstal (kWh): 2004: 691722.5; Historiske produktionstal (kWh): 2005: 657810; Historiske produktionstal (kWh): 2006: 578345; Historiske produktionstal (kWh): 2007: 775138; Historiske produktionstal (kWh): 2008: 692423.8672 | 65896 | 33280.5 | 99176.5
570715000000000904 | 1996-12-12 | 600 | 43 | 39 | Micon | M1500/600kW | 849 | Jammerbugt | http://193.88.185.146/website/energidataKort/viewer.htm?starttema1=vindkraft&STARTLEFT=546215&STARTRIGHT=547015&STARTBOTTOM=6333704&STARTTOP=6334504 | LAND | Åby by,Åby | 25c | 550926.3 | 6333753 | 484/88064 | 0,4 kV siden af 10/0,4 kV transformer (eller tilsvarende) | Historiske produktionstal (kWh): 1996: 56072; Historiske produktionstal (kWh): 1997: 1198331; Historiske produktionstal (kWh): 1998: 1433449; Historiske produktionstal (kWh): 1999: 1202438; Historiske produktionstal (kWh): 2000: 1336793; Historiske produktionstal (kWh): 2001: 1098230; Historiske produktionstal (kWh): 2002: 1228469; Historiske produktionstal (kWh): 2003: 1086477; Historiske produktionstal (kWh): 2004: 1265168; Historiske produktionstal (kWh): 2005: 1162693; Historiske produktionstal (kWh): 2006: 1070710; Historiske produktionstal (kWh): 2007: 1351782; Historiske produktionstal (kWh): 2008: 1193318 | 126692 | 63013 | 189705
570715000000000928 | 1995-11-13 | 225 | 29 | 31.5 | Vestas | 225kW | 849 | Jammerbugt | http://193.88.185.146/website/energidataKort/viewer.htm?starttema1=vindkraft&STARTLEFT=506538&STARTRIGHT=507338&STARTBOTTOM=6327264&STARTTOP=6328064 | LAND | Holme by V Thorup | 5a | 506856.1 | 6327458 | 487/88043-1 | 0,4 kV siden af 10/0,4 kV transformer (eller tilsvarende) | Historiske produktionstal (kWh): 1995: 23300; Historiske produktionstal (kWh): 1996: 366725; Historiske produktionstal (kWh): 1997: 505142; Historiske produktionstal (kWh): 1998: 539982; Historiske produktionstal (kWh): 1999: 507934.6562; Historiske produktionstal (kWh): 2000: 571818; Historiske produktionstal (kWh): 2001: 416262.5586; Historiske produktionstal (kWh): 2002: 398588.1836; Historiske produktionstal (kWh): 2003: 348011.4209; Historiske produktionstal (kWh): 2004: 415099.5859; Historiske produktionstal (kWh): 2005: 399199.9707; Historiske produktionstal (kWh): 2006: 355989.0205; Historiske produktionstal (kWh): 2007: 449286.2695; Historiske produktionstal (kWh): 2008: 397791.541 | 39811.1758 | 19471.1758 | 59282.3516
570715000000000935 | 1995-11-13 | 225 | 29 | 31.5 | Vestas | 225kW | 849 | Jammerbugt | http://193.88.185.146/website/energidataKort/viewer.htm?starttema1=vindkraft&STARTLEFT=506670&STARTRIGHT=507470&STARTBOTTOM=6327183&STARTTOP=6327983 | LAND | Holme by V Thorup | 5a | 506989.6 | 6327380 | 487/88043-2 | 0,4 kV siden af 10/0,4 kV transformer (eller tilsvarende) | Historiske produktionstal (kWh): 1995: 23300; Historiske produktionstal (kWh): 1996: 366725; Historiske produktionstal (kWh): 1997: 505142; Historiske produktionstal (kWh): 1998: 539982; Historiske produktionstal (kWh): 1999: 507934.6562; Historiske produktionstal (kWh): 2000: 571818; Historiske produktionstal (kWh): 2001: 416262.5586; Historiske produktionstal (kWh): 2002: 398588.1836; Historiske produktionstal (kWh): 2003: 348011.4209; Historiske produktionstal (kWh): 2004: 415099.5859; Historiske produktionstal (kWh): 2005: 399199.9707; Historiske produktionstal (kWh): 2006: 355989.0205; Historiske produktionstal (kWh): 2007: 449286.2695; Historiske produktionstal (kWh): 2008: 397791.541 | 39811.1758 | 19471.1758 | 59282.3516
570715000000000942 | 1996-09-22 | 225 | 29 | 31.5 | Vestas | 225kW | 849 | Jammerbugt | http://193.88.185.146/website/energidataKort/viewer.htm?starttema1=vindkraft&STARTLEFT=506406&STARTRIGHT=507206&STARTBOTTOM=6327344&STARTTOP=6328144 | LAND | Holme by V Thorup | 5a | 506718 | 6327544 | 487/88043-3 | 0,4 kV siden af 10/0,4 kV transformer (eller tilsvarende) | Historiske produktionstal (kWh): 1995: 23300; Historiske produktionstal (kWh): 1996: 366725; Historiske produktionstal (kWh): 1997: 505142; Historiske produktionstal (kWh): 1998: 539982; Historiske produktionstal (kWh): 1999: 507934.6562; Historiske produktionstal (kWh): 2000: 571818; Historiske produktionstal (kWh): 2001: 416262.5586; Historiske produktionstal (kWh): 2002: 398588.1836; Historiske produktionstal (kWh): 2003: 348011.4209; Historiske produktionstal (kWh): 2004: 415099.5859; Historiske produktionstal (kWh): 2005: 399199.9707; Historiske produktionstal (kWh): 2006: 355989.0205; Historiske produktionstal (kWh): 2007: 449286.2695; Historiske produktionstal (kWh): 2008: 397791.541 | 39811.1758 | 19471.1758 | 59282.3516
570715000000000959 | 1996-09-22 | 225 | 29 | 31.5 | Vestas | 225kW | 849 | Jammerbugt | http://193.88.185.146/website/energidataKort/viewer.htm?starttema1=vindkraft&STARTLEFT=506273&STARTRIGHT=507073&STARTBOTTOM=6327426&STARTTOP=6328226 | LAND | Holme by V Thorup | 5a | 506591.7 | 6327624 | 487/88043-4 | 0,4 kV siden af 10/0,4 kV transformer (eller tilsvarende) | Historiske produktionstal (kWh): 1996: 136945; Historiske produktionstal (kWh): 1997: 485939; Historiske produktionstal (kWh): 1998: 523551; Historiske produktionstal (kWh): 1999: 498899; Historiske produktionstal (kWh): 2000: 544471; Historiske produktionstal (kWh): 2001: 418083.5566; Historiske produktionstal (kWh): 2002: 398588.1836; Historiske produktionstal (kWh): 2003: 348011.4209; Historiske produktionstal (kWh): 2004: 415099.5859; Historiske produktionstal (kWh): 2005: 399199.9707; Historiske produktionstal (kWh): 2006: 355989.0205; Historiske produktionstal (kWh): 2007: 449286.2695; Historiske produktionstal (kWh): 2008: 397791.541 | 39811.1758 | 19471.1758 | 59282.3516
570715000000000966 | 1996-09-22 | 225 | 29 | 31.5 | Vestas (Nr. 5400) | 225kW | 849 | Jammerbugt | http://193.88.185.146/website/energidataKort/viewer.htm?starttema1=vindkraft&STARTLEFT=506141&STARTRIGHT=506941&STARTBOTTOM=6327507&STARTTOP=6328307 | LAND | Holme by V Thorup | 5a | 506459.2 | 6327701 | 487/88055 | 0,4 kV siden af 10/0,4 kV transformer (eller tilsvarende) | Historiske produktionstal (kWh): 1996: 101150; Historiske produktionstal (kWh): 1997: 504257; Historiske produktionstal (kWh): 1998: 538708; Historiske produktionstal (kWh): 1999: 510083; Historiske produktionstal (kWh): 2000: 562095; Historiske produktionstal (kWh): 2001: 413819.5566; Historiske produktionstal (kWh): 2002: 398588.1836; Historiske produktionstal (kWh): 2003: 348011.4209; Historiske produktionstal (kWh): 2004: 415099.5859; Historiske produktionstal (kWh): 2005: 399199.9707; Historiske produktionstal (kWh): 2006: 355989.0205; Historiske produktionstal (kWh): 2007: 449286.2695; Historiske produktionstal (kWh): 2008: 397791.541 | 39811.1758 | 19471.1758 | 59282.3516
570715000000000980 | 1996-11-21 | 400 | 31 | 36 | Micon | M750-400kW | 849 | Jammerbugt | http://193.88.185.146/website/energidataKort/viewer.htm?starttema1=vindkraft&STARTLEFT=504559&STARTRIGHT=505359&STARTBOTTOM=6328799&STARTTOP=6329599 | LAND | Holme by Vust | 11d | 505122.6 | 6329691 | 4871/88056 | 0,4 kV siden af 10/0,4 kV transformer (eller tilsvarende) | Historiske produktionstal (kWh): 1996: 54171; Historiske produktionstal (kWh): 1997: 696153; Historiske produktionstal (kWh): 1998: 765474; Historiske produktionstal (kWh): 1999: 651887; Historiske produktionstal (kWh): 2000: 751579; Historiske produktionstal (kWh): 2001: 671868.4375; Historiske produktionstal (kWh): 2002: 708601.2148; Historiske produktionstal (kWh): 2003: 618686.9805; Historiske produktionstal (kWh): 2004: 737954.8086; Historiske produktionstal (kWh): 2005: 709688.8281; Historiske produktionstal (kWh): 2006: 632869.3809; Historiske produktionstal (kWh): 2007: 798731.1348; Historiske produktionstal (kWh): 2008: 707184.9766 | 70775.4219 | 34615.4258 | 105390.8477
570715000000000997 | 1996-11-22 | 400 | 31 | 36 | Micon | M750-400kW | 849 | Jammerbugt | http://193.88.185.146/website/energidataKort/viewer.htm?starttema1=vindkraft&STARTLEFT=504705&STARTRIGHT=505505&STARTBOTTOM=6328765&STARTTOP=6329565 | LAND | Holme by Vust | 11e | 505266.5 | 6329650 | 4871/88057 | 0,4 kV siden af 10/0,4 kV transformer (eller tilsvarende) | Historiske produktionstal (kWh): 1996: 48005; Historiske produktionstal (kWh): 1997: 662190; Historiske produktionstal (kWh): 1998: 712602; Historiske produktionstal (kWh): 1999: 618538; Historiske produktionstal (kWh): 2000: 712948; Historiske produktionstal (kWh): 2001: 671508.4375; Historiske produktionstal (kWh): 2002: 708601.2148; Historiske produktionstal (kWh): 2003: 618686.9805; Historiske produktionstal (kWh): 2004: 737954.8086; Historiske produktionstal (kWh): 2005: 709688.8281; Historiske produktionstal (kWh): 2006: 632869.3809; Historiske produktionstal (kWh): 2007: 798731.1348; Historiske produktionstal (kWh): 2008: 707184.9766 | 70775.4219 | 34615.4258 | 105390.8477
570715000000001000 | 1996-11-22 | 400 | 31 | 35 | Micon | M750-400kW | 849 | Jammerbugt | http://193.88.185.146/website/energidataKort/viewer.htm?starttema1=vindkraft&STARTLEFT=504851&STARTRIGHT=505651&STARTBOTTOM=6328731&STARTTOP=6329531 | LAND | Vust by | 11f | 505169.3 | 6328928 | 4871/88058 | 0,4 kV siden af 10/0,4 kV transformer (eller tilsvarende) | Historiske produktionstal (kWh): 1996: 53911; Historiske produktionstal (kWh): 1997: 656480; Historiske produktionstal (kWh): 1998: 718835; Historiske produktionstal (kWh): 1999: 477904; Historiske produktionstal (kWh): 2000: 711317; Historiske produktionstal (kWh): 2001: 671871.4375; Historiske produktionstal (kWh): 2002: 708601.2148; Historiske produktionstal (kWh): 2003: 618686.9805; Historiske produktionstal (kWh): 2004: 737954.8086; Historiske produktionstal (kWh): 2005: 709688.8281; Historiske produktionstal (kWh): 2006: 632869.3809; Historiske produktionstal (kWh): 2007: 798731.1348; Historiske produktionstal (kWh): 2008: 707184.9766 | 70775.4219 | 34615.4258 | 105390.8477
570715000000001017 | 1996-11-25 | 400 | 31 | 35 | Micon | M750/400-100kW | 849 | Jammerbugt | http://193.88.185.146/website/energidataKort/viewer.htm?starttema1=vindkraft&STARTLEFT=504996&STARTRIGHT=505796&STARTBOTTOM=6328695&STARTTOP=6329495 | LAND | Vust by | 14p | 505315.8 | 6328887 | 4871/88059 | 0,4 kV siden af 10/0,4 kV transformer (eller tilsvarende) | Historiske produktionstal (kWh): 1996: 52451; Historiske produktionstal (kWh): 1997: 662720; Historiske produktionstal (kWh): 1998: 731382; Historiske produktionstal (kWh): 1999: 646066; Historiske produktionstal (kWh): 2000: 721836; Historiske produktionstal (kWh): 2001: 675223.4375; Historiske produktionstal (kWh): 2002: 708601.2148; Historiske produktionstal (kWh): 2003: 618686.9805; Historiske produktionstal (kWh): 2004: 737954.8086; Historiske produktionstal (kWh): 2005: 709688.8281; Historiske produktionstal (kWh): 2006: 632869.3809; Historiske produktionstal (kWh): 2007: 798731.1348; Historiske produktionstal (kWh): 2008: 707184.9766 | 70775.4219 | 34615.4258 | 105390.8477
570715000000001024 | 1996-11-25 | 400 | 31 | 36 | Micon | M750-400kW | 849 | Jammerbugt | http://193.88.185.146/website/energidataKort/viewer.htm?starttema1=vindkraft&STARTLEFT=505142&STARTRIGHT=505942&STARTBOTTOM=6328661&STARTTOP=6329461 | LAND | Vust by | 14q | 505462.4 | 6328854 | 4871/88060 | 0,4 kV siden af 10/0,4 kV transformer (eller tilsvarende) | Historiske produktionstal (kWh): 1996: 52068; Historiske produktionstal (kWh): 1997: 653846; Historiske produktionstal (kWh): 1998: 722173; Historiske produktionstal (kWh): 1999: 639776; Historiske produktionstal (kWh): 2000: 713791; Historiske produktionstal (kWh): 2001: 679278.4375; Historiske produktionstal (kWh): 2002: 708601.2148; Historiske produktionstal (kWh): 2003: 618686.9805; Historiske produktionstal (kWh): 2004: 737954.8086; Historiske produktionstal (kWh): 2005: 709688.8281; Historiske produktionstal (kWh): 2006: 632869.3809; Historiske produktionstal (kWh): 2007: 798731.1348; Historiske produktionstal (kWh): 2008: 707184.9766 | 70775.4219 | 34615.4258 | 105390.8477
570715000000001048 | 1997-07-02 | 600 | 43 | 43.3 | Nordtank | NTK 600/43/44,5 | 849 | Jammerbugt | http://193.88.185.146/website/energidataKort/viewer.htm?starttema1=vindkraft&STARTLEFT=539414&STARTRIGHT=540214&STARTBOTTOM=6330972&STARTTOP=6331772 | LAND | Røgild by Brovst | 3d | 539732.9 | 6331166 | 4911/88073 | 0,4 kV siden af 10/0,4 kV transformer (eller tilsvarende) | Historiske produktionstal (kWh): 1997: 489089; Historiske produktionstal (kWh): 1998: 1304098; Historiske produktionstal (kWh): 1999: 1153282; Historiske produktionstal (kWh): 2000: 1255729; Historiske produktionstal (kWh): 2001: 1067078.5; Historiske produktionstal (kWh): 2002: 1117279; Historiske produktionstal (kWh): 2003: 996781.5; Historiske produktionstal (kWh): 2004: 1130140.5; Historiske produktionstal (kWh): 2005: 1085905.5; Historiske produktionstal (kWh): 2006: 1013662; Historiske produktionstal (kWh): 2007: 1259103.5; Historiske produktionstal (kWh): 2008: 1171267.3438 | 117627 | 60342 | 177969
570715000000001055 | 1997-07-02 | 600 | 43 | 44.5 | Nordtank | NTK 600/43/45,5 | 849 | Jammerbugt | http://193.88.185.146/website/energidataKort/viewer.htm?starttema1=vindkraft&STARTLEFT=539565&STARTRIGHT=540365&STARTBOTTOM=6330847&STARTTOP=6331647 | LAND | Røgild by Brovst | 3e | 539883.3 | 6331040 | 4911/88074 | 0,4 kV siden af 10/0,4 kV transformer (eller tilsvarende) | Historiske produktionstal (kWh): 1997: 501226; Historiske produktionstal (kWh): 1998: 1306780; Historiske produktionstal (kWh): 1999: 1142373; Historiske produktionstal (kWh): 2000: 1277480; Historiske produktionstal (kWh): 2001: 1082142.5; Historiske produktionstal (kWh): 2002: 1117279; Historiske produktionstal (kWh): 2003: 996781.5; Historiske produktionstal (kWh): 2004: 1130140.5; Historiske produktionstal (kWh): 2005: 1085905.5; Historiske produktionstal (kWh): 2006: 1013662; Historiske produktionstal (kWh): 2007: 1259103.5; Historiske produktionstal (kWh): 2008: 1171267.3438 | 117627 | 60342 | 177969
570715000000001062 | 1999-03-19 | 660 | 47 | 43.7 | Vestas | V47-660/200 | 849 | Jammerbugt | http://193.88.185.146/website/energidataKort/viewer.htm?starttema1=vindkraft&STARTLEFT=539652&STARTRIGHT=540452&STARTBOTTOM=6331041&STARTTOP=6331841 | LAND | Røgild by Brovst | 2a | 539969.3 | 6331233 | 4912/88077 | 0,4 kV siden af 10/0,4 kV transformer (eller tilsvarende) | Historiske produktionstal (kWh): 1999: 992657; Historiske produktionstal (kWh): 2000: 1535488; Historiske produktionstal (kWh): 2001: 1319203; Historiske produktionstal (kWh): 2002: 1387950; Historiske produktionstal (kWh): 2003: 1233630; Historiske produktionstal (kWh): 2004: 1437894; Historiske produktionstal (kWh): 2005: 1307040.0078; Historiske produktionstal (kWh): 2006: 1235755; Historiske produktionstal (kWh): 2007: 1533166; Historiske produktionstal (kWh): 2008: 1387439.4844 | 145943 | 73646 | 219589
570715000000001086 | 1997-12-18 | 600 | 44 | 45 | Vestas Wind System A/S | V44-600kW | 849 | Jammerbugt | http://193.88.185.146/website/energidataKort/viewer.htm?starttema1=vindkraft&STARTLEFT=539177&STARTRIGHT=539977&STARTBOTTOM=6330904&STARTTOP=6331704 | LAND | Røgild by Brovst | 4a | 539496.6 | 6331098 | 4914/88076 | 0,4 kV siden af 10/0,4 kV transformer (eller tilsvarende) | Historiske produktionstal (kWh): 1997: 0; Historiske produktionstal (kWh): 1998: 1327202; Historiske produktionstal (kWh): 1999: 1172357; Historiske produktionstal (kWh): 2000: 1282311; Historiske produktionstal (kWh): 2001: 1120550.8555; Historiske produktionstal (kWh): 2002: 1208006.7188; Historiske produktionstal (kWh): 2003: 1084277.1445; Historiske produktionstal (kWh): 2004: 1265908.8555; Historiske produktionstal (kWh): 2005: 1149211.293; Historiske produktionstal (kWh): 2006: 1101602.1406; Historiske produktionstal (kWh): 2007: 1358990.7148; Historiske produktionstal (kWh): 2008: 1263818.4258 | 124526.2891 | 60405.1445 | 184931.4336
570715000000001093 | 1997-07-17 | 600 | 44 | 45 | Vestas Wind System A/S | V44-600kW | 849 | Jammerbugt | http://193.88.185.146/website/energidataKort/viewer.htm?starttema1=vindkraft&STARTLEFT=539327&STARTRIGHT=540127&STARTBOTTOM=6330778&STARTTOP=6331578 | LAND | Røgild by Brovst | 8c | 539647 | 6330972 | 4914/88068 | 0,4 kV siden af 10/0,4 kV transformer (eller tilsvarende) | Historiske produktionstal (kWh): 1997: 469779; Historiske produktionstal (kWh): 1998: 1284154; Historiske produktionstal (kWh): 1999: 1135456; Historiske produktionstal (kWh): 2000: 1256599; Historiske produktionstal (kWh): 2001: 1113560.8555; Historiske produktionstal (kWh): 2002: 1208006.7188; Historiske produktionstal (kWh): 2003: 1084277.1445; Historiske produktionstal (kWh): 2004: 1265908.8555; Historiske produktionstal (kWh): 2005: 1149211.293; Historiske produktionstal (kWh): 2006: 1101602.1406; Historiske produktionstal (kWh): 2007: 1358990.7148; Historiske produktionstal (kWh): 2008: 1263818.4258 | 124526.2891 | 60405.1445 | 184931.4336
570715000000001109 | 1997-10-03 | 600 | 44 | 45 | Vestas Wind System A/S | V44-600kW | 849 | Jammerbugt | http://193.88.185.146/website/energidataKort/viewer.htm?starttema1=vindkraft&STARTLEFT=539479&STARTRIGHT=540279&STARTBOTTOM=6330654&STARTTOP=6331454 | LAND | Røgild by Brovst | 8b | 539797.4 | 6330847 | 4914/88075 | 0,4 kV siden af 10/0,4 kV transformer (eller tilsvarende) | Historiske produktionstal (kWh): 1997: 185627; Historiske produktionstal (kWh): 1998: 1367710; Historiske produktionstal (kWh): 1999: 1235807; Historiske produktionstal (kWh): 2000: 1358683; Historiske produktionstal (kWh): 2001: 1112082.8555; Historiske produktionstal (kWh): 2002: 1208006.7188; Historiske produktionstal (kWh): 2003: 1084277.1445; Historiske produktionstal (kWh): 2004: 1265908.8555; Historiske produktionstal (kWh): 2005: 1149211.293; Historiske produktionstal (kWh): 2006: 1101602.1406; Historiske produktionstal (kWh): 2007: 1358990.7148; Historiske produktionstal (kWh): 2008: 1263818.4258 | 124526.2891 | 60405.1445 | 184931.4336
570715000000001116 | 1997-07-17 | 600 | 44 | 43.4 | Vestas Wind System A/S | V44-600kW | 849 | Jammerbugt | http://193.88.185.146/website/energidataKort/viewer.htm?starttema1=vindkraft&STARTLEFT=539242&STARTRIGHT=540042&STARTBOTTOM=6330586&STARTTOP=6331386 | LAND | Røgild by Brovst | 1g | 539561.1 | 6330779 | 4914/88070 | 0,4 kV siden af 10/0,4 kV transformer (eller tilsvarende) | Historiske produktionstal (kWh): 1997: 483120; Historiske produktionstal (kWh): 1998: 1363323; Historiske produktionstal (kWh): 1999: 1224556; Historiske produktionstal (kWh): 2000: 1335630; Historiske produktionstal (kWh): 2001: 1129970.8555; Historiske produktionstal (kWh): 2002: 1208006.7188; Historiske produktionstal (kWh): 2003: 1084277.1445; Historiske produktionstal (kWh): 2004: 1265908.8555; Historiske produktionstal (kWh): 2005: 1149211.293; Historiske produktionstal (kWh): 2006: 1101602.1406; Historiske produktionstal (kWh): 2007: 1358990.7148; Historiske produktionstal (kWh): 2008: 1263818.4258 | 124526.2891 | 60405.1445 | 184931.4336
570715000000001123 | 1997-07-17 | 600 | 44 | 43.4 | Vestas Wind System A/S | V44-600kW | 849 | Jammerbugt | http://193.88.185.146/website/energidataKort/viewer.htm?starttema1=vindkraft&STARTLEFT=539093&STARTRIGHT=539893&STARTBOTTOM=6330712&STARTTOP=6331512 | LAND | Røgild by Brovst | 1l | 539410.6 | 6330904 | 4914/88069 | 0,4 kV siden af 10/0,4 kV transformer (eller tilsvarende) | Historiske produktionstal (kWh): 1997: 484116; Historiske produktionstal (kWh): 1998: 1401785; Historiske produktionstal (kWh): 1999: 1259330; Historiske produktionstal (kWh): 2000: 1385961; Historiske produktionstal (kWh): 2001: 1137717.8555; Historiske produktionstal (kWh): 2002: 1208006.7188; Historiske produktionstal (kWh): 2003: 1084277.1445; Historiske produktionstal (kWh): 2004: 1265908.8555; Historiske produktionstal (kWh): 2005: 1149211.293; Historiske produktionstal (kWh): 2006: 1101602.1406; Historiske produktionstal (kWh): 2007: 1358990.7148; Historiske produktionstal (kWh): 2008: 1263818.4258 | 124526.2891 | 60405.1445 | 184931.4336
570715000000001130 | 1997-08-05 | 600 | 44 | 45 | Vestas Wind System A/S | V44-600kW | 849 | Jammerbugt | http://193.88.185.146/website/energidataKort/viewer.htm?starttema1=vindkraft&STARTLEFT=538598&STARTRIGHT=539398&STARTBOTTOM=6330426&STARTTOP=6331226 | LAND | Langeslund Brovst | 1vb | 538918.6 | 6330621 | 4914/88071 | 0,4 kV siden af 10/0,4 kV transformer (eller tilsvarende) | Historiske produktionstal (kWh): 1997: 475603; Historiske produktionstal (kWh): 1998: 1443518; Historiske produktionstal (kWh): 1999: 1186731; Historiske produktionstal (kWh): 2000: 1416010; Historiske produktionstal (kWh): 2001: 1158215.8555; Historiske produktionstal (kWh): 2002: 1208006.7188; Historiske produktionstal (kWh): 2003: 1084277.1445; Historiske produktionstal (kWh): 2004: 1265908.8555; Historiske produktionstal (kWh): 2005: 1149211.293; Historiske produktionstal (kWh): 2006: 1101602.1406; Historiske produktionstal (kWh): 2007: 1358990.7148; Historiske produktionstal (kWh): 2008: 1263818.4258 | 124526.2891 | 60405.1445 | 184931.4336
570715000000001147 | 1997-08-20 | 600 | 44 | 45 | Vestas Wind System A/S | V44-600kW | 849 | Jammerbugt | http://193.88.185.146/website/energidataKort/viewer.htm?starttema1=vindkraft&STARTLEFT=538793&STARTRIGHT=539593&STARTBOTTOM=6330209&STARTTOP=6331009 | LAND | Langeslund Brovst | 1va | 539113 | 6330403 | 4914/88072 | 0,4 kV siden af 10/0,4 kV transformer (eller tilsvarende) | Historiske produktionstal (kWh): 1997: 477263; Historiske produktionstal (kWh): 1998: 1501868; Historiske produktionstal (kWh): 1999: 1313963; Historiske produktionstal (kWh): 2000: 1474063; Historiske produktionstal (kWh): 2001: 1171787.8555; Historiske produktionstal (kWh): 2002: 1208006.7188; Historiske produktionstal (kWh): 2003: 1084277.1445; Historiske produktionstal (kWh): 2004: 1265908.8555; Historiske produktionstal (kWh): 2005: 1149211.293; Historiske produktionstal (kWh): 2006: 1101602.1406; Historiske produktionstal (kWh): 2007: 1358990.7148; Historiske produktionstal (kWh): 2008: 1263818.4258 | 124526.2891 | 60405.1445 | 184931.4336
570715000000001291 | 1997-10-01 | 600 | 44 | 45 | Vestas Wind System A/S | V44-600kW | 849 | Jammerbugt | http://193.88.185.146/website/energidataKort/viewer.htm?starttema1=vindkraft&STARTLEFT=508259&STARTRIGHT=509059&STARTBOTTOM=6323998&STARTTOP=6324798 | LAND | Klim by, Klim | 38a | 508578.4 | 6324191 | WKM | 10 kV siden af 60/10 kV transformer (eller tilsvarende) | Historiske produktionstal (kWh): 1996: 143990.2812; Historiske produktionstal (kWh): 1997: 661426.5625; Historiske produktionstal (kWh): 1998: 1401746.25; Historiske produktionstal (kWh): 1999: 1237843.875; Historiske produktionstal (kWh): 2000: 1394428.25; Historiske produktionstal (kWh): 2001: 1210361.0469; Historiske produktionstal (kWh): 2002: 1187052.3008; Historiske produktionstal (kWh): 2003: 1078191.1562; Historiske produktionstal (kWh): 2004: 1271633.9844; Historiske produktionstal (kWh): 2005: 1199789.1914; Historiske produktionstal (kWh): 2006: 1095394.8594; Historiske produktionstal (kWh): 2007: 1190571.125; Historiske produktionstal (kWh): 2008: 1111605.1035 | 102503.4297 | 51160.2852 | 153663.7148
570715000000001307 | 1997-10-01 | 600 | 44 | 45 | Vestas Wind System A/S | V44-600kW | 849 | Jammerbugt | http://193.88.185.146/website/energidataKort/viewer.htm?starttema1=vindkraft&STARTLEFT=508356&STARTRIGHT=509156&STARTBOTTOM=6324293&STARTTOP=6325093 | LAND | Klim by, Klim | 38a | 508675.8 | 6324486 | WKM | 10 kV siden af 60/10 kV transformer (eller tilsvarende) | Historiske produktionstal (kWh): 1996: 143990.2812; Historiske produktionstal (kWh): 1997: 661426.5625; Historiske produktionstal (kWh): 1998: 1401746.25; Historiske produktionstal (kWh): 1999: 1237843.875; Historiske produktionstal (kWh): 2000: 1394428.25; Historiske produktionstal (kWh): 2001: 1210361.0469; Historiske produktionstal (kWh): 2002: 1187052.3008; Historiske produktionstal (kWh): 2003: 1078191.1562; Historiske produktionstal (kWh): 2004: 1271633.9844; Historiske produktionstal (kWh): 2005: 1199789.1914; Historiske produktionstal (kWh): 2006: 1095394.8594; Historiske produktionstal (kWh): 2007: 1190571.125; Historiske produktionstal (kWh): 2008: 1111605.1035 | 102503.4297 | 51160.2852 | 153663.7148
570715000000001314 | 1997-10-01 | 600 | 44 | 45 | Vestas Wind System A/S | V44-600kW | 849 | Jammerbugt | http://193.88.185.146/website/energidataKort/viewer.htm?starttema1=vindkraft&STARTLEFT=508453&STARTRIGHT=509253&STARTBOTTOM=6324585&STARTTOP=6325385 | LAND | Klim by, Klim | 38a | 508773.2 | 6324780 | WKM | 10 kV siden af 60/10 kV transformer (eller tilsvarende) | Historiske produktionstal (kWh): 1996: 143990.2812; Historiske produktionstal (kWh): 1997: 661426.5625; Historiske produktionstal (kWh): 1998: 1401746.25; Historiske produktionstal (kWh): 1999: 1237843.875; Historiske produktionstal (kWh): 2000: 1394428.25; Historiske produktionstal (kWh): 2001: 1210361.0469; Historiske produktionstal (kWh): 2002: 1187052.3008; Historiske produktionstal (kWh): 2003: 1078191.1562; Historiske produktionstal (kWh): 2004: 1271633.9844; Historiske produktionstal (kWh): 2005: 1199789.1914; Historiske produktionstal (kWh): 2006: 1095394.8594; Historiske produktionstal (kWh): 2007: 1190571.125; Historiske produktionstal (kWh): 2008: 1111605.1035 | 102503.4297 | 51160.2852 | 153663.7148
570715000000001321 | 1997-10-01 | 600 | 44 | 45 | Vestas Wind System A/S | V44-600kW | 849 | Jammerbugt | http://193.88.185.146/website/energidataKort/viewer.htm?starttema1=vindkraft&STARTLEFT=508551&STARTRIGHT=509351&STARTBOTTOM=6324880&STARTTOP=6325680 | LAND | Klim by, Klim | 38a | 508870.6 | 6325074 | WKM | 10 kV siden af 60/10 kV transformer (eller tilsvarende) | Historiske produktionstal (kWh): 1996: 143990.2812; Historiske produktionstal (kWh): 1997: 661426.5625; Historiske produktionstal (kWh): 1998: 1401746.25; Historiske produktionstal (kWh): 1999: 1237843.875; Historiske produktionstal (kWh): 2000: 1394428.25; Historiske produktionstal (kWh): 2001: 1210361.0469; Historiske produktionstal (kWh): 2002: 1187052.3008; Historiske produktionstal (kWh): 2003: 1078191.1562; Historiske produktionstal (kWh): 2004: 1271633.9844; Historiske produktionstal (kWh): 2005: 1199789.1914; Historiske produktionstal (kWh): 2006: 1095394.8594; Historiske produktionstal (kWh): 2007: 1190571.125; Historiske produktionstal (kWh): 2008: 1111605.1035 | 102503.4297 | 51160.2852 | 153663.7148
570715000000001338 | 1997-10-01 | 600 | 44 | 45 | Vestas Wind System A/S | V44-600kW | 849 | Jammerbugt | http://193.88.185.146/website/energidataKort/viewer.htm?starttema1=vindkraft&STARTLEFT=508408&STARTRIGHT=509208&STARTBOTTOM=6323865&STARTTOP=6324665 | LAND | Klim by, Klim | 39c | 508727.6 | 6324058 | WKM | 10 kV siden af 60/10 kV transformer (eller tilsvarende) | Historiske produktionstal (kWh): 1996: 143990.2812; Historiske produktionstal (kWh): 1997: 661426.5625; Historiske produktionstal (kWh): 1998: 1401746.25; Historiske produktionstal (kWh): 1999: 1237843.875; Historiske produktionstal (kWh): 2000: 1394428.25; Historiske produktionstal (kWh): 2001: 1210361.0469; Historiske produktionstal (kWh): 2002: 1187052.3008; Historiske produktionstal (kWh): 2003: 1078191.1562; Historiske produktionstal (kWh): 2004: 1271633.9844; Historiske produktionstal (kWh): 2005: 1199789.1914; Historiske produktionstal (kWh): 2006: 1095394.8594; Historiske produktionstal (kWh): 2007: 1190571.125; Historiske produktionstal (kWh): 2008: 1111605.1035 | 102503.4297 | 51160.2852 | 153663.7148
570715000000001345 | 1997-10-01 | 600 | 44 | 45 | Vestas Wind System A/S | V44-600kW | 849 | Jammerbugt | http://193.88.185.146/website/energidataKort/viewer.htm?starttema1=vindkraft&STARTLEFT=508503&STARTRIGHT=509303&STARTBOTTOM=6324155&STARTTOP=6324955 | LAND | Klim by, Klim | 39c | 508822.1 | 6324348 | WKM | 10 kV siden af 60/10 kV transformer (eller tilsvarende) | Historiske produktionstal (kWh): 1996: 143990.2812; Historiske produktionstal (kWh): 1997: 661426.5625; Historiske produktionstal (kWh): 1998: 1401746.25; Historiske produktionstal (kWh): 1999: 1237843.875; Historiske produktionstal (kWh): 2000: 1394428.25; Historiske produktionstal (kWh): 2001: 1210361.0469; Historiske produktionstal (kWh): 2002: 1187052.3008; Historiske produktionstal (kWh): 2003: 1078191.1562; Historiske produktionstal (kWh): 2004: 1271633.9844; Historiske produktionstal (kWh): 2005: 1199789.1914; Historiske produktionstal (kWh): 2006: 1095394.8594; Historiske produktionstal (kWh): 2007: 1190571.125; Historiske produktionstal (kWh): 2008: 1111605.1035 | 102503.4297 | 51160.2852 | 153663.7148
570715000000001352 | 1997-10-01 | 600 | 44 | 45 | Vestas Wind System A/S | V44-600kW | 849 | Jammerbugt | http://193.88.185.146/website/energidataKort/viewer.htm?starttema1=vindkraft&STARTLEFT=508596&STARTRIGHT=509396&STARTBOTTOM=6324442&STARTTOP=6325242 | LAND | Klim by, Klim | 39c | 508915.8 | 6324636 | WKM | 10 kV siden af 60/10 kV transformer (eller tilsvarende) | Historiske produktionstal (kWh): 1996: 143990.2812; Historiske produktionstal (kWh): 1997: 661426.5625; Historiske produktionstal (kWh): 1998: 1401746.25; Historiske produktionstal (kWh): 1999: 1237843.875; Historiske produktionstal (kWh): 2000: 1394428.25; Historiske produktionstal (kWh): 2001: 1210361.0469; Historiske produktionstal (kWh): 2002: 1187052.3008; Historiske produktionstal (kWh): 2003: 1078191.1562; Historiske produktionstal (kWh): 2004: 1271633.9844; Historiske produktionstal (kWh): 2005: 1199789.1914; Historiske produktionstal (kWh): 2006: 1095394.8594; Historiske produktionstal (kWh): 2007: 1190571.125; Historiske produktionstal (kWh): 2008: 1111605.1035 | 102503.4297 | 51160.2852 | 153663.7148
570715000000001369 | 1997-10-01 | 600 | 44 | 45 | Vestas Wind System A/S | V44-600kW | 849 | Jammerbugt | http://193.88.185.146/website/energidataKort/viewer.htm?starttema1=vindkraft&STARTLEFT=508690&STARTRIGHT=509490&STARTBOTTOM=6324730&STARTTOP=6325530 | LAND | Klim by, Klim | 39h | 509009.5 | 6324923 | WKM | 10 kV siden af 60/10 kV transformer (eller tilsvarende) | Historiske produktionstal (kWh): 1996: 143990.2812; Historiske produktionstal (kWh): 1997: 661426.5625; Historiske produktionstal (kWh): 1998: 1401746.25; Historiske produktionstal (kWh): 1999: 1237843.875; Historiske produktionstal (kWh): 2000: 1394428.25; Historiske produktionstal (kWh): 2001: 1210361.0469; Historiske produktionstal (kWh): 2002: 1187052.3008; Historiske produktionstal (kWh): 2003: 1078191.1562; Historiske produktionstal (kWh): 2004: 1271633.9844; Historiske produktionstal (kWh): 2005: 1199789.1914; Historiske produktionstal (kWh): 2006: 1095394.8594; Historiske produktionstal (kWh): 2007: 1190571.125; Historiske produktionstal (kWh): 2008: 1111605.1035 | 102503.4297 | 51160.2852 | 153663.7148
570715000000001376 | 1997-10-01 | 600 | 44 | 45 | Vestas Wind System A/S | V44-600kW | 849 | Jammerbugt | http://193.88.185.146/website/energidataKort/viewer.htm?starttema1=vindkraft&STARTLEFT=508557&STARTRIGHT=509357&STARTBOTTOM=6323732&STARTTOP=6324532 | LAND | Klim by, Klim | 39c | 508876.9 | 6323925 | WKM | 10 kV siden af 60/10 kV transformer (eller tilsvarende) | Historiske produktionstal (kWh): 1996: 143990.2812; Historiske produktionstal (kWh): 1997: 661426.5625; Historiske produktionstal (kWh): 1998: 1401746.25; Historiske produktionstal (kWh): 1999: 1237843.875; Historiske produktionstal (kWh): 2000: 1394428.25; Historiske produktionstal (kWh): 2001: 1210361.0469; Historiske produktionstal (kWh): 2002: 1187052.3008; Historiske produktionstal (kWh): 2003: 1078191.1562; Historiske produktionstal (kWh): 2004: 1271633.9844; Historiske produktionstal (kWh): 2005: 1199789.1914; Historiske produktionstal (kWh): 2006: 1095394.8594; Historiske produktionstal (kWh): 2007: 1190571.125; Historiske produktionstal (kWh): 2008: 1111605.1035 | 102503.4297 | 51160.2852 | 153663.7148
570715000000001383 | 1997-10-01 | 600 | 44 | 45 | Vestas Wind System A/S | V44-600kW | 849 | Jammerbugt | http://193.88.185.146/website/energidataKort/viewer.htm?starttema1=vindkraft&STARTLEFT=508649&STARTRIGHT=509449&STARTBOTTOM=6324017&STARTTOP=6324817 | LAND | Klim by, Klim | 39e | 508968.3 | 6324211 | WKM | 10 kV siden af 60/10 kV transformer (eller tilsvarende) | Historiske produktionstal (kWh): 1996: 143990.2812; Historiske produktionstal (kWh): 1997: 661426.5625; Historiske produktionstal (kWh): 1998: 1401746.25; Historiske produktionstal (kWh): 1999: 1237843.875; Historiske produktionstal (kWh): 2000: 1394428.25; Historiske produktionstal (kWh): 2001: 1210361.0469; Historiske produktionstal (kWh): 2002: 1187052.3008; Historiske produktionstal (kWh): 2003: 1078191.1562; Historiske produktionstal (kWh): 2004: 1271633.9844; Historiske produktionstal (kWh): 2005: 1199789.1914; Historiske produktionstal (kWh): 2006: 1095394.8594; Historiske produktionstal (kWh): 2007: 1190571.125; Historiske produktionstal (kWh): 2008: 1111605.1035 | 102503.4297 | 51160.2852 | 153663.7148
570715000000001390 | 1997-10-01 | 600 | 44 | 45 | Vestas Wind System A/S | V44-600kW | 849 | Jammerbugt | http://193.88.185.146/website/energidataKort/viewer.htm?starttema1=vindkraft&STARTLEFT=508739&STARTRIGHT=509539&STARTBOTTOM=6324298&STARTTOP=6325098 | LAND | Klim by, Klim | 39e | 509058.3 | 6324492 | WKM | 10 kV siden af 60/10 kV transformer (eller tilsvarende) | Historiske produktionstal (kWh): 1996: 143990.2812; Historiske produktionstal (kWh): 1997: 661426.5625; Historiske produktionstal (kWh): 1998: 1401746.25; Historiske produktionstal (kWh): 1999: 1237843.875; Historiske produktionstal (kWh): 2000: 1394428.25; Historiske produktionstal (kWh): 2001: 1210361.0469; Historiske produktionstal (kWh): 2002: 1187052.3008; Historiske produktionstal (kWh): 2003: 1078191.1562; Historiske produktionstal (kWh): 2004: 1271633.9844; Historiske produktionstal (kWh): 2005: 1199789.1914; Historiske produktionstal (kWh): 2006: 1095394.8594; Historiske produktionstal (kWh): 2007: 1190571.125; Historiske produktionstal (kWh): 2008: 1111605.1035 | 102503.4297 | 51160.2852 | 153663.7148
570715000000001406 | 1997-10-01 | 600 | 44 | 45 | Vestas Wind System A/S | V44-600kW | 849 | Jammerbugt | http://193.88.185.146/website/energidataKort/viewer.htm?starttema1=vindkraft&STARTLEFT=508829&STARTRIGHT=509629&STARTBOTTOM=6324579&STARTTOP=6325379 | LAND | Klim by, Klim | 40a | 509148.3 | 6324772 | WKM | 10 kV siden af 60/10 kV transformer (eller tilsvarende) | Historiske produktionstal (kWh): 1996: 143990.2812; Historiske produktionstal (kWh): 1997: 661426.5625; Historiske produktionstal (kWh): 1998: 1401746.25; Historiske produktionstal (kWh): 1999: 1237843.875; Historiske produktionstal (kWh): 2000: 1394428.25; Historiske produktionstal (kWh): 2001: 1210361.0469; Historiske produktionstal (kWh): 2002: 1187052.3008; Historiske produktionstal (kWh): 2003: 1078191.1562; Historiske produktionstal (kWh): 2004: 1271633.9844; Historiske produktionstal (kWh): 2005: 1199789.1914; Historiske produktionstal (kWh): 2006: 1095394.8594; Historiske produktionstal (kWh): 2007: 1190571.125; Historiske produktionstal (kWh): 2008: 1111605.1035 | 102503.4297 | 51160.2852 | 153663.7148
570715000000001413 | 1997-10-01 | 600 | 44 | 45 | Vestas Wind System A/S | V44-600kW | 849 | Jammerbugt | http://193.88.185.146/website/energidataKort/viewer.htm?starttema1=vindkraft&STARTLEFT=508701&STARTRIGHT=509501&STARTBOTTOM=6323603&STARTTOP=6324403 | LAND | Klim by, Klim | 39e | 509026.1 | 6323792 | WKM | 10 kV siden af 60/10 kV transformer (eller tilsvarende) | Historiske produktionstal (kWh): 1996: 143990.2812; Historiske produktionstal (kWh): 1997: 661426.5625; Historiske produktionstal (kWh): 1998: 1401746.25; Historiske produktionstal (kWh): 1999: 1237843.875; Historiske produktionstal (kWh): 2000: 1394428.25; Historiske produktionstal (kWh): 2001: 1210361.0469; Historiske produktionstal (kWh): 2002: 1187052.3008; Historiske produktionstal (kWh): 2003: 1078191.1562; Historiske produktionstal (kWh): 2004: 1271633.9844; Historiske produktionstal (kWh): 2005: 1199789.1914; Historiske produktionstal (kWh): 2006: 1095394.8594; Historiske produktionstal (kWh): 2007: 1190571.125; Historiske produktionstal (kWh): 2008: 1111605.1035 | 102503.4297 | 51160.2852 | 153663.7148
570715000000001420 | 1997-10-01 | 600 | 44 | 45 | Vestas Wind System A/S | V44-600kW | 849 | Jammerbugt | http://193.88.185.146/website/energidataKort/viewer.htm?starttema1=vindkraft&STARTLEFT=508790&STARTRIGHT=509590&STARTBOTTOM=6323885&STARTTOP=6324685 | LAND | Klim by, Klim | 39e | 509114.6 | 6324073 | WKM | 10 kV siden af 60/10 kV transformer (eller tilsvarende) | Historiske produktionstal (kWh): 1996: 143990.2812; Historiske produktionstal (kWh): 1997: 661426.5625; Historiske produktionstal (kWh): 1998: 1401746.25; Historiske produktionstal (kWh): 1999: 1237843.875; Historiske produktionstal (kWh): 2000: 1394428.25; Historiske produktionstal (kWh): 2001: 1210361.0469; Historiske produktionstal (kWh): 2002: 1187052.3008; Historiske produktionstal (kWh): 2003: 1078191.1562; Historiske produktionstal (kWh): 2004: 1271633.9844; Historiske produktionstal (kWh): 2005: 1199789.1914; Historiske produktionstal (kWh): 2006: 1095394.8594; Historiske produktionstal (kWh): 2007: 1190571.125; Historiske produktionstal (kWh): 2008: 1111605.1035 | 102503.4297 | 51160.2852 | 153663.7148
570715000000001437 | 1997-10-01 | 600 | 44 | 45 | Vestas Wind System A/S | V44-600kW | 849 | Jammerbugt | http://193.88.185.146/website/energidataKort/viewer.htm?starttema1=vindkraft&STARTLEFT=508876&STARTRIGHT=509676&STARTBOTTOM=6324159&STARTTOP=6324959 | LAND | Klim by, Klim | 40c | 509200.8 | 6324347 | WKM | 10 kV siden af 60/10 kV transformer (eller tilsvarende) | Historiske produktionstal (kWh): 1996: 143990.2812; Historiske produktionstal (kWh): 1997: 661426.5625; Historiske produktionstal (kWh): 1998: 1401746.25; Historiske produktionstal (kWh): 1999: 1237843.875; Historiske produktionstal (kWh): 2000: 1394428.25; Historiske produktionstal (kWh): 2001: 1210361.0469; Historiske produktionstal (kWh): 2002: 1187052.3008; Historiske produktionstal (kWh): 2003: 1078191.1562; Historiske produktionstal (kWh): 2004: 1271633.9844; Historiske produktionstal (kWh): 2005: 1199789.1914; Historiske produktionstal (kWh): 2006: 1095394.8594; Historiske produktionstal (kWh): 2007: 1190571.125; Historiske produktionstal (kWh): 2008: 1111605.1035 | 102503.4297 | 51160.2852 | 153663.7148
570715000000001444 | 1997-10-01 | 600 | 44 | 45 | Vestas Wind System A/S | V44-600kW | 849 | Jammerbugt | http://193.88.185.146/website/energidataKort/viewer.htm?starttema1=vindkraft&STARTLEFT=508962&STARTRIGHT=509762&STARTBOTTOM=6324433&STARTTOP=6325233 | LAND | Klim by, Klim | 40c | 509287.2 | 6324622 | WKM | 10 kV siden af 60/10 kV transformer (eller tilsvarende) | Historiske produktionstal (kWh): 1996: 143990.2812; Historiske produktionstal (kWh): 1997: 661426.5625; Historiske produktionstal (kWh): 1998: 1401746.25; Historiske produktionstal (kWh): 1999: 1237843.875; Historiske produktionstal (kWh): 2000: 1394428.25; Historiske produktionstal (kWh): 2001: 1210361.0469; Historiske produktionstal (kWh): 2002: 1187052.3008; Historiske produktionstal (kWh): 2003: 1078191.1562; Historiske produktionstal (kWh): 2004: 1271633.9844; Historiske produktionstal (kWh): 2005: 1199789.1914; Historiske produktionstal (kWh): 2006: 1095394.8594; Historiske produktionstal (kWh): 2007: 1190571.125; Historiske produktionstal (kWh): 2008: 1111605.1035 | 102503.4297 | 51160.2852 | 153663.7148
570715000000001451 | 1997-10-01 | 600 | 44 | 45 | Vestas Wind System A/S | V44-600kW | 849 | Jammerbugt | http://193.88.185.146/website/energidataKort/viewer.htm?starttema1=vindkraft&STARTLEFT=508856&STARTRIGHT=509656&STARTBOTTOM=6323465&STARTTOP=6324265 | LAND | Klim by, Klim | 40c | 509175.3 | 6323659 | WKM | 10 kV siden af 60/10 kV transformer (eller tilsvarende) | Historiske produktionstal (kWh): 1996: 143990.2812; Historiske produktionstal (kWh): 1997: 661426.5625; Historiske produktionstal (kWh): 1998: 1401746.25; Historiske produktionstal (kWh): 1999: 1237843.875; Historiske produktionstal (kWh): 2000: 1394428.25; Historiske produktionstal (kWh): 2001: 1210361.0469; Historiske produktionstal (kWh): 2002: 1187052.3008; Historiske produktionstal (kWh): 2003: 1078191.1562; Historiske produktionstal (kWh): 2004: 1271633.9844; Historiske produktionstal (kWh): 2005: 1199789.1914; Historiske produktionstal (kWh): 2006: 1095394.8594; Historiske produktionstal (kWh): 2007: 1190571.125; Historiske produktionstal (kWh): 2008: 1111605.1035 | 102503.4297 | 51160.2852 | 153663.7148
570715000000001468 | 1997-10-01 | 600 | 44 | 45 | Vestas Wind System A/S | V44-600kW | 849 | Jammerbugt | http://193.88.185.146/website/energidataKort/viewer.htm?starttema1=vindkraft&STARTLEFT=508941&STARTRIGHT=509741&STARTBOTTOM=6323743&STARTTOP=6324543 | LAND | Klim by, Klim | 40c | 509259.6 | 6323937 | WKM | 10 kV siden af 60/10 kV transformer (eller tilsvarende) | Historiske produktionstal (kWh): 1996: 143990.2812; Historiske produktionstal (kWh): 1997: 661426.5625; Historiske produktionstal (kWh): 1998: 1401746.25; Historiske produktionstal (kWh): 1999: 1237843.875; Historiske produktionstal (kWh): 2000: 1394428.25; Historiske produktionstal (kWh): 2001: 1210361.0469; Historiske produktionstal (kWh): 2002: 1187052.3008; Historiske produktionstal (kWh): 2003: 1078191.1562; Historiske produktionstal (kWh): 2004: 1271633.9844; Historiske produktionstal (kWh): 2005: 1199789.1914; Historiske produktionstal (kWh): 2006: 1095394.8594; Historiske produktionstal (kWh): 2007: 1190571.125; Historiske produktionstal (kWh): 2008: 1111605.1035 | 102503.4297 | 51160.2852 | 153663.7148
570715000000001475 | 1997-10-01 | 600 | 44 | 45 | Vestas Wind System A/S | V44-600kW | 849 | Jammerbugt | http://193.88.185.146/website/energidataKort/viewer.htm?starttema1=vindkraft&STARTLEFT=509022&STARTRIGHT=509822&STARTBOTTOM=6324012&STARTTOP=6324812 | LAND | Klim by, Klim | 40c | 509341 | 6324206 | WKM | 10 kV siden af 60/10 kV transformer (eller tilsvarende) | Historiske produktionstal (kWh): 1996: 143990.2812; Historiske produktionstal (kWh): 1997: 661426.5625; Historiske produktionstal (kWh): 1998: 1401746.25; Historiske produktionstal (kWh): 1999: 1237843.875; Historiske produktionstal (kWh): 2000: 1394428.25; Historiske produktionstal (kWh): 2001: 1210361.0469; Historiske produktionstal (kWh): 2002: 1187052.3008; Historiske produktionstal (kWh): 2003: 1078191.1562; Historiske produktionstal (kWh): 2004: 1271633.9844; Historiske produktionstal (kWh): 2005: 1199789.1914; Historiske produktionstal (kWh): 2006: 1095394.8594; Historiske produktionstal (kWh): 2007: 1190571.125; Historiske produktionstal (kWh): 2008: 1111605.1035 | 102503.4297 | 51160.2852 | 153663.7148
570715000000001482 | 1997-10-01 | 600 | 44 | 45 | Vestas Wind System A/S | V44-600kW | 849 | Jammerbugt | http://193.88.185.146/website/energidataKort/viewer.htm?starttema1=vindkraft&STARTLEFT=509102&STARTRIGHT=509902&STARTBOTTOM=6324281&STARTTOP=6325081 | LAND | Klim by, Klim | 40c | 509422.6 | 6324475 | WKM | 10 kV siden af 60/10 kV transformer (eller tilsvarende) | Historiske produktionstal (kWh): 1996: 143990.2812; Historiske produktionstal (kWh): 1997: 661426.5625; Historiske produktionstal (kWh): 1998: 1401746.25; Historiske produktionstal (kWh): 1999: 1237843.875; Historiske produktionstal (kWh): 2000: 1394428.25; Historiske produktionstal (kWh): 2001: 1210361.0469; Historiske produktionstal (kWh): 2002: 1187052.3008; Historiske produktionstal (kWh): 2003: 1078191.1562; Historiske produktionstal (kWh): 2004: 1271633.9844; Historiske produktionstal (kWh): 2005: 1199789.1914; Historiske produktionstal (kWh): 2006: 1095394.8594; Historiske produktionstal (kWh): 2007: 1190571.125; Historiske produktionstal (kWh): 2008: 1111605.1035 | 102503.4297 | 51160.2852 | 153663.7148
570715000000001499 | 1997-10-01 | 600 | 44 | 45 | Vestas Wind System A/S | V44-600kW | 849 | Jammerbugt | http://193.88.185.146/website/energidataKort/viewer.htm?starttema1=vindkraft&STARTLEFT=509086&STARTRIGHT=509886&STARTBOTTOM=6323607&STARTTOP=6324407 | LAND | Klim by, Klim | 40c | 509404.6 | 6323801 | WKM | 10 kV siden af 60/10 kV transformer (eller tilsvarende) | Historiske produktionstal (kWh): 1996: 143990.2812; Historiske produktionstal (kWh): 1997: 661426.5625; Historiske produktionstal (kWh): 1998: 1401746.25; Historiske produktionstal (kWh): 1999: 1237843.875; Historiske produktionstal (kWh): 2000: 1394428.25; Historiske produktionstal (kWh): 2001: 1210361.0469; Historiske produktionstal (kWh): 2002: 1187052.3008; Historiske produktionstal (kWh): 2003: 1078191.1562; Historiske produktionstal (kWh): 2004: 1271633.9844; Historiske produktionstal (kWh): 2005: 1199789.1914; Historiske produktionstal (kWh): 2006: 1095394.8594; Historiske produktionstal (kWh): 2007: 1190571.125; Historiske produktionstal (kWh): 2008: 1111605.1035 | 102503.4297 | 51160.2852 | 153663.7148
570715000000001505 | 1997-10-01 | 600 | 44 | 45 | Vestas Wind System A/S | V44-600kW | 849 | Jammerbugt | http://193.88.185.146/website/energidataKort/viewer.htm?starttema1=vindkraft&STARTLEFT=509162&STARTRIGHT=509962&STARTBOTTOM=6323870&STARTTOP=6324670 | LAND | Klim by, Klim | 2a | 509481.3 | 6324064 | WKM | 10 kV siden af 60/10 kV transformer (eller tilsvarende) | Historiske produktionstal (kWh): 1996: 143990.2812; Historiske produktionstal (kWh): 1997: 661426.5625; Historiske produktionstal (kWh): 1998: 1401746.25; Historiske produktionstal (kWh): 1999: 1237843.875; Historiske produktionstal (kWh): 2000: 1394428.25; Historiske produktionstal (kWh): 2001: 1210361.0469; Historiske produktionstal (kWh): 2002: 1187052.3008; Historiske produktionstal (kWh): 2003: 1078191.1562; Historiske produktionstal (kWh): 2004: 1271633.9844; Historiske produktionstal (kWh): 2005: 1199789.1914; Historiske produktionstal (kWh): 2006: 1095394.8594; Historiske produktionstal (kWh): 2007: 1190571.125; Historiske produktionstal (kWh): 2008: 1111605.1035 | 102503.4297 | 51160.2852 | 153663.7148
570715000000001512 | 1996-09-01 | 600 | 44 | 45 | Vestas Wind System A/S | V44-600kW | 849 | Jammerbugt | http://193.88.185.146/website/energidataKort/viewer.htm?starttema1=vindkraft&STARTLEFT=509239&STARTRIGHT=510039&STARTBOTTOM=6324134&STARTTOP=6324934 | LAND | Klim by, Klim | 2a | 509558.1 | 6324328 | WKM | 10 kV siden af 60/10 kV transformer (eller tilsvarende) | Historiske produktionstal (kWh): 1996: 143990.2812; Historiske produktionstal (kWh): 1997: 661426.5625; Historiske produktionstal (kWh): 1998: 1401746.25; Historiske produktionstal (kWh): 1999: 1237843.875; Historiske produktionstal (kWh): 2000: 1394428.25; Historiske produktionstal (kWh): 2001: 1210361.0469; Historiske produktionstal (kWh): 2002: 1187052.3008; Historiske produktionstal (kWh): 2003: 1078191.1562; Historiske produktionstal (kWh): 2004: 1271633.9844; Historiske produktionstal (kWh): 2005: 1199789.1914; Historiske produktionstal (kWh): 2006: 1095394.8594; Historiske produktionstal (kWh): 2007: 1190571.125; Historiske produktionstal (kWh): 2008: 1111605.1035 | 102503.4297 | 51160.2852 | 153663.7148
570715000000001529 | 1996-09-01 | 600 | 44 | 45 | Vestas Wind System A/S | V44-600kW | 849 | Jammerbugt | http://193.88.185.146/website/energidataKort/viewer.htm?starttema1=vindkraft&STARTLEFT=509224&STARTRIGHT=510024&STARTBOTTOM=6323478&STARTTOP=6324278 | LAND | Klim by, Klim | 2a | 509542.9 | 6323671 | WKM | 10 kV siden af 60/10 kV transformer (eller tilsvarende) | Historiske produktionstal (kWh): 1996: 143990.2812; Historiske produktionstal (kWh): 1997: 661426.5625; Historiske produktionstal (kWh): 1998: 1401746.25; Historiske produktionstal (kWh): 1999: 1237843.875; Historiske produktionstal (kWh): 2000: 1394428.25; Historiske produktionstal (kWh): 2001: 1210361.0469; Historiske produktionstal (kWh): 2002: 1187052.3008; Historiske produktionstal (kWh): 2003: 1078191.1562; Historiske produktionstal (kWh): 2004: 1271633.9844; Historiske produktionstal (kWh): 2005: 1199789.1914; Historiske produktionstal (kWh): 2006: 1095394.8594; Historiske produktionstal (kWh): 2007: 1190571.125; Historiske produktionstal (kWh): 2008: 1111605.1035 | 102503.4297 | 51160.2852 | 153663.7148
570715000000001536 | 1996-09-01 | 600 | 44 | 45 | Vestas Wind System A/S | V44-600kW | 849 | Jammerbugt | http://193.88.185.146/website/energidataKort/viewer.htm?starttema1=vindkraft&STARTLEFT=509299&STARTRIGHT=510099&STARTBOTTOM=6323732&STARTTOP=6324532 | LAND | Klim by, Klim | 2a | 509618.2 | 6323926 | WKM | 10 kV siden af 60/10 kV transformer (eller tilsvarende) | Historiske produktionstal (kWh): 1996: 143990.2812; Historiske produktionstal (kWh): 1997: 661426.5625; Historiske produktionstal (kWh): 1998: 1401746.25; Historiske produktionstal (kWh): 1999: 1237843.875; Historiske produktionstal (kWh): 2000: 1394428.25; Historiske produktionstal (kWh): 2001: 1210361.0469; Historiske produktionstal (kWh): 2002: 1187052.3008; Historiske produktionstal (kWh): 2003: 1078191.1562; Historiske produktionstal (kWh): 2004: 1271633.9844; Historiske produktionstal (kWh): 2005: 1199789.1914; Historiske produktionstal (kWh): 2006: 1095394.8594; Historiske produktionstal (kWh): 2007: 1190571.125; Historiske produktionstal (kWh): 2008: 1111605.1035 | 102503.4297 | 51160.2852 | 153663.7148
570715000000001543 | 1996-09-01 | 600 | 44 | 45 | Vestas Wind System A/S | V44-600kW | 849 | Jammerbugt | http://193.88.185.146/website/energidataKort/viewer.htm?starttema1=vindkraft&STARTLEFT=509374&STARTRIGHT=510174&STARTBOTTOM=6323987&STARTTOP=6324787 | LAND | Klim by, Klim | 2a | 509693.5 | 6324181 | WKM | 10 kV siden af 60/10 kV transformer (eller tilsvarende) | Historiske produktionstal (kWh): 1996: 143990.2812; Historiske produktionstal (kWh): 1997: 661426.5625; Historiske produktionstal (kWh): 1998: 1401746.25; Historiske produktionstal (kWh): 1999: 1237843.875; Historiske produktionstal (kWh): 2000: 1394428.25; Historiske produktionstal (kWh): 2001: 1210361.0469; Historiske produktionstal (kWh): 2002: 1187052.3008; Historiske produktionstal (kWh): 2003: 1078191.1562; Historiske produktionstal (kWh): 2004: 1271633.9844; Historiske produktionstal (kWh): 2005: 1199789.1914; Historiske produktionstal (kWh): 2006: 1095394.8594; Historiske produktionstal (kWh): 2007: 1190571.125; Historiske produktionstal (kWh): 2008: 1111605.1035 | 102503.4297 | 51160.2852 | 153663.7148
570715000000001550 | 1996-09-01 | 600 | 44 | 45 | Vestas Wind System A/S | V44-600kW | 849 | Jammerbugt | http://193.88.185.146/website/energidataKort/viewer.htm?starttema1=vindkraft&STARTLEFT=509362&STARTRIGHT=510162&STARTBOTTOM=6323348&STARTTOP=6324148 | LAND | Klim by, Klim | 2a | 509681.3 | 6323541 | WKM | 10 kV siden af 60/10 kV transformer (eller tilsvarende) | Historiske produktionstal (kWh): 1996: 143990.2812; Historiske produktionstal (kWh): 1997: 661426.5625; Historiske produktionstal (kWh): 1998: 1401746.25; Historiske produktionstal (kWh): 1999: 1237843.875; Historiske produktionstal (kWh): 2000: 1394428.25; Historiske produktionstal (kWh): 2001: 1210361.0469; Historiske produktionstal (kWh): 2002: 1187052.3008; Historiske produktionstal (kWh): 2003: 1078191.1562; Historiske produktionstal (kWh): 2004: 1271633.9844; Historiske produktionstal (kWh): 2005: 1199789.1914; Historiske produktionstal (kWh): 2006: 1095394.8594; Historiske produktionstal (kWh): 2007: 1190571.125; Historiske produktionstal (kWh): 2008: 1111605.1035 | 102503.4297 | 51160.2852 | 153663.7148
570715000000001567 | 1996-09-01 | 600 | 44 | 45 | Vestas Wind System A/S | V44-600kW | 849 | Jammerbugt | http://193.88.185.146/website/energidataKort/viewer.htm?starttema1=vindkraft&STARTLEFT=509436&STARTRIGHT=510236&STARTBOTTOM=6323594&STARTTOP=6324394 | LAND | Klim by, Klim | 2a | 509755.1 | 6323787 | WKM | 10 kV siden af 60/10 kV transformer (eller tilsvarende) | Historiske produktionstal (kWh): 1996: 143990.2812; Historiske produktionstal (kWh): 1997: 661426.5625; Historiske produktionstal (kWh): 1998: 1401746.25; Historiske produktionstal (kWh): 1999: 1237843.875; Historiske produktionstal (kWh): 2000: 1394428.25; Historiske produktionstal (kWh): 2001: 1210361.0469; Historiske produktionstal (kWh): 2002: 1187052.3008; Historiske produktionstal (kWh): 2003: 1078191.1562; Historiske produktionstal (kWh): 2004: 1271633.9844; Historiske produktionstal (kWh): 2005: 1199789.1914; Historiske produktionstal (kWh): 2006: 1095394.8594; Historiske produktionstal (kWh): 2007: 1190571.125; Historiske produktionstal (kWh): 2008: 1111605.1035 | 102503.4297 | 51160.2852 | 153663.7148
570715000000001574 | 1996-09-01 | 600 | 44 | 45 | Vestas Wind System A/S | V44-600kW | 849 | Jammerbugt | http://193.88.185.146/website/energidataKort/viewer.htm?starttema1=vindkraft&STARTLEFT=509509&STARTRIGHT=510309&STARTBOTTOM=6323840&STARTTOP=6324640 | LAND | Klim by, Klim | 2a | 509828.1 | 6324034 | WKM | 10 kV siden af 60/10 kV transformer (eller tilsvarende) | Historiske produktionstal (kWh): 1996: 143990.2812; Historiske produktionstal (kWh): 1997: 661426.5625; Historiske produktionstal (kWh): 1998: 1401746.25; Historiske produktionstal (kWh): 1999: 1237843.875; Historiske produktionstal (kWh): 2000: 1394428.25; Historiske produktionstal (kWh): 2001: 1210361.0469; Historiske produktionstal (kWh): 2002: 1187052.3008; Historiske produktionstal (kWh): 2003: 1078191.1562; Historiske produktionstal (kWh): 2004: 1271633.9844; Historiske produktionstal (kWh): 2005: 1199789.1914; Historiske produktionstal (kWh): 2006: 1095394.8594; Historiske produktionstal (kWh): 2007: 1190571.125; Historiske produktionstal (kWh): 2008: 1111605.1035 | 102503.4297 | 51160.2852 | 153663.7148
570715000000001581 | 1996-09-01 | 600 | 44 | 45 | Vestas Wind System A/S | V44-600kW | 849 | Jammerbugt | http://193.88.185.146/website/energidataKort/viewer.htm?starttema1=vindkraft&STARTLEFT=509500&STARTRIGHT=510300&STARTBOTTOM=6323218&STARTTOP=6324018 | LAND | Klim by, Klim | 2a | 509819.6 | 6323411 | WKM | 10 kV siden af 60/10 kV transformer (eller tilsvarende) | Historiske produktionstal (kWh): 1996: 143990.2812; Historiske produktionstal (kWh): 1997: 661426.5625; Historiske produktionstal (kWh): 1998: 1401746.25; Historiske produktionstal (kWh): 1999: 1237843.875; Historiske produktionstal (kWh): 2000: 1394428.25; Historiske produktionstal (kWh): 2001: 1210361.0469; Historiske produktionstal (kWh): 2002: 1187052.3008; Historiske produktionstal (kWh): 2003: 1078191.1562; Historiske produktionstal (kWh): 2004: 1271633.9844; Historiske produktionstal (kWh): 2005: 1199789.1914; Historiske produktionstal (kWh): 2006: 1095394.8594; Historiske produktionstal (kWh): 2007: 1190571.125; Historiske produktionstal (kWh): 2008: 1111605.1035 | 102503.4297 | 51160.2852 | 153663.7148
570715000000001598 | 1996-09-01 | 600 | 44 | 45 | Vestas Wind System A/S | V44-600kW | 849 | Jammerbugt | http://193.88.185.146/website/energidataKort/viewer.htm?starttema1=vindkraft&STARTLEFT=509573&STARTRIGHT=510373&STARTBOTTOM=6323455&STARTTOP=6324255 | LAND | Klim by, Klim | 2a | 509892 | 6323649 | WKM | 10 kV siden af 60/10 kV transformer (eller tilsvarende) | Historiske produktionstal (kWh): 1996: 143990.2812; Historiske produktionstal (kWh): 1997: 661426.5625; Historiske produktionstal (kWh): 1998: 1401746.25; Historiske produktionstal (kWh): 1999: 1237843.875; Historiske produktionstal (kWh): 2000: 1394428.25; Historiske produktionstal (kWh): 2001: 1210361.0469; Historiske produktionstal (kWh): 2002: 1187052.3008; Historiske produktionstal (kWh): 2003: 1078191.1562; Historiske produktionstal (kWh): 2004: 1271633.9844; Historiske produktionstal (kWh): 2005: 1199789.1914; Historiske produktionstal (kWh): 2006: 1095394.8594; Historiske produktionstal (kWh): 2007: 1190571.125; Historiske produktionstal (kWh): 2008: 1111605.1035 | 102503.4297 | 51160.2852 | 153663.7148
570715000000001604 | 1996-09-01 | 600 | 44 | 45 | Vestas Wind System A/S | V44-600kW | 849 | Jammerbugt | http://193.88.185.146/website/energidataKort/viewer.htm?starttema1=vindkraft&STARTLEFT=509645&STARTRIGHT=510445&STARTBOTTOM=6323693&STARTTOP=6324493 | LAND | Klim by, Klim | 2a | 509964.4 | 6323886 | WKM | 10 kV siden af 60/10 kV transformer (eller tilsvarende) | Historiske produktionstal (kWh): 1996: 143990.2812; Historiske produktionstal (kWh): 1997: 661426.5625; Historiske produktionstal (kWh): 1998: 1401746.25; Historiske produktionstal (kWh): 1999: 1237843.875; Historiske produktionstal (kWh): 2000: 1394428.25; Historiske produktionstal (kWh): 2001: 1210361.0469; Historiske produktionstal (kWh): 2002: 1187052.3008; Historiske produktionstal (kWh): 2003: 1078191.1562; Historiske produktionstal (kWh): 2004: 1271633.9844; Historiske produktionstal (kWh): 2005: 1199789.1914; Historiske produktionstal (kWh): 2006: 1095394.8594; Historiske produktionstal (kWh): 2007: 1190571.125; Historiske produktionstal (kWh): 2008: 1111605.1035 | 102503.4297 | 51160.2852 | 153663.7148
570715000000001611 | 1996-09-01 | 600 | 44 | 45 | Vestas Wind System A/S | V44-600kW | 849 | Jammerbugt | http://193.88.185.146/website/energidataKort/viewer.htm?starttema1=vindkraft&STARTLEFT=509639&STARTRIGHT=510439&STARTBOTTOM=6323088&STARTTOP=6323888 | LAND | Klim by, Klim | 2a | 509957.9 | 6323281 | WKM | 10 kV siden af 60/10 kV transformer (eller tilsvarende) | Historiske produktionstal (kWh): 1996: 143990.2812; Historiske produktionstal (kWh): 1997: 661426.5625; Historiske produktionstal (kWh): 1998: 1401746.25; Historiske produktionstal (kWh): 1999: 1237843.875; Historiske produktionstal (kWh): 2000: 1394428.25; Historiske produktionstal (kWh): 2001: 1210361.0469; Historiske produktionstal (kWh): 2002: 1187052.3008; Historiske produktionstal (kWh): 2003: 1078191.1562; Historiske produktionstal (kWh): 2004: 1271633.9844; Historiske produktionstal (kWh): 2005: 1199789.1914; Historiske produktionstal (kWh): 2006: 1095394.8594; Historiske produktionstal (kWh): 2007: 1190571.125; Historiske produktionstal (kWh): 2008: 1111605.1035 | 102503.4297 | 51160.2852 | 153663.7148
570715000000001628 | 1996-09-01 | 600 | 44 | 45 | Vestas Wind System A/S | V44-600kW | 849 | Jammerbugt | http://193.88.185.146/website/energidataKort/viewer.htm?starttema1=vindkraft&STARTLEFT=509710&STARTRIGHT=510510&STARTBOTTOM=6323317&STARTTOP=6324117 | LAND | Klim by, Klim | 2a | 510028.9 | 6323510 | WKM | 10 kV siden af 60/10 kV transformer (eller tilsvarende) | Historiske produktionstal (kWh): 1996: 143990.2812; Historiske produktionstal (kWh): 1997: 661426.5625; Historiske produktionstal (kWh): 1998: 1401746.25; Historiske produktionstal (kWh): 1999: 1237843.875; Historiske produktionstal (kWh): 2000: 1394428.25; Historiske produktionstal (kWh): 2001: 1210361.0469; Historiske produktionstal (kWh): 2002: 1187052.3008; Historiske produktionstal (kWh): 2003: 1078191.1562; Historiske produktionstal (kWh): 2004: 1271633.9844; Historiske produktionstal (kWh): 2005: 1199789.1914; Historiske produktionstal (kWh): 2006: 1095394.8594; Historiske produktionstal (kWh): 2007: 1190571.125; Historiske produktionstal (kWh): 2008: 1111605.1035 | 102503.4297 | 51160.2852 | 153663.7148
570715000000001635 | 1996-09-01 | 600 | 44 | 45 | Vestas Wind System A/S | V44-600kW | 849 | Jammerbugt | http://193.88.185.146/website/energidataKort/viewer.htm?starttema1=vindkraft&STARTLEFT=509781&STARTRIGHT=510581&STARTBOTTOM=6323546&STARTTOP=6324346 | LAND | Klim by, Klim | 2a | 510099.9 | 6323739 | WKM | 10 kV siden af 60/10 kV transformer (eller tilsvarende) | Historiske produktionstal (kWh): 1996: 143990.2812; Historiske produktionstal (kWh): 1997: 661426.5625; Historiske produktionstal (kWh): 1998: 1401746.25; Historiske produktionstal (kWh): 1999: 1237843.875; Historiske produktionstal (kWh): 2000: 1394428.25; Historiske produktionstal (kWh): 2001: 1210361.0469; Historiske produktionstal (kWh): 2002: 1187052.3008; Historiske produktionstal (kWh): 2003: 1078191.1562; Historiske produktionstal (kWh): 2004: 1271633.9844; Historiske produktionstal (kWh): 2005: 1199789.1914; Historiske produktionstal (kWh): 2006: 1095394.8594; Historiske produktionstal (kWh): 2007: 1190571.125; Historiske produktionstal (kWh): 2008: 1111605.1035 | 102503.4297 | 51160.2852 | 153663.7148
570715000000001659 | 2000-02-16 | 750 | 48 | 45 | NEG Micon A/S | 750/40 | 849 | Jammerbugt | http://193.88.185.146/website/energidataKort/viewer.htm?starttema1=vindkraft&STARTLEFT=532367&STARTRIGHT=533167&STARTBOTTOM=6330957&STARTTOP=6331757 | LAND | Nr.Økse Sø, Brovst | 1bi | 532686.3 | 6331151 | WØK | 60 kV siden af 60/10 kV transformer (eller tilsvarende) | Historiske produktionstal (kWh): 2000: 1100473.5; Historiske produktionstal (kWh): 2001: 1293721.6562; Historiske produktionstal (kWh): 2002: 1304071.2734; Historiske produktionstal (kWh): 2003: 1187357.9219; Historiske produktionstal (kWh): 2004: 1390460.8359; Historiske produktionstal (kWh): 2005: 1256087.9141; Historiske produktionstal (kWh): 2006: 1123940; Historiske produktionstal (kWh): 2007: 1444178.3164; Historiske produktionstal (kWh): 2008: 1311733.3203 | 135630.8281 | 68016.25 | 203647.0781
570715000000001666 | 2000-02-16 | 750 | 48 | 45 | NEG Micon A/S | 750/40 | 849 | Jammerbugt | http://193.88.185.146/website/energidataKort/viewer.htm?starttema1=vindkraft&STARTLEFT=532193&STARTRIGHT=532993&STARTBOTTOM=6331136&STARTTOP=6331936 | LAND | Nr.Økse Sø, Brovst | 1bn | 532512.8 | 6331331 | WØK | 60 kV siden af 60/10 kV transformer (eller tilsvarende) | Historiske produktionstal (kWh): 2000: 1100473.5; Historiske produktionstal (kWh): 2001: 1293721.6562; Historiske produktionstal (kWh): 2002: 1304071.2734; Historiske produktionstal (kWh): 2003: 1187357.9219; Historiske produktionstal (kWh): 2004: 1390460.8359; Historiske produktionstal (kWh): 2005: 1256087.9141; Historiske produktionstal (kWh): 2006: 1123940; Historiske produktionstal (kWh): 2007: 1444178.3164; Historiske produktionstal (kWh): 2008: 1311733.3203 | 135630.8281 | 68016.25 | 203647.0781
570715000000001673 | 2000-02-16 | 750 | 48 | 45 | NEG Micon A/S | 750/40 | 849 | Jammerbugt | http://193.88.185.146/website/energidataKort/viewer.htm?starttema1=vindkraft&STARTLEFT=532020&STARTRIGHT=532820&STARTBOTTOM=6331317&STARTTOP=6332117 | LAND | Nr.Bratskov Hgd, Brovst | 35ø | 532339.2 | 6331510 | WØK | 60 kV siden af 60/10 kV transformer (eller tilsvarende) | Historiske produktionstal (kWh): 2000: 1100473.5; Historiske produktionstal (kWh): 2001: 1293721.6562; Historiske produktionstal (kWh): 2002: 1304071.2734; Historiske produktionstal (kWh): 2003: 1187357.9219; Historiske produktionstal (kWh): 2004: 1390460.8359; Historiske produktionstal (kWh): 2005: 1256087.9141; Historiske produktionstal (kWh): 2006: 1123940; Historiske produktionstal (kWh): 2007: 1444178.3164; Historiske produktionstal (kWh): 2008: 1311733.3203 | 135630.8281 | 68016.25 | 203647.0781
570715000000001680 | 2000-02-16 | 750 | 48 | 45 | NEG Micon A/S | 750/40 | 849 | Jammerbugt | http://193.88.185.146/website/energidataKort/viewer.htm?starttema1=vindkraft&STARTLEFT=531846&STARTRIGHT=532646&STARTBOTTOM=6331497&STARTTOP=6332297 | LAND | Nr.Bratskov Hgd, Brovst | 35ø | 532165.6 | 6331690 | WØK | 60 kV siden af 60/10 kV transformer (eller tilsvarende) | Historiske produktionstal (kWh): 2000: 1100473.5; Historiske produktionstal (kWh): 2001: 1293721.6562; Historiske produktionstal (kWh): 2002: 1304071.2734; Historiske produktionstal (kWh): 2003: 1187357.9219; Historiske produktionstal (kWh): 2004: 1390460.8359; Historiske produktionstal (kWh): 2005: 1256087.9141; Historiske produktionstal (kWh): 2006: 1123940; Historiske produktionstal (kWh): 2007: 1444178.3164; Historiske produktionstal (kWh): 2008: 1311733.3203 | 135630.8281 | 68016.25 | 203647.0781
570715000000001697 | 2000-02-16 | 750 | 48 | 45 | NEG Micon A/S | 750/40 | 849 | Jammerbugt | http://193.88.185.146/website/energidataKort/viewer.htm?starttema1=vindkraft&STARTLEFT=532608&STARTRIGHT=533408&STARTBOTTOM=6331019&STARTTOP=6331819 | LAND | Nr.Økse Sø, Brovst | 1aø | 532928.3 | 6331213 | WØK | 60 kV siden af 60/10 kV transformer (eller tilsvarende) | Historiske produktionstal (kWh): 2000: 1100473.5; Historiske produktionstal (kWh): 2001: 1293721.6562; Historiske produktionstal (kWh): 2002: 1304071.2734; Historiske produktionstal (kWh): 2003: 1187357.9219; Historiske produktionstal (kWh): 2004: 1390460.8359; Historiske produktionstal (kWh): 2005: 1256087.9141; Historiske produktionstal (kWh): 2006: 1123940; Historiske produktionstal (kWh): 2007: 1444178.3164; Historiske produktionstal (kWh): 2008: 1311733.3203 | 135630.8281 | 68016.25 | 203647.0781
570715000000001703 | 2000-02-16 | 750 | 48 | 45 | NEG Micon A/S | 750/40 | 849 | Jammerbugt | http://193.88.185.146/website/energidataKort/viewer.htm?starttema1=vindkraft&STARTLEFT=532436&STARTRIGHT=533236&STARTBOTTOM=6331199&STARTTOP=6331999 | LAND | Nr.Økse Sø, Brovst | 1aø | 532754.7 | 6331393 | WØK | 60 kV siden af 60/10 kV transformer (eller tilsvarende) | Historiske produktionstal (kWh): 2000: 1100473.5; Historiske produktionstal (kWh): 2001: 1293721.6562; Historiske produktionstal (kWh): 2002: 1304071.2734; Historiske produktionstal (kWh): 2003: 1187357.9219; Historiske produktionstal (kWh): 2004: 1390460.8359; Historiske produktionstal (kWh): 2005: 1256087.9141; Historiske produktionstal (kWh): 2006: 1123940; Historiske produktionstal (kWh): 2007: 1444178.3164; Historiske produktionstal (kWh): 2008: 1311733.3203 | 135630.8281 | 68016.25 | 203647.0781
570715000000001710 | 2000-02-16 | 750 | 48 | 45 | NEG Micon A/S | 750/40 | 849 | Jammerbugt | http://193.88.185.146/website/energidataKort/viewer.htm?starttema1=vindkraft&STARTLEFT=532262&STARTRIGHT=533062&STARTBOTTOM=6331379&STARTTOP=6332179 | LAND | Nr.Økse Sø, Brovst | 1bg | 532581.1 | 6331573 | WØK | 60 kV siden af 60/10 kV transformer (eller tilsvarende) | Historiske produktionstal (kWh): 2000: 1100473.5; Historiske produktionstal (kWh): 2001: 1293721.6562; Historiske produktionstal (kWh): 2002: 1304071.2734; Historiske produktionstal (kWh): 2003: 1187357.9219; Historiske produktionstal (kWh): 2004: 1390460.8359; Historiske produktionstal (kWh): 2005: 1256087.9141; Historiske produktionstal (kWh): 2006: 1123940; Historiske produktionstal (kWh): 2007: 1444178.3164; Historiske produktionstal (kWh): 2008: 1311733.3203 | 135630.8281 | 68016.25 | 203647.0781
570715000000001727 | 2000-02-16 | 750 | 48 | 45 | NEG Micon A/S | 750/40 | 849 | Jammerbugt | http://193.88.185.146/website/energidataKort/viewer.htm?starttema1=vindkraft&STARTLEFT=532089&STARTRIGHT=532889&STARTBOTTOM=6331559&STARTTOP=6332359 | LAND | Nr.Økse Sø, Brovst | 1bn | 532407.6 | 6331753 | WØK | 60 kV siden af 60/10 kV transformer (eller tilsvarende) | Historiske produktionstal (kWh): 2000: 1100473.5; Historiske produktionstal (kWh): 2001: 1293721.6562; Historiske produktionstal (kWh): 2002: 1304071.2734; Historiske produktionstal (kWh): 2003: 1187357.9219; Historiske produktionstal (kWh): 2004: 1390460.8359; Historiske produktionstal (kWh): 2005: 1256087.9141; Historiske produktionstal (kWh): 2006: 1123940; Historiske produktionstal (kWh): 2007: 1444178.3164; Historiske produktionstal (kWh): 2008: 1311733.3203 | 135630.8281 | 68016.25 | 203647.0781
570715000000001734 | 2000-02-16 | 750 | 48 | 45 | NEG Micon A/S | 750/40 | 849 | Jammerbugt | http://193.88.185.146/website/energidataKort/viewer.htm?starttema1=vindkraft&STARTLEFT=532850&STARTRIGHT=533650&STARTBOTTOM=6331081&STARTTOP=6331881 | LAND | Nr.Økse Sø, Brovst | 1aø | 533170.2 | 6331276 | WØK | 60 kV siden af 60/10 kV transformer (eller tilsvarende) | Historiske produktionstal (kWh): 2000: 1100473.5; Historiske produktionstal (kWh): 2001: 1293721.6562; Historiske produktionstal (kWh): 2002: 1304071.2734; Historiske produktionstal (kWh): 2003: 1187357.9219; Historiske produktionstal (kWh): 2004: 1390460.8359; Historiske produktionstal (kWh): 2005: 1256087.9141; Historiske produktionstal (kWh): 2006: 1123940; Historiske produktionstal (kWh): 2007: 1444178.3164; Historiske produktionstal (kWh): 2008: 1311733.3203 | 135630.8281 | 68016.25 | 203647.0781
570715000000001741 | 2000-02-16 | 750 | 48 | 45 | NEG Micon A/S | 750/40 | 849 | Jammerbugt | http://193.88.185.146/website/energidataKort/viewer.htm?starttema1=vindkraft&STARTLEFT=532676&STARTRIGHT=533476&STARTBOTTOM=6331262&STARTTOP=6332062 | LAND | Nr.Økse Sø, Brovst | 1aø | 532996.6 | 6331456 | WØK | 60 kV siden af 60/10 kV transformer (eller tilsvarende) | Historiske produktionstal (kWh): 2000: 1100473.5; Historiske produktionstal (kWh): 2001: 1293721.6562; Historiske produktionstal (kWh): 2002: 1304071.2734; Historiske produktionstal (kWh): 2003: 1187357.9219; Historiske produktionstal (kWh): 2004: 1390460.8359; Historiske produktionstal (kWh): 2005: 1256087.9141; Historiske produktionstal (kWh): 2006: 1123940; Historiske produktionstal (kWh): 2007: 1444178.3164; Historiske produktionstal (kWh): 2008: 1311733.3203 | 135630.8281 | 68016.25 | 203647.0781
570715000000001758 | 2000-02-16 | 750 | 48 | 45 | NEG Micon A/S | 750/40 | 849 | Jammerbugt | http://193.88.185.146/website/energidataKort/viewer.htm?starttema1=vindkraft&STARTLEFT=532502&STARTRIGHT=533302&STARTBOTTOM=6331442&STARTTOP=6332242 | LAND | Nr.Økse Sø, Brovst | 1aø | 532823.1 | 6331636 | WØK | 60 kV siden af 60/10 kV transformer (eller tilsvarende) | Historiske produktionstal (kWh): 2000: 1100473.5; Historiske produktionstal (kWh): 2001: 1293721.6562; Historiske produktionstal (kWh): 2002: 1304071.2734; Historiske produktionstal (kWh): 2003: 1187357.9219; Historiske produktionstal (kWh): 2004: 1390460.8359; Historiske produktionstal (kWh): 2005: 1256087.9141; Historiske produktionstal (kWh): 2006: 1123940; Historiske produktionstal (kWh): 2007: 1444178.3164; Historiske produktionstal (kWh): 2008: 1311733.3203 | 135630.8281 | 68016.25 | 203647.0781
570715000000001765 | 2000-02-16 | 750 | 48 | 45 | NEG Micon A/S | 750/40 | 849 | Jammerbugt | http://193.88.185.146/website/energidataKort/viewer.htm?starttema1=vindkraft&STARTLEFT=532331&STARTRIGHT=533131&STARTBOTTOM=6331622&STARTTOP=6332422 | LAND | Nr.Økse Sø, Brovst | 1bn | 532649.5 | 6331815 | WØK | 60 kV siden af 60/10 kV transformer (eller tilsvarende) | Historiske produktionstal (kWh): 2000: 1100473.5; Historiske produktionstal (kWh): 2001: 1293721.6562; Historiske produktionstal (kWh): 2002: 1304071.2734; Historiske produktionstal (kWh): 2003: 1187357.9219; Historiske produktionstal (kWh): 2004: 1390460.8359; Historiske produktionstal (kWh): 2005: 1256087.9141; Historiske produktionstal (kWh): 2006: 1123940; Historiske produktionstal (kWh): 2007: 1444178.3164; Historiske produktionstal (kWh): 2008: 1311733.3203 | 135630.8281 | 68016.25 | 203647.0781
570715000000001772 | 2000-02-16 | 750 | 48 | 45 | NEG Micon A/S | 750/40 | 849 | Jammerbugt | http://193.88.185.146/website/energidataKort/viewer.htm?starttema1=vindkraft&STARTLEFT=533092&STARTRIGHT=533892&STARTBOTTOM=6331144&STARTTOP=6331944 | LAND | Nr.Økse Sø, Brovst | 1d | 533412.1 | 6331339 | WØK | 60 kV siden af 60/10 kV transformer (eller tilsvarende) | Historiske produktionstal (kWh): 2000: 1100473.5; Historiske produktionstal (kWh): 2001: 1293721.6562; Historiske produktionstal (kWh): 2002: 1304071.2734; Historiske produktionstal (kWh): 2003: 1187357.9219; Historiske produktionstal (kWh): 2004: 1390460.8359; Historiske produktionstal (kWh): 2005: 1256087.9141; Historiske produktionstal (kWh): 2006: 1123940; Historiske produktionstal (kWh): 2007: 1444178.3164; Historiske produktionstal (kWh): 2008: 1311733.3203 | 135630.8281 | 68016.25 | 203647.0781
570715000000001789 | 2000-02-16 | 750 | 48 | 45 | NEG Micon A/S | 750/40 | 849 | Jammerbugt | http://193.88.185.146/website/energidataKort/viewer.htm?starttema1=vindkraft&STARTLEFT=532919&STARTRIGHT=533719&STARTBOTTOM=6331324&STARTTOP=6332124 | LAND | Nr.Økse Sø, Brovst | 1d | 533238.6 | 6331518 | WØK | 60 kV siden af 60/10 kV transformer (eller tilsvarende) | Historiske produktionstal (kWh): 2000: 1100473.5; Historiske produktionstal (kWh): 2001: 1293721.6562; Historiske produktionstal (kWh): 2002: 1304071.2734; Historiske produktionstal (kWh): 2003: 1187357.9219; Historiske produktionstal (kWh): 2004: 1390460.8359; Historiske produktionstal (kWh): 2005: 1256087.9141; Historiske produktionstal (kWh): 2006: 1123940; Historiske produktionstal (kWh): 2007: 1444178.3164; Historiske produktionstal (kWh): 2008: 1311733.3203 | 135630.8281 | 68016.25 | 203647.0781
570715000000001796 | 2000-02-16 | 750 | 48 | 45 | NEG Micon A/S | 750/40 | 849 | Jammerbugt | http://193.88.185.146/website/energidataKort/viewer.htm?starttema1=vindkraft&STARTLEFT=532745&STARTRIGHT=533545&STARTBOTTOM=6331505&STARTTOP=6332305 | LAND | Nr.Økse Sø, Brovst | 1aø | 533065 | 6331698 | WØK | 60 kV siden af 60/10 kV transformer (eller tilsvarende) | Historiske produktionstal (kWh): 2000: 1100473.5; Historiske produktionstal (kWh): 2001: 1293721.6562; Historiske produktionstal (kWh): 2002: 1304071.2734; Historiske produktionstal (kWh): 2003: 1187357.9219; Historiske produktionstal (kWh): 2004: 1390460.8359; Historiske produktionstal (kWh): 2005: 1256087.9141; Historiske produktionstal (kWh): 2006: 1123940; Historiske produktionstal (kWh): 2007: 1444178.3164; Historiske produktionstal (kWh): 2008: 1311733.3203 | 135630.8281 | 68016.25 | 203647.0781
570715000000001802 | 2000-02-16 | 750 | 48 | 45 | NEG Micon A/S | 750/40 | 849 | Jammerbugt | http://193.88.185.146/website/energidataKort/viewer.htm?starttema1=vindkraft&STARTLEFT=532571&STARTRIGHT=533371&STARTBOTTOM=6331684&STARTTOP=6332484 | LAND | Nr.Økse Sø, Brovst | 1bn | 532891.4 | 6331878 | WØK | 60 kV siden af 60/10 kV transformer (eller tilsvarende) | Historiske produktionstal (kWh): 2000: 1100473.5; Historiske produktionstal (kWh): 2001: 1293721.6562; Historiske produktionstal (kWh): 2002: 1304071.2734; Historiske produktionstal (kWh): 2003: 1187357.9219; Historiske produktionstal (kWh): 2004: 1390460.8359; Historiske produktionstal (kWh): 2005: 1256087.9141; Historiske produktionstal (kWh): 2006: 1123940; Historiske produktionstal (kWh): 2007: 1444178.3164; Historiske produktionstal (kWh): 2008: 1311733.3203 | 135630.8281 | 68016.25 | 203647.0781
570715000000001819 | 2000-02-16 | 750 | 48 | 45 | NEG Micon A/S | 750/40 | 849 | Jammerbugt | http://193.88.185.146/website/energidataKort/viewer.htm?starttema1=vindkraft&STARTLEFT=533334&STARTRIGHT=534134&STARTBOTTOM=6331207&STARTTOP=6332007 | LAND | Nr.Økse Sø, Brovst | 1gf | 533654.1 | 6331401 | WØK | 60 kV siden af 60/10 kV transformer (eller tilsvarende) | Historiske produktionstal (kWh): 2000: 1100473.5; Historiske produktionstal (kWh): 2001: 1293721.6562; Historiske produktionstal (kWh): 2002: 1304071.2734; Historiske produktionstal (kWh): 2003: 1187357.9219; Historiske produktionstal (kWh): 2004: 1390460.8359; Historiske produktionstal (kWh): 2005: 1256087.9141; Historiske produktionstal (kWh): 2006: 1123940; Historiske produktionstal (kWh): 2007: 1444178.3164; Historiske produktionstal (kWh): 2008: 1311733.3203 | 135630.8281 | 68016.25 | 203647.0781
570715000000001826 | 2000-02-16 | 750 | 48 | 45 | NEG Micon A/S | 750/40 | 849 | Jammerbugt | http://193.88.185.146/website/energidataKort/viewer.htm?starttema1=vindkraft&STARTLEFT=533162&STARTRIGHT=533962&STARTBOTTOM=6331387&STARTTOP=6332187 | LAND | Nr.Økse Sø, Brovst | 1d | 533480.5 | 6331581 | WØK | 60 kV siden af 60/10 kV transformer (eller tilsvarende) | Historiske produktionstal (kWh): 2000: 1100473.5; Historiske produktionstal (kWh): 2001: 1293721.6562; Historiske produktionstal (kWh): 2002: 1304071.2734; Historiske produktionstal (kWh): 2003: 1187357.9219; Historiske produktionstal (kWh): 2004: 1390460.8359; Historiske produktionstal (kWh): 2005: 1256087.9141; Historiske produktionstal (kWh): 2006: 1123940; Historiske produktionstal (kWh): 2007: 1444178.3164; Historiske produktionstal (kWh): 2008: 1311733.3203 | 135630.8281 | 68016.25 | 203647.0781
570715000000001833 | 2000-02-16 | 750 | 48 | 45 | NEG Micon A/S | 750/40 | 849 | Jammerbugt | http://193.88.185.146/website/energidataKort/viewer.htm?starttema1=vindkraft&STARTLEFT=532987&STARTRIGHT=533787&STARTBOTTOM=6331567&STARTTOP=6332367 | LAND | Nr.Økse Sø, Brovst | 1kb | 533306.9 | 6331761 | WØK | 60 kV siden af 60/10 kV transformer (eller tilsvarende) | Historiske produktionstal (kWh): 2000: 1100473.5; Historiske produktionstal (kWh): 2001: 1293721.6562; Historiske produktionstal (kWh): 2002: 1304071.2734; Historiske produktionstal (kWh): 2003: 1187357.9219; Historiske produktionstal (kWh): 2004: 1390460.8359; Historiske produktionstal (kWh): 2005: 1256087.9141; Historiske produktionstal (kWh): 2006: 1123940; Historiske produktionstal (kWh): 2007: 1444178.3164; Historiske produktionstal (kWh): 2008: 1311733.3203 | 135630.8281 | 68016.25 | 203647.0781
570715000000001840 | 2000-02-16 | 750 | 48 | 45 | NEG Micon A/S | 750/40 | 849 | Jammerbugt | http://193.88.185.146/website/energidataKort/viewer.htm?starttema1=vindkraft&STARTLEFT=532814&STARTRIGHT=533614&STARTBOTTOM=6331746&STARTTOP=6332546 | LAND | Nr.Økse Sø, Brovst | 1a | 533133.4 | 6331941 | WØK | 60 kV siden af 60/10 kV transformer (eller tilsvarende) | Historiske produktionstal (kWh): 2000: 1100473.5; Historiske produktionstal (kWh): 2001: 1293721.6562; Historiske produktionstal (kWh): 2002: 1304071.2734; Historiske produktionstal (kWh): 2003: 1187357.9219; Historiske produktionstal (kWh): 2004: 1390460.8359; Historiske produktionstal (kWh): 2005: 1256087.9141; Historiske produktionstal (kWh): 2006: 1123940; Historiske produktionstal (kWh): 2007: 1444178.3164; Historiske produktionstal (kWh): 2008: 1311733.3203 | 135630.8281 | 68016.25 | 203647.0781
570715000000001857 | 2000-02-16 | 750 | 48 | 45 | NEG Micon A/S | 750/40 | 849 | Jammerbugt | http://193.88.185.146/website/energidataKort/viewer.htm?starttema1=vindkraft&STARTLEFT=533578&STARTRIGHT=534378&STARTBOTTOM=6331271&STARTTOP=6332071 | LAND | Nr.Økse Sø, Brovst | 1gf | 533896 | 6331464 | WØK | 60 kV siden af 60/10 kV transformer (eller tilsvarende) | Historiske produktionstal (kWh): 2000: 1100473.5; Historiske produktionstal (kWh): 2001: 1293721.6562; Historiske produktionstal (kWh): 2002: 1304071.2734; Historiske produktionstal (kWh): 2003: 1187357.9219; Historiske produktionstal (kWh): 2004: 1390460.8359; Historiske produktionstal (kWh): 2005: 1256087.9141; Historiske produktionstal (kWh): 2006: 1123940; Historiske produktionstal (kWh): 2007: 1444178.3164; Historiske produktionstal (kWh): 2008: 1311733.3203 | 135630.8281 | 68016.25 | 203647.0781
570715000000001864 | 2000-02-16 | 750 | 48 | 45 | NEG Micon A/S | 750/40 | 849 | Jammerbugt | http://193.88.185.146/website/energidataKort/viewer.htm?starttema1=vindkraft&STARTLEFT=533403&STARTRIGHT=534203&STARTBOTTOM=6331449&STARTTOP=6332249 | LAND | Nr.Økse Sø, Brovst | 1gf | 533722.4 | 6331644 | WØK | 60 kV siden af 60/10 kV transformer (eller tilsvarende) | Historiske produktionstal (kWh): 2000: 1100473.5; Historiske produktionstal (kWh): 2001: 1293721.6562; Historiske produktionstal (kWh): 2002: 1304071.2734; Historiske produktionstal (kWh): 2003: 1187357.9219; Historiske produktionstal (kWh): 2004: 1390460.8359; Historiske produktionstal (kWh): 2005: 1256087.9141; Historiske produktionstal (kWh): 2006: 1123940; Historiske produktionstal (kWh): 2007: 1444178.3164; Historiske produktionstal (kWh): 2008: 1311733.3203 | 135630.8281 | 68016.25 | 203647.0781
570715000000001871 | 2000-02-16 | 750 | 48 | 45 | NEG Micon A/S | 750/40 | 849 | Jammerbugt | http://193.88.185.146/website/energidataKort/viewer.htm?starttema1=vindkraft&STARTLEFT=533231&STARTRIGHT=534031&STARTBOTTOM=6331630&STARTTOP=6332430 | LAND | Nr.Økse Sø, Brovst | 1kb | 533548.9 | 6331823 | WØK | 60 kV siden af 60/10 kV transformer (eller tilsvarende) | Historiske produktionstal (kWh): 2000: 1100473.5; Historiske produktionstal (kWh): 2001: 1293721.6562; Historiske produktionstal (kWh): 2002: 1304071.2734; Historiske produktionstal (kWh): 2003: 1187357.9219; Historiske produktionstal (kWh): 2004: 1390460.8359; Historiske produktionstal (kWh): 2005: 1256087.9141; Historiske produktionstal (kWh): 2006: 1123940; Historiske produktionstal (kWh): 2007: 1444178.3164; Historiske produktionstal (kWh): 2008: 1311733.3203 | 135630.8281 | 68016.25 | 203647.0781
570715000000001888 | 2000-02-16 | 750 | 48 | 45 | NEG Micon A/S | 750/40 | 849 | Jammerbugt | http://193.88.185.146/website/energidataKort/viewer.htm?starttema1=vindkraft&STARTLEFT=533057&STARTRIGHT=533857&STARTBOTTOM=6331811&STARTTOP=6332611 | LAND | Nr.Økse Sø, Brovst | 1kb | 533375.3 | 6332003 | WØK | 60 kV siden af 60/10 kV transformer (eller tilsvarende) | Historiske produktionstal (kWh): 2000: 1100473.5; Historiske produktionstal (kWh): 2001: 1293721.6562; Historiske produktionstal (kWh): 2002: 1304071.2734; Historiske produktionstal (kWh): 2003: 1187357.9219; Historiske produktionstal (kWh): 2004: 1390460.8359; Historiske produktionstal (kWh): 2005: 1256087.9141; Historiske produktionstal (kWh): 2006: 1123940; Historiske produktionstal (kWh): 2007: 1444178.3164; Historiske produktionstal (kWh): 2008: 1311733.3203 | 135630.8281 | 68016.25 | 203647.0781
570715000000003868 | 2000-04-20 | 750 | 48 | 45 | Neg Micon | NM 750/48 | 849 | Jammerbugt | http://193.88.185.146/website/energidataKort/viewer.htm?starttema1=vindkraft&STARTLEFT=545392&STARTRIGHT=546192&STARTBOTTOM=6347447&STARTTOP=6348247 | LAND | Alstrup By, Alstrup | 7f | 545709.8 | 6347641 | 91 | 10 kV siden af 10/0,4 kV transformer (eller tilsvarende) (inkluderer møller tilsluttet i 10kV-nettet) | Historiske produktionstal (kWh): 2000: 987394; Historiske produktionstal (kWh): 2001: 1579526.6406; Historiske produktionstal (kWh): 2002: 1540509.625; Historiske produktionstal (kWh): 2003: 1429909.3555; Historiske produktionstal (kWh): 2004: 1675109.6406; Historiske produktionstal (kWh): 2005: 1573346.8047; Historiske produktionstal (kWh): 2006: 1466578.2148; Historiske produktionstal (kWh): 2007: 1841548.3438; Historiske produktionstal (kWh): 2008: 1554621.0117 | 141959.5469 | 83215.625 | 225175.1719
570715000000003875 | 2000-04-20 | 750 | 48 | 45 | Neg Micon | NM 750/48 | 849 | Jammerbugt | http://193.88.185.146/website/energidataKort/viewer.htm?starttema1=vindkraft&STARTLEFT=545616&STARTRIGHT=546416&STARTBOTTOM=6347340&STARTTOP=6348140 | LAND | Alstrup By, Alstrup | 14e | 545934.9 | 6347532 | 92 | 10 kV siden af 10/0,4 kV transformer (eller tilsvarende) (inkluderer møller tilsluttet i 10kV-nettet) | Historiske produktionstal (kWh): 2000: 964076; Historiske produktionstal (kWh): 2001: 1567587.6406; Historiske produktionstal (kWh): 2002: 1540509.625; Historiske produktionstal (kWh): 2003: 1429909.3555; Historiske produktionstal (kWh): 2004: 1675109.6406; Historiske produktionstal (kWh): 2005: 1573346.8047; Historiske produktionstal (kWh): 2006: 1466578.2148; Historiske produktionstal (kWh): 2007: 1841548.3438; Historiske produktionstal (kWh): 2008: 1554621.0117 | 141959.5469 | 83215.625 | 225175.1719
570715000000003882 | 2000-04-20 | 750 | 48 | 45 | Neg Micon | NM 750/48 | 849 | Jammerbugt | http://193.88.185.146/website/energidataKort/viewer.htm?starttema1=vindkraft&STARTLEFT=545841&STARTRIGHT=546641&STARTBOTTOM=6347231&STARTTOP=6348031 | LAND | Alstrup By, Alstrup | 14l | 546159.9 | 6347424 | 93 | 10 kV siden af 10/0,4 kV transformer (eller tilsvarende) (inkluderer møller tilsluttet i 10kV-nettet) | Historiske produktionstal (kWh): 2000: 1024134; Historiske produktionstal (kWh): 2001: 1596135.6406; Historiske produktionstal (kWh): 2002: 1540509.625; Historiske produktionstal (kWh): 2003: 1429909.3555; Historiske produktionstal (kWh): 2004: 1675109.6406; Historiske produktionstal (kWh): 2005: 1573346.8047; Historiske produktionstal (kWh): 2006: 1466578.2148; Historiske produktionstal (kWh): 2007: 1841548.3438; Historiske produktionstal (kWh): 2008: 1554621.0117 | 141959.5469 | 83215.625 | 225175.1719
570715000000003899 | 2000-04-20 | 750 | 48 | 45 | Neg Micon | NM 750/48 | 849 | Jammerbugt | http://193.88.185.146/website/energidataKort/viewer.htm?starttema1=vindkraft&STARTLEFT=545070&STARTRIGHT=545870&STARTBOTTOM=6347249&STARTTOP=6348049 | LAND | Alstrup By, Alstrup | 6h | 545388.4 | 6347443 | 94 | 10 kV siden af 10/0,4 kV transformer (eller tilsvarende) (inkluderer møller tilsluttet i 10kV-nettet) | Historiske produktionstal (kWh): 2000: 1086418; Historiske produktionstal (kWh): 2001: 1579062.6406; Historiske produktionstal (kWh): 2002: 1540509.625; Historiske produktionstal (kWh): 2003: 1429909.3555; Historiske produktionstal (kWh): 2004: 1675109.6406; Historiske produktionstal (kWh): 2005: 1573346.8047; Historiske produktionstal (kWh): 2006: 1466578.2148; Historiske produktionstal (kWh): 2007: 1841548.3438; Historiske produktionstal (kWh): 2008: 1554621.0117 | 141959.5469 | 83215.625 | 225175.1719
570715000000003905 | 2000-04-20 | 750 | 48 | 45 | Neg Micon | NM 750/48 | 849 | Jammerbugt | http://193.88.185.146/website/energidataKort/viewer.htm?starttema1=vindkraft&STARTLEFT=545296&STARTRIGHT=546096&STARTBOTTOM=6347145&STARTTOP=6347945 | LAND | Alstrup By, Alstrup | 6i | 545615.3 | 6347338 | 95 | 10 kV siden af 10/0,4 kV transformer (eller tilsvarende) (inkluderer møller tilsluttet i 10kV-nettet) | Historiske produktionstal (kWh): 2000: 1069694; Historiske produktionstal (kWh): 2001: 1577473.6406; Historiske produktionstal (kWh): 2002: 1540509.625; Historiske produktionstal (kWh): 2003: 1429909.3555; Historiske produktionstal (kWh): 2004: 1675109.6406; Historiske produktionstal (kWh): 2005: 1573346.8047; Historiske produktionstal (kWh): 2006: 1466578.2148; Historiske produktionstal (kWh): 2007: 1841548.3438; Historiske produktionstal (kWh): 2008: 1554621.0117 | 141959.5469 | 83215.625 | 225175.1719
570715000000003912 | 2000-04-20 | 750 | 48 | 45 | Neg Micon | NM 750/48 | 849 | Jammerbugt | http://193.88.185.146/website/energidataKort/viewer.htm?starttema1=vindkraft&STARTLEFT=545523&STARTRIGHT=546323&STARTBOTTOM=6347040&STARTTOP=6347840 | LAND | Alstrup By, Alstrup | 6e | 545842.1 | 6347233 | 96 | 10 kV siden af 10/0,4 kV transformer (eller tilsvarende) (inkluderer møller tilsluttet i 10kV-nettet) | Historiske produktionstal (kWh): 2000: 1096732; Historiske produktionstal (kWh): 2001: 1593577.6406; Historiske produktionstal (kWh): 2002: 1540509.625; Historiske produktionstal (kWh): 2003: 1429909.3555; Historiske produktionstal (kWh): 2004: 1675109.6406; Historiske produktionstal (kWh): 2005: 1573346.8047; Historiske produktionstal (kWh): 2006: 1466578.2148; Historiske produktionstal (kWh): 2007: 1841548.3438; Historiske produktionstal (kWh): 2008: 1554621.0117 | 141959.5469 | 83215.625 | 225175.1719
570715000000004384 | 1993-12-23 | 200 | 26 | 30 | Wincon | W 200 | 849 | Jammerbugt | http://193.88.185.146/website/energidataKort/viewer.htm?starttema1=vindkraft&STARTLEFT=544557&STARTRIGHT=545357&STARTBOTTOM=6353894&STARTTOP=6354694 | LAND | Ingstrup By, Ingstrup | 8h | 544875.7 | 6354086 | 41 | 0,4 kV siden af 10/0,4 kV transformer (eller tilsvarende) | Historiske produktionstal (kWh): 1993: 0; Historiske produktionstal (kWh): 1994: 308079.3438; Historiske produktionstal (kWh): 1995: 453384.6562; Historiske produktionstal (kWh): 1996: 334743; Historiske produktionstal (kWh): 1997: 427173.6562; Historiske produktionstal (kWh): 1998: 451185.3438; Historiske produktionstal (kWh): 1999: 363036.6562; Historiske produktionstal (kWh): 2000: 406026.6562; Historiske produktionstal (kWh): 2001: 370088.75; Historiske produktionstal (kWh): 2002: 350412.4971; Historiske produktionstal (kWh): 2003: 334876.75; Historiske produktionstal (kWh): 2004: 393828.0039; Historiske produktionstal (kWh): 2005: 365604.6602; Historiske produktionstal (kWh): 2006: 306339.9121; Historiske produktionstal (kWh): 2007: 412217.2461; Historiske produktionstal (kWh): 2008: 364423.5752 | 36951.082 | 14726.167 | 51677.249
570715000000004391 | 1993-12-23 | 200 | 26 | 30 | Wincon | W 200 | 849 | Jammerbugt | http://193.88.185.146/website/energidataKort/viewer.htm?starttema1=vindkraft&STARTLEFT=544501&STARTRIGHT=545301&STARTBOTTOM=6353970&STARTTOP=6354770 | LAND | Ingstrup By, Ingstrup | 8h | 544819.5 | 6354163 | 41 | 0,4 kV siden af 10/0,4 kV transformer (eller tilsvarende) | Historiske produktionstal (kWh): 1993: 0; Historiske produktionstal (kWh): 1994: 308079.3438; Historiske produktionstal (kWh): 1995: 453384.6562; Historiske produktionstal (kWh): 1996: 334743; Historiske produktionstal (kWh): 1997: 427173.6562; Historiske produktionstal (kWh): 1998: 451185.3438; Historiske produktionstal (kWh): 1999: 363036.6562; Historiske produktionstal (kWh): 2000: 406026.6562; Historiske produktionstal (kWh): 2001: 370088.75; Historiske produktionstal (kWh): 2002: 350412.4971; Historiske produktionstal (kWh): 2003: 334876.75; Historiske produktionstal (kWh): 2004: 393828.0039; Historiske produktionstal (kWh): 2005: 365604.6602; Historiske produktionstal (kWh): 2006: 306339.9121; Historiske produktionstal (kWh): 2007: 412217.2461; Historiske produktionstal (kWh): 2008: 364423.5752 | 36951.082 | 14726.167 | 51677.249
570715000000004407 | 1993-12-23 | 200 | 26 | 30 | Wincon | W 200 | 849 | Jammerbugt | http://193.88.185.146/website/energidataKort/viewer.htm?starttema1=vindkraft&STARTLEFT=544461&STARTRIGHT=545261&STARTBOTTOM=6354053&STARTTOP=6354853 | LAND | Klitterne, Ingstrup | 13a | 544778.8 | 6354247 | 41 | 0,4 kV siden af 10/0,4 kV transformer (eller tilsvarende) | Historiske produktionstal (kWh): 1993: 0; Historiske produktionstal (kWh): 1994: 308079.3438; Historiske produktionstal (kWh): 1995: 453384.6562; Historiske produktionstal (kWh): 1996: 334743; Historiske produktionstal (kWh): 1997: 427173.6562; Historiske produktionstal (kWh): 1998: 451185.3438; Historiske produktionstal (kWh): 1999: 363036.6562; Historiske produktionstal (kWh): 2000: 406026.6562; Historiske produktionstal (kWh): 2001: 370088.75; Historiske produktionstal (kWh): 2002: 350412.4971; Historiske produktionstal (kWh): 2003: 334876.75; Historiske produktionstal (kWh): 2004: 393828.0039; Historiske produktionstal (kWh): 2005: 365604.6602; Historiske produktionstal (kWh): 2006: 306339.9121; Historiske produktionstal (kWh): 2007: 412217.2461; Historiske produktionstal (kWh): 2008: 364423.5752 | 36951.082 | 14726.167 | 51677.249
570715000000004421 | 1994-07-07 | 200 | 26 | 30 | Wincon | W 200 | 849 | Jammerbugt | http://193.88.185.146/website/energidataKort/viewer.htm?starttema1=vindkraft&STARTLEFT=544428&STARTRIGHT=545228&STARTBOTTOM=6354143&STARTTOP=6354943 | LAND | Klitterne, Ingstrup | 13a | 544746.4 | 6354336 | 44 | 0,4 kV siden af 10/0,4 kV transformer (eller tilsvarende) | Historiske produktionstal (kWh): 1994: 124873; Historiske produktionstal (kWh): 1995: 426342.5; Historiske produktionstal (kWh): 1996: 320186; Historiske produktionstal (kWh): 1997: 411074; Historiske produktionstal (kWh): 1998: 428635.5; Historiske produktionstal (kWh): 1999: 350250; Historiske produktionstal (kWh): 2000: 388472.5; Historiske produktionstal (kWh): 2001: 352551.1621; Historiske produktionstal (kWh): 2002: 333664.5156; Historiske produktionstal (kWh): 2003: 311593.6875; Historiske produktionstal (kWh): 2004: 374267.6816; Historiske produktionstal (kWh): 2005: 338877.1406; Historiske produktionstal (kWh): 2006: 298659.4277; Historiske produktionstal (kWh): 2007: 413531.5371; Historiske produktionstal (kWh): 2008: 362286.2651 | 38564.875 | 13260.2246 | 51825.0996
570715000000004438 | 1994-07-07 | 200 | 26 | 30 | Wincon | W 200 | 849 | Jammerbugt | http://193.88.185.146/website/energidataKort/viewer.htm?starttema1=vindkraft&STARTLEFT=544395&STARTRIGHT=545195&STARTBOTTOM=6354231&STARTTOP=6355031 | LAND | Klitterne, Ingstrup | 5c | 544713.8 | 6354425 | 44 | 0,4 kV siden af 10/0,4 kV transformer (eller tilsvarende) | Historiske produktionstal (kWh): 1994: 124873; Historiske produktionstal (kWh): 1995: 426342.5; Historiske produktionstal (kWh): 1996: 320186; Historiske produktionstal (kWh): 1997: 411074; Historiske produktionstal (kWh): 1998: 428635.5; Historiske produktionstal (kWh): 1999: 350250; Historiske produktionstal (kWh): 2000: 388472.5; Historiske produktionstal (kWh): 2001: 352551.1621; Historiske produktionstal (kWh): 2002: 333664.5156; Historiske produktionstal (kWh): 2003: 311593.6875; Historiske produktionstal (kWh): 2004: 374267.6816; Historiske produktionstal (kWh): 2005: 338877.1406; Historiske produktionstal (kWh): 2006: 298659.4277; Historiske produktionstal (kWh): 2007: 413531.5371; Historiske produktionstal (kWh): 2008: 362286.2651 | 38564.875 | 13260.2246 | 51825.0996
570715000000004445 | 1994-08-25 | 200 | 26 | 30 | Wincon | W 200 | 849 | Jammerbugt | http://193.88.185.146/website/energidataKort/viewer.htm?starttema1=vindkraft&STARTLEFT=544363&STARTRIGHT=545163&STARTBOTTOM=6354321&STARTTOP=6355121 | LAND | Klitterne, Ingstrup | 5c | 544681.2 | 6354514 | 45 | 0,4 kV siden af 10/0,4 kV transformer (eller tilsvarende) | Historiske produktionstal (kWh): 1994: 120572; Historiske produktionstal (kWh): 1995: 416880; Historiske produktionstal (kWh): 1996: 295279; Historiske produktionstal (kWh): 1997: 386365; Historiske produktionstal (kWh): 1998: 402916; Historiske produktionstal (kWh): 1999: 329469; Historiske produktionstal (kWh): 2000: 364171; Historiske produktionstal (kWh): 2001: 330019.123; Historiske produktionstal (kWh): 2002: 305730.4756; Historiske produktionstal (kWh): 2003: 288418.8262; Historiske produktionstal (kWh): 2004: 349987.873; Historiske produktionstal (kWh): 2005: 320688.5781; Historiske produktionstal (kWh): 2006: 238578.0757; Historiske produktionstal (kWh): 2007: 343227.874; Historiske produktionstal (kWh): 2008: 329735.7759 | 34952.6758 | 9187.4004 | 44140.0762
570715000000004483 | 1999-08-23 | 600 | 43 | 40 | Neg Micon | NTK 600-180/43 | 849 | Jammerbugt | http://193.88.185.146/website/energidataKort/viewer.htm?starttema1=vindkraft&STARTLEFT=543598&STARTRIGHT=544398&STARTBOTTOM=6343418&STARTTOP=6344218 | LAND | Sdr. Saltum By, Saltum | 94g | 543916.6 | 6343612 | 78 | 10 kV siden af 10/0,4 kV transformer (eller tilsvarende) (inkluderer møller tilsluttet i 10kV-nettet) | Historiske produktionstal (kWh): 1998: 0; Historiske produktionstal (kWh): 1999: 460269; Historiske produktionstal (kWh): 2000: 1234985; Historiske produktionstal (kWh): 2001: 1101591.2461; Historiske produktionstal (kWh): 2002: 1071249.5859; Historiske produktionstal (kWh): 2003: 988744.7891; Historiske produktionstal (kWh): 2004: 1174404.582; Historiske produktionstal (kWh): 2005: 1095290.6367; Historiske produktionstal (kWh): 2006: 988159.0352; Historiske produktionstal (kWh): 2007: 1338965.5664; Historiske produktionstal (kWh): 2008: 1111915.8867 | 119295.6094 | 52023.5703 | 171319.1797
570715000000004490 | 1999-08-24 | 600 | 43 | 40 | Neg Micon | NTK 600-180/43 | 849 | Jammerbugt | http://193.88.185.146/website/energidataKort/viewer.htm?starttema1=vindkraft&STARTLEFT=543412&STARTRIGHT=544212&STARTBOTTOM=6343466&STARTTOP=6344266 | LAND | Sdr. Saltum By, Saltum | 94h | 543730.8 | 6343660 | 80 | 10 kV siden af 10/0,4 kV transformer (eller tilsvarende) (inkluderer møller tilsluttet i 10kV-nettet) | Historiske produktionstal (kWh): 1998: 0; Historiske produktionstal (kWh): 1999: 440086; Historiske produktionstal (kWh): 2000: 1205583; Historiske produktionstal (kWh): 2001: 1085156.2461; Historiske produktionstal (kWh): 2002: 1071249.5859; Historiske produktionstal (kWh): 2003: 988744.7891; Historiske produktionstal (kWh): 2004: 1174404.582; Historiske produktionstal (kWh): 2005: 1095290.6367; Historiske produktionstal (kWh): 2006: 985697.2695; Historiske produktionstal (kWh): 2007: 1249941.0547; Historiske produktionstal (kWh): 2008: 1115168.5312 | 119021.1953 | 53395.8203 | 172417.0156
570715000000004506 | 1999-01-21 | 600 | 43 | 40 | Neg Micon | NTK 600-180/43 | 849 | Jammerbugt | http://193.88.185.146/website/energidataKort/viewer.htm?starttema1=vindkraft&STARTLEFT=543227&STARTRIGHT=544027&STARTBOTTOM=6343515&STARTTOP=6344315 | LAND | Sdr. Saltum By, Saltum | 94a | 543545.1 | 6343709 | 79 | 10 kV siden af 10/0,4 kV transformer (eller tilsvarende) (inkluderer møller tilsluttet i 10kV-nettet) | Historiske produktionstal (kWh): 1998: 0; Historiske produktionstal (kWh): 1999: 1011510; Historiske produktionstal (kWh): 2000: 1241550; Historiske produktionstal (kWh): 2001: 1086281.2461; Historiske produktionstal (kWh): 2002: 1071249.5859; Historiske produktionstal (kWh): 2003: 988744.7891; Historiske produktionstal (kWh): 2004: 1174404.582; Historiske produktionstal (kWh): 2005: 1095290.6367; Historiske produktionstal (kWh): 2006: 990499.3477; Historiske produktionstal (kWh): 2007: 1220937.668; Historiske produktionstal (kWh): 2008: 1151007.0664 | 115385.6484 | 55939.3828 | 171325.0312
570715000000004513 | 1998-11-01 | 600 | 43 | 40 | Neg Micon | NTK 600-180/43 | 849 | Jammerbugt | http://193.88.185.146/website/energidataKort/viewer.htm?starttema1=vindkraft&STARTLEFT=543445&STARTRIGHT=544245&STARTBOTTOM=6343277&STARTTOP=6344077 | LAND | Sdr. Saltum By, Saltum | 106a | 543763.3 | 6343471 | 73 | 10 kV siden af 10/0,4 kV transformer (eller tilsvarende) (inkluderer møller tilsluttet i 10kV-nettet) | Historiske produktionstal (kWh): 1998: 139308; Historiske produktionstal (kWh): 1999: 1112507; Historiske produktionstal (kWh): 2000: 968781; Historiske produktionstal (kWh): 2001: 1092030.2461; Historiske produktionstal (kWh): 2002: 1071249.5859; Historiske produktionstal (kWh): 2003: 988744.7891; Historiske produktionstal (kWh): 2004: 1174404.582; Historiske produktionstal (kWh): 2005: 1095290.6367; Historiske produktionstal (kWh): 2006: 993108.0195; Historiske produktionstal (kWh): 2007: 1352014.7891; Historiske produktionstal (kWh): 2008: 1147919.4492 | 122992.5547 | 53322.5234 | 176315.0781
570715000000004520 | 1998-11-01 | 600 | 43 | 40 | Neg Micon | NTK 600-180/43 | 849 | Jammerbugt | http://193.88.185.146/website/energidataKort/viewer.htm?starttema1=vindkraft&STARTLEFT=543259&STARTRIGHT=544059&STARTBOTTOM=6343325&STARTTOP=6344125 | LAND | Sdr. Saltum By, Saltum | 105d | 543577.6 | 6343519 | 72 | 10 kV siden af 10/0,4 kV transformer (eller tilsvarende) (inkluderer møller tilsluttet i 10kV-nettet) | Historiske produktionstal (kWh): 1998: 117916; Historiske produktionstal (kWh): 1999: 1050885; Historiske produktionstal (kWh): 2000: 1223575; Historiske produktionstal (kWh): 2001: 1068013.2461; Historiske produktionstal (kWh): 2002: 1071249.5859; Historiske produktionstal (kWh): 2003: 988744.7891; Historiske produktionstal (kWh): 2004: 1174404.582; Historiske produktionstal (kWh): 2005: 1095290.6367; Historiske produktionstal (kWh): 2006: 987044.7539; Historiske produktionstal (kWh): 2007: 1247808.7695; Historiske produktionstal (kWh): 2008: 1103121.166 | 118247.1094 | 53197.0664 | 171444.1758
570715000000004537 | 1998-11-01 | 600 | 43 | 40 | Neg Micon | NTK 600-180/43 | 849 | Jammerbugt | http://193.88.185.146/website/energidataKort/viewer.htm?starttema1=vindkraft&STARTLEFT=543074&STARTRIGHT=543874&STARTBOTTOM=6343374&STARTTOP=6344174 | LAND | Sdr. Saltum By, Saltum | 105e | 543391.8 | 6343568 | 71 | 10 kV siden af 10/0,4 kV transformer (eller tilsvarende) (inkluderer møller tilsluttet i 10kV-nettet) | Historiske produktionstal (kWh): 1998: 129227; Historiske produktionstal (kWh): 1999: 1103995; Historiske produktionstal (kWh): 2000: 999030; Historiske produktionstal (kWh): 2001: 1083216.2461; Historiske produktionstal (kWh): 2002: 1071249.5859; Historiske produktionstal (kWh): 2003: 988744.7891; Historiske produktionstal (kWh): 2004: 1174404.582; Historiske produktionstal (kWh): 2005: 1095290.6367; Historiske produktionstal (kWh): 2006: 1001899.8477; Historiske produktionstal (kWh): 2007: 1289522.2812; Historiske produktionstal (kWh): 2008: 1141369.7734 | 110368.8359 | 1651.439 | 112020.2749
570715000000004544 | 1998-11-01 | 600 | 43 | 40 | Neg Micon | NTK 600-180/43 | 849 | Jammerbugt | http://193.88.185.146/website/energidataKort/viewer.htm?starttema1=vindkraft&STARTLEFT=543106&STARTRIGHT=543906&STARTBOTTOM=6343184&STARTTOP=6343984 | LAND | Sdr. Saltum By, Saltum | 114c | 543424.3 | 6343379 | 75 | 10 kV siden af 10/0,4 kV transformer (eller tilsvarende) (inkluderer møller tilsluttet i 10kV-nettet) | Historiske produktionstal (kWh): 1998: 119214; Historiske produktionstal (kWh): 1999: 1043884; Historiske produktionstal (kWh): 2000: 723685; Historiske produktionstal (kWh): 2001: 1080575.2461; Historiske produktionstal (kWh): 2002: 1071249.5859; Historiske produktionstal (kWh): 2003: 988744.7891; Historiske produktionstal (kWh): 2004: 1174404.582; Historiske produktionstal (kWh): 2005: 1095290.6367; Historiske produktionstal (kWh): 2006: 1007284.2383; Historiske produktionstal (kWh): 2007: 1366242.6016; Historiske produktionstal (kWh): 2008: 1111988.125 | 119977.1562 | 53895.0078 | 173872.1641
570715000000004551 | 1998-11-01 | 600 | 43 | 40 | Neg Micon | NTK 600-180/43 | 849 | Jammerbugt | http://193.88.185.146/website/energidataKort/viewer.htm?starttema1=vindkraft&STARTLEFT=542920&STARTRIGHT=543720&STARTBOTTOM=6343233&STARTTOP=6344033 | LAND | Sdr. Saltum By, Saltum | 114c | 543238.5 | 6343427 | 74 | 10 kV siden af 10/0,4 kV transformer (eller tilsvarende) (inkluderer møller tilsluttet i 10kV-nettet) | Historiske produktionstal (kWh): 1998: 140835; Historiske produktionstal (kWh): 1999: 1129190; Historiske produktionstal (kWh): 2000: 1263934; Historiske produktionstal (kWh): 2001: 1070631.2461; Historiske produktionstal (kWh): 2002: 1071249.5859; Historiske produktionstal (kWh): 2003: 988744.7891; Historiske produktionstal (kWh): 2004: 1174404.582; Historiske produktionstal (kWh): 2005: 1095290.6367; Historiske produktionstal (kWh): 2006: 980906.4883; Historiske produktionstal (kWh): 2007: 1295701.832; Historiske produktionstal (kWh): 2008: 1200916.3398 | 122519.7344 | 49347.9375 | 171867.6719
570715000000004568 | 1998-11-01 | 600 | 43 | 40 | Neg Micon | NTK 600-180/43 | 849 | Jammerbugt | http://193.88.185.146/website/energidataKort/viewer.htm?starttema1=vindkraft&STARTLEFT=543138&STARTRIGHT=543938&STARTBOTTOM=6342996&STARTTOP=6343796 | LAND | Sdr. Saltum By, Saltum | 117b | 543456.8 | 6343189 | 77 | 10 kV siden af 10/0,4 kV transformer (eller tilsvarende) (inkluderer møller tilsluttet i 10kV-nettet) | Historiske produktionstal (kWh): 1998: 120518; Historiske produktionstal (kWh): 1999: 1135681; Historiske produktionstal (kWh): 2000: 1044822; Historiske produktionstal (kWh): 2001: 1096227.2461; Historiske produktionstal (kWh): 2002: 1071249.5859; Historiske produktionstal (kWh): 2003: 988744.7891; Historiske produktionstal (kWh): 2004: 1174404.582; Historiske produktionstal (kWh): 2005: 1095290.6367; Historiske produktionstal (kWh): 2006: 997742.3633; Historiske produktionstal (kWh): 2007: 1343180.9141; Historiske produktionstal (kWh): 2008: 1122729.3008 | 123559.2031 | 54174.4922 | 177733.6953
570715000000004575 | 1998-11-01 | 600 | 43 | 40 | Neg Micon | NTK 600-180/43 | 849 | Jammerbugt | http://193.88.185.146/website/energidataKort/viewer.htm?starttema1=vindkraft&STARTLEFT=542953&STARTRIGHT=543753&STARTBOTTOM=6343044&STARTTOP=6343844 | LAND | Sdr. Saltum By, Saltum | 117b | 543271 | 6343238 | 76 | 10 kV siden af 10/0,4 kV transformer (eller tilsvarende) (inkluderer møller tilsluttet i 10kV-nettet) | Historiske produktionstal (kWh): 1998: 100383; Historiske produktionstal (kWh): 1999: 1122593; Historiske produktionstal (kWh): 2000: 1271912; Historiske produktionstal (kWh): 2001: 1091145.2461; Historiske produktionstal (kWh): 2002: 1071249.5859; Historiske produktionstal (kWh): 2003: 988744.7891; Historiske produktionstal (kWh): 2004: 1174404.582; Historiske produktionstal (kWh): 2005: 1095290.6367; Historiske produktionstal (kWh): 2006: 1001283.207; Historiske produktionstal (kWh): 2007: 1298469.25; Historiske produktionstal (kWh): 2008: 1193493.7266 | 118662.6719 | 53707.2188 | 172369.8906
570715000000004582 | 2000-09-18 | 600 | 43 | 40 | Neg Micon | NTK 600-180/43 | 849 | Jammerbugt | http://193.88.185.146/website/energidataKort/viewer.htm?starttema1=vindkraft&STARTLEFT=542985&STARTRIGHT=543785&STARTBOTTOM=6342854&STARTTOP=6343654 | LAND | Sdr. Saltum By, Saltum | 120b | 543303.5 | 6343049 | 68 | 10 kV siden af 10/0,4 kV transformer (eller tilsvarende) (inkluderer møller tilsluttet i 10kV-nettet) | Historiske produktionstal (kWh): 1998: 0; Historiske produktionstal (kWh): 1999: 0; Historiske produktionstal (kWh): 2000: 339930; Historiske produktionstal (kWh): 2001: 1107620.2461; Historiske produktionstal (kWh): 2002: 1071249.5859; Historiske produktionstal (kWh): 2003: 988744.7891; Historiske produktionstal (kWh): 2004: 1174404.582; Historiske produktionstal (kWh): 2005: 1095290.6367; Historiske produktionstal (kWh): 2006: 1004507.6289; Historiske produktionstal (kWh): 2007: 1338161.2773; Historiske produktionstal (kWh): 2008: 1202340.3516 | 126903.3203 | 57692.1719 | 184595.4922
570715000000004599 | 2000-09-18 | 600 | 43 | 40 | Neg Micon | NTK 600-180/43 | 849 | Jammerbugt | http://193.88.185.146/website/energidataKort/viewer.htm?starttema1=vindkraft&STARTLEFT=542799&STARTRIGHT=543599&STARTBOTTOM=6342903&STARTTOP=6343703 | LAND | Sdr. Saltum By, Saltum | 120b | 543117.8 | 6343097 | 69 | 10 kV siden af 10/0,4 kV transformer (eller tilsvarende) (inkluderer møller tilsluttet i 10kV-nettet) | Historiske produktionstal (kWh): 1998: 0; Historiske produktionstal (kWh): 1999: 0; Historiske produktionstal (kWh): 2000: 329713; Historiske produktionstal (kWh): 2001: 1100739.2461; Historiske produktionstal (kWh): 2002: 1071249.5859; Historiske produktionstal (kWh): 2003: 988744.7891; Historiske produktionstal (kWh): 2004: 1174404.582; Historiske produktionstal (kWh): 2005: 1095290.6367; Historiske produktionstal (kWh): 2006: 1017345.9102; Historiske produktionstal (kWh): 2007: 1375430.2656; Historiske produktionstal (kWh): 2008: 1149946.9805 | 125638.6797 | 56678.1562 | 182316.8359
570715000000012099 | 1988-12-15 | 150 | 23 | 30 | Bonus Energy A/S | 20-150/30 kw | 849 | Jammerbugt | http://193.88.185.146/website/energidataKort/viewer.htm?starttema1=vindkraft&STARTLEFT=553252&STARTRIGHT=554052&STARTBOTTOM=6337193&STARTTOP=6337993 | LAND | Nørhalne By, Biersted Sogn | 3n | 553567.9 | 6337388 | 70030-01 | 0,4 kV siden af 10/0,4 kV transformer (eller tilsvarende) | [11 empty] | 25571 | 306575 | 329526 | 305345 | 305118 | 317758 | 342421 | 299674 | 265102 | 295259 | 303432 | 272070 | 293377 | 251618.3604 | 251844.9229 | 228780.7969 | 266760.2402 | 250355.7617 | 219496.6421 | 254400.9609 | 216252.5601 | 30114.3203 | 9549.9199 | 39664.2402
570715000000012105 | 1988-12-15 | 150 | 23 | 30 | Bonus Energy A/S | 20-150/30 kw | 849 | Jammerbugt | http://193.88.185.146/website/energidataKort/viewer.htm?starttema1=vindkraft&STARTLEFT=553056&STARTRIGHT=553856&STARTBOTTOM=6337232&STARTTOP=6338032 | LAND | Nørhalne By, Biersted Sogn | 3n | 553374.1 | 6337424 | 70030-02 | 0,4 kV siden af 10/0,4 kV transformer (eller tilsvarende) | [11 empty] | 26606 | 321097 | 323235 | 304737 | 302442 | 311006 | 336873 | 295802 | 255102 | 226644 | 293701 | 267612 | 284366 | 243726.4795 | 245530.876 | 216843.5205 | 226195.5176 | 170841.3624 | 206065.1963 | 250253.4404 | 241261.0381 | 27608.1602 | 10252.0801 | 37860.2402
570715000000012150 | 1989-02-07 | 250 | 24 | 30 | Neg Micon | M250 | 849 | Jammerbugt | http://193.88.185.146/website/energidataKort/viewer.htm?starttema1=vindkraft&STARTLEFT=548374&STARTRIGHT=549174&STARTBOTTOM=6332540&STARTTOP=6333340 | LAND | Bjørnekær Hovedgård, Biersted | 2a | 548691.9 | 6332732 | 70035-01 | 0,4 kV siden af 10/0,4 kV transformer (eller tilsvarende) | [12 empty] | 279020 | 284160 | 345310 | 357510 | 356890 | 391820 | 333780 | 284790 | 333490 | 342792 | 290660 | 323570 | 279299.4785 | 288992.2754 | 255002.8799 | 297597.4805 | 261162.1191 | 228657.7192 | 294757.4395 | 257365.8047 | 30753.4004 | 12426.5996 | 43180
570715000000012167 | 1989-02-07 | 250 | 24 | 30 | Neg Micon | M250 | 849 | Jammerbugt | http://193.88.185.146/website/energidataKort/viewer.htm?starttema1=vindkraft&STARTLEFT=548467&STARTRIGHT=549267&STARTBOTTOM=6332381&STARTTOP=6333181 | LAND | Biersted, Biersted | 2a | 548786.1 | 6332574 | 70035-02 | 0,4 kV siden af 10/0,4 kV transformer (eller tilsvarende) | [12 empty] | 286400 | 389870 | 350100 | 359520 | 359230 | 402280 | 339930 | 286480 | 348520 | 354922 | 277165 | 332808 | 272415.1997 | 282219.958 | 237865.1992 | 288771.4766 | 272947.9189 | 234415.9224 | 313616.9404 | 293643.9189 | 29887.5605 | 12816.96 | 42704.5205
570715000000084591 | 2008-11-17 | 2300 | 92.6 | 80 | SIEMENS WIND POWER | SWT-23-93 | 849 | Jammerbugt | http://193.88.185.146/website/energidataKort/viewer.htm?starttema1=vindkraft&STARTLEFT=542274&STARTRIGHT=543074&STARTBOTTOM=6345415&STARTTOP=6346215 | LAND | Sdr. Saltum By, Saltum | 28v | 542593 | 6345608 | 152146 | 10 kV siden af 10/0,4 kV transformer (eller tilsvarende) (inkluderer møller tilsluttet i 10kV-nettet) | Historiske produktionstal (kWh): 2008: 801234.8125 | 723541.3125 | 413811.8125 | 1137353.125
570715000000084614 | 2008-11-15 | 2300 | 96.2 | 80 | SIEMENS WIND POWER | SWT-23-93 | 849 | Jammerbugt | http://193.88.185.146/website/energidataKort/viewer.htm?starttema1=vindkraft&STARTLEFT=542123&STARTRIGHT=542923&STARTBOTTOM=6345045&STARTTOP=6345845 | LAND | Sdr. Saltum By, Saltum | 28u | 542442 | 6345238 | 152144 | 10 kV siden af 10/0,4 kV transformer (eller tilsvarende) (inkluderer møller tilsluttet i 10kV-nettet) | Historiske produktionstal (kWh): 2008: 859548.9062 | 659580.6875 | 406287.1875 | 1065867.875
570715000000006364 | 1982-02-03 | 15 | 11 | 18 | Bosted | 18KW | 851 | Ålborg | http://193.88.185.146/website/energidataKort/viewer.htm?starttema1=vindkraft&STARTLEFT=547375&STARTRIGHT=548175&STARTBOTTOM=6314070&STARTTOP=6314870 | LAND | Volstrup By | 2b | 547697.4 | 6314263 | 014 | Installationstilsluttet (i forbrugsinstallation) 0,4 kV | [5 empty] | 27500 | 33000 | 33000 | 33000 | 33000 | 33000 | 33000 | 33000 | 33000 | 33000 | 33000 | 33000 | 33000 | 33000 | 33000 | 33000 | 33000 | 33000 | 33000 | 21664.798 | 15195.3572 | 12964.923 | 17056.2179 | 17611.5022 | 14802.241 | 11595.8948 | 6272.8169 | 2511.989 | 891.209 | 3403.198
570715000000007460 | 1987-01-20 | 130 | 20.5 | 27 | Nordtank | NTK130F | 851 | Ålborg | http://193.88.185.146/website/energidataKort/viewer.htm?starttema1=vindkraft&STARTLEFT=566899&STARTRIGHT=567699&STARTBOTTOM=6319821&STARTTOP=6320621 | LAND | Storvorde by | 24gg | 567217.9 | 6320016 | 123 | 0,4 kV siden af 10/0,4 kV transformer (eller tilsvarende) | [10 empty] | 262167 | 286000 | 286000 | 286000 | 286000 | 286000 | 286000 | 286000 | 286000 | 286000 | 286000 | 286000 | 286000 | 286000 | 215277.0405 | 192320.1348 | 144800.542 | 175161.2441 | 123734.272 | 172623.9233 | 223013.105 | 210324.7373 | 24840.4453 | 4764.1172 | 29604.5625
570715000000007828 | 1988-01-12 | 150 | 23 | 24 | Bonus Energy A/S | 20-150/30 | 851 | Ålborg | http://193.88.185.146/website/energidataKort/viewer.htm?starttema1=vindkraft&STARTLEFT=568003&STARTRIGHT=568803&STARTBOTTOM=6318675&STARTTOP=6319475 | LAND | Storvorde by | 4g | 568318.4 | 6318868 | 157 | 0,4 kV siden af 10/0,4 kV transformer (eller tilsvarende) | [11 empty] | 302511 | 352388 | 346978 | 330279 | 316450 | 313380 | 370270 | 325270 | 265690 | 306240 | 339500 | 248366 | 309628 | 281255.2422 | 284089.3311 | 252512.6553 | 272022.7178 | 233746.0977 | 241495.6846 | 273219.4941 | 280806.376 | 30726.748 | 18455.498 | 49182.2461
570715000000007859 | 1988-03-15 | 150 | 22.2 | 30.7 | DWP | D150S | 851 | Ålborg | http://193.88.185.146/website/energidataKort/viewer.htm?starttema1=vindkraft&STARTLEFT=567991&STARTRIGHT=568791&STARTBOTTOM=6318782&STARTTOP=6319582 | LAND | Storvorde by | 11e | 568307.3 | 6318976 | 159 | 0,4 kV siden af 10/0,4 kV transformer (eller tilsvarende) | [11 empty] | 229374 | 326569 | 321555 | 306079 | 293890 | 280650 | 333880 | 294800 | 263630 | 268940 | 300950 | 268462 | 285243 | 248448.7588 | 280071.9863 | 231993.2998 | 262008.5771 | 211375.0835 | 196791.9438 | 260500.2461 | 241529.9719 | 29808.7012 | 16640.4941 | 46449.1953
570715000000007866 | 1988-03-15 | 150 | 22.2 | 30.7 | DWP | D150S | 851 | Ålborg | http://193.88.185.146/website/energidataKort/viewer.htm?starttema1=vindkraft&STARTLEFT=568017&STARTRIGHT=568817&STARTBOTTOM=6318524&STARTTOP=6319324 | LAND | Storvorde by | 25e | 568335 | 6318718 | 159 | 0,4 kV siden af 10/0,4 kV transformer (eller tilsvarende) | [11 empty] | 242589 | 345383 | 340081 | 323714 | 318670 | 303630 | 337920 | 312010 | 270970 | 300780 | 324930 | 283928 | 301428 | 252409.7588 | 280071.9863 | 231993.2998 | 262008.5771 | 211375.0835 | 196791.9438 | 260500.2461 | 241529.9719 | 29808.7012 | 16640.4941 | 46449.1953
570715000000007910 | 1988-05-09 | 150 | 23 | 30 | Bonus Energy A/S | 20-150/30 | 851 | Ålborg | http://193.88.185.146/website/energidataKort/viewer.htm?starttema1=vindkraft&STARTLEFT=562253&STARTRIGHT=563053&STARTBOTTOM=6312248&STARTTOP=6313048 | LAND | Vaarst by | 13i | 562266.9 | 6312112 | 165 | 0,4 kV siden af 10/0,4 kV transformer (eller tilsvarende) | [11 empty] | 222776 | 407796 | 401535 | 382210 | 393500 | 384000 | 392600 | 368340 | 305000 | 352700 | 364814 | 349908 | 316640 | 317681.2578 | 313413.2061 | 296427.1152 | 315859.1035 | 209673.2773 | 241820.9648 | 300930.499 | 334167.7646 | 33124.3125 | 17579.9258 | 50704.2383
570715000000008030 | 1988-07-11 | 150 | 23 | 24.5 | Bonus Energy A/S | 150/30KW | 851 | Ålborg | http://193.88.185.146/website/energidataKort/viewer.htm?starttema1=vindkraft&STARTLEFT=571429&STARTRIGHT=572229&STARTBOTTOM=6314654&STARTTOP=6315454 | LAND | Mou by | 23b | 571747.9 | 6314849 | 173 | 0,4 kV siden af 10/0,4 kV transformer (eller tilsvarende) | [11 empty] | 122733 | 314532 | 309703 | 294798 | 276980 | 314130 | 329090 | 278780 | 246830 | 252180 | 300410 | 240330 | 258309 | 226842.7344 | 242284.1523 | 207243.3657 | 228335.4463 | 186295.165 | 163346.5693 | 212468.6528 | 205865.8086 | 22754.0273 | 11813.9336 | 34567.9609
570715000000008047 | 1988-07-11 | 150 | 23 | 24.5 | Bonus Energy A/S | 150/30KW | 851 | Ålborg | http://193.88.185.146/website/energidataKort/viewer.htm?starttema1=vindkraft&STARTLEFT=571371&STARTRIGHT=572171&STARTBOTTOM=6314795&STARTTOP=6315595 | LAND | Skellet by | 6h | 571690.4 | 6314989 | 173 | 0,4 kV siden af 10/0,4 kV transformer (eller tilsvarende) | [11 empty] | 125329 | 321182 | 316252 | 301031 | 288340 | 314680 | 332460 | 279560 | 262480 | 262660 | 302370 | 245412 | 263772 | 228125.7344 | 242284.1523 | 207243.3657 | 228335.4463 | 186295.165 | 163346.5693 | 212468.6528 | 205865.8086 | 22754.0273 | 11813.9336 | 34567.9609
570715000000008054 | 1988-07-11 | 150 | 23 | 24.5 | Bonus Energy A/S | 150/30KW | 851 | Ålborg | http://193.88.185.146/website/energidataKort/viewer.htm?starttema1=vindkraft&STARTLEFT=571324&STARTRIGHT=572124&STARTBOTTOM=6314908&STARTTOP=6315708 | LAND | Skellet by | 6h | 571642.8 | 6315102 | 173 | 0,4 kV siden af 10/0,4 kV transformer (eller tilsvarende) | [11 empty] | 122733 | 314532 | 309703 | 294798 | 284180 | 336770 | 299890 | 281570 | 247640 | 257930 | 280760 | 240329 | 258309 | 226842.7344 | 242284.1523 | 207243.3657 | 228335.4463 | 186295.165 | 163346.5693 | 212468.6528 | 205865.8086 | 22754.0273 | 11813.9336 | 34567.9609
570715000000008061 | 1988-08-17 | 150 | 22 | 30 | Vinsdyssel | VS150 | 851 | Ålborg | http://193.88.185.146/website/energidataKort/viewer.htm?starttema1=vindkraft&STARTLEFT=560488&STARTRIGHT=561288&STARTBOTTOM=6310060&STARTTOP=6310860 | LAND | Fjellerad by | 2e | 560807 | 6310254 | 176 | 0,4 kV siden af 10/0,4 kV transformer (eller tilsvarende) | [11 empty] | 95077 | 304571 | 299895 | 285462 | 285620 | 290060 | 309170 | 234510 | 210920 | 272730 | 291703 | 247669 | 272835 | 241500.1719 | 254356.6006 | 220125.98 | 250796.7627 | 233648.8738 | 203427.2554 | 248522.0625 | 235006.4424 | 25287.9258 | 14815.7822 | 40103.708
570715000000008085 | 1988-09-07 | 150 | 23.2 | 30.3 | Wind World A/S | W-2320 | 851 | Ålborg | http://193.88.185.146/website/energidataKort/viewer.htm?starttema1=vindkraft&STARTLEFT=567280&STARTRIGHT=568080&STARTBOTTOM=6309305&STARTTOP=6310105 | LAND | Nr. Kongerslev by | 22g | 567599.4 | 6309500 | 178 | 0,4 kV siden af 10/0,4 kV transformer (eller tilsvarende) | [11 empty] | 83083 | 354865 | 349417 | 332601 | 331370 | 335450 | 364850 | 315080 | 278290 | 302070 | 320615 | 259205 | 306190 | 265119.7607 | 284968.7197 | 215334.3457 | 276834.5713 | 247547.043 | 227111.4263 | 265418.5342 | 275832.5298 | 28123.1309 | 15390.3818 | 43513.5127
570715000000008146 | 1988-10-10 | 200 | 25 | 30 | Vestas Wind System A/S | V25/200 | 851 | Ålborg | http://193.88.185.146/website/energidataKort/viewer.htm?starttema1=vindkraft&STARTLEFT=555707&STARTRIGHT=556507&STARTBOTTOM=6316073&STARTTOP=6316873 | LAND | Poulstrup by | 4a | 556026.3 | 6316267 | 182 | 0,4 kV siden af 10/0,4 kV transformer (eller tilsvarende) | [11 empty] | 68474 | 438698 | 431963 | 411173 | 382600 | 431200 | 448910 | 406660 | 371280 | 394610 | 373563 | 300695 | 364103 | 330506.6016 | 317122.6885 | 300938.7559 | 317928.4961 | 204690.834 | 251099.4316 | 287678.3213 | 285130.8887 | 35065.6992 | 18257.6797 | 53323.3789
570715000000008191 | 1989-02-27 | 150 | 23 | 30 | Bonus Energy A/S | 150/30kw | 851 | Ålborg | http://193.88.185.146/website/energidataKort/viewer.htm?starttema1=vindkraft&STARTLEFT=556257&STARTRIGHT=557057&STARTBOTTOM=6312372&STARTTOP=6313172 | LAND | Ferslev by | 14a | 556575.9 | 6312566 | 188 | 0,4 kV siden af 10/0,4 kV transformer (eller tilsvarende) | [12 empty] | 312728 | 369512 | 351729 | 354840 | 343560 | 374430 | 340170 | 285000 | 321060 | 339158 | 293560 | 320353 | 258459.5215 | 263819.627 | 213811.5801 | 247612.321 | 263452.9863 | 248487.1465 | 298192.9834 | 245705.0391 | 18304.5449 | 11299.8594 | 29604.4043
570715000000008214 | 1989-01-31 | 150 | 23 | 30 | Bonus Energy A/S | 150/30kw | 851 | Ålborg | http://193.88.185.146/website/energidataKort/viewer.htm?starttema1=vindkraft&STARTLEFT=561605&STARTRIGHT=562405&STARTBOTTOM=6308665&STARTTOP=6309465 | LAND | Haals by | 1d | 561923.8 | 6308858 | 190 | 0,4 kV siden af 10/0,4 kV transformer (eller tilsvarende) | [12 empty] | 244670 | 310820 | 294270 | 321770 | 298290 | 335140 | 301450 | 256440 | 300290 | 312570 | 258318 | 287165 | 245800.3398 | 255183.7607 | 243511.0449 | 273100.7852 | 253930.626 | 226076.1445 | 286716.7344 | 265754.6006 | 27325.7227 | 15590.3623 | 42916.085
570715000000008221 | 1989-01-31 | 150 | 23 | 30 | Bonus Energy A/S | 150/30kw | 851 | Ålborg | http://193.88.185.146/website/energidataKort/viewer.htm?starttema1=vindkraft&STARTLEFT=561751&STARTRIGHT=562551&STARTBOTTOM=6308683&STARTTOP=6309483 | LAND | Færgeålemarken | 4 | 562068.9 | 6308874 | 190 | 0,4 kV siden af 10/0,4 kV transformer (eller tilsvarende) | [12 empty] | 268830 | 327050 | 308030 | 335720 | 308650 | 355790 | 308830 | 261100 | 308960 | 323590 | 267788 | 297692 | 248329.3398 | 255183.7607 | 243511.0449 | 273100.7852 | 253930.626 | 226076.1445 | 286716.7344 | 265754.6006 | 27325.7227 | 15590.3623 | 42916.085
570715000000008238 | 1989-03-29 | 150 | 22 | 30 | Vinsdyssel | VS150 | 851 | Ålborg | http://193.88.185.146/website/energidataKort/viewer.htm?starttema1=vindkraft&STARTLEFT=557352&STARTRIGHT=558152&STARTBOTTOM=6309222&STARTTOP=6310022 | LAND | Flamsted by | 1ao | 557668.6 | 6309417 | 193 | 0,4 kV siden af 10/0,4 kV transformer (eller tilsvarende) | [12 empty] | 202088 | 265314 | 252545 | 179310 | 250620 | 303480 | 262500 | 215680 | 237000 | 253980 | 168351 | 202173 | 221364.1992 | 232651.2314 | 207205.8477 | 236894.667 | 219205.082 | 194187.9136 | 258899.334 | 214083.7036 | 22255.7539 | 12652.3604 | 34908.1143
570715000000008368 | 1989-06-07 | 150 | 23 | 30 | Bonus Energy A/S | 150/30kw | 851 | Ålborg | http://193.88.185.146/website/energidataKort/viewer.htm?starttema1=vindkraft&STARTLEFT=547425&STARTRIGHT=548225&STARTBOTTOM=6314077&STARTTOP=6314877 | LAND | Volstrup by | 2b | 547747.1 | 6314269 | 201 | 0,4 kV siden af 10/0,4 kV transformer (eller tilsvarende) | [12 empty] | 175430 | 345473 | 328846 | 350200 | 339800 | 340200 | 318610 | 261370 | 294920 | 301511 | 280711 | 293006 | 242232.5176 | 254071.1611 | 233418.6367 | 268854.3721 | 252793.2969 | 228636.0674 | 294254.5254 | 273655.5757 | 26620.9414 | 13510.8848 | 40131.8262
570715000000008399 | 1989-06-23 | 200 | 25 | 30 | Vestas Wind System A/S | V25/200 | 851 | Ålborg | http://193.88.185.146/website/energidataKort/viewer.htm?starttema1=vindkraft&STARTLEFT=556498&STARTRIGHT=557298&STARTBOTTOM=6310359&STARTTOP=6311159 | LAND | Nøtten by | 2f | 556815.7 | 6310553 | 203 | 0,4 kV siden af 10/0,4 kV transformer (eller tilsvarende) | [12 empty] | 249242 | 490832 | 467210 | 436480 | 458030 | 507310 | 453550 | 394750 | 427280 | 449310 | 413609 | 415087 | 361591.7031 | 366937.7402 | 291274.7305 | 357091.8066 | 311771.2539 | 303612.7017 | 387115.6416 | 354963.2461 | 34782.4609 | 18573.4883 | 53355.9492
570715000000008405 | 1989-06-23 | 200 | 25 | 30 | Vestas Wind System A/S | V25/200 | 851 | Ålborg | http://193.88.185.146/website/energidataKort/viewer.htm?starttema1=vindkraft&STARTLEFT=556508&STARTRIGHT=557308&STARTBOTTOM=6310255&STARTTOP=6311055 | LAND | Nøtten by | 2f | 556826.3 | 6310448 | 203 | 0,4 kV siden af 10/0,4 kV transformer (eller tilsvarende) | [12 empty] | 231922 | 456722 | 434741 | 421260 | 421360 | 456640 | 410400 | 353540 | 403000 | 419460 | 384865 | 386240 | 354727.7031 | 366937.7402 | 291274.7305 | 357091.8066 | 311771.2539 | 303612.7017 | 387115.6416 | 354963.2461 | 34782.4609 | 18573.4883 | 53355.9492
570715000000008443 | 1989-11-07 | 150 | 23 | 30 | Bonus Energy A/S | 150/30kw | 851 | Ålborg | http://193.88.185.146/website/energidataKort/viewer.htm?starttema1=vindkraft&STARTLEFT=547630&STARTRIGHT=548430&STARTBOTTOM=6313955&STARTTOP=6314755 | LAND | Volstrup by | 2n | 547947.7 | 6314146 | 215 | 0,4 kV siden af 10/0,4 kV transformer (eller tilsvarende) | [12 empty] | 34443 | 406968 | 387381 | 396450 | 372700 | 404180 | 375120 | 306220 | 338830 | 360750 | 354947 | 361176 | 308214.3652 | 321181.8916 | 293149.9854 | 334173.9473 | 322377.9316 | 271236.0049 | 312784.9619 | 331208.5293 | 32729.1641 | 17459.0859 | 50188.25
570715000000008474 | 1989-11-20 | 150 | 23.2 | 31 | Wind World A/S | W-2320 | 851 | Ålborg | http://193.88.185.146/website/energidataKort/viewer.htm?starttema1=vindkraft&STARTLEFT=576010&STARTRIGHT=576810&STARTBOTTOM=6305718&STARTTOP=6306518 | LAND | Vildmosegård | 1gp | 576324.8 | 6305911 | 217 | 0,4 kV siden af 10/0,4 kV transformer (eller tilsvarende) | [12 empty] | 31580 | 373139 | 355180 | 324420 | 379370 | 391940 | 336660 | 318390 | 236170 | 363660 | 288675 | 315244 | 274586.8428 | 308115.4346 | 244020.6157 | 278672.333 | 166865.7275 | 172130.1538 | 299615.8232 | 243556.9282 | 30429.0762 | 19786.7344 | 50215.8105
570715000000008481 | 1989-11-20 | 150 | 23.2 | 31 | Wind World A/S | W-2320 | 851 | Ålborg | http://193.88.185.146/website/energidataKort/viewer.htm?starttema1=vindkraft&STARTLEFT=576004&STARTRIGHT=576804&STARTBOTTOM=6305619&STARTTOP=6306419 | LAND | Vildmosegård | 1gp | 576321.3 | 6305813 | 217 | 0,4 kV siden af 10/0,4 kV transformer (eller tilsvarende) | [12 empty] | 31833 | 376136 | 358034 | 328140 | 389520 | 392180 | 346610 | 334850 | 323240 | 354880 | 290993 | 317777 | 275260.8428 | 308115.4346 | 244020.6157 | 278672.333 | 166865.7275 | 172130.1538 | 299615.8232 | 243556.9282 | 30429.0762 | 19786.7344 | 50215.8105
570715000000008535 | 1990-01-25 | 150 | 28 | 30 | Wind World A/S | W-2800 | 851 | Ålborg | http://193.88.185.146/website/energidataKort/viewer.htm?starttema1=vindkraft&STARTLEFT=525296&STARTRIGHT=526096&STARTBOTTOM=6311556&STARTTOP=6312356 | LAND | Mølgård | 9z | 525615.3 | 6311749 | 224 | 0,4 kV siden af 10/0,4 kV transformer (eller tilsvarende) | Historiske produktionstal (kWh): 1990: 415872; Historiske produktionstal (kWh): 1991: 431844; Historiske produktionstal (kWh): 1992: 433220; Historiske produktionstal (kWh): 1993: 426010; Historiske produktionstal (kWh): 1994: 408268; Historiske produktionstal (kWh): 1995: 408214; Historiske produktionstal (kWh): 1996: 351385; Historiske produktionstal (kWh): 1997: 393402; Historiske produktionstal (kWh): 1998: 406940; Historiske produktionstal (kWh): 1999: 389561; Historiske produktionstal (kWh): 2000: 422160; Historiske produktionstal (kWh): 2001: 352888.8027; Historiske produktionstal (kWh): 2002: 372451.5078; Historiske produktionstal (kWh): 2003: 301977.8007; Historiske produktionstal (kWh): 2004: 357667.0605; Historiske produktionstal (kWh): 2005: 346312.3789; Historiske produktionstal (kWh): 2006: 342015.2109; Historiske produktionstal (kWh): 2007: 428208.8184; Historiske produktionstal (kWh): 2008: 364925.2441 | 37690.6445 | 11705.2061 | 49395.8506
570715000000008634 | 1990-06-29 | 150 | 26 | 30 | Micon | 530/250kw | 851 | Ålborg | http://193.88.185.146/website/energidataKort/viewer.htm?starttema1=vindkraft&STARTLEFT=566081&STARTRIGHT=566881&STARTBOTTOM=6319172&STARTTOP=6319972 | LAND | Storvorde by | 11i | 566399.6 | 6319367 | 234 | 0,4 kV siden af 10/0,4 kV transformer (eller tilsvarende) | Historiske produktionstal (kWh): 1990: 193953; Historiske produktionstal (kWh): 1991: 369236; Historiske produktionstal (kWh): 1992: 372770; Historiske produktionstal (kWh): 1993: 369320; Historiske produktionstal (kWh): 1994: 403870; Historiske produktionstal (kWh): 1995: 359390; Historiske produktionstal (kWh): 1996: 309600; Historiske produktionstal (kWh): 1997: 360210; Historiske produktionstal (kWh): 1998: 329676; Historiske produktionstal (kWh): 1999: 288698; Historiske produktionstal (kWh): 2000: 326372; Historiske produktionstal (kWh): 2001: 288657.8945; Historiske produktionstal (kWh): 2002: 308092.2764; Historiske produktionstal (kWh): 2003: 271687.0342; Historiske produktionstal (kWh): 2004: 273611.958; Historiske produktionstal (kWh): 2005: 229764.9468; Historiske produktionstal (kWh): 2006: 191168.8423; Historiske produktionstal (kWh): 2007: 255887.9927; Historiske produktionstal (kWh): 2008: 300185.584 | 32414.9746 | 18980.9141 | 51395.8887
570715000000008832 | 1991-01-04 | 250 | 26 | 30 | Micon | M 530 - 250 | 851 | Ålborg | http://193.88.185.146/website/energidataKort/viewer.htm?starttema1=vindkraft&STARTLEFT=562361&STARTRIGHT=563161&STARTBOTTOM=6308869&STARTTOP=6309669 | LAND | Fjellerad by | 17a | 562680 | 6309061 | 252 | 0,4 kV siden af 10/0,4 kV transformer (eller tilsvarende) | Historiske produktionstal (kWh): 1991: 408468; Historiske produktionstal (kWh): 1992: 445430; Historiske produktionstal (kWh): 1993: 441690; Historiske produktionstal (kWh): 1994: 486710; Historiske produktionstal (kWh): 1995: 414590; Historiske produktionstal (kWh): 1996: 344290; Historiske produktionstal (kWh): 1997: 414810; Historiske produktionstal (kWh): 1998: 445187; Historiske produktionstal (kWh): 1999: 383775; Historiske produktionstal (kWh): 2000: 386311; Historiske produktionstal (kWh): 2001: 332109; Historiske produktionstal (kWh): 2002: 337790.5791; Historiske produktionstal (kWh): 2003: 288447.9858; Historiske produktionstal (kWh): 2004: 335988.2783; Historiske produktionstal (kWh): 2005: 316159.168; Historiske produktionstal (kWh): 2006: 273632.1357; Historiske produktionstal (kWh): 2007: 364606.3096; Historiske produktionstal (kWh): 2008: 322892.3599 | 31995.6113 | 18340.543 | 50336.1543
570715000000008849 | 1991-01-04 | 250 | 26 | 30 | Micon | M 530 - 250 | 851 | Ålborg | http://193.88.185.146/website/energidataKort/viewer.htm?starttema1=vindkraft&STARTLEFT=562455&STARTRIGHT=563255&STARTBOTTOM=6308753&STARTTOP=6309553 | LAND | Fjellerad by | 17a | 562762.2 | 6308947 | 252 | 0,4 kV siden af 10/0,4 kV transformer (eller tilsvarende) | Historiske produktionstal (kWh): 1991: 377049; Historiske produktionstal (kWh): 1992: 410680; Historiske produktionstal (kWh): 1993: 407450; Historiske produktionstal (kWh): 1994: 444290; Historiske produktionstal (kWh): 1995: 375540; Historiske produktionstal (kWh): 1996: 333100; Historiske produktionstal (kWh): 1997: 389330; Historiske produktionstal (kWh): 1998: 410910; Historiske produktionstal (kWh): 1999: 354255; Historiske produktionstal (kWh): 2000: 356596; Historiske produktionstal (kWh): 2001: 325020; Historiske produktionstal (kWh): 2002: 337790.5791; Historiske produktionstal (kWh): 2003: 288447.9858; Historiske produktionstal (kWh): 2004: 335988.2783; Historiske produktionstal (kWh): 2005: 316159.168; Historiske produktionstal (kWh): 2006: 273632.1357; Historiske produktionstal (kWh): 2007: 364606.3096; Historiske produktionstal (kWh): 2008: 322892.3599 | 31995.6113 | 18340.543 | 50336.1543
570715000000008917 | 1991-02-07 | 150 | 24 | 30 | Bonus Energy A/S | MK 2 150/30 | 851 | Ålborg | http://193.88.185.146/website/energidataKort/viewer.htm?starttema1=vindkraft&STARTLEFT=556518&STARTRIGHT=557318&STARTBOTTOM=6310146&STARTTOP=6310946 | LAND | Nøtten by | 1u | 556834.4 | 6310339 | 259 | 0,4 kV siden af 10/0,4 kV transformer (eller tilsvarende) | Historiske produktionstal (kWh): 1991: 305913; Historiske produktionstal (kWh): 1992: 372300; Historiske produktionstal (kWh): 1993: 369110; Historiske produktionstal (kWh): 1994: 402290; Historiske produktionstal (kWh): 1995: 353400; Historiske produktionstal (kWh): 1996: 312780; Historiske produktionstal (kWh): 1997: 331250; Historiske produktionstal (kWh): 1998: 352580; Historiske produktionstal (kWh): 1999: 290723; Historiske produktionstal (kWh): 2000: 325421; Historiske produktionstal (kWh): 2001: 280413.54; Historiske produktionstal (kWh): 2002: 317620.8066; Historiske produktionstal (kWh): 2003: 276155.8877; Historiske produktionstal (kWh): 2004: 318138.5215; Historiske produktionstal (kWh): 2005: 290053.1484; Historiske produktionstal (kWh): 2006: 275284.2783; Historiske produktionstal (kWh): 2007: 328614.7754; Historiske produktionstal (kWh): 2008: 295411.0166 | 26840.9004 | 17754.5996 | 44595.5
570715000000008924 | 1991-02-07 | 150 | 24 | 30 | Bonus Energy A/S | MK 2 150/30 | 851 | Ålborg | http://193.88.185.146/website/energidataKort/viewer.htm?starttema1=vindkraft&STARTLEFT=556520&STARTRIGHT=557320&STARTBOTTOM=6310037&STARTTOP=6310837 | LAND | Mjels by | 3v | 556839.1 | 6310230 | 259 | 0,4 kV siden af 10/0,4 kV transformer (eller tilsvarende) | Historiske produktionstal (kWh): 1991: 308370; Historiske produktionstal (kWh): 1992: 377820; Historiske produktionstal (kWh): 1993: 373930; Historiske produktionstal (kWh): 1994: 392950; Historiske produktionstal (kWh): 1995: 356970; Historiske produktionstal (kWh): 1996: 309700; Historiske produktionstal (kWh): 1997: 340580; Historiske produktionstal (kWh): 1998: 349310; Historiske produktionstal (kWh): 1999: 293058; Historiske produktionstal (kWh): 2000: 328035; Historiske produktionstal (kWh): 2001: 281011.54; Historiske produktionstal (kWh): 2002: 317620.8066; Historiske produktionstal (kWh): 2003: 276155.8877; Historiske produktionstal (kWh): 2004: 318138.5215; Historiske produktionstal (kWh): 2005: 290053.1484; Historiske produktionstal (kWh): 2006: 275284.2783; Historiske produktionstal (kWh): 2007: 328614.7754; Historiske produktionstal (kWh): 2008: 295411.0166 | 26840.9004 | 17754.5996 | 44595.5
570715000000008948 | 1991-03-15 | 150 | 24.6 | 32.7 | Nordtank | NTK 150 XLR | 851 | Ålborg | http://193.88.185.146/website/energidataKort/viewer.htm?starttema1=vindkraft&STARTLEFT=555878&STARTRIGHT=556678&STARTBOTTOM=6311110&STARTTOP=6311910 | LAND | Ferslev by | 5c | 556197.1 | 6311306 | 262 | 0,4 kV siden af 10/0,4 kV transformer (eller tilsvarende) | Historiske produktionstal (kWh): 1991: 260435; Historiske produktionstal (kWh): 1992: 335130; Historiske produktionstal (kWh): 1993: 341950; Historiske produktionstal (kWh): 1994: 375190; Historiske produktionstal (kWh): 1995: 331120; Historiske produktionstal (kWh): 1996: 281180; Historiske produktionstal (kWh): 1997: 313220; Historiske produktionstal (kWh): 1998: 335833; Historiske produktionstal (kWh): 1999: 300759; Historiske produktionstal (kWh): 2000: 319242; Historiske produktionstal (kWh): 2001: 273697; Historiske produktionstal (kWh): 2002: 247215.6289; Historiske produktionstal (kWh): 2003: 260831.6035; Historiske produktionstal (kWh): 2004: 300850.5869; Historiske produktionstal (kWh): 2005: 275190.8604; Historiske produktionstal (kWh): 2006: 251982.1611; Historiske produktionstal (kWh): 2007: 325197.2314; Historiske produktionstal (kWh): 2008: 298688.6133 | 29777.8535 | 11747.6562 | 41525.5098
570715000000009020 | 1991-07-12 | 150 | 24.6 | 32 | Nordtank | NTK 150 XLR | 851 | Ålborg | http://193.88.185.146/website/energidataKort/viewer.htm?starttema1=vindkraft&STARTLEFT=541094&STARTRIGHT=541894&STARTBOTTOM=6310770&STARTTOP=6311570 | LAND | Simested Gde. | 1g | 541414.1 | 6310965 | 268 | 0,4 kV siden af 10/0,4 kV transformer (eller tilsvarende) | Historiske produktionstal (kWh): 1991: 155955; Historiske produktionstal (kWh): 1992: 374480; Historiske produktionstal (kWh): 1993: 363610; Historiske produktionstal (kWh): 1994: 386980; Historiske produktionstal (kWh): 1995: 356100; Historiske produktionstal (kWh): 1996: 306490; Historiske produktionstal (kWh): 1997: 332720; Historiske produktionstal (kWh): 1998: 348010; Historiske produktionstal (kWh): 1999: 325319; Historiske produktionstal (kWh): 2000: 350752; Historiske produktionstal (kWh): 2001: 288456.0215; Historiske produktionstal (kWh): 2002: 310292.459; Historiske produktionstal (kWh): 2003: 274593.0391; Historiske produktionstal (kWh): 2004: 311924.0703; Historiske produktionstal (kWh): 2005: 302414.7529; Historiske produktionstal (kWh): 2006: 253469.1465; Historiske produktionstal (kWh): 2007: 294815.52; Historiske produktionstal (kWh): 2008: 223380.0879 | 29520.6621 | 11857.2803 | 41377.9424
570715000000009037 | 1991-07-12 | 150 | 24.6 | 32 | Nordtank | NTK 150 XLR | 851 | Ålborg | http://193.88.185.146/website/energidataKort/viewer.htm?starttema1=vindkraft&STARTLEFT=541029&STARTRIGHT=541829&STARTBOTTOM=6310850&STARTTOP=6311650 | LAND | Simested Gde. | 1g | 541348.2 | 6311044 | 268 | 0,4 kV siden af 10/0,4 kV transformer (eller tilsvarende) | Historiske produktionstal (kWh): 1991: 158470; Historiske produktionstal (kWh): 1992: 367900; Historiske produktionstal (kWh): 1993: 375980; Historiske produktionstal (kWh): 1994: 401990; Historiske produktionstal (kWh): 1995: 371460; Historiske produktionstal (kWh): 1996: 319100; Historiske produktionstal (kWh): 1997: 338570; Historiske produktionstal (kWh): 1998: 363110; Historiske produktionstal (kWh): 1999: 330566; Historiske produktionstal (kWh): 2000: 356409; Historiske produktionstal (kWh): 2001: 289686.0215; Historiske produktionstal (kWh): 2002: 310292.459; Historiske produktionstal (kWh): 2003: 274593.0391; Historiske produktionstal (kWh): 2004: 311924.0703; Historiske produktionstal (kWh): 2005: 302414.7529; Historiske produktionstal (kWh): 2006: 253469.1465; Historiske produktionstal (kWh): 2007: 294815.52; Historiske produktionstal (kWh): 2008: 223380.0879 | 29520.6621 | 11857.2803 | 41377.9424
570715000000009198 | 1992-03-13 | 150 | 24.6 | 32 | Nordtank | NTK 150 XLR | 851 | Ålborg | http://193.88.185.146/website/energidataKort/viewer.htm?starttema1=vindkraft&STARTLEFT=556484&STARTRIGHT=557284&STARTBOTTOM=6310512&STARTTOP=6311312 | LAND | Nøtten by | 3f | 556801.6 | 6310704 | 283 | 0,4 kV siden af 10/0,4 kV transformer (eller tilsvarende) | Historiske produktionstal (kWh): 1992: 241320; Historiske produktionstal (kWh): 1993: 358620; Historiske produktionstal (kWh): 1994: 396170; Historiske produktionstal (kWh): 1995: 369360; Historiske produktionstal (kWh): 1996: 303000; Historiske produktionstal (kWh): 1997: 289210; Historiske produktionstal (kWh): 1998: 408390; Historiske produktionstal (kWh): 1999: 291506; Historiske produktionstal (kWh): 2000: 348922; Historiske produktionstal (kWh): 2001: 310666.5195; Historiske produktionstal (kWh): 2002: 325799.8027; Historiske produktionstal (kWh): 2003: 294378.7393; Historiske produktionstal (kWh): 2004: 324667.416; Historiske produktionstal (kWh): 2005: 294459.1719; Historiske produktionstal (kWh): 2006: 254733.8564; Historiske produktionstal (kWh): 2007: 355216.6797; Historiske produktionstal (kWh): 2008: 331533.418 | 33333.457 | 17610.834 | 50944.291
570715000000009242 | 1992-11-23 | 200 | 26 | 30 | A/S1 Wincon West Wind | W 200/26 | 851 | Ålborg | http://193.88.185.146/website/energidataKort/viewer.htm?starttema1=vindkraft&STARTLEFT=561325&STARTRIGHT=562125&STARTBOTTOM=6314551&STARTTOP=6315351 | LAND | Lundby by | 2h | 561644.8 | 6314745 | 287 | 0,4 kV siden af 10/0,4 kV transformer (eller tilsvarende) | Historiske produktionstal (kWh): 1992: 42940; Historiske produktionstal (kWh): 1993: 376490; Historiske produktionstal (kWh): 1994: 417080; Historiske produktionstal (kWh): 1995: 357550; Historiske produktionstal (kWh): 1996: 306530; Historiske produktionstal (kWh): 1997: 343890; Historiske produktionstal (kWh): 1998: 358090; Historiske produktionstal (kWh): 1999: 325018; Historiske produktionstal (kWh): 2000: 336790; Historiske produktionstal (kWh): 2001: 292534.5996; Historiske produktionstal (kWh): 2002: 313950.1172; Historiske produktionstal (kWh): 2003: 268978.1133; Historiske produktionstal (kWh): 2004: 298232.6152; Historiske produktionstal (kWh): 2005: 270249.6055; Historiske produktionstal (kWh): 2006: 246362.2949; Historiske produktionstal (kWh): 2007: 273129.6465; Historiske produktionstal (kWh): 2008: 248567.8105 | 28989.6426 | 15994.0439 | 44983.6865
570715000000009259 | 1992-11-23 | 200 | 26 | 30 | A/S1 Wincon West Wind | W 200/26 | 851 | Ålborg | http://193.88.185.146/website/energidataKort/viewer.htm?starttema1=vindkraft&STARTLEFT=561334&STARTRIGHT=562134&STARTBOTTOM=6314671&STARTTOP=6315471 | LAND | Lundby by | 2h | 561653.6 | 6314866 | 287 | 0,4 kV siden af 10/0,4 kV transformer (eller tilsvarende) | Historiske produktionstal (kWh): 1992: 39700; Historiske produktionstal (kWh): 1993: 396470; Historiske produktionstal (kWh): 1994: 426600; Historiske produktionstal (kWh): 1995: 372120; Historiske produktionstal (kWh): 1996: 317090; Historiske produktionstal (kWh): 1997: 353580; Historiske produktionstal (kWh): 1998: 377140; Historiske produktionstal (kWh): 1999: 331441; Historiske produktionstal (kWh): 2000: 343444; Historiske produktionstal (kWh): 2001: 294150.5996; Historiske produktionstal (kWh): 2002: 313950.1172; Historiske produktionstal (kWh): 2003: 268978.1133; Historiske produktionstal (kWh): 2004: 298232.6152; Historiske produktionstal (kWh): 2005: 270249.6055; Historiske produktionstal (kWh): 2006: 246362.2949; Historiske produktionstal (kWh): 2007: 273129.6465; Historiske produktionstal (kWh): 2008: 248567.8105 | 28989.6426 | 15994.0439 | 44983.6865
570715000000009266 | 1992-11-23 | 200 | 26 | 30 | A/S1 Wincon West Wind | W 200/26 | 851 | Ålborg | http://193.88.185.146/website/energidataKort/viewer.htm?starttema1=vindkraft&STARTLEFT=561343&STARTRIGHT=562143&STARTBOTTOM=6314790&STARTTOP=6315590 | LAND | Lundby by | 2h | 561661.9 | 6314985 | 287 | 0,4 kV siden af 10/0,4 kV transformer (eller tilsvarende) | Historiske produktionstal (kWh): 1992: 41750; Historiske produktionstal (kWh): 1993: 379840; Historiske produktionstal (kWh): 1994: 430280; Historiske produktionstal (kWh): 1995: 369000; Historiske produktionstal (kWh): 1996: 308560; Historiske produktionstal (kWh): 1997: 363050; Historiske produktionstal (kWh): 1998: 362890; Historiske produktionstal (kWh): 1999: 331441; Historiske produktionstal (kWh): 2000: 343444; Historiske produktionstal (kWh): 2001: 294150.5996; Historiske produktionstal (kWh): 2002: 313950.1172; Historiske produktionstal (kWh): 2003: 268978.1133; Historiske produktionstal (kWh): 2004: 298232.6152; Historiske produktionstal (kWh): 2005: 270249.6055; Historiske produktionstal (kWh): 2006: 246362.2949; Historiske produktionstal (kWh): 2007: 273129.6465; Historiske produktionstal (kWh): 2008: 248567.8105 | 28989.6426 | 15994.0439 | 44983.6865
570715000000009280 | 1992-11-23 | 200 | 26 | 30 | A/S1 Wincon West Wind | W 200/26 | 851 | Ålborg | http://193.88.185.146/website/energidataKort/viewer.htm?starttema1=vindkraft&STARTLEFT=561356&STARTRIGHT=562156&STARTBOTTOM=6314910&STARTTOP=6315710 | LAND | Lundby by | 2h | 561675.3 | 6315104 | 290 | 0,4 kV siden af 10/0,4 kV transformer (eller tilsvarende) | Historiske produktionstal (kWh): 1992: 37910; Historiske produktionstal (kWh): 1993: 339130; Historiske produktionstal (kWh): 1994: 426360; Historiske produktionstal (kWh): 1995: 384380; Historiske produktionstal (kWh): 1996: 345490; Historiske produktionstal (kWh): 1997: 380670; Historiske produktionstal (kWh): 1998: 395510; Historiske produktionstal (kWh): 1999: 350668; Historiske produktionstal (kWh): 2000: 359303; Historiske produktionstal (kWh): 2001: 298426.9023; Historiske produktionstal (kWh): 2002: 319371.3311; Historiske produktionstal (kWh): 2003: 282180.3906; Historiske produktionstal (kWh): 2004: 312571.6064; Historiske produktionstal (kWh): 2005: 291535.7002; Historiske produktionstal (kWh): 2006: 266610.166; Historiske produktionstal (kWh): 2007: 310790.7031; Historiske produktionstal (kWh): 2008: 260105.0542 | 27069.7676 | 14253.1289 | 41322.8965
570715000000009297 | 1993-01-06 | 200 | 26 | 30 | A/S1 Wincon West Wind | W 200/26 | 851 | Ålborg | http://193.88.185.146/website/energidataKort/viewer.htm?starttema1=vindkraft&STARTLEFT=561342&STARTRIGHT=562142&STARTBOTTOM=6315029&STARTTOP=6315829 | LAND | Lundby by | 2h | 561660 | 6315223 | 290 | 0,4 kV siden af 10/0,4 kV transformer (eller tilsvarende) | Historiske produktionstal (kWh): 1993: 374140; Historiske produktionstal (kWh): 1994: 396940; Historiske produktionstal (kWh): 1995: 365000; Historiske produktionstal (kWh): 1996: 325620; Historiske produktionstal (kWh): 1997: 327780; Historiske produktionstal (kWh): 1998: 360140; Historiske produktionstal (kWh): 1999: 332895; Historiske produktionstal (kWh): 2000: 341094; Historiske produktionstal (kWh): 2001: 293879.9023; Historiske produktionstal (kWh): 2002: 319371.3311; Historiske produktionstal (kWh): 2003: 282180.3906; Historiske produktionstal (kWh): 2004: 312571.6064; Historiske produktionstal (kWh): 2005: 291535.7002; Historiske produktionstal (kWh): 2006: 266610.166; Historiske produktionstal (kWh): 2007: 310790.7031; Historiske produktionstal (kWh): 2008: 260105.0542 | 27069.7676 | 14253.1289 | 41322.8965
570715000000009525 | 1996-12-12 | 500 | 37.2 | 35 | Nordtank | NTK 500/37/31 | 851 | Ålborg | http://193.88.185.146/website/energidataKort/viewer.htm?starttema1=vindkraft&STARTLEFT=556648&STARTRIGHT=557448&STARTBOTTOM=6312639&STARTTOP=6313439 | LAND | Pederstrup | 1m | 556966.8 | 6312834 | 339 | 0,4 kV siden af 10/0,4 kV transformer (eller tilsvarende) | Historiske produktionstal (kWh): 1996: 38813; Historiske produktionstal (kWh): 1997: 869777; Historiske produktionstal (kWh): 1998: 1034904; Historiske produktionstal (kWh): 1999: 807525; Historiske produktionstal (kWh): 2000: 922505; Historiske produktionstal (kWh): 2001: 787882; Historiske produktionstal (kWh): 2002: 827950.3867; Historiske produktionstal (kWh): 2003: 711317; Historiske produktionstal (kWh): 2004: 838377; Historiske produktionstal (kWh): 2005: 794365; Historiske produktionstal (kWh): 2006: 738078; Historiske produktionstal (kWh): 2007: 912177; Historiske produktionstal (kWh): 2008: 864505 | 88080 | 45695 | 133775
570715000000009532 | 1996-12-12 | 500 | 37.2 | 35 | Nordtank | NTK 500/37/31 | 851 | Ålborg | http://193.88.185.146/website/energidataKort/viewer.htm?starttema1=vindkraft&STARTLEFT=556736&STARTRIGHT=557536&STARTBOTTOM=6312592&STARTTOP=6313392 | LAND | Pederstrup | 1n | 557054.3 | 6312786 | 340 | 0,4 kV siden af 10/0,4 kV transformer (eller tilsvarende) | Historiske produktionstal (kWh): 1996: 35465; Historiske produktionstal (kWh): 1997: 817572; Historiske produktionstal (kWh): 1998: 928564; Historiske produktionstal (kWh): 1999: 755388; Historiske produktionstal (kWh): 2000: 861889; Historiske produktionstal (kWh): 2001: 702671; Historiske produktionstal (kWh): 2002: 783224.6387; Historiske produktionstal (kWh): 2003: 648340.1094; Historiske produktionstal (kWh): 2004: 742849.4688; Historiske produktionstal (kWh): 2005: 742249.5352; Historiske produktionstal (kWh): 2006: 693004.7656; Historiske produktionstal (kWh): 2007: 847696.3965; Historiske produktionstal (kWh): 2008: 801400.0371 | 83285.7266 | 38683.2617 | 121968.9883
570715000000009679 | 1996-12-31 | 750 | 44 | 53 | Micon | M 750/44 | 851 | Ålborg | http://193.88.185.146/website/energidataKort/viewer.htm?starttema1=vindkraft&STARTLEFT=541733&STARTRIGHT=542533&STARTBOTTOM=6316084&STARTTOP=6316884 | LAND | Binderup by | 5d | 542051.8 | 6316277 | 354 | 10 kV siden af 10/0,4 kV transformer (eller tilsvarende) (inkluderer møller tilsluttet i 10kV-nettet) | Historiske produktionstal (kWh): 1996: 0; Historiske produktionstal (kWh): 1997: 1377527; Historiske produktionstal (kWh): 1998: 1610882; Historiske produktionstal (kWh): 1999: 1327354; Historiske produktionstal (kWh): 2000: 1487156; Historiske produktionstal (kWh): 2001: 1260353; Historiske produktionstal (kWh): 2002: 1327652; Historiske produktionstal (kWh): 2003: 1252049.9961; Historiske produktionstal (kWh): 2004: 1430792.0078; Historiske produktionstal (kWh): 2005: 1302031.1562; Historiske produktionstal (kWh): 2006: 1237064.4727; Historiske produktionstal (kWh): 2007: 1532865.5039; Historiske produktionstal (kWh): 2008: 1154569.6973 | 150701.7656 | 68543.6406 | 219245.4062
570715000000009686 | 1996-12-31 | 750 | 44 | 53 | Micon | M 750/44 | 851 | Ålborg | http://193.88.185.146/website/energidataKort/viewer.htm?starttema1=vindkraft&STARTLEFT=542240&STARTRIGHT=543040&STARTBOTTOM=6316194&STARTTOP=6316994 | LAND | Binderup by | 4c | 542558.9 | 6316387 | 482 | 10 kV siden af 10/0,4 kV transformer (eller tilsvarende) (inkluderer møller tilsluttet i 10kV-nettet) | Historiske produktionstal (kWh): 1996: 0; Historiske produktionstal (kWh): 1997: 1331630; Historiske produktionstal (kWh): 1998: 1635256; Historiske produktionstal (kWh): 1999: 1343469; Historiske produktionstal (kWh): 2000: 1119890; Historiske produktionstal (kWh): 2001: 1247409; Historiske produktionstal (kWh): 2002: 1327652; Historiske produktionstal (kWh): 2003: 1252049.9961; Historiske produktionstal (kWh): 2004: 1413499.5703; Historiske produktionstal (kWh): 2005: 1358058.2344; Historiske produktionstal (kWh): 2006: 1225186.8242; Historiske produktionstal (kWh): 2007: 1326957.3906; Historiske produktionstal (kWh): 2008: 1414365.4688 | 143100.5469 | 72640.2578 | 215740.8047
570715000000009693 | 1996-12-31 | 750 | 44 | 53 | Micon | M 750/44 | 851 | Ålborg | http://193.88.185.146/website/energidataKort/viewer.htm?starttema1=vindkraft&STARTLEFT=542332&STARTRIGHT=543132&STARTBOTTOM=6315949&STARTTOP=6316749 | LAND | Tårup by | 4c | 542650.9 | 6316142 | 483 | 10 kV siden af 10/0,4 kV transformer (eller tilsvarende) (inkluderer møller tilsluttet i 10kV-nettet) | Historiske produktionstal (kWh): 1996: 0; Historiske produktionstal (kWh): 1997: 1441590; Historiske produktionstal (kWh): 1998: 1648434; Historiske produktionstal (kWh): 1999: 1339815; Historiske produktionstal (kWh): 2000: 1479356; Historiske produktionstal (kWh): 2001: 1257035; Historiske produktionstal (kWh): 2002: 1327652; Historiske produktionstal (kWh): 2003: 1252049.9961; Historiske produktionstal (kWh): 2004: 1423089.6719; Historiske produktionstal (kWh): 2005: 1314662.5859; Historiske produktionstal (kWh): 2006: 1207073.3594; Historiske produktionstal (kWh): 2007: 1529614.3672; Historiske produktionstal (kWh): 2008: 1428495.7695 | 146299.2344 | 70939.4375 | 217238.6719
570715000000009709 | 1996-12-31 | 600 | 44 | 52 | Vestas Wind System A/S | V44 - 600 | 851 | Ålborg | http://193.88.185.146/website/energidataKort/viewer.htm?starttema1=vindkraft&STARTLEFT=541892&STARTRIGHT=542692&STARTBOTTOM=6315584&STARTTOP=6316384 | LAND | Binderup by | 5a | 542210.9 | 6315756 | 484 | 10 kV siden af 10/0,4 kV transformer (eller tilsvarende) (inkluderer møller tilsluttet i 10kV-nettet) | Historiske produktionstal (kWh): 1996: 0; Historiske produktionstal (kWh): 1997: 1341773; Historiske produktionstal (kWh): 1998: 1585589; Historiske produktionstal (kWh): 1999: 1324702; Historiske produktionstal (kWh): 2000: 1510616; Historiske produktionstal (kWh): 2001: 1265182; Historiske produktionstal (kWh): 2002: 1327652; Historiske produktionstal (kWh): 2003: 1001640.0078; Historiske produktionstal (kWh): 2004: 1268905.2461; Historiske produktionstal (kWh): 2005: 1267103.9707; Historiske produktionstal (kWh): 2006: 1217518.8398; Historiske produktionstal (kWh): 2007: 1516187.9805; Historiske produktionstal (kWh): 2008: 1408767.0352 | 147288.2344 | 58739.6719 | 206027.9062
570715000000009716 | 1998-12-14 | 750 | 44 | 53 | Micon | M 750/44 | 851 | Ålborg | http://193.88.185.146/website/energidataKort/viewer.htm?starttema1=vindkraft&STARTLEFT=542422&STARTRIGHT=543222&STARTBOTTOM=6315701&STARTTOP=6316501 | LAND | Tårup by | 4ah | 542744.1 | 6315893 | 485 | 10 kV siden af 10/0,4 kV transformer (eller tilsvarende) (inkluderer møller tilsluttet i 10kV-nettet) | Historiske produktionstal (kWh): 1998: 118019; Historiske produktionstal (kWh): 1999: 1299770; Historiske produktionstal (kWh): 2000: 1442752; Historiske produktionstal (kWh): 2001: 1244326; Historiske produktionstal (kWh): 2002: 1327652; Historiske produktionstal (kWh): 2003: 1252049.9961; Historiske produktionstal (kWh): 2004: 1386754.6719; Historiske produktionstal (kWh): 2005: 1303642.8789; Historiske produktionstal (kWh): 2006: 1185255.6758; Historiske produktionstal (kWh): 2007: 1474628.7617; Historiske produktionstal (kWh): 2008: 1362807.2812 | 123542.1016 | 67560.5703 | 191102.6719
570715000000009860 | 1997-12-22 | 750 | 44 | 42 | Neg Micon | NM750-175/44 | 851 | Ålborg | http://193.88.185.146/website/energidataKort/viewer.htm?starttema1=vindkraft&STARTLEFT=531220&STARTRIGHT=532020&STARTBOTTOM=6315507&STARTTOP=6316307 | LAND | Lundgårde | 2i | 531540.7 | 6315702 | 489 | 10 kV siden af 10/0,4 kV transformer (eller tilsvarende) (inkluderer møller tilsluttet i 10kV-nettet) | Historiske produktionstal (kWh): 1997: 16813; Historiske produktionstal (kWh): 1998: 1552959; Historiske produktionstal (kWh): 1999: 1456614; Historiske produktionstal (kWh): 2000: 1299916; Historiske produktionstal (kWh): 2001: 1244365.6836; Historiske produktionstal (kWh): 2002: 1343934.3125; Historiske produktionstal (kWh): 2003: 1222260; Historiske produktionstal (kWh): 2004: 1310604.3516; Historiske produktionstal (kWh): 2005: 1246136.7578; Historiske produktionstal (kWh): 2006: 1176621.9258; Historiske produktionstal (kWh): 2007: 1503382.3125; Historiske produktionstal (kWh): 2008: 1366518.7969 | 127310.0391 | 71425.5312 | 198735.5703
570715000000009877 | 1997-12-10 | 750 | 44 | 42 | Neg Micon | NM750-175/44 | 851 | Ålborg | http://193.88.185.146/website/energidataKort/viewer.htm?starttema1=vindkraft&STARTLEFT=531395&STARTRIGHT=532195&STARTBOTTOM=6315911&STARTTOP=6316711 | LAND | Staun by | 93b | 531713.7 | 6316107 | 490 | 10 kV siden af 10/0,4 kV transformer (eller tilsvarende) (inkluderer møller tilsluttet i 10kV-nettet) | Historiske produktionstal (kWh): 1997: 23818; Historiske produktionstal (kWh): 1998: 1686074; Historiske produktionstal (kWh): 1999: 1548554; Historiske produktionstal (kWh): 2000: 1394616; Historiske produktionstal (kWh): 2001: 1308977.6836; Historiske produktionstal (kWh): 2002: 1343934.3125; Historiske produktionstal (kWh): 2003: 1222260; Historiske produktionstal (kWh): 2004: 1414509.4766; Historiske produktionstal (kWh): 2005: 1258329.6016; Historiske produktionstal (kWh): 2006: 1273435.0195; Historiske produktionstal (kWh): 2007: 1572007.1328; Historiske produktionstal (kWh): 2008: 1411604.3633 | 129939.4766 | 70163.2812 | 200102.7578
570715000000009884 | 1997-12-10 | 750 | 44 | 42 | Neg Micon | NM750-175/44 | 851 | Ålborg | http://193.88.185.146/website/energidataKort/viewer.htm?starttema1=vindkraft&STARTLEFT=531308&STARTRIGHT=532108&STARTBOTTOM=6315710&STARTTOP=6316510 | LAND | Lundgårde | 2a | 531626.4 | 6315903 | 491 | 10 kV siden af 10/0,4 kV transformer (eller tilsvarende) (inkluderer møller tilsluttet i 10kV-nettet) | Historiske produktionstal (kWh): 1997: 18529; Historiske produktionstal (kWh): 1998: 1560587; Historiske produktionstal (kWh): 1999: 1446900; Historiske produktionstal (kWh): 2000: 1304527; Historiske produktionstal (kWh): 2001: 1279119.6836; Historiske produktionstal (kWh): 2002: 1343934.3125; Historiske produktionstal (kWh): 2003: 1222260; Historiske produktionstal (kWh): 2004: 1332312.0547; Historiske produktionstal (kWh): 2005: 1278225.6406; Historiske produktionstal (kWh): 2006: 1173467.7852; Historiske produktionstal (kWh): 2007: 967514.1445; Historiske produktionstal (kWh): 2008: 1305175.4141 | 124547.9375 | 72224.4609 | 196772.3984
570715000000009891 | 1999-04-19 | 750 | 44 | 42 | Neg Micon | NM750-175/44 | 851 | Ålborg | http://193.88.185.146/website/energidataKort/viewer.htm?starttema1=vindkraft&STARTLEFT=530801&STARTRIGHT=531601&STARTBOTTOM=6315968&STARTTOP=6316768 | LAND | Stavn by | 51c | 531122.1 | 6316163 | 492 | 10 kV siden af 10/0,4 kV transformer (eller tilsvarende) (inkluderer møller tilsluttet i 10kV-nettet) | Historiske produktionstal (kWh): 1999: 1042052; Historiske produktionstal (kWh): 2000: 1269953; Historiske produktionstal (kWh): 2001: 1296786.6836; Historiske produktionstal (kWh): 2002: 1343934.3125; Historiske produktionstal (kWh): 2003: 1222260; Historiske produktionstal (kWh): 2004: 1391927.5781; Historiske produktionstal (kWh): 2005: 1269093.8672; Historiske produktionstal (kWh): 2006: 1237434.6562; Historiske produktionstal (kWh): 2007: 1551964.582; Historiske produktionstal (kWh): 2008: 1407754.2695 | 133028.2812 | 74546.0078 | 207574.2891
570715000000009907 | 2000-12-21 | 750 | 44 | 42 | Neg Micon | NM750-175/44 | 851 | Ålborg | http://193.88.185.146/website/energidataKort/viewer.htm?starttema1=vindkraft&STARTLEFT=530803&STARTRIGHT=531603&STARTBOTTOM=6315778&STARTTOP=6316578 | LAND | Stavn by | 51c | 531124.4 | 6315973 | 493 | 10 kV siden af 10/0,4 kV transformer (eller tilsvarende) (inkluderer møller tilsluttet i 10kV-nettet) | Historiske produktionstal (kWh): 2000: 0; Historiske produktionstal (kWh): 2001: 1206893.6836; Historiske produktionstal (kWh): 2002: 1343934.3125; Historiske produktionstal (kWh): 2003: 1222260; Historiske produktionstal (kWh): 2004: 1390136.8516; Historiske produktionstal (kWh): 2005: 1311851.2891; Historiske produktionstal (kWh): 2006: 1216977.9062; Historiske produktionstal (kWh): 2007: 1524707.5117; Historiske produktionstal (kWh): 2008: 1368275.1289 | 128621.7969 | 71535.4219 | 200157.2188
570715000000009914 | 2000-12-21 | 750 | 44 | 42 | Neg Micon | NM750-175/44 | 851 | Ålborg | http://193.88.185.146/website/energidataKort/viewer.htm?starttema1=vindkraft&STARTLEFT=530806&STARTRIGHT=531606&STARTBOTTOM=6315588&STARTTOP=6316388 | LAND | Stavn by | 51c | 531126.8 | 6315783 | 494 | 10 kV siden af 10/0,4 kV transformer (eller tilsvarende) (inkluderer møller tilsluttet i 10kV-nettet) | Historiske produktionstal (kWh): 2000: 0; Historiske produktionstal (kWh): 2001: 1206856.6836; Historiske produktionstal (kWh): 2002: 1343934.3125; Historiske produktionstal (kWh): 2003: 1222260; Historiske produktionstal (kWh): 2004: 1354927.8828; Historiske produktionstal (kWh): 2005: 1297905.1797; Historiske produktionstal (kWh): 2006: 1224512.7773; Historiske produktionstal (kWh): 2007: 1514175.8672; Historiske produktionstal (kWh): 2008: 1384595.2773 | 127982.0078 | 69341.3438 | 197323.3516
570715000000010347 | 1999-11-01 | 500 | 39 | 45 | Vestas Wind System A/S | V 39-500 kW | 851 | Ålborg | http://193.88.185.146/website/energidataKort/viewer.htm?starttema1=vindkraft&STARTLEFT=560276&STARTRIGHT=561076&STARTBOTTOM=6308593&STARTTOP=6309393 | LAND | Håls by | 11a | 560600.3 | 6308791 | 407 | 0,4 kV siden af 10/0,4 kV transformer (eller tilsvarende) | Historiske produktionstal (kWh): 1999: 199250; Historiske produktionstal (kWh): 2000: 1071296; Historiske produktionstal (kWh): 2001: 953672; Historiske produktionstal (kWh): 2002: 994238.1875; Historiske produktionstal (kWh): 2003: 883996.7461; Historiske produktionstal (kWh): 2004: 980316.8008; Historiske produktionstal (kWh): 2005: 942708.1328; Historiske produktionstal (kWh): 2006: 806144.123; Historiske produktionstal (kWh): 2007: 1076575.5039; Historiske produktionstal (kWh): 2008: 959080.3086 | 99884.0703 | 57982.3203 | 157866.3906
570715000000010378 | 1999-12-20 | 500 | 39 | 40 | Vestas Wind System A/S | V39 - 500kW | 851 | Ålborg | http://193.88.185.146/website/energidataKort/viewer.htm?starttema1=vindkraft&STARTLEFT=560157&STARTRIGHT=560957&STARTBOTTOM=6308754&STARTTOP=6309554 | LAND | Håls by | 11r | 560474.6 | 6308950 | 410 | 0,4 kV siden af 10/0,4 kV transformer (eller tilsvarende) | Historiske produktionstal (kWh): 1999: 0; Historiske produktionstal (kWh): 2000: 953154; Historiske produktionstal (kWh): 2001: 894333; Historiske produktionstal (kWh): 2002: 986264; Historiske produktionstal (kWh): 2003: 859682.8516; Historiske produktionstal (kWh): 2004: 960961.3242; Historiske produktionstal (kWh): 2005: 904042.2656; Historiske produktionstal (kWh): 2006: 831855.416; Historiske produktionstal (kWh): 2007: 986495.4062; Historiske produktionstal (kWh): 2008: 936540.0176 | 92146.2266 | 58262.4883 | 150408.7148
570715000000010385 | 1999-12-20 | 500 | 39 | 40 | Vestas Wind System A/S | V39 - 500kW | 851 | Ålborg | http://193.88.185.146/website/energidataKort/viewer.htm?starttema1=vindkraft&STARTLEFT=553734&STARTRIGHT=554534&STARTBOTTOM=6313547&STARTTOP=6314347 | LAND | Dall by | 14n | 554053.5 | 6313741 | 411 | 0,4 kV siden af 10/0,4 kV transformer (eller tilsvarende) | Historiske produktionstal (kWh): 1999: 0; Historiske produktionstal (kWh): 2000: 852316; Historiske produktionstal (kWh): 2001: 793414; Historiske produktionstal (kWh): 2002: 828806; Historiske produktionstal (kWh): 2003: 765034; Historiske produktionstal (kWh): 2004: 856080.7344; Historiske produktionstal (kWh): 2005: 796029.3047; Historiske produktionstal (kWh): 2006: 715585.8574; Historiske produktionstal (kWh): 2007: 953366.043; Historiske produktionstal (kWh): 2008: 893887.8203 | 94758.8438 | 37238.8516 | 131997.6953
570715000000010392 | 1999-12-20 | 500 | 39 | 40 | Vestas Wind System A/S | V39 - 500kW | 851 | Ålborg | http://193.88.185.146/website/energidataKort/viewer.htm?starttema1=vindkraft&STARTLEFT=553913&STARTRIGHT=554713&STARTBOTTOM=6313527&STARTTOP=6314327 | LAND | Dall by | 14i | 554232.1 | 6313720 | 412 | 0,4 kV siden af 10/0,4 kV transformer (eller tilsvarende) | Historiske produktionstal (kWh): 1999: 22330; Historiske produktionstal (kWh): 2000: 1017697; Historiske produktionstal (kWh): 2001: 861948; Historiske produktionstal (kWh): 2002: 939336; Historiske produktionstal (kWh): 2003: 831639.8672; Historiske produktionstal (kWh): 2004: 932749.3125; Historiske produktionstal (kWh): 2005: 874489.7578; Historiske produktionstal (kWh): 2006: 791123.8477; Historiske produktionstal (kWh): 2007: 984988.6328; Historiske produktionstal (kWh): 2008: 949239.7051 | 99070.2891 | 46728.9883 | 145799.2773
570715000000010682 | 2000-12-28 | 750 | 44 | 45 | Neg Micon | NM750/44 | 851 | Ålborg | http://193.88.185.146/website/energidataKort/viewer.htm?starttema1=vindkraft&STARTLEFT=541482&STARTRIGHT=542282&STARTBOTTOM=6319297&STARTTOP=6320097 | LAND | Nørholm by | 29b | 541801.6 | 6319491 | 448 | 0,4 kV siden af 10/0,4 kV transformer (eller tilsvarende) | Historiske produktionstal (kWh): 2000: 44; Historiske produktionstal (kWh): 2001: 1311036.75; Historiske produktionstal (kWh): 2002: 1440312.6875; Historiske produktionstal (kWh): 2003: 1302127.8242; Historiske produktionstal (kWh): 2004: 1472650.6016; Historiske produktionstal (kWh): 2005: 1413945.4688; Historiske produktionstal (kWh): 2006: 1255419.5898; Historiske produktionstal (kWh): 2007: 1684377.4453; Historiske produktionstal (kWh): 2008: 1464640.2539 | 133545.5625 | 77555.1172 | 211100.6797
570715000000010699 | 2000-12-28 | 750 | 44 | 45 | Neg Micon | NM750/44 | 851 | Ålborg | http://193.88.185.146/website/energidataKort/viewer.htm?starttema1=vindkraft&STARTLEFT=541442&STARTRIGHT=542242&STARTBOTTOM=6319076&STARTTOP=6319876 | LAND | Nørholm by | 30e | 541762.7 | 6319269 | 449 | 0,4 kV siden af 10/0,4 kV transformer (eller tilsvarende) | Historiske produktionstal (kWh): 2000: 669; Historiske produktionstal (kWh): 2001: 1274453.75; Historiske produktionstal (kWh): 2002: 1382127.625; Historiske produktionstal (kWh): 2003: 1234449.1875; Historiske produktionstal (kWh): 2004: 1422148.0078; Historiske produktionstal (kWh): 2005: 1312909.7344; Historiske produktionstal (kWh): 2006: 1195980.7148; Historiske produktionstal (kWh): 2007: 1614168.8672; Historiske produktionstal (kWh): 2008: 1359031.9805 | 126939.2969 | 71837.625 | 198776.9219
570715000000010705 | 2000-12-28 | 750 | 44 | 45 | Neg Micon | NM750/44 | 851 | Ålborg | http://193.88.185.146/website/energidataKort/viewer.htm?starttema1=vindkraft&STARTLEFT=541403&STARTRIGHT=542203&STARTBOTTOM=6318853&STARTTOP=6319653 | LAND | Nyrup by | 1m | 541723.6 | 6319048 | 450 | 0,4 kV siden af 10/0,4 kV transformer (eller tilsvarende) | Historiske produktionstal (kWh): 2000: 4143; Historiske produktionstal (kWh): 2001: 1211099.25; Historiske produktionstal (kWh): 2002: 1285073.8438; Historiske produktionstal (kWh): 2003: 1166555.3203; Historiske produktionstal (kWh): 2004: 1343878.2969; Historiske produktionstal (kWh): 2005: 1274287.5938; Historiske produktionstal (kWh): 2006: 1119465.1328; Historiske produktionstal (kWh): 2007: 1519834.2227; Historiske produktionstal (kWh): 2008: 1333571.9375 | 124533.1016 | 69545.0312 | 194078.1328
570715000000010712 | 2000-12-28 | 750 | 44 | 45 | Neg Micon | NM750/44 | 851 | Ålborg | http://193.88.185.146/website/energidataKort/viewer.htm?starttema1=vindkraft&STARTLEFT=541364&STARTRIGHT=542164&STARTBOTTOM=6318631&STARTTOP=6319431 | LAND | Nyrup by | 4a | 541684.8 | 6318826 | 451 | 0,4 kV siden af 10/0,4 kV transformer (eller tilsvarende) | Historiske produktionstal (kWh): 2000: 654; Historiske produktionstal (kWh): 2001: 1323724.75; Historiske produktionstal (kWh): 2002: 1416588.5898; Historiske produktionstal (kWh): 2003: 1300436.6641; Historiske produktionstal (kWh): 2004: 1497443.7734; Historiske produktionstal (kWh): 2005: 1392247.4219; Historiske produktionstal (kWh): 2006: 1252039.9648; Historiske produktionstal (kWh): 2007: 1646851.2266; Historiske produktionstal (kWh): 2008: 1480745.0781 | 140758.2031 | 73811.9297 | 214570.1328
570715000000010729 | 2000-12-28 | 750 | 44 | 45 | Neg Micon | NM750/44 | 851 | Ålborg | http://193.88.185.146/website/energidataKort/viewer.htm?starttema1=vindkraft&STARTLEFT=541629&STARTRIGHT=542429&STARTBOTTOM=6319156&STARTTOP=6319956 | LAND | Nørholm by | 28a | 541949.6 | 6319351 | 452 | 0,4 kV siden af 10/0,4 kV transformer (eller tilsvarende) | Historiske produktionstal (kWh): 2000: 1479; Historiske produktionstal (kWh): 2001: 1250306.8516; Historiske produktionstal (kWh): 2002: 1329263.4922; Historiske produktionstal (kWh): 2003: 1190243.9375; Historiske produktionstal (kWh): 2004: 1363395.4766; Historiske produktionstal (kWh): 2005: 1292562.0781; Historiske produktionstal (kWh): 2006: 1154597.9844; Historiske produktionstal (kWh): 2007: 1539830.2344; Historiske produktionstal (kWh): 2008: 1333458.5742 | 124814.0078 | 67879.1094 | 192693.1172
570715000000010736 | 2000-12-28 | 750 | 44 | 45 | Neg Micon | NM750/44 | 851 | Ålborg | http://193.88.185.146/website/energidataKort/viewer.htm?starttema1=vindkraft&STARTLEFT=541588&STARTRIGHT=542388&STARTBOTTOM=6318934&STARTTOP=6319734 | LAND | Nyrup by | 1m | 541910.6 | 6319129 | 453 | 0,4 kV siden af 10/0,4 kV transformer (eller tilsvarende) | Historiske produktionstal (kWh): 2000: 2734; Historiske produktionstal (kWh): 2001: 1230721.25; Historiske produktionstal (kWh): 2002: 1318573.0742; Historiske produktionstal (kWh): 2003: 1175697.1367; Historiske produktionstal (kWh): 2004: 1339004.7734; Historiske produktionstal (kWh): 2005: 1250453.9062; Historiske produktionstal (kWh): 2006: 1138986.9219; Historiske produktionstal (kWh): 2007: 1498910.8398; Historiske produktionstal (kWh): 2008: 1315772.9492 | 121207.9375 | 64024.2969 | 185232.2344
570715000000010743 | 2000-12-28 | 750 | 44 | 45 | Neg Micon | NM750/44 | 851 | Ålborg | http://193.88.185.146/website/energidataKort/viewer.htm?starttema1=vindkraft&STARTLEFT=541550&STARTRIGHT=542350&STARTBOTTOM=6318713&STARTTOP=6319513 | LAND | Nyrup by | 3i | 541871.4 | 6318907 | 454 | 0,4 kV siden af 10/0,4 kV transformer (eller tilsvarende) | Historiske produktionstal (kWh): 2000: 3755; Historiske produktionstal (kWh): 2001: 1213668; Historiske produktionstal (kWh): 2002: 1296838.9766; Historiske produktionstal (kWh): 2003: 1158800.8125; Historiske produktionstal (kWh): 2004: 1333308.6797; Historiske produktionstal (kWh): 2005: 1263555.7266; Historiske produktionstal (kWh): 2006: 1131552.7578; Historiske produktionstal (kWh): 2007: 1479202.1602; Historiske produktionstal (kWh): 2008: 1299949.9141 | 122788.4688 | 63626.0703 | 186414.5391
570715000000010767 | 2001-06-29 | 750 | 48 | 45 | Neg Micon | NM750-48 | 851 | Ålborg | http://193.88.185.146/website/energidataKort/viewer.htm?starttema1=vindkraft&STARTLEFT=560619&STARTRIGHT=561419&STARTBOTTOM=6312388&STARTTOP=6313188 | LAND | Oppelstrup by | 3f | 560936.2 | 6312587 | 508 | 10 kV siden af 10/0,4 kV transformer (eller tilsvarende) (inkluderer møller tilsluttet i 10kV-nettet) | Historiske produktionstal (kWh): 2001: 657191.0391; Historiske produktionstal (kWh): 2002: 1383642.5078; Historiske produktionstal (kWh): 2003: 1272612.0859; Historiske produktionstal (kWh): 2004: 1457175.7812; Historiske produktionstal (kWh): 2005: 1320764.3125; Historiske produktionstal (kWh): 2006: 1209488.0469; Historiske produktionstal (kWh): 2007: 1429304.6758; Historiske produktionstal (kWh): 2008: 1275115.3837 | 154983.0156 | 83311.9766 | 238294.9922
570715000000010774 | 2001-08-08 | 750 | 48 | 45 | Neg Micon | NM750/48 | 851 | Ålborg | http://193.88.185.146/website/energidataKort/viewer.htm?starttema1=vindkraft&STARTLEFT=560741&STARTRIGHT=561541&STARTBOTTOM=6312559&STARTTOP=6313359 | LAND | Oppelstrup by | 3f | 561058.9 | 6312755 | 509 | 10 kV siden af 10/0,4 kV transformer (eller tilsvarende) (inkluderer møller tilsluttet i 10kV-nettet) | Historiske produktionstal (kWh): 2001: 604822.0781; Historiske produktionstal (kWh): 2002: 1383642.5078; Historiske produktionstal (kWh): 2003: 1272612.0859; Historiske produktionstal (kWh): 2004: 1464682.3984; Historiske produktionstal (kWh): 2005: 1396071.3125; Historiske produktionstal (kWh): 2006: 1292075.0898; Historiske produktionstal (kWh): 2007: 1539042.6992; Historiske produktionstal (kWh): 2008: 1440653.0312 | 156134.8906 | 86699.75 | 242834.6406
570715000000010781 | 2000-12-30 | 750 | 48 | 45 | Neg Micon | NM750/48 | 851 | Ålborg | http://193.88.185.146/website/energidataKort/viewer.htm?starttema1=vindkraft&STARTLEFT=560416&STARTRIGHT=561216&STARTBOTTOM=6312439&STARTTOP=6313239 | LAND | Oppelstrup by | 1a | 560737.6 | 6312630 | 510 | 10 kV siden af 10/0,4 kV transformer (eller tilsvarende) (inkluderer møller tilsluttet i 10kV-nettet) | Historiske produktionstal (kWh): 2001: 1078781.6211; Historiske produktionstal (kWh): 2002: 1383642.5078; Historiske produktionstal (kWh): 2003: 1272612.0859; Historiske produktionstal (kWh): 2004: 1481745.8203; Historiske produktionstal (kWh): 2005: 1402848.6016; Historiske produktionstal (kWh): 2006: 1304752.8008; Historiske produktionstal (kWh): 2007: 1600324.7031; Historiske produktionstal (kWh): 2008: 1499305.6289 | 159886.9844 | 83681.4922 | 243568.4766
570715000000010798 | 2001-06-29 | 750 | 48 | 45 | Neg Micon | NM750/48 | 851 | Ålborg | http://193.88.185.146/website/energidataKort/viewer.htm?starttema1=vindkraft&STARTLEFT=560537&STARTRIGHT=561337&STARTBOTTOM=6312610&STARTTOP=6313410 | LAND | Oppelstrup by | 1a | 560856.1 | 6312807 | 511 | 10 kV siden af 10/0,4 kV transformer (eller tilsvarende) (inkluderer møller tilsluttet i 10kV-nettet) | Historiske produktionstal (kWh): 2001: 657191.0391; Historiske produktionstal (kWh): 2002: 1383642.5078; Historiske produktionstal (kWh): 2003: 1272612.0859; Historiske produktionstal (kWh): 2004: 1447176.2891; Historiske produktionstal (kWh): 2005: 1300767.7227; Historiske produktionstal (kWh): 2006: 1211226.2461; Historiske produktionstal (kWh): 2007: 1389630.6602; Historiske produktionstal (kWh): 2008: 1250111.9492 | 149516.4844 | 78817.6172 | 228334.1016
570715000000010804 | 2001-06-29 | 750 | 48 | 45 | Neg Micon | NM750/48 | 851 | Ålborg | http://193.88.185.146/website/energidataKort/viewer.htm?starttema1=vindkraft&STARTLEFT=560658&STARTRIGHT=561458&STARTBOTTOM=6312782&STARTTOP=6313582 | LAND | Oppelstrup by | 1a | 560972.3 | 6312979 | 512 | 10 kV siden af 10/0,4 kV transformer (eller tilsvarende) (inkluderer møller tilsluttet i 10kV-nettet) | Historiske produktionstal (kWh): 2001: 657191.0391; Historiske produktionstal (kWh): 2002: 1383642.5078; Historiske produktionstal (kWh): 2003: 1272612.0859; Historiske produktionstal (kWh): 2004: 1420682.875; Historiske produktionstal (kWh): 2005: 1302034.9375; Historiske produktionstal (kWh): 2006: 1175953.7656; Historiske produktionstal (kWh): 2007: 1364977.4355; Historiske produktionstal (kWh): 2008: 1358707.2773 | 144055.1562 | 81431.2188 | 225486.375
570715000000010811 | 2001-06-29 | 750 | 48 | 45 | Neg Micon | NM750/48 | 851 | Ålborg | http://193.88.185.146/website/energidataKort/viewer.htm?starttema1=vindkraft&STARTLEFT=560779&STARTRIGHT=561579&STARTBOTTOM=6312953&STARTTOP=6313753 | LAND | Oppelstrup by | 1a | 561096.3 | 6313142 | 513 | 10 kV siden af 10/0,4 kV transformer (eller tilsvarende) (inkluderer møller tilsluttet i 10kV-nettet) | Historiske produktionstal (kWh): 2001: 657191.0391; Historiske produktionstal (kWh): 2002: 1383642.5078; Historiske produktionstal (kWh): 2003: 1272612.0859; Historiske produktionstal (kWh): 2004: 1455150.1484; Historiske produktionstal (kWh): 2005: 1409932.2266; Historiske produktionstal (kWh): 2006: 1252389.4648; Historiske produktionstal (kWh): 2007: 1464234.3516; Historiske produktionstal (kWh): 2008: 1391495.3438 | 151950.6562 | 81440.625 | 233391.2812
570715000000010828 | 2001-07-04 | 750 | 48 | 45 | Neg Micon | NM750/48 | 851 | Ålborg | http://193.88.185.146/website/energidataKort/viewer.htm?starttema1=vindkraft&STARTLEFT=560334&STARTRIGHT=561134&STARTBOTTOM=6312662&STARTTOP=6313462 | LAND | Oppelstrup by | 6a | 560652.9 | 6312859 | 514 | 10 kV siden af 10/0,4 kV transformer (eller tilsvarende) (inkluderer møller tilsluttet i 10kV-nettet) | Historiske produktionstal (kWh): 2001: 638196.2461; Historiske produktionstal (kWh): 2002: 1383642.5078; Historiske produktionstal (kWh): 2003: 1272612.0859; Historiske produktionstal (kWh): 2004: 1484956.1406; Historiske produktionstal (kWh): 2005: 1380247.9375; Historiske produktionstal (kWh): 2006: 1282541.1406; Historiske produktionstal (kWh): 2007: 1554969.0781; Historiske produktionstal (kWh): 2008: 1439470.2422 | 153621.2812 | 81082.2422 | 234703.5234
570715000000010835 | 2001-07-04 | 750 | 48 | 45 | Neg Micon | NM750/48 | 851 | Ålborg | http://193.88.185.146/website/energidataKort/viewer.htm?starttema1=vindkraft&STARTLEFT=560455&STARTRIGHT=561255&STARTBOTTOM=6312833&STARTTOP=6313633 | LAND | Oppelstrup by | 6a | 560775 | 6313029 | 515 | 10 kV siden af 10/0,4 kV transformer (eller tilsvarende) (inkluderer møller tilsluttet i 10kV-nettet) | Historiske produktionstal (kWh): 2001: 638196.2461; Historiske produktionstal (kWh): 2002: 1383642.5078; Historiske produktionstal (kWh): 2003: 1272612.0859; Historiske produktionstal (kWh): 2004: 1455842.4375; Historiske produktionstal (kWh): 2005: 1365838.2656; Historiske produktionstal (kWh): 2006: 1236357.6445; Historiske produktionstal (kWh): 2007: 1247184.0234; Historiske produktionstal (kWh): 2008: 997643.8828 | 147989.6562 | 72567.75 | 220557.4062
570715000000010842 | 2001-07-04 | 750 | 48 | 45 | Neg Micon | NM750/48 | 851 | Ålborg | http://193.88.185.146/website/energidataKort/viewer.htm?starttema1=vindkraft&STARTLEFT=560576&STARTRIGHT=561376&STARTBOTTOM=6313005&STARTTOP=6313805 | LAND | Oppelstrup by | 6a | 560897.2 | 6313200 | 516 | 10 kV siden af 10/0,4 kV transformer (eller tilsvarende) (inkluderer møller tilsluttet i 10kV-nettet) | Historiske produktionstal (kWh): 2001: 638196.2461; Historiske produktionstal (kWh): 2002: 1383642.5078; Historiske produktionstal (kWh): 2003: 1272612.0859; Historiske produktionstal (kWh): 2004: 1459223.5156; Historiske produktionstal (kWh): 2005: 1367214.8516; Historiske produktionstal (kWh): 2006: 1244709.0312; Historiske produktionstal (kWh): 2007: 1534558.7422; Historiske produktionstal (kWh): 2008: 1449563.3008 | 157081.0781 | 82054.1797 | 239135.2578
570715000000010859 | 2000-12-30 | 750 | 48 | 45 | Neg Micon | NM750-48 | 851 | Ålborg | http://193.88.185.146/website/energidataKort/viewer.htm?starttema1=vindkraft&STARTLEFT=560697&STARTRIGHT=561497&STARTBOTTOM=6313176&STARTTOP=6313976 | LAND | Oppelstrup by | 6k | 561019.5 | 6313371 | 517 | 10 kV siden af 10/0,4 kV transformer (eller tilsvarende) (inkluderer møller tilsluttet i 10kV-nettet) | Historiske produktionstal (kWh): 2001: 1117834.6211; Historiske produktionstal (kWh): 2002: 1383642.5078; Historiske produktionstal (kWh): 2003: 1272612.0859; Historiske produktionstal (kWh): 2004: 1470101.1797; Historiske produktionstal (kWh): 2005: 1372150.8984; Historiske produktionstal (kWh): 2006: 1239600.6367; Historiske produktionstal (kWh): 2007: 1544725.0352; Historiske produktionstal (kWh): 2008: 1480480.625 | 157750.0625 | 88231.5312 | 245981.5938
570715000000010866 | 2001-07-05 | 750 | 48 | 45 | Neg Micon | NM750/48 | 851 | Ålborg | http://193.88.185.146/website/energidataKort/viewer.htm?starttema1=vindkraft&STARTLEFT=560372&STARTRIGHT=561172&STARTBOTTOM=6313055&STARTTOP=6313855 | LAND | Oppelstrup by | 6a | 560824.5 | 6313423 | 518 | 10 kV siden af 10/0,4 kV transformer (eller tilsvarende) (inkluderer møller tilsluttet i 10kV-nettet) | Historiske produktionstal (kWh): 2001: 638196.2461; Historiske produktionstal (kWh): 2002: 1383642.5078; Historiske produktionstal (kWh): 2003: 1272612.0859; Historiske produktionstal (kWh): 2004: 1449769.8125; Historiske produktionstal (kWh): 2005: 1313049.25; Historiske produktionstal (kWh): 2006: 1213700.4922; Historiske produktionstal (kWh): 2007: 1501270.9961; Historiske produktionstal (kWh): 2008: 1386552.5117 | 145693.3594 | 76357.9609 | 222051.3203
570715000000010873 | 2001-07-05 | 750 | 48 | 45 | Neg Micon | NM750/48 | 851 | Ålborg | http://193.88.185.146/website/energidataKort/viewer.htm?starttema1=vindkraft&STARTLEFT=560493&STARTRIGHT=561293&STARTBOTTOM=6313228&STARTTOP=6314028 | LAND | Oppelstrup by | 6a | 560824.5 | 6313423 | 519 | 10 kV siden af 10/0,4 kV transformer (eller tilsvarende) (inkluderer møller tilsluttet i 10kV-nettet) | Historiske produktionstal (kWh): 2001: 638196.2461; Historiske produktionstal (kWh): 2002: 1383642.5078; Historiske produktionstal (kWh): 2003: 1272612.0859; Historiske produktionstal (kWh): 2004: 1455840.4844; Historiske produktionstal (kWh): 2005: 1378556.8281; Historiske produktionstal (kWh): 2006: 1251033.3906; Historiske produktionstal (kWh): 2007: 1612324.4961; Historiske produktionstal (kWh): 2008: 1360824.1211 | 150144.6406 | 82157.3828 | 232302.0234
570715000000010958 | 1989-08-18 | 160 | 28 | 31 | Wind World A/S | Uoplyst | 851 | Ålborg | http://193.88.185.146/website/energidataKort/viewer.htm?starttema1=vindkraft&STARTLEFT=563853&STARTRIGHT=564653&STARTBOTTOM=6317285&STARTTOP=6318085 | LAND | klarup by | 16a | 564170.8 | 6317480 | WKL | 0,4 kV siden af 10/0,4 kV transformer (eller tilsvarende) | [12 empty] | 120416 | 352828 | 328930 | 331300 | 369200 | 360750 | 240600 | 286300 | 328150 | 365800 | 298259 | 263266 | 237283 | 259157.5 | 161073 | 216839 | 58632.4873 | 42286 | 26694 | 0 | 0 | 0 | 0
570715000000011979 | 1988-05-14 | 200 | 25.4 | 30 | A/S1 Wincon West Wind | M213 | 851 | Ålborg | http://193.88.185.146/website/energidataKort/viewer.htm?starttema1=vindkraft&STARTLEFT=564913&STARTRIGHT=565713&STARTBOTTOM=6324530&STARTTOP=6325330 | LAND | V. Hassing, V, Hassing | 33c | 565232 | 6324724 | 70018-01 | 0,4 kV siden af 10/0,4 kV transformer (eller tilsvarende) | [11 empty] | 209187 | 361631 | 292636 | 225184 | 355990 | 404700 | 428560 | 371420 | 314120 | 184420 | 355778 | 365137 | 382539 | 320553.4434 | 328682.3965 | 302024.9595 | 350239.1992 | 320486.6426 | 280757.7207 | 350725.6006 | 314104.6367 | 38024.8008 | 11065.7598 | 49090.5605
570715000000011993 | 1982-04-02 | 55 | 15 | 18 | Vestas Wind System A/S | HWK15 | 851 | Ålborg | http://193.88.185.146/website/energidataKort/viewer.htm?starttema1=vindkraft&STARTLEFT=570887&STARTRIGHT=571687&STARTBOTTOM=6320922&STARTTOP=6321722 | LAND | Gandrup, Gandrup | 65a | 571207.3 | 6321114 | 70021-01 | Installationstilsluttet (i forbrugsinstallation) 0,4 kV | [5 empty] | 72463 | 131793 | 133802 | 105173 | 130281 | 115915 | 65934 | 68719 | 68981 | 65254 | 58510 | 67160 | 68450 | 54170 | 48740 | 52260 | 62830 | 45230 | 45611 | 47166.2402 | 48645.72 | 41310.7601 | 43082.2405 | 31200.0798 | 29170.0803 | 45411.5999 | 42904.8795 | 4332.2402 | 1944.3199 | 6276.5602
570715000000012006 | 1988-04-28 | 225 | 26 | 30 | Nordex | N27/225 | 851 | Ålborg | http://193.88.185.146/website/energidataKort/viewer.htm?starttema1=vindkraft&STARTLEFT=564703&STARTRIGHT=565503&STARTBOTTOM=6324450&STARTTOP=6325250 | LAND | Stae By, V. Hassing | 7q | 565022 | 6324643 | 70022-01 | Installationstilsluttet (i forbrugsinstallation) 0,4 kV | [11 empty] | 304904 | 505665 | 538724 | 469420 | 434000 | 519210 | 522040 | 484750 | 420070 | 474630 | 479430 | 425395 | 477393 | 415043.6055 | 420546.8789 | 383021.8379 | 431619.4395 | 406524.5586 | 355660.3223 | 466150.9648 | 422796.1641 | 46184.9609 | 21481.5996 | 67666.5605
570715000000012013 | 1988-06-28 | 200 | 25 | 30 | Vestas Wind System A/S | 200 kW | 851 | Ålborg | http://193.88.185.146/website/energidataKort/viewer.htm?starttema1=vindkraft&STARTLEFT=569126&STARTRIGHT=569926&STARTBOTTOM=6321174&STARTTOP=6321974 | LAND | Gandrup By, Ø. Hassing | 5b | 569445 | 6321367 | 70023-01 | Installationstilsluttet (i forbrugsinstallation) 0,4 kV | [11 empty] | 248815 | 451670 | 437165 | 414890 | 410446 | 443310 | 473650 | 411090 | 350890 | 393760 | 438888 | 386941 | 431093 | 375412.7188 | 387035.4414 | 356193.3193 | 406104.3164 | 385427.6074 | 351378.6377 | 446458.3926 | 370865.043 | 40199.1992 | 20915.1191 | 61114.3184
570715000000012082 | 1988-12-09 | 400 | 35 | 32 | DWT | Windane 34 | 851 | Ålborg | http://193.88.185.146/website/energidataKort/viewer.htm?starttema1=vindkraft&STARTLEFT=560705&STARTRIGHT=561505&STARTBOTTOM=6337731&STARTTOP=6338531 | LAND | Ajstrup, Ajstrup | 15d | 561023.2 | 6337923 | 70029-01 | 0,4 kV siden af 10/0,4 kV transformer (eller tilsvarende) | [11 empty] | 89250 | 489600 | 864700 | 819800 | 777290 | 802700 | 806000 | 765000 | 671400 | 696600 | 592520 | 623888 | 698728 | 617188.4023 | 616518.2051 | 567006.1934 | 667836.0039 | 607889.6074 | 518418.5986 | 466432.9973 | 654447.1982 | 54183 | 27675.4004 | 81858.4004
570715000000012181 | 1989-04-26 | 200 | 24 | 28.7 | A/S1 Wincon West Wind | W200 | 851 | Ålborg | http://193.88.185.146/website/energidataKort/viewer.htm?starttema1=vindkraft&STARTLEFT=568120&STARTRIGHT=568920&STARTBOTTOM=6322092&STARTTOP=6322892 | LAND | V. Hassing, Hals | 19h | 568438.1 | 6322287 | 70037-01 | 0,4 kV siden af 10/0,4 kV transformer (eller tilsvarende) | [12 empty] | 190144 | 405206 | 435065 | 425505 | 462650 | 491420 | 430540 | 376450 | 420400 | 460820 | 380961 | 428864 | 370003.4395 | 372243.043 | 346492.7227 | 388763.1191 | 362957.998 | 320877.4434 | 344101.4385 | 298746.3999 | 39792.4805 | 18054.0801 | 57846.5605
570715000000012211 | 1989-09-01 | 130 | 20 | 30 | Dansk Vindteknik A/S | WM 20SX | 851 | Ålborg | http://193.88.185.146/website/energidataKort/viewer.htm?starttema1=vindkraft&STARTLEFT=563298&STARTRIGHT=564098&STARTBOTTOM=6328814&STARTTOP=6329614 | LAND | Horsens By, Horsens | 8e | 563617 | 6329008 | 70040-01 | 0,4 kV siden af 10/0,4 kV transformer (eller tilsvarende) | [12 empty] | 53036 | 237986 | 222730 | 211719 | 234760 | 248251 | 200861 | 182246 | 214570 | 217306 | 179118 | 198026 | 171191.3594 | 175268.5176 | 157559.8818 | 171117.0391 | 160414.9209 | 60969.8794 | 74858.1593 | 115841.5988 | 13904.2002 | 5618 | 19522.2002
570715000000012228 | 1989-10-04 | 150 | 23 | 30 | Bonus Energy A/S | 150/30 kW | 851 | Ålborg | http://193.88.185.146/website/energidataKort/viewer.htm?starttema1=vindkraft&STARTLEFT=570809&STARTRIGHT=571609&STARTBOTTOM=6319783&STARTTOP=6320583 | LAND | Gåser, Ø. Hasseng | 19a | 571128 | 6319977 | 70041-01 | 0,4 kV siden af 10/0,4 kV transformer (eller tilsvarende) | [12 empty] | 81175 | 395145 | 367347 | 339928 | 369105 | 402800 | 353700 | 300100 | 344400 | 363369 | 329331 | 335165 | 301013.1982 | 298082.877 | 266433.3594 | 306694.8809 | 269082.958 | 255891.6001 | 260339.5996 | 250543.2002 | 24163.7598 | 14430.3203 | 38594.0801
570715000000012242 | 1989-11-10 | 200 | 25.4 | 28.7 | A/S1 Wincon West Wind | W200 | 851 | Ålborg | http://193.88.185.146/website/energidataKort/viewer.htm?starttema1=vindkraft&STARTLEFT=563265&STARTRIGHT=564065&STARTBOTTOM=6328556&STARTTOP=6329356 | LAND | Horsens Enge, Horsen | 7f | 563584 | 6328749 | 70043-01 | 0,4 kV siden af 10/0,4 kV transformer (eller tilsvarende) | [12 empty] | 30340 | 318700 | 246940 | 329240 | 364780 | 379880 | 309600 | 273030 | 308140 | 328910 | 239651 | 288532 | 261831.3213 | 284762.3984 | 253259.1216 | 291034.082 | 265322.9619 | 220083.2002 | 283523.3601 | 270857.6826 | 27823.5195 | 13742.8799 | 41566.3994
570715000000012259 | 1989-11-10 | 200 | 25.4 | 28.7 | A/S1 Wincon West Wind | W200 | 851 | Ålborg | http://193.88.185.146/website/energidataKort/viewer.htm?starttema1=vindkraft&STARTLEFT=563281&STARTRIGHT=564081&STARTBOTTOM=6328685&STARTTOP=6329485 | LAND | Horsens Enge, Horsen | 7d | 563600 | 6328879 | 70043-02 | 0,4 kV siden af 10/0,4 kV transformer (eller tilsvarende) | [12 empty] | 28090 | 297810 | 336610 | 299040 | 354820 | 385810 | 309920 | 286450 | 306580 | 313456 | 250839 | 198281 | 240706.5195 | 260135.0342 | 224428.2407 | 258312.0029 | 227638.6416 | 199016.3184 | 267350.6406 | 243767.9243 | 25628.9609 | 11894.3203 | 37523.2812
570715000000012266 | 1990-04-27 | 200 | 25.4 | 28.7 | A/S1 Wincon West Wind | W200 | 851 | Ålborg | http://193.88.185.146/website/energidataKort/viewer.htm?starttema1=vindkraft&STARTLEFT=563210&STARTRIGHT=564010&STARTBOTTOM=6328439&STARTTOP=6329239 | LAND | Horsens Enge, Horsen | 7f | 563529 | 6328632 | 70043-03 | 0,4 kV siden af 10/0,4 kV transformer (eller tilsvarende) | Historiske produktionstal (kWh): 1990: 166610; Historiske produktionstal (kWh): 1991: 342560; Historiske produktionstal (kWh): 1992: 328060; Historiske produktionstal (kWh): 1993: 360630; Historiske produktionstal (kWh): 1994: 390030; Historiske produktionstal (kWh): 1995: 309490; Historiske produktionstal (kWh): 1996: 276950; Historiske produktionstal (kWh): 1997: 310920; Historiske produktionstal (kWh): 1998: 331570; Historiske produktionstal (kWh): 1999: 258778; Historiske produktionstal (kWh): 2000: 287193; Historiske produktionstal (kWh): 2001: 262149.96; Historiske produktionstal (kWh): 2002: 260110.2373; Historiske produktionstal (kWh): 2003: 232500.3198; Historiske produktionstal (kWh): 2004: 277721.1982; Historiske produktionstal (kWh): 2005: 252732.2412; Historiske produktionstal (kWh): 2006: 213583.6016; Historiske produktionstal (kWh): 2007: 311978.0791; Historiske produktionstal (kWh): 2008: 279410.3203 | 15580.7998 | 4435.8398 | 20016.6396
570715000000012280 | 1989-12-15 | 150 | 23 | 30 | Bonus Energy A/S | 150/30 | 851 | Ålborg | http://193.88.185.146/website/energidataKort/viewer.htm?starttema1=vindkraft&STARTLEFT=574882&STARTRIGHT=575682&STARTBOTTOM=6327934&STARTTOP=6328734 | LAND | Den mellemste del, Ulsted | 1b2a | 575201 | 6328127 | 70045-01 | 0,4 kV siden af 10/0,4 kV transformer (eller tilsvarende) | [12 empty] | 13890 | 326340 | 303310 | 294780 | 318810 | 346480 | 301290 | 259590 | 285150 | 309325 | 259358 | 292958 | 249164.3184 | 261865.7617 | 235643.6016 | 267434.6406 | 245020.4785 | 223415.521 | 282997.4414 | 273161.0405 | 29240.6406 | 14730.96 | 43971.6006
570715000000012297 | 1989-12-15 | 150 | 23 | 30 | Bonus Energy A/S | 150/30 | 851 | Ålborg | http://193.88.185.146/website/energidataKort/viewer.htm?starttema1=vindkraft&STARTLEFT=574854&STARTRIGHT=575654&STARTBOTTOM=6327834&STARTTOP=6328634 | LAND | Den mellemste del, Ulsted | 1b2a | 575173 | 6328027 | 70045-02 | 0,4 kV siden af 10/0,4 kV transformer (eller tilsvarende) | [12 empty] | 13630 | 312900 | 296940 | 290270 | 314550 | 341140 | 293100 | 246570 | 270390 | 301948 | 253373 | 286636 | 245853.1992 | 254906 | 224599.1992 | 255724.2402 | 236193.2793 | 209249.4424 | 247683.9185 | 220827.4385 | 24853.1992 | 12966.2402 | 37819.4395
570715000000012303 | 1990-04-20 | 200 | 26 | 30 | A/S1 Wincon West Wind | W200/26 | 851 | Ålborg | http://193.88.185.146/website/energidataKort/viewer.htm?starttema1=vindkraft&STARTLEFT=568805&STARTRIGHT=569605&STARTBOTTOM=6321740&STARTTOP=6322540 | LAND | V. Hassing, V, Hassing | 112l | 569122.1 | 6321934 | 70046-01 | 0,4 kV siden af 10/0,4 kV transformer (eller tilsvarende) | Historiske produktionstal (kWh): 1990: 209700; Historiske produktionstal (kWh): 1991: 414520; Historiske produktionstal (kWh): 1992: 405370; Historiske produktionstal (kWh): 1993: 344210; Historiske produktionstal (kWh): 1994: 456670; Historiske produktionstal (kWh): 1995: 401030; Historiske produktionstal (kWh): 1996: 350020; Historiske produktionstal (kWh): 1997: 388420; Historiske produktionstal (kWh): 1998: 430246; Historiske produktionstal (kWh): 1999: 362457; Historiske produktionstal (kWh): 2000: 401405; Historiske produktionstal (kWh): 2001: 346525.2383; Historiske produktionstal (kWh): 2002: 361723.2041; Historiske produktionstal (kWh): 2003: 327425.1201; Historiske produktionstal (kWh): 2004: 362712; Historiske produktionstal (kWh): 2005: 348581.918; Historiske produktionstal (kWh): 2006: 301911.5986; Historiske produktionstal (kWh): 2007: 403483.041; Historiske produktionstal (kWh): 2008: 331861.6821 | 38257.1211 | 6095.3599 | 44352.481
570715000000012310 | 1990-09-06 | 150 | 23 | 30 | Bonus Energy A/S | 150KV | 851 | Ålborg | http://193.88.185.146/website/energidataKort/viewer.htm?starttema1=vindkraft&STARTLEFT=564348&STARTRIGHT=565148&STARTBOTTOM=6327126&STARTTOP=6327926 | LAND | V.Hassing | 5k | 564666.6 | 6327319 | 70047-01 | 0,4 kV siden af 10/0,4 kV transformer (eller tilsvarende) | Historiske produktionstal (kWh): 1990: 86030; Historiske produktionstal (kWh): 1991: 315340; Historiske produktionstal (kWh): 1992: 309840; Historiske produktionstal (kWh): 1993: 328180; Historiske produktionstal (kWh): 1994: 341050; Historiske produktionstal (kWh): 1995: 294970; Historiske produktionstal (kWh): 1996: 260370; Historiske produktionstal (kWh): 1997: 285850; Historiske produktionstal (kWh): 1998: 305810; Historiske produktionstal (kWh): 1999: 261124; Historiske produktionstal (kWh): 2000: 284999; Historiske produktionstal (kWh): 2001: 248400.2783; Historiske produktionstal (kWh): 2002: 253061.5234; Historiske produktionstal (kWh): 2003: 226578.2393; Historiske produktionstal (kWh): 2004: 247309.3594; Historiske produktionstal (kWh): 2005: 244880.8789; Historiske produktionstal (kWh): 2006: 216024.6411; Historiske produktionstal (kWh): 2007: 279729.043; Historiske produktionstal (kWh): 2008: 263819.4395 | 27695.6797 | 12408.4004 | 40104.0801
570715000000012358 | 1991-02-19 | 250 | 24 | 28.7 | Neg Micon | M530-250 kW | 851 | Ålborg | http://193.88.185.146/website/energidataKort/viewer.htm?starttema1=vindkraft&STARTLEFT=575811&STARTRIGHT=576611&STARTBOTTOM=6325108&STARTTOP=6325908 | LAND | Ulsted | 50a | 576129 | 6325301 | 70049-01 | 0,4 kV siden af 10/0,4 kV transformer (eller tilsvarende) | Historiske produktionstal (kWh): 1991: 327440; Historiske produktionstal (kWh): 1992: 393660; Historiske produktionstal (kWh): 1993: 442000; Historiske produktionstal (kWh): 1994: 458300; Historiske produktionstal (kWh): 1995: 391980; Historiske produktionstal (kWh): 1996: 343270; Historiske produktionstal (kWh): 1997: 363740; Historiske produktionstal (kWh): 1998: 397750; Historiske produktionstal (kWh): 1999: 367890; Historiske produktionstal (kWh): 2000: 419011; Historiske produktionstal (kWh): 2001: 362245.04; Historiske produktionstal (kWh): 2002: 371970.9619; Historiske produktionstal (kWh): 2003: 324843.2412; Historiske produktionstal (kWh): 2004: 382951.8008; Historiske produktionstal (kWh): 2005: 365051.0449; Historiske produktionstal (kWh): 2006: 316011.4814; Historiske produktionstal (kWh): 2007: 421499.6377; Historiske produktionstal (kWh): 2008: 388064.2812 | 43509.3594 | 17999.8809 | 61509.2402
570715000000012365 | 1991-02-19 | 250 | 24 | 28.7 | Neg Micon | M530-250 kW | 851 | Ålborg | http://193.88.185.146/website/energidataKort/viewer.htm?starttema1=vindkraft&STARTLEFT=575967&STARTRIGHT=576767&STARTBOTTOM=6325081&STARTTOP=6325881 | LAND | Ulsted | 25a | 576285 | 6325275 | 70049-02 | 0,4 kV siden af 10/0,4 kV transformer (eller tilsvarende) | Historiske produktionstal (kWh): 1991: 351490; Historiske produktionstal (kWh): 1992: 422120; Historiske produktionstal (kWh): 1993: 471080; Historiske produktionstal (kWh): 1994: 495480; Historiske produktionstal (kWh): 1995: 424040; Historiske produktionstal (kWh): 1996: 369770; Historiske produktionstal (kWh): 1997: 410320; Historiske produktionstal (kWh): 1998: 432420; Historiske produktionstal (kWh): 1999: 331648; Historiske produktionstal (kWh): 2000: 374143; Historiske produktionstal (kWh): 2001: 324763.5244; Historiske produktionstal (kWh): 2002: 341310.8428; Historiske produktionstal (kWh): 2003: 294583.4414; Historiske produktionstal (kWh): 2004: 340429.5586; Historiske produktionstal (kWh): 2005: 331978.2002; Historiske produktionstal (kWh): 2006: 240144.6025; Historiske produktionstal (kWh): 2007: 349624.3271; Historiske produktionstal (kWh): 2008: 322024.9194 | 40932.9609 | 16926.7207 | 57859.6816
570715000000012372 | 1991-03-27 | 200 | 26 | 30 | A/S1 Wincon West Wind | Wincon W 200/26 | 851 | Ålborg | http://193.88.185.146/website/energidataKort/viewer.htm?starttema1=vindkraft&STARTLEFT=560607&STARTRIGHT=561407&STARTBOTTOM=6328088&STARTTOP=6328888 | LAND | Østbjerg, Hammer | 24i | 560926 | 6328282 | 70050-01 | 0,4 kV siden af 10/0,4 kV transformer (eller tilsvarende) | Historiske produktionstal (kWh): 1991: 235460; Historiske produktionstal (kWh): 1992: 314380; Historiske produktionstal (kWh): 1993: 342270; Historiske produktionstal (kWh): 1994: 382630; Historiske produktionstal (kWh): 1995: 295860; Historiske produktionstal (kWh): 1996: 274020; Historiske produktionstal (kWh): 1997: 306710; Historiske produktionstal (kWh): 1998: 316620; Historiske produktionstal (kWh): 1999: 269408; Historiske produktionstal (kWh): 2000: 308818; Historiske produktionstal (kWh): 2001: 274665.2783; Historiske produktionstal (kWh): 2002: 272250.9595; Historiske produktionstal (kWh): 2003: 240969.2793; Historiske produktionstal (kWh): 2004: 278187.0381; Historiske produktionstal (kWh): 2005: 250097.0371; Historiske produktionstal (kWh): 2006: 212061.5996; Historiske produktionstal (kWh): 2007: 262388.0786; Historiske produktionstal (kWh): 2008: 290137.0396 | 33388.6406 | 11659.3604 | 45048.001
570715000000012389 | 1991-03-27 | 200 | 26 | 30 | A/S1 Wincon West Wind | Wincon W 200/26 | 851 | Ålborg | http://193.88.185.146/website/energidataKort/viewer.htm?starttema1=vindkraft&STARTLEFT=560494&STARTRIGHT=561294&STARTBOTTOM=6328039&STARTTOP=6328839 | LAND | Østbjerg, Hammer | 24i | 560813 | 6328232 | 70050-02 | 0,4 kV siden af 10/0,4 kV transformer (eller tilsvarende) | Historiske produktionstal (kWh): 1991: 244340; Historiske produktionstal (kWh): 1992: 322390; Historiske produktionstal (kWh): 1993: 349590; Historiske produktionstal (kWh): 1994: 400470; Historiske produktionstal (kWh): 1995: 330380; Historiske produktionstal (kWh): 1996: 295760; Historiske produktionstal (kWh): 1997: 334160; Historiske produktionstal (kWh): 1998: 330170; Historiske produktionstal (kWh): 1999: 300689; Historiske produktionstal (kWh): 2000: 335669; Historiske produktionstal (kWh): 2001: 285532.4805; Historiske produktionstal (kWh): 2002: 291604.1592; Historiske produktionstal (kWh): 2003: 267679.6016; Historiske produktionstal (kWh): 2004: 311338.9609; Historiske produktionstal (kWh): 2005: 278886.5596; Historiske produktionstal (kWh): 2006: 248430.4038; Historiske produktionstal (kWh): 2007: 325943.5195; Historiske produktionstal (kWh): 2008: 294425.3599 | 35898.3203 | 13230.3203 | 49128.6406
570715000000012396 | 1991-04-03 | 150 | 23.6 | 30 | DWP | D150/150X | 851 | Ålborg | http://193.88.185.146/website/energidataKort/viewer.htm?starttema1=vindkraft&STARTLEFT=557243&STARTRIGHT=558043&STARTBOTTOM=6331391&STARTTOP=6332191 | LAND | Melsted By, Sulsted Sog | 11a | 557561 | 6331584 | 70051-01 | 0,4 kV siden af 10/0,4 kV transformer (eller tilsvarende) | Historiske produktionstal (kWh): 1991: 145830; Historiske produktionstal (kWh): 1992: 254395; Historiske produktionstal (kWh): 1993: 291930; Historiske produktionstal (kWh): 1994: 315030; Historiske produktionstal (kWh): 1995: 273800; Historiske produktionstal (kWh): 1996: 226430; Historiske produktionstal (kWh): 1997: 270420; Historiske produktionstal (kWh): 1998: 276760; Historiske produktionstal (kWh): 1999: 237118; Historiske produktionstal (kWh): 2000: 272091; Historiske produktionstal (kWh): 2001: 221533.8003; Historiske produktionstal (kWh): 2002: 213023.5229; Historiske produktionstal (kWh): 2003: 205342.2393; Historiske produktionstal (kWh): 2004: 235259.5186; Historiske produktionstal (kWh): 2005: 219207.5166; Historiske produktionstal (kWh): 2006: 190219.1199; Historiske produktionstal (kWh): 2007: 260637.8369; Historiske produktionstal (kWh): 2008: 196276.9563 | 28476.2402 | 10986.7197 | 39462.96
570715000000012402 | 1991-07-15 | 150 | 23.6 | 30 | DWP | D150/150X | 851 | Ålborg | http://193.88.185.146/website/energidataKort/viewer.htm?starttema1=vindkraft&STARTLEFT=557172&STARTRIGHT=557972&STARTBOTTOM=6331258&STARTTOP=6332058 | LAND | Melsted By, Sulsted Sog | 11a | 557491 | 6331452 | 70051-02 | 0,4 kV siden af 10/0,4 kV transformer (eller tilsvarende) | Historiske produktionstal (kWh): 1991: 106980; Historiske produktionstal (kWh): 1992: 221410; Historiske produktionstal (kWh): 1993: 294200; Historiske produktionstal (kWh): 1994: 322900; Historiske produktionstal (kWh): 1995: 275920; Historiske produktionstal (kWh): 1996: 185900; Historiske produktionstal (kWh): 1997: 268400; Historiske produktionstal (kWh): 1998: 262700; Historiske produktionstal (kWh): 1999: 205382; Historiske produktionstal (kWh): 2000: 233961; Historiske produktionstal (kWh): 2001: 173446.6396; Historiske produktionstal (kWh): 2002: 221262.5591; Historiske produktionstal (kWh): 2003: 187285.9204; Historiske produktionstal (kWh): 2004: 203308.2383; Historiske produktionstal (kWh): 2005: 206949.4385; Historiske produktionstal (kWh): 2006: 175695.6812; Historiske produktionstal (kWh): 2007: 196440.48; Historiske produktionstal (kWh): 2008: 63669.1191 | 0 | 0 | 0
570715000000012419 | 1991-04-11 | 150 | 23 | 27 | Bonus Energy A/S | Bonus 150/30 kW MK2 | 851 | Ålborg | http://193.88.185.146/website/energidataKort/viewer.htm?starttema1=vindkraft&STARTLEFT=550804&STARTRIGHT=551604&STARTBOTTOM=6331163&STARTTOP=6331963 | LAND | Vester Halne By, Vadum | 17a | 551123 | 6331357 | 70052-01 | 0,4 kV siden af 10/0,4 kV transformer (eller tilsvarende) | Historiske produktionstal (kWh): 1991: 191330; Historiske produktionstal (kWh): 1992: 309510; Historiske produktionstal (kWh): 1993: 312310; Historiske produktionstal (kWh): 1994: 350370; Historiske produktionstal (kWh): 1995: 308400; Historiske produktionstal (kWh): 1996: 265070; Historiske produktionstal (kWh): 1997: 306940; Historiske produktionstal (kWh): 1998: 307710; Historiske produktionstal (kWh): 1999: 279716; Historiske produktionstal (kWh): 2000: 302992; Historiske produktionstal (kWh): 2001: 266894.1582; Historiske produktionstal (kWh): 2002: 263058.1631; Historiske produktionstal (kWh): 2003: 230684.1621; Historiske produktionstal (kWh): 2004: 259564.9619; Historiske produktionstal (kWh): 2005: 244243.1973; Historiske produktionstal (kWh): 2006: 224988.7202; Historiske produktionstal (kWh): 2007: 287304.8779; Historiske produktionstal (kWh): 2008: 205684.8813 | 22356.1602 | 12587.1201 | 34943.2803
570715000000012471 | 1991-12-20 | 200 | 26 | 30 | A/S1 Wincon West Wind | W200/26 | 851 | Ålborg | http://193.88.185.146/website/energidataKort/viewer.htm?starttema1=vindkraft&STARTLEFT=560213&STARTRIGHT=561013&STARTBOTTOM=6327643&STARTTOP=6328443 | LAND | Voerbjerg | 3b | 560530.6 | 6327838 | 70056-02 | 0,4 kV siden af 10/0,4 kV transformer (eller tilsvarende) | Historiske produktionstal (kWh): 1991: 0; Historiske produktionstal (kWh): 1992: 327930; Historiske produktionstal (kWh): 1993: 343290; Historiske produktionstal (kWh): 1994: 273100; Historiske produktionstal (kWh): 1995: 295460; Historiske produktionstal (kWh): 1996: 277210; Historiske produktionstal (kWh): 1997: 302140; Historiske produktionstal (kWh): 1998: 327250; Historiske produktionstal (kWh): 1999: 257252; Historiske produktionstal (kWh): 2000: 306193; Historiske produktionstal (kWh): 2001: 255374.3564; Historiske produktionstal (kWh): 2002: 276602.7959; Historiske produktionstal (kWh): 2003: 233423.7612; Historiske produktionstal (kWh): 2004: 270991.0361; Historiske produktionstal (kWh): 2005: 265340.1572; Historiske produktionstal (kWh): 2006: 226285.6807; Historiske produktionstal (kWh): 2007: 310273.8418; Historiske produktionstal (kWh): 2008: 302505.3589 | 34016.8789 | 13880.7197 | 47897.5986
570715000000012488 | 1991-12-20 | 200 | 26 | 30 | A/S1 Wincon West Wind | W200/26 | 851 | Ålborg | http://193.88.185.146/website/energidataKort/viewer.htm?starttema1=vindkraft&STARTLEFT=560163&STARTRIGHT=560963&STARTBOTTOM=6327587&STARTTOP=6328387 | LAND | Voerbjerg | 3b | 560480.8 | 6327780 | 70056-03 | 0,4 kV siden af 10/0,4 kV transformer (eller tilsvarende) | Historiske produktionstal (kWh): 1991: 0; Historiske produktionstal (kWh): 1992: 373650; Historiske produktionstal (kWh): 1993: 392400; Historiske produktionstal (kWh): 1994: 447090; Historiske produktionstal (kWh): 1995: 351400; Historiske produktionstal (kWh): 1996: 314800; Historiske produktionstal (kWh): 1997: 362540; Historiske produktionstal (kWh): 1998: 384970; Historiske produktionstal (kWh): 1999: 325628; Historiske produktionstal (kWh): 2000: 342546; Historiske produktionstal (kWh): 2001: 300938.6396; Historiske produktionstal (kWh): 2002: 318699.6006; Historiske produktionstal (kWh): 2003: 286874.4834; Historiske produktionstal (kWh): 2004: 329959.0449; Historiske produktionstal (kWh): 2005: 281803.6787; Historiske produktionstal (kWh): 2006: 260683.9204; Historiske produktionstal (kWh): 2007: 345114.0801; Historiske produktionstal (kWh): 2008: 317198.8833 | 37396.3984 | 13164 | 50560.3984
570715000000012495 | 1992-10-19 | 300 | 31 | 29.3 | Bonus Energy A/S | Combi31-300 | 851 | Ålborg | http://193.88.185.146/website/energidataKort/viewer.htm?starttema1=vindkraft&STARTLEFT=573286&STARTRIGHT=574086&STARTBOTTOM=6320605&STARTTOP=6321405 | LAND | Gåser, Ø. Hasseng | 36 | 573605 | 6320799 | 70057-01 | 0,4 kV siden af 10/0,4 kV transformer (eller tilsvarende) | Historiske produktionstal (kWh): 1992: 122450; Historiske produktionstal (kWh): 1993: 607740; Historiske produktionstal (kWh): 1994: 628500; Historiske produktionstal (kWh): 1995: 520800; Historiske produktionstal (kWh): 1996: 449730; Historiske produktionstal (kWh): 1997: 535930; Historiske produktionstal (kWh): 1998: 555770; Historiske produktionstal (kWh): 1999: 480236; Historiske produktionstal (kWh): 2000: 515715; Historiske produktionstal (kWh): 2001: 469801.7227; Historiske produktionstal (kWh): 2002: 386869.7952; Historiske produktionstal (kWh): 2003: 397238.7656; Historiske produktionstal (kWh): 2004: 495674.998; Historiske produktionstal (kWh): 2005: 461990.3984; Historiske produktionstal (kWh): 2006: 414449.8779; Historiske produktionstal (kWh): 2007: 538538.6406; Historiske produktionstal (kWh): 2008: 478078.6841 | 50033.2812 | 25663.9199 | 75697.2012
570715000000012518 | 1993-10-28 | 500 | 39 | 40 | Vestas Wind System A/S | V39-500 | 851 | Ålborg | http://193.88.185.146/website/energidataKort/viewer.htm?starttema1=vindkraft&STARTLEFT=559783&STARTRIGHT=560583&STARTBOTTOM=6338153&STARTTOP=6338953 | LAND | Ajstrup, Ajstrup | 17a | 560101 | 6338346 | 70059-01 | 0,4 kV siden af 10/0,4 kV transformer (eller tilsvarende) | Historiske produktionstal (kWh): 1993: 180000; Historiske produktionstal (kWh): 1994: 1056600; Historiske produktionstal (kWh): 1995: 945400; Historiske produktionstal (kWh): 1996: 835900; Historiske produktionstal (kWh): 1997: 916000; Historiske produktionstal (kWh): 1998: 967300; Historiske produktionstal (kWh): 1999: 814510; Historiske produktionstal (kWh): 2000: 898613; Historiske produktionstal (kWh): 2001: 800830.7969; Historiske produktionstal (kWh): 2002: 826326.1914; Historiske produktionstal (kWh): 2003: 749698.041; Historiske produktionstal (kWh): 2004: 840714.2461; Historiske produktionstal (kWh): 2005: 790456.7852; Historiske produktionstal (kWh): 2006: 713023.1973; Historiske produktionstal (kWh): 2007: 917204.3887; Historiske produktionstal (kWh): 2008: 860375.6133 | 92488 | 39226.1992 | 131714.1992
570715000000012525 | 1993-11-23 | 300 | 31 | 29.3 | Bonus Energy A/S | Combi31-300 | 851 | Ålborg | http://193.88.185.146/website/energidataKort/viewer.htm?starttema1=vindkraft&STARTLEFT=573390&STARTRIGHT=574190&STARTBOTTOM=6320497&STARTTOP=6321297 | LAND | Gåser, Ø. Hasseng | 36 | 573709 | 6320690 | 70060-01 | 0,4 kV siden af 10/0,4 kV transformer (eller tilsvarende) | Historiske produktionstal (kWh): 1993: 65990; Historiske produktionstal (kWh): 1994: 609580; Historiske produktionstal (kWh): 1995: 514030; Historiske produktionstal (kWh): 1996: 474510; Historiske produktionstal (kWh): 1997: 503770; Historiske produktionstal (kWh): 1998: 535920; Historiske produktionstal (kWh): 1999: 454530; Historiske produktionstal (kWh): 2000: 501540; Historiske produktionstal (kWh): 2001: 436217.1621; Historiske produktionstal (kWh): 2002: 448865.8848; Historiske produktionstal (kWh): 2003: 393109.4336; Historiske produktionstal (kWh): 2004: 431801.2773; Historiske produktionstal (kWh): 2005: 457256.2754; Historiske produktionstal (kWh): 2006: 373883.0403; Historiske produktionstal (kWh): 2007: 510951.8418; Historiske produktionstal (kWh): 2008: 288713.1582 | 47826 | 24853.8008 | 72679.8008
570715000000012600 | 1996-04-03 | 600 | 42 | 45 | Vestas Wind System A/S | W42-600 | 851 | Ålborg | http://193.88.185.146/website/energidataKort/viewer.htm?starttema1=vindkraft&STARTLEFT=559872&STARTRIGHT=560672&STARTBOTTOM=6338330&STARTTOP=6339130 | LAND | Ajstrup by, Ajstrup | 17f | 560208.9 | 6338540 | 70062-01 | 10 kV siden af 10/0,4 kV transformer (eller tilsvarende) (inkluderer møller tilsluttet i 10kV-nettet) | Historiske produktionstal (kWh): 1996: 716600; Historiske produktionstal (kWh): 1997: 1144600; Historiske produktionstal (kWh): 1998: 1271800; Historiske produktionstal (kWh): 1999: 1017391; Historiske produktionstal (kWh): 2000: 1188265; Historiske produktionstal (kWh): 2001: 1077537; Historiske produktionstal (kWh): 2002: 1090133.25; Historiske produktionstal (kWh): 2003: 991454; Historiske produktionstal (kWh): 2004: 1097684.25; Historiske produktionstal (kWh): 2005: 1033889.25; Historiske produktionstal (kWh): 2006: 846105.75; Historiske produktionstal (kWh): 2007: 1084283.75; Historiske produktionstal (kWh): 2008: 1110930.5 | 120805 | 52648.25 | 173453.25
570715000000012617 | 1996-06-12 | 600 | 43 | 46 | Neg Micon | Mi500 - 500/125 | 851 | Ålborg | http://193.88.185.146/website/energidataKort/viewer.htm?starttema1=vindkraft&STARTLEFT=570789&STARTRIGHT=571589&STARTBOTTOM=6321784&STARTTOP=6322584 | LAND | Gandrup By, Ø. Hassing | 11n | 571107 | 6321978 | 70063-01 | 10 kV siden af 10/0,4 kV transformer (eller tilsvarende) (inkluderer møller tilsluttet i 10kV-nettet) | Historiske produktionstal (kWh): 1996: 522700; Historiske produktionstal (kWh): 1997: 1233700; Historiske produktionstal (kWh): 1998: 1313400; Historiske produktionstal (kWh): 1999: 1235286; Historiske produktionstal (kWh): 2000: 1365854; Historiske produktionstal (kWh): 2001: 1208926; Historiske produktionstal (kWh): 2002: 1268647.25; Historiske produktionstal (kWh): 2003: 1151781.25; Historiske produktionstal (kWh): 2004: 1281808.75; Historiske produktionstal (kWh): 2005: 1171298.5; Historiske produktionstal (kWh): 2006: 1075247.25; Historiske produktionstal (kWh): 2007: 1356589.1562; Historiske produktionstal (kWh): 2008: 1257876.7969 | 131098 | 73535 | 204633
570715000000012624 | 1996-07-05 | 600 | 43 | 46 | Neg Micon | Mi500 - 500/125 | 851 | Ålborg | http://193.88.185.146/website/energidataKort/viewer.htm?starttema1=vindkraft&STARTLEFT=570822&STARTRIGHT=571622&STARTBOTTOM=6321863&STARTTOP=6322663 | LAND | Gandrup By, Ø. Hassing | 11n | 571141 | 6322057 | 70063-02 | 10 kV siden af 10/0,4 kV transformer (eller tilsvarende) (inkluderer møller tilsluttet i 10kV-nettet) | Historiske produktionstal (kWh): 1996: 565700; Historiske produktionstal (kWh): 1997: 1233600; Historiske produktionstal (kWh): 1998: 1266600; Historiske produktionstal (kWh): 1999: 1218532; Historiske produktionstal (kWh): 2000: 1350019; Historiske produktionstal (kWh): 2001: 1237981; Historiske produktionstal (kWh): 2002: 1272626.25; Historiske produktionstal (kWh): 2003: 1121095.25; Historiske produktionstal (kWh): 2004: 1255644; Historiske produktionstal (kWh): 2005: 1153217; Historiske produktionstal (kWh): 2006: 996500.75; Historiske produktionstal (kWh): 2007: 1354645.75; Historiske produktionstal (kWh): 2008: 1205467 | 121604.25 | 73355.25 | 194959.5
570715000000012655 | 1987-07-01 | 99 | 19.6 | 23 | Wicon | W99XT | 851 | Ålborg | http://193.88.185.146/website/energidataKort/viewer.htm?starttema1=vindkraft&STARTLEFT=565164&STARTRIGHT=565964&STARTBOTTOM=6324466&STARTTOP=6325266 | LAND | Vester Hassing | 12b | 565483.8 | 6324660 | 70066-01 | Installationstilsluttet (i forbrugsinstallation) 0,4 kV | [10 empty] | 81757.2734 | 209209.4375 | 223394.7031 | 219965.0781 | 209378.6094 | 205420.2812 | 218276.9375 | 221419.2812 | 197294.3438 | 170456.5625 | 185320 | 208650 | 168483 | 195993 | 162551.3213 | 62917.0396 | 135203.7617 | 154973.1201 | 138520.4009 | 119475.0005 | 146126.564 | 138022.1736 | 13757.0996 | 6769.9502 | 20527.0498
570715000000012716 | 1998-07-01 | 600 | 44 | 45 | Vestas Wind System A/S | V44/600 kW | 851 | Ålborg | http://193.88.185.146/website/energidataKort/viewer.htm?starttema1=vindkraft&STARTLEFT=561136&STARTRIGHT=561936&STARTBOTTOM=6337390&STARTTOP=6338190 | LAND | Ajstrup, Ajstrup | 20h | 561454.9 | 6337585 | 70071-01 | 10 kV siden af 10/0,4 kV transformer (eller tilsvarende) (inkluderer møller tilsluttet i 10kV-nettet) | Historiske produktionstal (kWh): 1998: 663400; Historiske produktionstal (kWh): 1999: 1021604; Historiske produktionstal (kWh): 2000: 1275693; Historiske produktionstal (kWh): 2001: 1124995; Historiske produktionstal (kWh): 2002: 1158178; Historiske produktionstal (kWh): 2003: 1068557; Historiske produktionstal (kWh): 2004: 1176701; Historiske produktionstal (kWh): 2005: 1124741; Historiske produktionstal (kWh): 2006: 1000367; Historiske produktionstal (kWh): 2007: 1280313; Historiske produktionstal (kWh): 2008: 1175488 | 126717 | 55862 | 182579
570715000000012723 | 1999-04-06 | 600 | 44 | 45 | Vestas Wind System A/S | V44/600 kW | 851 | Ålborg | http://193.88.185.146/website/energidataKort/viewer.htm?starttema1=vindkraft&STARTLEFT=560819&STARTRIGHT=561619&STARTBOTTOM=6338663&STARTTOP=6339463 | LAND | Sindholt, Ajstruo sogn | 1a | 561138 | 6338855 | 70072-01 | 10 kV siden af 10/0,4 kV transformer (eller tilsvarende) (inkluderer møller tilsluttet i 10kV-nettet) | Historiske produktionstal (kWh): 1999: 672294; Historiske produktionstal (kWh): 2000: 1095177; Historiske produktionstal (kWh): 2001: 967933.75; Historiske produktionstal (kWh): 2002: 967833.5; Historiske produktionstal (kWh): 2003: 893229.25; Historiske produktionstal (kWh): 2004: 969830.75; Historiske produktionstal (kWh): 2005: 942983.75; Historiske produktionstal (kWh): 2006: 827586.5; Historiske produktionstal (kWh): 2007: 1093894; Historiske produktionstal (kWh): 2008: 1010387 | 113089 | 43465 | 156554
570715000000012730 | 1999-04-08 | 600 | 44 | 45 | Vestas Wind System A/S | V44/600 kW | 851 | Ålborg | http://193.88.185.146/website/energidataKort/viewer.htm?starttema1=vindkraft&STARTLEFT=561012&STARTRIGHT=561812&STARTBOTTOM=6338651&STARTTOP=6339451 | LAND | Sindholt, Ajstruo sogn | 1a | 561329 | 6338846 | 70073-01 | 10 kV siden af 10/0,4 kV transformer (eller tilsvarende) (inkluderer møller tilsluttet i 10kV-nettet) | Historiske produktionstal (kWh): 1999: 668039; Historiske produktionstal (kWh): 2000: 1025675; Historiske produktionstal (kWh): 2001: 958166.75; Historiske produktionstal (kWh): 2002: 961701.5; Historiske produktionstal (kWh): 2003: 868671.5; Historiske produktionstal (kWh): 2004: 974243; Historiske produktionstal (kWh): 2005: 925883.5; Historiske produktionstal (kWh): 2006: 823635.25; Historiske produktionstal (kWh): 2007: 1086245.25; Historiske produktionstal (kWh): 2008: 997312.75 | 112455.25 | 37199 | 149654.25
570715000000012754 | 1996-12-31 | 600 | 42.3 | 45 | Wind World A/S | W-4200/600 kW | 851 | Ålborg | http://193.88.185.146/website/energidataKort/viewer.htm?starttema1=vindkraft&STARTLEFT=553733&STARTRIGHT=554533&STARTBOTTOM=6342921&STARTTOP=6343721 | LAND | Tylstrup By, Ajstrup | 17bi | 554051.8 | 6343115 | 71001 | 10 kV siden af 10/0,4 kV transformer (eller tilsvarende) (inkluderer møller tilsluttet i 10kV-nettet) | Historiske produktionstal (kWh): 1996: 0; Historiske produktionstal (kWh): 1997: 1093594; Historiske produktionstal (kWh): 1998: 1326981; Historiske produktionstal (kWh): 1999: 1000214; Historiske produktionstal (kWh): 2000: 1197349; Historiske produktionstal (kWh): 2001: 1035246.0039; Historiske produktionstal (kWh): 2002: 1011824.8359; Historiske produktionstal (kWh): 2003: 906153.8203; Historiske produktionstal (kWh): 2004: 1060216; Historiske produktionstal (kWh): 2005: 975116.3398; Historiske produktionstal (kWh): 2006: 885322.4102; Historiske produktionstal (kWh): 2007: 1232923.5781; Historiske produktionstal (kWh): 2008: 1073655.3457 | 118049.0938 | 49406.9453 | 167456.0391
570715000000012761 | 1996-12-31 | 600 | 42.3 | 45 | Wind World A/S | W-4200/600 kW | 851 | Ålborg | http://193.88.185.146/website/energidataKort/viewer.htm?starttema1=vindkraft&STARTLEFT=553794&STARTRIGHT=554594&STARTBOTTOM=6342649&STARTTOP=6343449 | LAND | Tylstrup By, Ajstrup | 17bx | 554113 | 6342843 | 71002 | 10 kV siden af 10/0,4 kV transformer (eller tilsvarende) (inkluderer møller tilsluttet i 10kV-nettet) | Historiske produktionstal (kWh): 1996: 0; Historiske produktionstal (kWh): 1997: 1105861; Historiske produktionstal (kWh): 1998: 1239575; Historiske produktionstal (kWh): 1999: 1029698; Historiske produktionstal (kWh): 2000: 1182918; Historiske produktionstal (kWh): 2001: 1024358.0039; Historiske produktionstal (kWh): 2002: 1011824.8359; Historiske produktionstal (kWh): 2003: 906153.8203; Historiske produktionstal (kWh): 2004: 1060216; Historiske produktionstal (kWh): 2005: 975116.3398; Historiske produktionstal (kWh): 2006: 879815.2539; Historiske produktionstal (kWh): 2007: 1169568.7695; Historiske produktionstal (kWh): 2008: 1036508.0527 | 117463.7578 | 49217.6094 | 166681.3672
570715000000012778 | 1997-01-21 | 600 | 42.3 | 45 | Wind World A/S | W-4200/600 kW | 851 | Ålborg | http://193.88.185.146/website/energidataKort/viewer.htm?starttema1=vindkraft&STARTLEFT=553855&STARTRIGHT=554655&STARTBOTTOM=6342377&STARTTOP=6343177 | LAND | Tylstrup By, Ajstrup | 18cæ | 554174 | 6342570 | 71003 | 10 kV siden af 10/0,4 kV transformer (eller tilsvarende) (inkluderer møller tilsluttet i 10kV-nettet) | Historiske produktionstal (kWh): 1996: 0; Historiske produktionstal (kWh): 1997: 875622; Historiske produktionstal (kWh): 1998: 1155777; Historiske produktionstal (kWh): 1999: 1020552; Historiske produktionstal (kWh): 2000: 1262073; Historiske produktionstal (kWh): 2001: 1035885.0039; Historiske produktionstal (kWh): 2002: 1011824.8359; Historiske produktionstal (kWh): 2003: 906153.8203; Historiske produktionstal (kWh): 2004: 1060216; Historiske produktionstal (kWh): 2005: 975116.3398; Historiske produktionstal (kWh): 2006: 885997.4883; Historiske produktionstal (kWh): 2007: 1266786.0195; Historiske produktionstal (kWh): 2008: 1139150.043 | 121615.5703 | 51060.2461 | 172675.8164
570715000000012785 | 1996-12-31 | 600 | 42.3 | 45 | Wind World A/S | W-4200/600 kW | 851 | Ålborg | http://193.88.185.146/website/energidataKort/viewer.htm?starttema1=vindkraft&STARTLEFT=554027&STARTRIGHT=554827&STARTBOTTOM=6342766&STARTTOP=6343566 | LAND | Tylstrup By, Ajstrup | 18ck | 554345.9 | 6342960 | 71004 | 10 kV siden af 10/0,4 kV transformer (eller tilsvarende) (inkluderer møller tilsluttet i 10kV-nettet) | Historiske produktionstal (kWh): 1996: 0; Historiske produktionstal (kWh): 1997: 1051804; Historiske produktionstal (kWh): 1998: 1095764; Historiske produktionstal (kWh): 1999: 990489; Historiske produktionstal (kWh): 2000: 1115277; Historiske produktionstal (kWh): 2001: 1008513.0039; Historiske produktionstal (kWh): 2002: 1011824.8359; Historiske produktionstal (kWh): 2003: 906153.8203; Historiske produktionstal (kWh): 2004: 1060216; Historiske produktionstal (kWh): 2005: 975116.3398; Historiske produktionstal (kWh): 2006: 873871.7852; Historiske produktionstal (kWh): 2007: 1098249.6367; Historiske produktionstal (kWh): 2008: 1077008.9824 | 115534.4922 | 48118.7109 | 163653.2031
570715000000012792 | 1996-12-31 | 600 | 42.3 | 45 | Wind World A/S | W-4200/600 kW | 851 | Ålborg | http://193.88.185.146/website/energidataKort/viewer.htm?starttema1=vindkraft&STARTLEFT=554088&STARTRIGHT=554888&STARTBOTTOM=6342493&STARTTOP=6343293 | LAND | Sulsted by, Sulsted Sogn | 8ga | 554406.4 | 6342686 | 71005 | 10 kV siden af 10/0,4 kV transformer (eller tilsvarende) (inkluderer møller tilsluttet i 10kV-nettet) | Historiske produktionstal (kWh): 1996: 0; Historiske produktionstal (kWh): 1997: 904675; Historiske produktionstal (kWh): 1998: 1190430; Historiske produktionstal (kWh): 1999: 979015; Historiske produktionstal (kWh): 2000: 1095248; Historiske produktionstal (kWh): 2001: 1003480.0039; Historiske produktionstal (kWh): 2002: 1011824.8359; Historiske produktionstal (kWh): 2003: 906153.8203; Historiske produktionstal (kWh): 2004: 1060216; Historiske produktionstal (kWh): 2005: 975116.3398; Historiske produktionstal (kWh): 2006: 859788.1289; Historiske produktionstal (kWh): 2007: 1114534.4141; Historiske produktionstal (kWh): 2008: 1036546.1836 | 113641.3672 | 44385.9141 | 158027.2812
570715000000012808 | 1997-03-07 | 600 | 42.3 | 45 | Wind World A/S | W-4200/600 kW | 851 | Ålborg | http://193.88.185.146/website/energidataKort/viewer.htm?starttema1=vindkraft&STARTLEFT=554149&STARTRIGHT=554949&STARTBOTTOM=6342221&STARTTOP=6343021 | LAND | Tylstrup By, Ajstrup | 18cx | 554468 | 6342414 | 71006 | 10 kV siden af 10/0,4 kV transformer (eller tilsvarende) (inkluderer møller tilsluttet i 10kV-nettet) | Historiske produktionstal (kWh): 1996: 0; Historiske produktionstal (kWh): 1997: 782837; Historiske produktionstal (kWh): 1998: 1300593; Historiske produktionstal (kWh): 1999: 882599; Historiske produktionstal (kWh): 2000: 1190491; Historiske produktionstal (kWh): 2001: 1022975.0039; Historiske produktionstal (kWh): 2002: 1011824.8359; Historiske produktionstal (kWh): 2003: 906153.8203; Historiske produktionstal (kWh): 2004: 1060216; Historiske produktionstal (kWh): 2005: 975116.3398; Historiske produktionstal (kWh): 2006: 880047.2695; Historiske produktionstal (kWh): 2007: 1195739.9102; Historiske produktionstal (kWh): 2008: 1106448.3418 | 117456.5781 | 46739.6406 | 164196.2188
570715000000012815 | 1996-12-31 | 600 | 42.3 | 45 | Wind World A/S | W-4200/600 kW | 851 | Ålborg | http://193.88.185.146/website/energidataKort/viewer.htm?starttema1=vindkraft&STARTLEFT=554260&STARTRIGHT=555060&STARTBOTTOM=6342881&STARTTOP=6343681 | LAND | Tylstrup By, Ajstrup | 3ao | 554579 | 6343074 | 710007 | 10 kV siden af 10/0,4 kV transformer (eller tilsvarende) (inkluderer møller tilsluttet i 10kV-nettet) | Historiske produktionstal (kWh): 1996: 0; Historiske produktionstal (kWh): 1997: 942455; Historiske produktionstal (kWh): 1998: 1181061; Historiske produktionstal (kWh): 1999: 968999; Historiske produktionstal (kWh): 2000: 1121943; Historiske produktionstal (kWh): 2001: 1021314.0039; Historiske produktionstal (kWh): 2002: 1011824.8359; Historiske produktionstal (kWh): 2003: 906153.8203; Historiske produktionstal (kWh): 2004: 1060216; Historiske produktionstal (kWh): 2005: 975116.3398; Historiske produktionstal (kWh): 2006: 867762.1758; Historiske produktionstal (kWh): 2007: 1124433.9297; Historiske produktionstal (kWh): 2008: 1010986.8691 | 106100.0391 | 40595.6992 | 146695.7383
570715000000012822 | 1997-01-31 | 600 | 42.3 | 45 | Wind World A/S | W-4200/600 kW | 851 | Ålborg | http://193.88.185.146/website/energidataKort/viewer.htm?starttema1=vindkraft&STARTLEFT=554321&STARTRIGHT=555121&STARTBOTTOM=6342609&STARTTOP=6343409 | LAND | Tylstrup By, Ajstrup | 3i | 554640.3 | 6342793 | 71008 | 10 kV siden af 10/0,4 kV transformer (eller tilsvarende) (inkluderer møller tilsluttet i 10kV-nettet) | Historiske produktionstal (kWh): 1996: 0; Historiske produktionstal (kWh): 1997: 946449; Historiske produktionstal (kWh): 1998: 1203041; Historiske produktionstal (kWh): 1999: 955926; Historiske produktionstal (kWh): 2000: 1129984; Historiske produktionstal (kWh): 2001: 1008790.0039; Historiske produktionstal (kWh): 2002: 1011824.8359; Historiske produktionstal (kWh): 2003: 906153.8203; Historiske produktionstal (kWh): 2004: 1060216; Historiske produktionstal (kWh): 2005: 975116.3398; Historiske produktionstal (kWh): 2006: 868636.4414; Historiske produktionstal (kWh): 2007: 1149813.5664; Historiske produktionstal (kWh): 2008: 1039310.748 | 110406.2969 | 47055.2031 | 157461.5
570715000000012839 | 1997-01-01 | 600 | 42.3 | 45 | Wind World A/S | W-4200/600 kW | 851 | Ålborg | http://193.88.185.146/website/energidataKort/viewer.htm?starttema1=vindkraft&STARTLEFT=554382&STARTRIGHT=555182&STARTBOTTOM=6342337&STARTTOP=6343137 | LAND | Tylstrup By, Ajstrup | 3aq | 554704 | 6342532 | 71009 | 10 kV siden af 10/0,4 kV transformer (eller tilsvarende) (inkluderer møller tilsluttet i 10kV-nettet) | Historiske produktionstal (kWh): 1996: 0; Historiske produktionstal (kWh): 1997: 1037261; Historiske produktionstal (kWh): 1998: 1219578; Historiske produktionstal (kWh): 1999: 934277; Historiske produktionstal (kWh): 2000: 1087813; Historiske produktionstal (kWh): 2001: 1001444.0039; Historiske produktionstal (kWh): 2002: 1011824.8359; Historiske produktionstal (kWh): 2003: 906153.8203; Historiske produktionstal (kWh): 2004: 1060216; Historiske produktionstal (kWh): 2005: 975116.3398; Historiske produktionstal (kWh): 2006: 870772.5977; Historiske produktionstal (kWh): 2007: 1074165.9121; Historiske produktionstal (kWh): 2008: 927898.6289 | 113804.4688 | 44528.4727 | 158332.9414
570715000000012846 | 1997-02-05 | 600 | 42.3 | 45 | Wind World A/S | W-4200/600 kW | 851 | Ålborg | http://193.88.185.146/website/energidataKort/viewer.htm?starttema1=vindkraft&STARTLEFT=554555&STARTRIGHT=555355&STARTBOTTOM=6342725&STARTTOP=6343525 | LAND | Tylstrup By, Ajstrup | 3a | 557875 | 6342919 | 71010 | 10 kV siden af 10/0,4 kV transformer (eller tilsvarende) (inkluderer møller tilsluttet i 10kV-nettet) | Historiske produktionstal (kWh): 1996: 0; Historiske produktionstal (kWh): 1997: 939578; Historiske produktionstal (kWh): 1998: 1144343; Historiske produktionstal (kWh): 1999: 899817; Historiske produktionstal (kWh): 2000: 1059512; Historiske produktionstal (kWh): 2001: 999424.0039; Historiske produktionstal (kWh): 2002: 1011824.8359; Historiske produktionstal (kWh): 2003: 906153.8203; Historiske produktionstal (kWh): 2004: 1060216; Historiske produktionstal (kWh): 2005: 975116.3398; Historiske produktionstal (kWh): 2006: 865822.0195; Historiske produktionstal (kWh): 2007: 1126273.5781; Historiske produktionstal (kWh): 2008: 1013927.1582 | 112014.2969 | 47842.9922 | 159857.2891
570715000000012853 | 1997-02-12 | 600 | 42.3 | 45 | Wind World A/S | W-4200/600 kW | 851 | Ålborg | http://193.88.185.146/website/energidataKort/viewer.htm?starttema1=vindkraft&STARTLEFT=554616&STARTRIGHT=555416&STARTBOTTOM=6342453&STARTTOP=6343253 | LAND | Tylstrup By, Ajstrup | 19ah | 554935 | 6342646 | 71011 | 10 kV siden af 10/0,4 kV transformer (eller tilsvarende) (inkluderer møller tilsluttet i 10kV-nettet) | Historiske produktionstal (kWh): 1996: 0; Historiske produktionstal (kWh): 1997: 888708; Historiske produktionstal (kWh): 1998: 1213949; Historiske produktionstal (kWh): 1999: 936580; Historiske produktionstal (kWh): 2000: 1032919; Historiske produktionstal (kWh): 2001: 1015349.0039; Historiske produktionstal (kWh): 2002: 1011824.8359; Historiske produktionstal (kWh): 2003: 906153.8203; Historiske produktionstal (kWh): 2004: 1060216; Historiske produktionstal (kWh): 2005: 975116.3398; Historiske produktionstal (kWh): 2006: 867256.3164; Historiske produktionstal (kWh): 2007: 996077.9336; Historiske produktionstal (kWh): 2008: 1033022.0332 | 113043.4062 | 47075.9922 | 160119.3984
570715000000012860 | 1996-12-31 | 600 | 42.3 | 45 | Wind World A/S | W-4200/600 kW | 851 | Ålborg | http://193.88.185.146/website/energidataKort/viewer.htm?starttema1=vindkraft&STARTLEFT=554677&STARTRIGHT=555477&STARTBOTTOM=6342180&STARTTOP=6342980 | LAND | Tylstrup By, Ajstrup | 3ar | 554995 | 6342374 | 71012 | 10 kV siden af 10/0,4 kV transformer (eller tilsvarende) (inkluderer møller tilsluttet i 10kV-nettet) | Historiske produktionstal (kWh): 1996: 0; Historiske produktionstal (kWh): 1997: 818865; Historiske produktionstal (kWh): 1998: 1219511; Historiske produktionstal (kWh): 1999: 952058; Historiske produktionstal (kWh): 2000: 1096082; Historiske produktionstal (kWh): 2001: 1009076.0039; Historiske produktionstal (kWh): 2002: 1011824.8359; Historiske produktionstal (kWh): 2003: 906153.8203; Historiske produktionstal (kWh): 2004: 1060216; Historiske produktionstal (kWh): 2005: 975116.3398; Historiske produktionstal (kWh): 2006: 861332.5195; Historiske produktionstal (kWh): 2007: 1033532.1289; Historiske produktionstal (kWh): 2008: 981553.4004 | 109716.7578 | 45438.0352 | 155154.793
570715000000012877 | 1997-02-12 | 600 | 42.3 | 45 | Wind World A/S | W-4200/600 kW | 851 | Ålborg | http://193.88.185.146/website/energidataKort/viewer.htm?starttema1=vindkraft&STARTLEFT=554788&STARTRIGHT=555588&STARTBOTTOM=6342841&STARTTOP=6343641 | LAND | Tylstrup By, Ajstrup | 12b | 555106.3 | 6343034 | 71013 | 10 kV siden af 10/0,4 kV transformer (eller tilsvarende) (inkluderer møller tilsluttet i 10kV-nettet) | Historiske produktionstal (kWh): 1996: 0; Historiske produktionstal (kWh): 1997: 952957; Historiske produktionstal (kWh): 1998: 1246014; Historiske produktionstal (kWh): 1999: 958486; Historiske produktionstal (kWh): 2000: 1045882; Historiske produktionstal (kWh): 2001: 1014323.0039; Historiske produktionstal (kWh): 2002: 1011824.8359; Historiske produktionstal (kWh): 2003: 906153.8203; Historiske produktionstal (kWh): 2004: 1060216; Historiske produktionstal (kWh): 2005: 975116.3398; Historiske produktionstal (kWh): 2006: 866064.8945; Historiske produktionstal (kWh): 2007: 1161549.7617; Historiske produktionstal (kWh): 2008: 1001108.8926 | 115865.6484 | 49711.125 | 165576.7734
570715000000012884 | 1996-12-31 | 600 | 42.3 | 45 | Wind World A/S | W-4200/600 kW | 851 | Ålborg | http://193.88.185.146/website/energidataKort/viewer.htm?starttema1=vindkraft&STARTLEFT=554849&STARTRIGHT=555649&STARTBOTTOM=6342569&STARTTOP=6343369 | LAND | Holte By, Tolstrup | 2a | 555167.8 | 6342762 | 71014 | 10 kV siden af 10/0,4 kV transformer (eller tilsvarende) (inkluderer møller tilsluttet i 10kV-nettet) | Historiske produktionstal (kWh): 1996: 0; Historiske produktionstal (kWh): 1997: 790996; Historiske produktionstal (kWh): 1998: 1216807; Historiske produktionstal (kWh): 1999: 945263; Historiske produktionstal (kWh): 2000: 1098934; Historiske produktionstal (kWh): 2001: 1022657.0039; Historiske produktionstal (kWh): 2002: 1011824.8359; Historiske produktionstal (kWh): 2003: 906153.8203; Historiske produktionstal (kWh): 2004: 1060216; Historiske produktionstal (kWh): 2005: 975116.3398; Historiske produktionstal (kWh): 2006: 865108.3789; Historiske produktionstal (kWh): 2007: 1130716.9258; Historiske produktionstal (kWh): 2008: 1031788.9707 | 114279.1719 | 47999.9102 | 162279.082
570715000000012891 | 1996-12-31 | 600 | 42.3 | 45 | Wind World A/S | W-4200/600 kW | 851 | Ålborg | http://193.88.185.146/website/energidataKort/viewer.htm?starttema1=vindkraft&STARTLEFT=554910&STARTRIGHT=555710&STARTBOTTOM=6342297&STARTTOP=6343097 | LAND | Tylstrup By, Ajstrup | 19v | 555228.3 | 6342489 | 71014 | 10 kV siden af 10/0,4 kV transformer (eller tilsvarende) (inkluderer møller tilsluttet i 10kV-nettet) | Historiske produktionstal (kWh): 1996: 0; Historiske produktionstal (kWh): 1997: 1029937; Historiske produktionstal (kWh): 1998: 1195374; Historiske produktionstal (kWh): 1999: 950716; Historiske produktionstal (kWh): 2000: 1035350; Historiske produktionstal (kWh): 2001: 1016762.0039; Historiske produktionstal (kWh): 2002: 1011824.8359; Historiske produktionstal (kWh): 2003: 906153.8203; Historiske produktionstal (kWh): 2004: 1060216; Historiske produktionstal (kWh): 2005: 975116.3398; Historiske produktionstal (kWh): 2006: 859580.3633; Historiske produktionstal (kWh): 2007: 1075817.0078; Historiske produktionstal (kWh): 2008: 964224.4434 | 106835.6094 | 45570.4453 | 152406.0547
570715000000012914 | 2000-01-14 | 750 | 48 | 45 | Neg Micon | NM750/48 | 851 | Ålborg | http://193.88.185.146/website/energidataKort/viewer.htm?starttema1=vindkraft&STARTLEFT=553835&STARTRIGHT=554635&STARTBOTTOM=6339390&STARTTOP=6340190 | LAND | Vrå Hovedgård, Ajstrup | 1fp | 554156 | 6339582 | 71100-01 | 10 kV siden af 60/10 kV transformer (eller tilsvarende) | Historiske produktionstal (kWh): 2000: 1354023.125; Historiske produktionstal (kWh): 2001: 1332280.0391; Historiske produktionstal (kWh): 2002: 1298778.2656; Historiske produktionstal (kWh): 2003: 1199029.8086; Historiske produktionstal (kWh): 2004: 1380030.9688; Historiske produktionstal (kWh): 2005: 1249076.3438; Historiske produktionstal (kWh): 2006: 1143632.4102; Historiske produktionstal (kWh): 2007: 1448817.9023; Historiske produktionstal (kWh): 2008: 1267597.1016 | 127866.5391 | 61848.4609 | 189715
570715000000012921 | 2000-01-14 | 750 | 48 | 45 | Neg Micon | NM750/48 | 851 | Ålborg | http://193.88.185.146/website/energidataKort/viewer.htm?starttema1=vindkraft&STARTLEFT=553773&STARTRIGHT=554573&STARTBOTTOM=6339665&STARTTOP=6340465 | LAND | Vrå Hovedgård, Ajstrup | 1et | 554094 | 6339855 | 71100-01 | 10 kV siden af 60/10 kV transformer (eller tilsvarende) | Historiske produktionstal (kWh): 2000: 1354023.125; Historiske produktionstal (kWh): 2001: 1332280.0391; Historiske produktionstal (kWh): 2002: 1298778.2656; Historiske produktionstal (kWh): 2003: 1199029.8086; Historiske produktionstal (kWh): 2004: 1380030.9688; Historiske produktionstal (kWh): 2005: 1249076.3438; Historiske produktionstal (kWh): 2006: 1143632.4102; Historiske produktionstal (kWh): 2007: 1448817.9023; Historiske produktionstal (kWh): 2008: 1267597.1016 | 127866.5391 | 61848.4609 | 189715
570715000000012938 | 2000-01-14 | 750 | 48 | 45 | Neg Micon | NM750/48 | 851 | Ålborg | http://193.88.185.146/website/energidataKort/viewer.htm?starttema1=vindkraft&STARTLEFT=553712&STARTRIGHT=554512&STARTBOTTOM=6339940&STARTTOP=6340740 | LAND | Vrå Hovedgård, Ajstrup | 1iv | 554032 | 6340127 | 71100-01 | 10 kV siden af 60/10 kV transformer (eller tilsvarende) | Historiske produktionstal (kWh): 2000: 1354023.125; Historiske produktionstal (kWh): 2001: 1332280.0391; Historiske produktionstal (kWh): 2002: 1298778.2656; Historiske produktionstal (kWh): 2003: 1199029.8086; Historiske produktionstal (kWh): 2004: 1380030.9688; Historiske produktionstal (kWh): 2005: 1249076.3438; Historiske produktionstal (kWh): 2006: 1143632.4102; Historiske produktionstal (kWh): 2007: 1448817.9023; Historiske produktionstal (kWh): 2008: 1267597.1016 | 127866.5391 | 61848.4609 | 189715
570715000000012945 | 2000-01-14 | 750 | 48 | 45 | Neg Micon | NM750/48 | 851 | Ålborg | http://193.88.185.146/website/energidataKort/viewer.htm?starttema1=vindkraft&STARTLEFT=554193&STARTRIGHT=554993&STARTBOTTOM=6339245&STARTTOP=6340045 | LAND | Vrå Hovedgård, Ajstrup | 1bu | 554513 | 6339438 | 71100-01 | 10 kV siden af 60/10 kV transformer (eller tilsvarende) | Historiske produktionstal (kWh): 2000: 1354023.125; Historiske produktionstal (kWh): 2001: 1332280.0391; Historiske produktionstal (kWh): 2002: 1298778.2656; Historiske produktionstal (kWh): 2003: 1199029.8086; Historiske produktionstal (kWh): 2004: 1380030.9688; Historiske produktionstal (kWh): 2005: 1249076.3438; Historiske produktionstal (kWh): 2006: 1143632.4102; Historiske produktionstal (kWh): 2007: 1448817.9023; Historiske produktionstal (kWh): 2008: 1267597.1016 | 127866.5391 | 61848.4609 | 189715
570715000000012952 | 2000-01-14 | 750 | 48 | 45 | Neg Micon | NM750/48 | 851 | Ålborg | http://193.88.185.146/website/energidataKort/viewer.htm?starttema1=vindkraft&STARTLEFT=554131&STARTRIGHT=554931&STARTBOTTOM=6339520&STARTTOP=6340320 | LAND | Vrå Hovedgård, Ajstrup | 1by | 554452 | 6339710 | 71100-01 | 10 kV siden af 60/10 kV transformer (eller tilsvarende) | Historiske produktionstal (kWh): 2000: 1354023.125; Historiske produktionstal (kWh): 2001: 1332280.0391; Historiske produktionstal (kWh): 2002: 1298778.2656; Historiske produktionstal (kWh): 2003: 1199029.8086; Historiske produktionstal (kWh): 2004: 1380030.9688; Historiske produktionstal (kWh): 2005: 1249076.3438; Historiske produktionstal (kWh): 2006: 1143632.4102; Historiske produktionstal (kWh): 2007: 1448817.9023; Historiske produktionstal (kWh): 2008: 1267597.1016 | 127866.5391 | 61848.4609 | 189715
570715000000012969 | 2000-01-14 | 750 | 48 | 45 | Neg Micon | NM750/48 | 851 | Ålborg | http://193.88.185.146/website/energidataKort/viewer.htm?starttema1=vindkraft&STARTLEFT=554069&STARTRIGHT=554869&STARTBOTTOM=6339794&STARTTOP=6340594 | LAND | Vrå Hovedgård, Ajstrup | 1an | 554390 | 6339983 | 71100-01 | 10 kV siden af 60/10 kV transformer (eller tilsvarende) | Historiske produktionstal (kWh): 2000: 1354023.125; Historiske produktionstal (kWh): 2001: 1332280.0391; Historiske produktionstal (kWh): 2002: 1298778.2656; Historiske produktionstal (kWh): 2003: 1199029.8086; Historiske produktionstal (kWh): 2004: 1380030.9688; Historiske produktionstal (kWh): 2005: 1249076.3438; Historiske produktionstal (kWh): 2006: 1143632.4102; Historiske produktionstal (kWh): 2007: 1448817.9023; Historiske produktionstal (kWh): 2008: 1267597.1016 | 127866.5391 | 61848.4609 | 189715
570715000000012976 | 2000-01-14 | 750 | 48 | 45 | Neg Micon | NM750/48 | 851 | Ålborg | http://193.88.185.146/website/energidataKort/viewer.htm?starttema1=vindkraft&STARTLEFT=554007&STARTRIGHT=554807&STARTBOTTOM=6340070&STARTTOP=6340870 | LAND | Vrå Hovedgård, Ajstrup | 1af | 554328 | 6340255 | 71100-01 | 10 kV siden af 60/10 kV transformer (eller tilsvarende) | Historiske produktionstal (kWh): 2000: 1354023.125; Historiske produktionstal (kWh): 2001: 1332280.0391; Historiske produktionstal (kWh): 2002: 1298778.2656; Historiske produktionstal (kWh): 2003: 1199029.8086; Historiske produktionstal (kWh): 2004: 1380030.9688; Historiske produktionstal (kWh): 2005: 1249076.3438; Historiske produktionstal (kWh): 2006: 1143632.4102; Historiske produktionstal (kWh): 2007: 1448817.9023; Historiske produktionstal (kWh): 2008: 1267597.1016 | 127866.5391 | 61848.4609 | 189715
570715000000012983 | 2000-01-14 | 750 | 48 | 45 | Neg Micon | NM750/48 | 851 | Ålborg | http://193.88.185.146/website/energidataKort/viewer.htm?starttema1=vindkraft&STARTLEFT=553946&STARTRIGHT=554746&STARTBOTTOM=6340344&STARTTOP=6341144 | LAND | Vrå Hovedgård, Ajstrup | 19b | 554266 | 6340528 | 71100-01 | 10 kV siden af 60/10 kV transformer (eller tilsvarende) | Historiske produktionstal (kWh): 2000: 1354023.125; Historiske produktionstal (kWh): 2001: 1332280.0391; Historiske produktionstal (kWh): 2002: 1298778.2656; Historiske produktionstal (kWh): 2003: 1199029.8086; Historiske produktionstal (kWh): 2004: 1380030.9688; Historiske produktionstal (kWh): 2005: 1249076.3438; Historiske produktionstal (kWh): 2006: 1143632.4102; Historiske produktionstal (kWh): 2007: 1448817.9023; Historiske produktionstal (kWh): 2008: 1267597.1016 | 127866.5391 | 61848.4609 | 189715
570715000000012990 | 2000-01-14 | 750 | 48 | 45 | Neg Micon | NM750/48 | 851 | Ålborg | http://193.88.185.146/website/energidataKort/viewer.htm?starttema1=vindkraft&STARTLEFT=554489&STARTRIGHT=555289&STARTBOTTOM=6339375&STARTTOP=6340175 | LAND | Vrå Hovedgård, Ajstrup | 1dx | 554805 | 6339568 | 71100-01 | 10 kV siden af 60/10 kV transformer (eller tilsvarende) | Historiske produktionstal (kWh): 2000: 1354023.125; Historiske produktionstal (kWh): 2001: 1332280.0391; Historiske produktionstal (kWh): 2002: 1298778.2656; Historiske produktionstal (kWh): 2003: 1199029.8086; Historiske produktionstal (kWh): 2004: 1380030.9688; Historiske produktionstal (kWh): 2005: 1249076.3438; Historiske produktionstal (kWh): 2006: 1143632.4102; Historiske produktionstal (kWh): 2007: 1448817.9023; Historiske produktionstal (kWh): 2008: 1267597.1016 | 127866.5391 | 61848.4609 | 189715
570715000000013003 | 2000-01-14 | 750 | 48 | 45 | Neg Micon | NM750/48 | 851 | Ålborg | http://193.88.185.146/website/energidataKort/viewer.htm?starttema1=vindkraft&STARTLEFT=554427&STARTRIGHT=555227&STARTBOTTOM=6339650&STARTTOP=6340450 | LAND | Vrå Hovedgård, Ajstrup | 1dy | 554744 | 6339840 | 71100-01 | 10 kV siden af 60/10 kV transformer (eller tilsvarende) | Historiske produktionstal (kWh): 2000: 1354023.125; Historiske produktionstal (kWh): 2001: 1332280.0391; Historiske produktionstal (kWh): 2002: 1298778.2656; Historiske produktionstal (kWh): 2003: 1199029.8086; Historiske produktionstal (kWh): 2004: 1380030.9688; Historiske produktionstal (kWh): 2005: 1249076.3438; Historiske produktionstal (kWh): 2006: 1143632.4102; Historiske produktionstal (kWh): 2007: 1448817.9023; Historiske produktionstal (kWh): 2008: 1267597.1016 | 127866.5391 | 61848.4609 | 189715
570715000000013010 | 2000-01-14 | 750 | 48 | 45 | Neg Micon | NM750/48 | 851 | Ålborg | http://193.88.185.146/website/energidataKort/viewer.htm?starttema1=vindkraft&STARTLEFT=554366&STARTRIGHT=555166&STARTBOTTOM=6339925&STARTTOP=6340725 | LAND | Vrå Hovedgård, Ajstrup | 1by | 554682 | 6340112 | 71100-01 | 10 kV siden af 60/10 kV transformer (eller tilsvarende) | Historiske produktionstal (kWh): 2000: 1354023.125; Historiske produktionstal (kWh): 2001: 1332280.0391; Historiske produktionstal (kWh): 2002: 1298778.2656; Historiske produktionstal (kWh): 2003: 1199029.8086; Historiske produktionstal (kWh): 2004: 1380030.9688; Historiske produktionstal (kWh): 2005: 1249076.3438; Historiske produktionstal (kWh): 2006: 1143632.4102; Historiske produktionstal (kWh): 2007: 1448817.9023; Historiske produktionstal (kWh): 2008: 1267597.1016 | 127866.5391 | 61848.4609 | 189715
570715000000013027 | 2000-01-14 | 750 | 48 | 45 | Neg Micon | NM750/48 | 851 | Ålborg | http://193.88.185.146/website/energidataKort/viewer.htm?starttema1=vindkraft&STARTLEFT=554303&STARTRIGHT=555103&STARTBOTTOM=6340200&STARTTOP=6341000 | LAND | Vrå Hovedgård, Ajstrup | 1dv | 554621 | 6340383 | 71100-01 | 10 kV siden af 60/10 kV transformer (eller tilsvarende) | Historiske produktionstal (kWh): 2000: 1354023.125; Historiske produktionstal (kWh): 2001: 1332280.0391; Historiske produktionstal (kWh): 2002: 1298778.2656; Historiske produktionstal (kWh): 2003: 1199029.8086; Historiske produktionstal (kWh): 2004: 1380030.9688; Historiske produktionstal (kWh): 2005: 1249076.3438; Historiske produktionstal (kWh): 2006: 1143632.4102; Historiske produktionstal (kWh): 2007: 1448817.9023; Historiske produktionstal (kWh): 2008: 1267597.1016 | 127866.5391 | 61848.4609 | 189715
570715000000013034 | 2000-01-14 | 750 | 48 | 45 | Neg Micon | NM750/48 | 851 | Ålborg | http://193.88.185.146/website/energidataKort/viewer.htm?starttema1=vindkraft&STARTLEFT=554240&STARTRIGHT=555040&STARTBOTTOM=6340476&STARTTOP=6341276 | LAND | Vrå Hovedgård, Ajstrup | 3b | 554560 | 6340655 | 71100-01 | 10 kV siden af 60/10 kV transformer (eller tilsvarende) | Historiske produktionstal (kWh): 2000: 1354023.125; Historiske produktionstal (kWh): 2001: 1332280.0391; Historiske produktionstal (kWh): 2002: 1298778.2656; Historiske produktionstal (kWh): 2003: 1199029.8086; Historiske produktionstal (kWh): 2004: 1380030.9688; Historiske produktionstal (kWh): 2005: 1249076.3438; Historiske produktionstal (kWh): 2006: 1143632.4102; Historiske produktionstal (kWh): 2007: 1448817.9023; Historiske produktionstal (kWh): 2008: 1267597.1016 | 127866.5391 | 61848.4609 | 189715
570715000000013058 | 2000-01-14 | 750 | 48.2 | 45 | Neg Micon | NM 750/48 | 851 | Ålborg | http://193.88.185.146/website/energidataKort/viewer.htm?starttema1=vindkraft&STARTLEFT=553651&STARTRIGHT=554451&STARTBOTTOM=6340214&STARTTOP=6341014 | LAND | Vrå Hovedgård, Ajstrup | 1eæ | 554298 | 6339516 | 71200-01 | 10 kV siden af 60/10 kV transformer (eller tilsvarende) | Historiske produktionstal (kWh): 2000: 1383520; Historiske produktionstal (kWh): 2001: 1359203.75; Historiske produktionstal (kWh): 2002: 1370024.5; Historiske produktionstal (kWh): 2003: 1269812.5; Historiske produktionstal (kWh): 2004: 1424765; Historiske produktionstal (kWh): 2005: 1345502.75; Historiske produktionstal (kWh): 2006: 1198180; Historiske produktionstal (kWh): 2007: 1606001.7812; Historiske produktionstal (kWh): 2008: 1437216.7305 | 134220.9844 | 63387.2344 | 197608.2188
570715000000013065 | 2000-01-14 | 750 | 48.2 | 45 | Neg Micon | NM 750/48 | 851 | Ålborg | http://193.88.185.146/website/energidataKort/viewer.htm?starttema1=vindkraft&STARTLEFT=553897&STARTRIGHT=554697&STARTBOTTOM=6339115&STARTTOP=6339915 | LAND | Vrå Hovedgård, Ajstrup | 13fa | 553969 | 6340410 | 71200-01 | 10 kV siden af 60/10 kV transformer (eller tilsvarende) | Historiske produktionstal (kWh): 2000: 1445413; Historiske produktionstal (kWh): 2001: 1369341.75; Historiske produktionstal (kWh): 2002: 1370024.5; Historiske produktionstal (kWh): 2003: 1269812.5; Historiske produktionstal (kWh): 2004: 1424765; Historiske produktionstal (kWh): 2005: 1345502.75; Historiske produktionstal (kWh): 2006: 1198180; Historiske produktionstal (kWh): 2007: 1608552.3203; Historiske produktionstal (kWh): 2008: 1503414.832 | 141457.6406 | 71659.9219 | 213117.5625
570715000000013089 | 2000-12-28 | 750 | 48 | 45 | Neg Micon | NM 750/48 | 851 | Ålborg | http://193.88.185.146/website/energidataKort/viewer.htm?starttema1=vindkraft&STARTLEFT=554933&STARTRIGHT=555733&STARTBOTTOM=6337532&STARTTOP=6338332 | LAND | Vrå Hovedgård, Ajstrup | 2cb | 555251.8 | 6337727 | 71300-00 | 10 kV siden af 10/0,4 kV transformer (eller tilsvarende) (inkluderer møller tilsluttet i 10kV-nettet) | Historiske produktionstal (kWh): 2000: 0; Historiske produktionstal (kWh): 2001: 792336.832; Historiske produktionstal (kWh): 2002: 1257007.168; Historiske produktionstal (kWh): 2003: 1147969.0039; Historiske produktionstal (kWh): 2004: 1314720; Historiske produktionstal (kWh): 2005: 1224228.168; Historiske produktionstal (kWh): 2006: 1106375.6758; Historiske produktionstal (kWh): 2007: 1453159.9805; Historiske produktionstal (kWh): 2008: 1424861.0547 | 142084.8125 | 65752.0938 | 207836.9062
570715000000013096 | 2000-12-28 | 750 | 48 | 45 | Neg Micon | NM 750/48 | 851 | Ålborg | http://193.88.185.146/website/energidataKort/viewer.htm?starttema1=vindkraft&STARTLEFT=554871&STARTRIGHT=555671&STARTBOTTOM=6337767&STARTTOP=6338567 | LAND | Vrå Hovedgård, Ajstrup | 2cb | 555191.2 | 6337959 | 71300-00 | 10 kV siden af 10/0,4 kV transformer (eller tilsvarende) (inkluderer møller tilsluttet i 10kV-nettet) | Historiske produktionstal (kWh): 2000: 0; Historiske produktionstal (kWh): 2001: 792336.832; Historiske produktionstal (kWh): 2002: 1257007.168; Historiske produktionstal (kWh): 2003: 1147969.0039; Historiske produktionstal (kWh): 2004: 1314720; Historiske produktionstal (kWh): 2005: 1224228.168; Historiske produktionstal (kWh): 2006: 1106375.6758; Historiske produktionstal (kWh): 2007: 1443060.3086; Historiske produktionstal (kWh): 2008: 1414418.5508 | 142178.1094 | 63734.4766 | 205912.5859
570715000000013102 | 2000-12-28 | 750 | 48 | 45 | Neg Micon | NM 750/48 | 851 | Ålborg | http://193.88.185.146/website/energidataKort/viewer.htm?starttema1=vindkraft&STARTLEFT=554996&STARTRIGHT=555796&STARTBOTTOM=6337297&STARTTOP=6338097 | LAND | Vrå Hovedgård, Ajstrup |  | 555314.5 | 6337493 | 71300-00 | 10 kV siden af 10/0,4 kV transformer (eller tilsvarende) (inkluderer møller tilsluttet i 10kV-nettet) | Historiske produktionstal (kWh): 2000: 0; Historiske produktionstal (kWh): 2001: 792336.832; Historiske produktionstal (kWh): 2002: 1257007.168; Historiske produktionstal (kWh): 2003: 1147969.0039; Historiske produktionstal (kWh): 2004: 1314720; Historiske produktionstal (kWh): 2005: 1224228.168; Historiske produktionstal (kWh): 2006: 1106375.6758; Historiske produktionstal (kWh): 2007: 1434976.1445; Historiske produktionstal (kWh): 2008: 1407969.6758 | 140467.8906 | 64425.2461 | 204893.1367
570715000000013119 | 2000-12-28 | 750 | 48 | 45 | Neg Micon | NM 750/48 | 851 | Ålborg | http://193.88.185.146/website/energidataKort/viewer.htm?starttema1=vindkraft&STARTLEFT=555059&STARTRIGHT=555859&STARTBOTTOM=6337062&STARTTOP=6337862 | LAND | Vrå Hovedgård, Ajstrup | 2bo | 555376.3 | 6337257 | 71300-00 | 10 kV siden af 10/0,4 kV transformer (eller tilsvarende) (inkluderer møller tilsluttet i 10kV-nettet) | Historiske produktionstal (kWh): 2000: 0; Historiske produktionstal (kWh): 2001: 792336.832; Historiske produktionstal (kWh): 2002: 1257007.168; Historiske produktionstal (kWh): 2003: 1147969.0039; Historiske produktionstal (kWh): 2004: 1314720; Historiske produktionstal (kWh): 2005: 1224228.168; Historiske produktionstal (kWh): 2006: 1106375.6758; Historiske produktionstal (kWh): 2007: 1452479.3477; Historiske produktionstal (kWh): 2008: 1466268.793 | 155051.5781 | 69266.3438 | 224317.9219
570715000000013126 | 2000-12-28 | 750 | 48 | 45 | Neg Micon | NM 750/48 | 851 | Ålborg | http://193.88.185.146/website/energidataKort/viewer.htm?starttema1=vindkraft&STARTLEFT=555121&STARTRIGHT=555921&STARTBOTTOM=6336827&STARTTOP=6337627 | LAND | Vrå Hovedgård, Ajstrup | 2bm | 555376.3 | 6337257 | 71300-00 | 10 kV siden af 10/0,4 kV transformer (eller tilsvarende) (inkluderer møller tilsluttet i 10kV-nettet) | Historiske produktionstal (kWh): 2000: 0; Historiske produktionstal (kWh): 2001: 792336.832; Historiske produktionstal (kWh): 2002: 1257007.168; Historiske produktionstal (kWh): 2003: 1147969.0039; Historiske produktionstal (kWh): 2004: 1314720; Historiske produktionstal (kWh): 2005: 1224228.168; Historiske produktionstal (kWh): 2006: 1106375.6758; Historiske produktionstal (kWh): 2007: 1451127.7539; Historiske produktionstal (kWh): 2008: 1504171.4492 | 151264.0938 | 70557.3047 | 221821.3984
570715000000013133 | 2000-12-28 | 750 | 48 | 45 | Neg Micon | NM 750/48 | 851 | Ålborg | http://193.88.185.146/website/energidataKort/viewer.htm?starttema1=vindkraft&STARTLEFT=555177&STARTRIGHT=555977&STARTBOTTOM=6337839&STARTTOP=6338639 | LAND | Vrå Hovedgård, Ajstrup | 2bv | 555495.7 | 6338032 | 71300-00 | 10 kV siden af 10/0,4 kV transformer (eller tilsvarende) (inkluderer møller tilsluttet i 10kV-nettet) | Historiske produktionstal (kWh): 2000: 0; Historiske produktionstal (kWh): 2001: 792336.832; Historiske produktionstal (kWh): 2002: 1257007.168; Historiske produktionstal (kWh): 2003: 1147969.0039; Historiske produktionstal (kWh): 2004: 1314720; Historiske produktionstal (kWh): 2005: 1224228.168; Historiske produktionstal (kWh): 2006: 1106375.6758; Historiske produktionstal (kWh): 2007: 1413691.1484; Historiske produktionstal (kWh): 2008: 1272473.332 | 132528.5781 | 62215.0703 | 194743.6484
570715000000013140 | 2000-12-28 | 750 | 48 | 45 | Neg Micon | NM 750/48 | 851 | Ålborg | http://193.88.185.146/website/energidataKort/viewer.htm?starttema1=vindkraft&STARTLEFT=555239&STARTRIGHT=556039&STARTBOTTOM=6337604&STARTTOP=6338404 | LAND | Vrå Hovedgård, Ajstrup | 2bt | 555556.4 | 6337798 | 71300-00 | 10 kV siden af 10/0,4 kV transformer (eller tilsvarende) (inkluderer møller tilsluttet i 10kV-nettet) | Historiske produktionstal (kWh): 2000: 0; Historiske produktionstal (kWh): 2001: 792336.832; Historiske produktionstal (kWh): 2002: 1257007.168; Historiske produktionstal (kWh): 2003: 1147969.0039; Historiske produktionstal (kWh): 2004: 1314720; Historiske produktionstal (kWh): 2005: 1224228.168; Historiske produktionstal (kWh): 2006: 1106375.6758; Historiske produktionstal (kWh): 2007: 1407012.6133; Historiske produktionstal (kWh): 2008: 1308862.2734 | 127044.4766 | 60976.5781 | 188021.0547
570715000000013157 | 2000-12-28 | 750 | 48 | 45 | Neg Micon | NM 750/48 | 851 | Ålborg | http://193.88.185.146/website/energidataKort/viewer.htm?starttema1=vindkraft&STARTLEFT=555302&STARTRIGHT=556102&STARTBOTTOM=6337370&STARTTOP=6338170 | LAND | Vrå Hovedgård, Ajstrup | 2br | 555619.1 | 6337564 | 71300-00 | 10 kV siden af 10/0,4 kV transformer (eller tilsvarende) (inkluderer møller tilsluttet i 10kV-nettet) | Historiske produktionstal (kWh): 2000: 0; Historiske produktionstal (kWh): 2001: 792336.832; Historiske produktionstal (kWh): 2002: 1257007.168; Historiske produktionstal (kWh): 2003: 1147969.0039; Historiske produktionstal (kWh): 2004: 1314720; Historiske produktionstal (kWh): 2005: 1224228.168; Historiske produktionstal (kWh): 2006: 1106375.6758; Historiske produktionstal (kWh): 2007: 1406153.0469; Historiske produktionstal (kWh): 2008: 1310650.1953 | 127305.3438 | 52669.7422 | 179975.0859
570715000000013164 | 2000-12-28 | 750 | 48 | 45 | Neg Micon | NM 750/48 | 851 | Ålborg | http://193.88.185.146/website/energidataKort/viewer.htm?starttema1=vindkraft&STARTLEFT=555364&STARTRIGHT=556164&STARTBOTTOM=6337134&STARTTOP=6337934 | LAND | Vrå Hovedgård, Ajstrup | 2bm | 555681.8 | 6337329 | 71300-00 | 10 kV siden af 10/0,4 kV transformer (eller tilsvarende) (inkluderer møller tilsluttet i 10kV-nettet) | Historiske produktionstal (kWh): 2000: 0; Historiske produktionstal (kWh): 2001: 792336.832; Historiske produktionstal (kWh): 2002: 1257007.168; Historiske produktionstal (kWh): 2003: 1147969.0039; Historiske produktionstal (kWh): 2004: 1314720; Historiske produktionstal (kWh): 2005: 1224228.168; Historiske produktionstal (kWh): 2006: 1106375.6758; Historiske produktionstal (kWh): 2007: 1412413.5586; Historiske produktionstal (kWh): 2008: 1281795.8242 | 132165.75 | 64099.7812 | 196265.5312
570715000000013171 | 2000-12-28 | 750 | 48 | 45 | Neg Micon | NM 750/48 | 851 | Ålborg | http://193.88.185.146/website/energidataKort/viewer.htm?starttema1=vindkraft&STARTLEFT=555427&STARTRIGHT=556227&STARTBOTTOM=6336900&STARTTOP=6337700 | LAND | Vrå Hovedgård, Ajstrup | 2bm | 555742.5 | 6337092 | 71300-00 | 10 kV siden af 10/0,4 kV transformer (eller tilsvarende) (inkluderer møller tilsluttet i 10kV-nettet) | Historiske produktionstal (kWh): 2000: 0; Historiske produktionstal (kWh): 2001: 792336.832; Historiske produktionstal (kWh): 2002: 1257007.168; Historiske produktionstal (kWh): 2003: 1147969.0039; Historiske produktionstal (kWh): 2004: 1314720; Historiske produktionstal (kWh): 2005: 1224228.168; Historiske produktionstal (kWh): 2006: 1106375.6758; Historiske produktionstal (kWh): 2007: 1424605.9023; Historiske produktionstal (kWh): 2008: 1416621.7734 | 140344.3906 | 66668.0938 | 207012.4844
570715000000013188 | 2000-12-28 | 750 | 48 | 45 | Neg Micon | NM 750/48 | 851 | Ålborg | http://193.88.185.146/website/energidataKort/viewer.htm?starttema1=vindkraft&STARTLEFT=555480&STARTRIGHT=556280&STARTBOTTOM=6337911&STARTTOP=6338711 | LAND | Vrå Hovedgård, Ajstrup | 2a | 555801.2 | 6338103 | 71300-00 | 10 kV siden af 10/0,4 kV transformer (eller tilsvarende) (inkluderer møller tilsluttet i 10kV-nettet) | Historiske produktionstal (kWh): 2000: 0; Historiske produktionstal (kWh): 2001: 792336.832; Historiske produktionstal (kWh): 2002: 1257007.168; Historiske produktionstal (kWh): 2003: 1147969.0039; Historiske produktionstal (kWh): 2004: 1314720; Historiske produktionstal (kWh): 2005: 1224228.168; Historiske produktionstal (kWh): 2006: 1106375.6758; Historiske produktionstal (kWh): 2007: 1400767.1953; Historiske produktionstal (kWh): 2008: 1288497.2188 | 131962.5469 | 63664.6797 | 195627.2266
570715000000013195 | 2000-12-28 | 750 | 48 | 45 | Neg Micon | NM 750/48 | 851 | Ålborg | http://193.88.185.146/website/energidataKort/viewer.htm?starttema1=vindkraft&STARTLEFT=555542&STARTRIGHT=556342&STARTBOTTOM=6337676&STARTTOP=6338476 | LAND | Vrå Hovedgård, Ajstrup | 2a | 555861.9 | 6337872 | 71300-00 | 10 kV siden af 10/0,4 kV transformer (eller tilsvarende) (inkluderer møller tilsluttet i 10kV-nettet) | Historiske produktionstal (kWh): 2000: 0; Historiske produktionstal (kWh): 2001: 792336.832; Historiske produktionstal (kWh): 2002: 1257007.168; Historiske produktionstal (kWh): 2003: 1147969.0039; Historiske produktionstal (kWh): 2004: 1314720; Historiske produktionstal (kWh): 2005: 1224228.168; Historiske produktionstal (kWh): 2006: 1106375.6758; Historiske produktionstal (kWh): 2007: 1402294.0195; Historiske produktionstal (kWh): 2008: 1294925.0312 | 128740.6016 | 63654.5312 | 192395.1328
570715000000013201 | 2000-12-28 | 750 | 48 | 45 | Neg Micon | NM 750/48 | 851 | Ålborg | http://193.88.185.146/website/energidataKort/viewer.htm?starttema1=vindkraft&STARTLEFT=555606&STARTRIGHT=556406&STARTBOTTOM=6337441&STARTTOP=6338241 | LAND | Vrå Hovedgård, Ajstrup | 2a | 555923.6 | 6337633 | 71300-00 | 10 kV siden af 10/0,4 kV transformer (eller tilsvarende) (inkluderer møller tilsluttet i 10kV-nettet) | Historiske produktionstal (kWh): 2000: 0; Historiske produktionstal (kWh): 2001: 1120799.832; Historiske produktionstal (kWh): 2002: 1257007.168; Historiske produktionstal (kWh): 2003: 1147969.0039; Historiske produktionstal (kWh): 2004: 1314720; Historiske produktionstal (kWh): 2005: 1224228.168; Historiske produktionstal (kWh): 2006: 1106375.6758; Historiske produktionstal (kWh): 2007: 1397446.9883; Historiske produktionstal (kWh): 2008: 1287776.4961 | 128012.6953 | 61297.8398 | 189310.5352
570715000000013218 | 2000-12-28 | 750 | 48 | 45 | Neg Micon | NM 750/48 | 851 | Ålborg | http://193.88.185.146/website/energidataKort/viewer.htm?starttema1=vindkraft&STARTLEFT=555670&STARTRIGHT=556470&STARTBOTTOM=6337207&STARTTOP=6338007 | LAND | Vrå Hovedgård, Ajstrup | 2a | 555986.3 | 6337401 | 71300-00 | 10 kV siden af 10/0,4 kV transformer (eller tilsvarende) (inkluderer møller tilsluttet i 10kV-nettet) | Historiske produktionstal (kWh): 2000: 0; Historiske produktionstal (kWh): 2001: 1140149.832; Historiske produktionstal (kWh): 2002: 1257007.168; Historiske produktionstal (kWh): 2003: 1147969.0039; Historiske produktionstal (kWh): 2004: 1314720; Historiske produktionstal (kWh): 2005: 1224228.168; Historiske produktionstal (kWh): 2006: 1106375.6758; Historiske produktionstal (kWh): 2007: 1407002.7188; Historiske produktionstal (kWh): 2008: 1321765.1562 | 129020.5234 | 66524.5391 | 195545.0625
570715000000013225 | 2000-12-28 | 750 | 48 | 45 | Neg Micon | NM 750/48 | 851 | Ålborg | http://193.88.185.146/website/energidataKort/viewer.htm?starttema1=vindkraft&STARTLEFT=555732&STARTRIGHT=556532&STARTBOTTOM=6336972&STARTTOP=6337772 | LAND | Vrå Hovedgård, Ajstrup | 2a | 556049 | 6337166 | 71300-00 | 10 kV siden af 10/0,4 kV transformer (eller tilsvarende) (inkluderer møller tilsluttet i 10kV-nettet) | Historiske produktionstal (kWh): 2000: 0; Historiske produktionstal (kWh): 2001: 1105498.832; Historiske produktionstal (kWh): 2002: 1257007.168; Historiske produktionstal (kWh): 2003: 1147969.0039; Historiske produktionstal (kWh): 2004: 1314720; Historiske produktionstal (kWh): 2005: 1224228.168; Historiske produktionstal (kWh): 2006: 1106375.6758; Historiske produktionstal (kWh): 2007: 1418329.0625; Historiske produktionstal (kWh): 2008: 1372552.4336 | 133510.4219 | 65557.3125 | 199067.7344
570715000000013249 | 1996-12-31 | 750 | 44 | 46 | Neg Micon | NM 750/44 | 851 | Ålborg | http://193.88.185.146/website/energidataKort/viewer.htm?starttema1=vindkraft&STARTLEFT=562066&STARTRIGHT=562866&STARTBOTTOM=6327542&STARTTOP=6328342 | LAND | Ersted By, Aarestrup | 9l | 562382.4 | 6327737 | 72000-01 | 10 kV siden af 10/0,4 kV transformer (eller tilsvarende) (inkluderer møller tilsluttet i 10kV-nettet) | Historiske produktionstal (kWh): 1996: 0; Historiske produktionstal (kWh): 1997: 1257230; Historiske produktionstal (kWh): 1998: 1443910; Historiske produktionstal (kWh): 1999: 1061511; Historiske produktionstal (kWh): 2000: 1269507; Historiske produktionstal (kWh): 2001: 1113265.707; Historiske produktionstal (kWh): 2002: 1151814.8633; Historiske produktionstal (kWh): 2003: 1025130.707; Historiske produktionstal (kWh): 2004: 1163585.1562; Historiske produktionstal (kWh): 2005: 1093301.9961; Historiske produktionstal (kWh): 2006: 953891.1367; Historiske produktionstal (kWh): 2007: 1269268.2617; Historiske produktionstal (kWh): 2008: 1158350.8477 | 117271.7109 | 60904.8555 | 178176.5664
570715000000013256 | 1996-12-31 | 750 | 44 | 46 | Neg Micon | NM 750/44 | 851 | Ålborg | http://193.88.185.146/website/energidataKort/viewer.htm?starttema1=vindkraft&STARTLEFT=562207&STARTRIGHT=563007&STARTBOTTOM=6327400&STARTTOP=6328200 | LAND | Aalborg markjorde | 79y | 562526.3 | 6327595 | 72000-01 | 10 kV siden af 10/0,4 kV transformer (eller tilsvarende) (inkluderer møller tilsluttet i 10kV-nettet) | Historiske produktionstal (kWh): 1996: 0; Historiske produktionstal (kWh): 1997: 1276807; Historiske produktionstal (kWh): 1998: 1421711; Historiske produktionstal (kWh): 1999: 1110395; Historiske produktionstal (kWh): 2000: 1233192; Historiske produktionstal (kWh): 2001: 1103513.707; Historiske produktionstal (kWh): 2002: 1151814.8633; Historiske produktionstal (kWh): 2003: 1025130.707; Historiske produktionstal (kWh): 2004: 1163585.1562; Historiske produktionstal (kWh): 2005: 1093301.9961; Historiske produktionstal (kWh): 2006: 953891.1367; Historiske produktionstal (kWh): 2007: 1269268.2617; Historiske produktionstal (kWh): 2008: 1158350.8477 | 117271.7109 | 60904.8555 | 178176.5664
570715000000013263 | 1996-12-31 | 750 | 44 | 46 | Neg Micon | NM 750/44 | 851 | Ålborg | http://193.88.185.146/website/energidataKort/viewer.htm?starttema1=vindkraft&STARTLEFT=562348&STARTRIGHT=563148&STARTBOTTOM=6327258&STARTTOP=6328058 | LAND | Horsens By, Horsens | 21p | 562663.1 | 6327454 | 72000-01 | 10 kV siden af 10/0,4 kV transformer (eller tilsvarende) (inkluderer møller tilsluttet i 10kV-nettet) | Historiske produktionstal (kWh): 1996: 0; Historiske produktionstal (kWh): 1997: 1128767; Historiske produktionstal (kWh): 1998: 1518146; Historiske produktionstal (kWh): 1999: 1189749; Historiske produktionstal (kWh): 2000: 1353751; Historiske produktionstal (kWh): 2001: 1133341.707; Historiske produktionstal (kWh): 2002: 1151814.8633; Historiske produktionstal (kWh): 2003: 1025130.707; Historiske produktionstal (kWh): 2004: 1163585.1562; Historiske produktionstal (kWh): 2005: 1093301.9961; Historiske produktionstal (kWh): 2006: 953891.1367; Historiske produktionstal (kWh): 2007: 1269268.2617; Historiske produktionstal (kWh): 2008: 1158350.8477 | 117271.7109 | 60904.8555 | 178176.5664
570715000000013270 | 1996-12-31 | 750 | 44 | 46 | Neg Micon | NM 750/44 | 851 | Ålborg | http://193.88.185.146/website/energidataKort/viewer.htm?starttema1=vindkraft&STARTLEFT=562421&STARTRIGHT=563221&STARTBOTTOM=6327411&STARTTOP=6328211 | LAND | Vesterheden, Ø. Hassing | 1d | 562736.1 | 6327603 | 72000-01 | 10 kV siden af 10/0,4 kV transformer (eller tilsvarende) (inkluderer møller tilsluttet i 10kV-nettet) | Historiske produktionstal (kWh): 1996: 0; Historiske produktionstal (kWh): 1997: 1158632; Historiske produktionstal (kWh): 1998: 1347995; Historiske produktionstal (kWh): 1999: 1052207; Historiske produktionstal (kWh): 2000: 1186110; Historiske produktionstal (kWh): 2001: 1101949.707; Historiske produktionstal (kWh): 2002: 1151814.8633; Historiske produktionstal (kWh): 2003: 1025130.707; Historiske produktionstal (kWh): 2004: 1163585.1562; Historiske produktionstal (kWh): 2005: 1093301.9961; Historiske produktionstal (kWh): 2006: 953891.1367; Historiske produktionstal (kWh): 2007: 1269268.2617; Historiske produktionstal (kWh): 2008: 1158350.8477 | 117271.7109 | 60904.8555 | 178176.5664
570715000000013287 | 1996-12-31 | 750 | 44 | 46 | Neg Micon | NM 750/44 | 851 | Ålborg | http://193.88.185.146/website/energidataKort/viewer.htm?starttema1=vindkraft&STARTLEFT=562495&STARTRIGHT=563295&STARTBOTTOM=6327563&STARTTOP=6328363 | LAND | Guldbæk by, Ø. Hornum sogn | 6x | 562811 | 6327757 | 72000-01 | 10 kV siden af 10/0,4 kV transformer (eller tilsvarende) (inkluderer møller tilsluttet i 10kV-nettet) | Historiske produktionstal (kWh): 1996: 0; Historiske produktionstal (kWh): 1997: 1169391; Historiske produktionstal (kWh): 1998: 1387410; Historiske produktionstal (kWh): 1999: 1081534; Historiske produktionstal (kWh): 2000: 1227512; Historiske produktionstal (kWh): 2001: 1111819.707; Historiske produktionstal (kWh): 2002: 1151814.8633; Historiske produktionstal (kWh): 2003: 1025130.707; Historiske produktionstal (kWh): 2004: 1163585.1562; Historiske produktionstal (kWh): 2005: 1093301.9961; Historiske produktionstal (kWh): 2006: 953891.1367; Historiske produktionstal (kWh): 2007: 1269268.2617; Historiske produktionstal (kWh): 2008: 1158350.8477 | 117271.7109 | 60904.8555 | 178176.5664
570715000000013294 | 1996-12-31 | 750 | 44 | 46 | Neg Micon | NM 750/44 | 851 | Ålborg | http://193.88.185.146/website/energidataKort/viewer.htm?starttema1=vindkraft&STARTLEFT=562569&STARTRIGHT=563369&STARTBOTTOM=6327717&STARTTOP=6328517 | LAND | Vrå Hovedgård, Ajstrup | 2a | 562883.9 | 6327910 | 72000-01 | 10 kV siden af 10/0,4 kV transformer (eller tilsvarende) (inkluderer møller tilsluttet i 10kV-nettet) | Historiske produktionstal (kWh): 1996: 0; Historiske produktionstal (kWh): 1997: 1208133; Historiske produktionstal (kWh): 1998: 1397739; Historiske produktionstal (kWh): 1999: 1087579; Historiske produktionstal (kWh): 2000: 1205424; Historiske produktionstal (kWh): 2001: 1114868.707; Historiske produktionstal (kWh): 2002: 1151814.8633; Historiske produktionstal (kWh): 2003: 1025130.707; Historiske produktionstal (kWh): 2004: 1163585.1562; Historiske produktionstal (kWh): 2005: 1093301.9961; Historiske produktionstal (kWh): 2006: 953891.1367; Historiske produktionstal (kWh): 2007: 1269268.2617; Historiske produktionstal (kWh): 2008: 1158350.8477 | 117271.7109 | 60904.8555 | 178176.5664
570715000000013300 | 1996-12-31 | 750 | 44 | 46 | Neg Micon | NM 750/44 | 851 | Ålborg | http://193.88.185.146/website/energidataKort/viewer.htm?starttema1=vindkraft&STARTLEFT=562643&STARTRIGHT=563443&STARTBOTTOM=6327870&STARTTOP=6328670 | LAND | Horsens By, Horsens | 7d | 563600 | 6328879 | 72000-01 | 10 kV siden af 10/0,4 kV transformer (eller tilsvarende) (inkluderer møller tilsluttet i 10kV-nettet) | Historiske produktionstal (kWh): 1996: 0; Historiske produktionstal (kWh): 1997: 1235041; Historiske produktionstal (kWh): 1998: 1407089; Historiske produktionstal (kWh): 1999: 1059670; Historiske produktionstal (kWh): 2000: 1229317; Historiske produktionstal (kWh): 2001: 1119171.707; Historiske produktionstal (kWh): 2002: 1151814.8633; Historiske produktionstal (kWh): 2003: 1025130.707; Historiske produktionstal (kWh): 2004: 1163585.1562; Historiske produktionstal (kWh): 2005: 1093301.9961; Historiske produktionstal (kWh): 2006: 953891.1367; Historiske produktionstal (kWh): 2007: 1269268.2617; Historiske produktionstal (kWh): 2008: 1158350.8477 | 117271.7109 | 60904.8555 | 178176.5664
570715000000013324 | 1997-03-14 | 750 | 44 | 46 | Neg Micon | NM 750/48 | 851 | Ålborg | http://193.88.185.146/website/energidataKort/viewer.htm?starttema1=vindkraft&STARTLEFT=561435&STARTRIGHT=562235&STARTBOTTOM=6327937&STARTTOP=6328737 | LAND | Fjordengene, Hammer | 30d | 561753 | 6328131 |  | 10 kV siden af 10/0,4 kV transformer (eller tilsvarende) (inkluderer møller tilsluttet i 10kV-nettet) | Historiske produktionstal (kWh): 1997: 863788; Historiske produktionstal (kWh): 1998: 1324458; Historiske produktionstal (kWh): 1999: 1054631; Historiske produktionstal (kWh): 2000: 1185209; Historiske produktionstal (kWh): 2001: 1066527.5; Historiske produktionstal (kWh): 2002: 1106603.75; Historiske produktionstal (kWh): 2003: 1011585; Historiske produktionstal (kWh): 2004: 1149567.5859; Historiske produktionstal (kWh): 2005: 1059690; Historiske produktionstal (kWh): 2006: 954137.5; Historiske produktionstal (kWh): 2007: 1273474.3789; Historiske produktionstal (kWh): 2008: 1138731.4531 | 105354.9062 | 58181.0117 | 163535.918
570715000000013331 | 1999-02-16 | 750 | 44 | 45 | Neg Micon | NM 750/48 | 851 | Ålborg | http://193.88.185.146/website/energidataKort/viewer.htm?starttema1=vindkraft&STARTLEFT=561215&STARTRIGHT=562015&STARTBOTTOM=6327738&STARTTOP=6328538 | LAND | Fjordengene, Hammer | 30d | 561534 | 6327931 |  | 10 kV siden af 10/0,4 kV transformer (eller tilsvarende) (inkluderer møller tilsluttet i 10kV-nettet) | Historiske produktionstal (kWh): 1997: 0; Historiske produktionstal (kWh): 1998: 0; Historiske produktionstal (kWh): 1999: 806100; Historiske produktionstal (kWh): 2000: 1221200; Historiske produktionstal (kWh): 2001: 1082485.5; Historiske produktionstal (kWh): 2002: 1106603.75; Historiske produktionstal (kWh): 2003: 1011585; Historiske produktionstal (kWh): 2004: 1149567.5859; Historiske produktionstal (kWh): 2005: 1059690; Historiske produktionstal (kWh): 2006: 954137.5; Historiske produktionstal (kWh): 2007: 1194221.6426; Historiske produktionstal (kWh): 2008: 1173097.0293 | 117328.0703 | 56810.8516 | 174138.9219
570715000000013348 | 1997-03-14 | 750 | 44 | 46 | Neg Micon | NM 750/48 | 851 | Ålborg | http://193.88.185.146/website/energidataKort/viewer.htm?starttema1=vindkraft&STARTLEFT=561244&STARTRIGHT=562044&STARTBOTTOM=6327885&STARTTOP=6328685 | LAND | Fjordengene, Hammer | 15d | 561563 | 6328079 |  | 10 kV siden af 10/0,4 kV transformer (eller tilsvarende) (inkluderer møller tilsluttet i 10kV-nettet) | Historiske produktionstal (kWh): 1997: 901748; Historiske produktionstal (kWh): 1998: 1411067; Historiske produktionstal (kWh): 1999: 1144255; Historiske produktionstal (kWh): 2000: 1299282; Historiske produktionstal (kWh): 2001: 1088266.5; Historiske produktionstal (kWh): 2002: 1106603.75; Historiske produktionstal (kWh): 2003: 1011585; Historiske produktionstal (kWh): 2004: 1149567.5859; Historiske produktionstal (kWh): 2005: 1059690; Historiske produktionstal (kWh): 2006: 954137.5; Historiske produktionstal (kWh): 2007: 1342993.8047; Historiske produktionstal (kWh): 2008: 1260757.3633 | 127847.8047 | 61028.6484 | 188876.4531
570715000000013355 | 1997-03-14 | 750 | 44 | 46.5 | Neg Micon | NM 750/48 | 851 | Ålborg | http://193.88.185.146/website/energidataKort/viewer.htm?starttema1=vindkraft&STARTLEFT=561132&STARTRIGHT=561932&STARTBOTTOM=6327999&STARTTOP=6328799 | LAND | Fjordengene, Hammer | 15e | 561450 | 6328192 |  | 10 kV siden af 10/0,4 kV transformer (eller tilsvarende) (inkluderer møller tilsluttet i 10kV-nettet) | Historiske produktionstal (kWh): 1997: 866585; Historiske produktionstal (kWh): 1998: 1365293; Historiske produktionstal (kWh): 1999: 1072191; Historiske produktionstal (kWh): 2000: 1092693; Historiske produktionstal (kWh): 2001: 1056438.5; Historiske produktionstal (kWh): 2002: 1106603.75; Historiske produktionstal (kWh): 2003: 1011585; Historiske produktionstal (kWh): 2004: 1149567.5859; Historiske produktionstal (kWh): 2005: 1059690; Historiske produktionstal (kWh): 2006: 954137.5; Historiske produktionstal (kWh): 2007: 1293227.8438; Historiske produktionstal (kWh): 2008: 1113939.6875 | 113941.375 | 53828.082 | 167769.457
570715000000013379 | 1997-10-27 | 600 | 48 | 46 | Neg Micon | M1800-600 | 851 | Ålborg | http://193.88.185.146/website/energidataKort/viewer.htm?starttema1=vindkraft&STARTLEFT=573247&STARTRIGHT=574047&STARTBOTTOM=6324028&STARTTOP=6324828 | LAND | Gåser By, Ø. Hassing | 2ga | 573563.7 | 6324223 | 74000-01 | 10 kV siden af 10/0,4 kV transformer (eller tilsvarende) (inkluderer møller tilsluttet i 10kV-nettet) | Historiske produktionstal (kWh): 1997: 231416; Historiske produktionstal (kWh): 1998: 1620920; Historiske produktionstal (kWh): 1999: 1276485; Historiske produktionstal (kWh): 2000: 1461101; Historiske produktionstal (kWh): 2001: 1216217.375; Historiske produktionstal (kWh): 2002: 1349493.125; Historiske produktionstal (kWh): 2003: 1211663.75; Historiske produktionstal (kWh): 2004: 1388583.125; Historiske produktionstal (kWh): 2005: 1319483.125; Historiske produktionstal (kWh): 2006: 1200648.125; Historiske produktionstal (kWh): 2007: 1460564.6992; Historiske produktionstal (kWh): 2008: 1328791.5469 | 143406.3438 | 83092.2812 | 226498.625
570715000000013386 | 1997-10-27 | 600 | 48 | 46 | Neg Micon | M1800-600 | 851 | Ålborg | http://193.88.185.146/website/energidataKort/viewer.htm?starttema1=vindkraft&STARTLEFT=573310&STARTRIGHT=574110&STARTBOTTOM=6324303&STARTTOP=6325103 | LAND | Gåser By, Ø. Hassing | 2 | 573563.7 | 6324223 | 74000-01 | 10 kV siden af 10/0,4 kV transformer (eller tilsvarende) (inkluderer møller tilsluttet i 10kV-nettet) | Historiske produktionstal (kWh): 1997: 42555; Historiske produktionstal (kWh): 1998: 1623488; Historiske produktionstal (kWh): 1999: 1311348; Historiske produktionstal (kWh): 2000: 1426390; Historiske produktionstal (kWh): 2001: 1234409.375; Historiske produktionstal (kWh): 2002: 1349493.125; Historiske produktionstal (kWh): 2003: 1211663.75; Historiske produktionstal (kWh): 2004: 1388583.125; Historiske produktionstal (kWh): 2005: 1319483.125; Historiske produktionstal (kWh): 2006: 1200648.125; Historiske produktionstal (kWh): 2007: 1459039.5742; Historiske produktionstal (kWh): 2008: 1354842.6211 | 141581.3906 | 81111.1953 | 222692.5859
570715000000013393 | 1997-10-27 | 600 | 48 | 46 | Neg Micon | M1800-600 | 851 | Ålborg | http://193.88.185.146/website/energidataKort/viewer.htm?starttema1=vindkraft&STARTLEFT=573186&STARTRIGHT=573986&STARTBOTTOM=6323765&STARTTOP=6324565 | LAND | Vesterheden, Ø. Hassing | 1a | 573502.9 | 6323959 | 74000-01 | 10 kV siden af 10/0,4 kV transformer (eller tilsvarende) (inkluderer møller tilsluttet i 10kV-nettet) | Historiske produktionstal (kWh): 1997: 210724; Historiske produktionstal (kWh): 1998: 1616065; Historiske produktionstal (kWh): 1999: 1303097; Historiske produktionstal (kWh): 2000: 1470157; Historiske produktionstal (kWh): 2001: 1207408.375; Historiske produktionstal (kWh): 2002: 1349493.125; Historiske produktionstal (kWh): 2003: 1211663.75; Historiske produktionstal (kWh): 2004: 1388583.125; Historiske produktionstal (kWh): 2005: 1319483.125; Historiske produktionstal (kWh): 2006: 1200648.125; Historiske produktionstal (kWh): 2007: 1453735.1406; Historiske produktionstal (kWh): 2008: 1314023.625 | 138229.1406 | 81453.9297 | 219683.0703
570715000000013409 | 1997-10-27 | 600 | 48 | 46 | Neg Micon | M1800-600 | 851 | Ålborg | http://193.88.185.146/website/energidataKort/viewer.htm?starttema1=vindkraft&STARTLEFT=573125&STARTRIGHT=573925&STARTBOTTOM=6323503&STARTTOP=6324303 | LAND | Gåser By, Ø. Hassing | 4 | 573441.3 | 6323696 | 74000-01 | 10 kV siden af 10/0,4 kV transformer (eller tilsvarende) (inkluderer møller tilsluttet i 10kV-nettet) | Historiske produktionstal (kWh): 1997: 106289; Historiske produktionstal (kWh): 1998: 1665810; Historiske produktionstal (kWh): 1999: 1331245; Historiske produktionstal (kWh): 2000: 1536668; Historiske produktionstal (kWh): 2001: 1241075.375; Historiske produktionstal (kWh): 2002: 1349493.125; Historiske produktionstal (kWh): 2003: 1211663.75; Historiske produktionstal (kWh): 2004: 1388583.125; Historiske produktionstal (kWh): 2005: 1319483.125; Historiske produktionstal (kWh): 2006: 1200648.125; Historiske produktionstal (kWh): 2007: 1468771.4297; Historiske produktionstal (kWh): 2008: 1348580.1602 | 115412.4219 | 80576.6953 | 195989.1172
570715000000013416 | 1997-12-25 | 600 | 48 | 46 | Neg Micon | M1800-600 | 851 | Ålborg | http://193.88.185.146/website/energidataKort/viewer.htm?starttema1=vindkraft&STARTLEFT=573626&STARTRIGHT=574426&STARTBOTTOM=6324203&STARTTOP=6325003 | LAND | Gåser By, Ø. Hassing | 5 | 573945.1 | 6324396 | 74000-01 | 10 kV siden af 10/0,4 kV transformer (eller tilsvarende) (inkluderer møller tilsluttet i 10kV-nettet) | Historiske produktionstal (kWh): 1997: 10053; Historiske produktionstal (kWh): 1998: 1625400; Historiske produktionstal (kWh): 1999: 1277270; Historiske produktionstal (kWh): 2000: 1485650; Historiske produktionstal (kWh): 2001: 1239954.375; Historiske produktionstal (kWh): 2002: 1349493.125; Historiske produktionstal (kWh): 2003: 1211663.75; Historiske produktionstal (kWh): 2004: 1388583.125; Historiske produktionstal (kWh): 2005: 1319483.125; Historiske produktionstal (kWh): 2006: 1200648.125; Historiske produktionstal (kWh): 2007: 1454185.7266; Historiske produktionstal (kWh): 2008: 1288999.0078 | 142884.2188 | 82995.0625 | 225879.2812
570715000000013423 | 1997-10-27 | 600 | 48 | 46 | Neg Micon | M1800-600 | 851 | Ålborg | http://193.88.185.146/website/energidataKort/viewer.htm?starttema1=vindkraft&STARTLEFT=573564&STARTRIGHT=574364&STARTBOTTOM=6323940&STARTTOP=6324740 | LAND | Ø.Hassin, Ø. Hassing | 41b | 573882.4 | 6324135 | 74000-01 | 10 kV siden af 10/0,4 kV transformer (eller tilsvarende) (inkluderer møller tilsluttet i 10kV-nettet) | Historiske produktionstal (kWh): 1997: 41481; Historiske produktionstal (kWh): 1998: 1613334; Historiske produktionstal (kWh): 1999: 1262155; Historiske produktionstal (kWh): 2000: 1490394; Historiske produktionstal (kWh): 2001: 1237734.375; Historiske produktionstal (kWh): 2002: 1349493.125; Historiske produktionstal (kWh): 2003: 1211663.75; Historiske produktionstal (kWh): 2004: 1388583.125; Historiske produktionstal (kWh): 2005: 1319483.125; Historiske produktionstal (kWh): 2006: 1200648.125; Historiske produktionstal (kWh): 2007: 1453132.457; Historiske produktionstal (kWh): 2008: 1318556.543 | 143093.9062 | 82829.0469 | 225922.9531
570715000000013430 | 1998-10-10 | 600 | 48 | 46 | Neg Micon | M1800-600 | 851 | Ålborg | http://193.88.185.146/website/energidataKort/viewer.htm?starttema1=vindkraft&STARTLEFT=573503&STARTRIGHT=574303&STARTBOTTOM=6323677&STARTTOP=6324477 | LAND | Vesterheden, Ø. Hassing | 1a | 573503 | 6323957 | 74000-01 | 10 kV siden af 10/0,4 kV transformer (eller tilsvarende) (inkluderer møller tilsluttet i 10kV-nettet) | Historiske produktionstal (kWh): 1997: 0; Historiske produktionstal (kWh): 1998: 385121; Historiske produktionstal (kWh): 1999: 1262110; Historiske produktionstal (kWh): 2000: 1464708; Historiske produktionstal (kWh): 2001: 1221951.375; Historiske produktionstal (kWh): 2002: 1349493.125; Historiske produktionstal (kWh): 2003: 1211663.75; Historiske produktionstal (kWh): 2004: 1388583.125; Historiske produktionstal (kWh): 2005: 1319483.125; Historiske produktionstal (kWh): 2006: 1200648.125; Historiske produktionstal (kWh): 2007: 1444485.0039; Historiske produktionstal (kWh): 2008: 1338370.2031 | 141425.3594 | 82632.8281 | 224058.1875
570715000000013447 | 1997-12-16 | 600 | 48 | 46 | Neg Micon | M1800-600 | 851 | Ålborg | http://193.88.185.146/website/energidataKort/viewer.htm?starttema1=vindkraft&STARTLEFT=573442&STARTRIGHT=574242&STARTBOTTOM=6323414&STARTTOP=6324214 | LAND | Gåser By, Ø. Hassing | 24b | 573761 | 6323608 | 74000-01 | 10 kV siden af 10/0,4 kV transformer (eller tilsvarende) (inkluderer møller tilsluttet i 10kV-nettet) | Historiske produktionstal (kWh): 1997: 85012; Historiske produktionstal (kWh): 1998: 1670382; Historiske produktionstal (kWh): 1999: 1317023; Historiske produktionstal (kWh): 2000: 1519248; Historiske produktionstal (kWh): 2001: 1243075.375; Historiske produktionstal (kWh): 2002: 1349493.125; Historiske produktionstal (kWh): 2003: 1211663.75; Historiske produktionstal (kWh): 2004: 1388583.125; Historiske produktionstal (kWh): 2005: 1319483.125; Historiske produktionstal (kWh): 2006: 1200648.125; Historiske produktionstal (kWh): 2007: 1462809.9688; Historiske produktionstal (kWh): 2008: 1382008.0391 | 143407.2344 | 83237.8125 | 226645.0469
570715000000013508 | 1999-09-27 | 1000 | 54.2 | 45 | Bonus Energy A/S | 1 MW | 851 | Ålborg | http://193.88.185.146/website/energidataKort/viewer.htm?starttema1=vindkraft&STARTLEFT=579151&STARTRIGHT=579951&STARTBOTTOM=6328901&STARTTOP=6329701 | LAND | Klitgaard, Ulsted | 1g | 579491.3 | 6329093 | 76000-01 | 10 kV siden af 10/0,4 kV transformer (eller tilsvarende) (inkluderer møller tilsluttet i 10kV-nettet) | Historiske produktionstal (kWh): 1999: 485422.8125; Historiske produktionstal (kWh): 2000: 1919681.25; Historiske produktionstal (kWh): 2001: 1678161.1875; Historiske produktionstal (kWh): 2002: 1735514.3828; Historiske produktionstal (kWh): 2003: 1571916.0273; Historiske produktionstal (kWh): 2004: 1737142.7812; Historiske produktionstal (kWh): 2005: 1644257.1953; Historiske produktionstal (kWh): 2006: 1502090.8086; Historiske produktionstal (kWh): 2007: 1873707.2031; Historiske produktionstal (kWh): 2008: 1755016.7891 | 196697.5938 | 99936 | 296633.5938
570715000000013515 | 1999-09-27 | 1000 | 54.2 | 45 | Bonus Energy A/S | 1 MW | 851 | Ålborg | http://193.88.185.146/website/energidataKort/viewer.htm?starttema1=vindkraft&STARTLEFT=578804&STARTRIGHT=579604&STARTBOTTOM=6329053&STARTTOP=6329853 | LAND | Klitgaard, Ulsted | 1d | 579123.2 | 6329248 | 76000-01 | 10 kV siden af 10/0,4 kV transformer (eller tilsvarende) (inkluderer møller tilsluttet i 10kV-nettet) | Historiske produktionstal (kWh): 1999: 485422.8125; Historiske produktionstal (kWh): 2000: 1919681.25; Historiske produktionstal (kWh): 2001: 1678161.1875; Historiske produktionstal (kWh): 2002: 1735514.3828; Historiske produktionstal (kWh): 2003: 1571916.0273; Historiske produktionstal (kWh): 2004: 1737142.7812; Historiske produktionstal (kWh): 2005: 1644257.1953; Historiske produktionstal (kWh): 2006: 1502090.8086; Historiske produktionstal (kWh): 2007: 1873707.2031; Historiske produktionstal (kWh): 2008: 1755016.7891 | 196697.5938 | 99936 | 296633.5938
570715000000013522 | 1999-09-27 | 1000 | 54.2 | 45 | Bonus Energy A/S | 1 MW | 851 | Ålborg | http://193.88.185.146/website/energidataKort/viewer.htm?starttema1=vindkraft&STARTLEFT=578457&STARTRIGHT=579257&STARTBOTTOM=6329208&STARTTOP=6330008 | LAND | Klitgaard, Ulsted | 1a | 578776.1 | 6329403 | 76000-01 | 10 kV siden af 10/0,4 kV transformer (eller tilsvarende) (inkluderer møller tilsluttet i 10kV-nettet) | Historiske produktionstal (kWh): 1999: 485422.8125; Historiske produktionstal (kWh): 2000: 1919681.25; Historiske produktionstal (kWh): 2001: 1678161.1875; Historiske produktionstal (kWh): 2002: 1735514.3828; Historiske produktionstal (kWh): 2003: 1571916.0273; Historiske produktionstal (kWh): 2004: 1737142.7812; Historiske produktionstal (kWh): 2005: 1644257.1953; Historiske produktionstal (kWh): 2006: 1502090.8086; Historiske produktionstal (kWh): 2007: 1873707.2031; Historiske produktionstal (kWh): 2008: 1755016.7891 | 196697.5938 | 99936 | 296633.5938
570715000000013539 | 1999-09-27 | 1000 | 54.2 | 45 | Bonus Energy A/S | 1 MW | 851 | Ålborg | http://193.88.185.146/website/energidataKort/viewer.htm?starttema1=vindkraft&STARTLEFT=579113&STARTRIGHT=579913&STARTBOTTOM=6329277&STARTTOP=6330077 | LAND | Klitgaard, Ulsted | 1q | 579431.7 | 6329471 | 76000-01 | 10 kV siden af 10/0,4 kV transformer (eller tilsvarende) (inkluderer møller tilsluttet i 10kV-nettet) | Historiske produktionstal (kWh): 1999: 485422.8125; Historiske produktionstal (kWh): 2000: 1919681.25; Historiske produktionstal (kWh): 2001: 1678161.1875; Historiske produktionstal (kWh): 2002: 1735514.3828; Historiske produktionstal (kWh): 2003: 1571916.0273; Historiske produktionstal (kWh): 2004: 1737142.7812; Historiske produktionstal (kWh): 2005: 1644257.1953; Historiske produktionstal (kWh): 2006: 1502090.8086; Historiske produktionstal (kWh): 2007: 1873707.2031; Historiske produktionstal (kWh): 2008: 1755016.7891 | 196697.5938 | 99936 | 296633.5938
570715000000013546 | 1999-09-27 | 1000 | 54.2 | 45 | Bonus Energy A/S | 1 MW | 851 | Ålborg | http://193.88.185.146/website/energidataKort/viewer.htm?starttema1=vindkraft&STARTLEFT=578764&STARTRIGHT=579564&STARTBOTTOM=6329432&STARTTOP=6330232 | LAND | Klitgaard, Ulsted | 1a | 579085.6 | 6329625 | 76000-01 | 10 kV siden af 10/0,4 kV transformer (eller tilsvarende) (inkluderer møller tilsluttet i 10kV-nettet) | Historiske produktionstal (kWh): 1999: 485422.8125; Historiske produktionstal (kWh): 2000: 1919681.25; Historiske produktionstal (kWh): 2001: 1678161.1875; Historiske produktionstal (kWh): 2002: 1735514.3828; Historiske produktionstal (kWh): 2003: 1571916.0273; Historiske produktionstal (kWh): 2004: 1737142.7812; Historiske produktionstal (kWh): 2005: 1644257.1953; Historiske produktionstal (kWh): 2006: 1502090.8086; Historiske produktionstal (kWh): 2007: 1873707.2031; Historiske produktionstal (kWh): 2008: 1755016.7891 | 196697.5938 | 99936 | 296633.5938
570715000000013614 | 1992-05-01 | 300 | 31 | 30 | Nordtank | NTK 300-31 | 851 | Ålborg | http://193.88.185.146/website/energidataKort/viewer.htm?starttema1=vindkraft&STARTLEFT=551246&STARTRIGHT=552046&STARTBOTTOM=6333257&STARTTOP=6334057 | LAND | Øster Halne by, Vadum sogn | 52 | 551587 | 6333453 | WVA | 0,4 kV siden af 10/0,4 kV transformer (eller tilsvarende) | Historiske produktionstal (kWh): 1992: 84900; Historiske produktionstal (kWh): 1993: 673485; Historiske produktionstal (kWh): 1994: 797375; Historiske produktionstal (kWh): 1995: 751950; Historiske produktionstal (kWh): 1996: 666275; Historiske produktionstal (kWh): 1997: 763500; Historiske produktionstal (kWh): 1998: 784725; Historiske produktionstal (kWh): 1999: 662568.75; Historiske produktionstal (kWh): 2000: 740362.5; Historiske produktionstal (kWh): 2001: 630641.125; Historiske produktionstal (kWh): 2002: 637333.25; Historiske produktionstal (kWh): 2003: 390927.3359; Historiske produktionstal (kWh): 2004: 439331.3711; Historiske produktionstal (kWh): 2005: 313686.7266; Historiske produktionstal (kWh): 2006: 303972.5898; Historiske produktionstal (kWh): 2007: 291570.5442; Historiske produktionstal (kWh): 2008: 44500.4526 | 0 | 0 | 0
570715000000013621 | 1992-05-01 | 450 | 37 | 37 | Nordtank | NTK 500-37 | 851 | Ålborg | http://193.88.185.146/website/energidataKort/viewer.htm?starttema1=vindkraft&STARTLEFT=550881&STARTRIGHT=551681&STARTBOTTOM=6332790&STARTTOP=6333590 | LAND | Øster Halne by, Vadum sogn | 13d | 551249 | 6333453 | WVA | 0,4 kV siden af 10/0,4 kV transformer (eller tilsvarende) | Historiske produktionstal (kWh): 1992: 84900; Historiske produktionstal (kWh): 1993: 673485; Historiske produktionstal (kWh): 1994: 797375; Historiske produktionstal (kWh): 1995: 751950; Historiske produktionstal (kWh): 1996: 666275; Historiske produktionstal (kWh): 1997: 763500; Historiske produktionstal (kWh): 1998: 784725; Historiske produktionstal (kWh): 1999: 662568.75; Historiske produktionstal (kWh): 2000: 740362.5; Historiske produktionstal (kWh): 2001: 630641.125; Historiske produktionstal (kWh): 2002: 637333.25; Historiske produktionstal (kWh): 2003: 586390.9941; Historiske produktionstal (kWh): 2004: 658997.0547; Historiske produktionstal (kWh): 2005: 470530.0898; Historiske produktionstal (kWh): 2006: 455958.8857; Historiske produktionstal (kWh): 2007: 437355.8174; Historiske produktionstal (kWh): 2008: 66750.6816 | 0 | 0 | 0
570715000000013638 | 1992-05-01 | 450 | 37 | 37 | Nordtank | NTK 500-37 | 851 | Ålborg | http://193.88.185.146/website/energidataKort/viewer.htm?starttema1=vindkraft&STARTLEFT=550907&STARTRIGHT=551707&STARTBOTTOM=6333132&STARTTOP=6333932 | LAND | Øster Halne by, Vadum sogn | 13f | 551235 | 6333339 | WVA | 0,4 kV siden af 10/0,4 kV transformer (eller tilsvarende) | Historiske produktionstal (kWh): 1992: 84900; Historiske produktionstal (kWh): 1993: 673485; Historiske produktionstal (kWh): 1994: 797375; Historiske produktionstal (kWh): 1995: 751950; Historiske produktionstal (kWh): 1996: 666275; Historiske produktionstal (kWh): 1997: 763500; Historiske produktionstal (kWh): 1998: 784725; Historiske produktionstal (kWh): 1999: 662568.75; Historiske produktionstal (kWh): 2000: 740362.5; Historiske produktionstal (kWh): 2001: 630641.125; Historiske produktionstal (kWh): 2002: 637333.25; Historiske produktionstal (kWh): 2003: 586390.9941; Historiske produktionstal (kWh): 2004: 658997.0547; Historiske produktionstal (kWh): 2005: 470530.0898; Historiske produktionstal (kWh): 2006: 455958.8857; Historiske produktionstal (kWh): 2007: 437355.8174; Historiske produktionstal (kWh): 2008: 66750.6816 | 0 | 0 | 0
570715000000013645 | 1992-05-01 | 450 | 37 | 37 | Nordtank | NTK 500-37 | 851 | Ålborg | http://193.88.185.146/website/energidataKort/viewer.htm?starttema1=vindkraft&STARTLEFT=550894&STARTRIGHT=551694&STARTBOTTOM=6332962&STARTTOP=6333762 | LAND | Øster Halne by, Vadum sogn | 13f | 551222 | 6333169 | WVA | 0,4 kV siden af 10/0,4 kV transformer (eller tilsvarende) | Historiske produktionstal (kWh): 1992: 84900; Historiske produktionstal (kWh): 1993: 673485; Historiske produktionstal (kWh): 1994: 797375; Historiske produktionstal (kWh): 1995: 751950; Historiske produktionstal (kWh): 1996: 666275; Historiske produktionstal (kWh): 1997: 763500; Historiske produktionstal (kWh): 1998: 784725; Historiske produktionstal (kWh): 1999: 662568.75; Historiske produktionstal (kWh): 2000: 740362.5; Historiske produktionstal (kWh): 2001: 630641.125; Historiske produktionstal (kWh): 2002: 637333.25; Historiske produktionstal (kWh): 2003: 586390.9941; Historiske produktionstal (kWh): 2004: 658997.0547; Historiske produktionstal (kWh): 2005: 470530.0898; Historiske produktionstal (kWh): 2006: 455958.8857; Historiske produktionstal (kWh): 2007: 437355.8174; Historiske produktionstal (kWh): 2008: 66750.6816 | 0 | 0 | 0
570715000000057311 | 2002-12-19 | 2750 | 92 | 70 | NEG Micon A/S | NM 92/2750 | 851 | Ålborg | http://193.88.185.146/website/energidataKort/viewer.htm?starttema1=vindkraft&STARTLEFT=564957&STARTRIGHT=565757&STARTBOTTOM=6322054&STARTTOP=6322854 | LAND | Klarup by | 44f | 565358 | 6322454 | 044434 | 10 kV siden af 10/0,4 kV transformer (eller tilsvarende) (inkluderer møller tilsluttet i 10kV-nettet) | Historiske produktionstal (kWh): 2002: 146608.5; Historiske produktionstal (kWh): 2003: 4683070.3438; Historiske produktionstal (kWh): 2004: 5875704.75; Historiske produktionstal (kWh): 2005: 5735694.5; Historiske produktionstal (kWh): 2006: 3102911.25; Historiske produktionstal (kWh): 2007: 3564262.5; Historiske produktionstal (kWh): 2008: 5847626.25 | 605115.75 | 422018.25 | 1027134
570715000000057328 | 2002-12-19 | 2300 | 82.4 | 80 | Bonus Energy A/S | 2,3 MW | 851 | Ålborg | http://193.88.185.146/website/energidataKort/viewer.htm?starttema1=vindkraft&STARTLEFT=565209&STARTRIGHT=566009&STARTBOTTOM=6321894&STARTTOP=6322694 | LAND | Klarup by | 1b | 565610 | 6322295 | 044-435/5 | 10 kV siden af 10/0,4 kV transformer (eller tilsvarende) (inkluderer møller tilsluttet i 10kV-nettet) | Historiske produktionstal (kWh): 2003: 4995156.75; Historiske produktionstal (kWh): 2004: 5689219.5; Historiske produktionstal (kWh): 2005: 5583697.75; Historiske produktionstal (kWh): 2006: 5213160.5; Historiske produktionstal (kWh): 2007: 6287759.25; Historiske produktionstal (kWh): 2008: 5943492 | 617025.75 | 360881.25 | 977907
570715000000057335 | 2002-12-19 | 2300 | 82.4 | 80 | Bonus Energy A/S | 2,3 MW | 851 | Ålborg | http://193.88.185.146/website/energidataKort/viewer.htm?starttema1=vindkraft&STARTLEFT=565457&STARTRIGHT=566257&STARTBOTTOM=6321738&STARTTOP=6322538 | LAND | Klarup by | 1b | 565858 | 6322138 | 044-435/6 | 10 kV siden af 10/0,4 kV transformer (eller tilsvarende) (inkluderer møller tilsluttet i 10kV-nettet) | Historiske produktionstal (kWh): 2003: 4995156.75; Historiske produktionstal (kWh): 2004: 5689219.5; Historiske produktionstal (kWh): 2005: 5583697.75; Historiske produktionstal (kWh): 2006: 5213160.5; Historiske produktionstal (kWh): 2007: 6287759.25; Historiske produktionstal (kWh): 2008: 5943492 | 617025.75 | 360881.25 | 977907
570715000000057380 | 2002-10-04 | 2000 | 76 | 70 | Bonus | Bonus 2MW | 851 | Ålborg | http://193.88.185.146/website/energidataKort/viewer.htm?starttema1=vindkraft&STARTLEFT=563561&STARTRIGHT=564361&STARTBOTTOM=6325190&STARTTOP=6325990 | LAND | Stae Bg, V. Hassing Sogn | 3i | 563962 | 6325591 | 70096-01 | 10 kV siden af 10/0,4 kV transformer (eller tilsvarende) (inkluderer møller tilsluttet i 10kV-nettet) | Historiske produktionstal (kWh): 2002: 1113538.5; Historiske produktionstal (kWh): 2003: 4275457; Historiske produktionstal (kWh): 2004: 4850922; Historiske produktionstal (kWh): 2005: 4558519.5; Historiske produktionstal (kWh): 2006: 4220527; Historiske produktionstal (kWh): 2007: 5125354; Historiske produktionstal (kWh): 2008: 4784102 | 517423 | 267833.5 | 785256.5
570715000000057397 | 2002-10-03 | 2000 | 76 | 70 | Bonus | Bonus 2MW | 851 | Ålborg | http://193.88.185.146/website/energidataKort/viewer.htm?starttema1=vindkraft&STARTLEFT=563327&STARTRIGHT=564127&STARTBOTTOM=6325400&STARTTOP=6326200 | LAND | Østeeladen, V. Hassing | 1h | 563728 | 6325801 | 70095-01 | 10 kV siden af 10/0,4 kV transformer (eller tilsvarende) (inkluderer møller tilsluttet i 10kV-nettet) | Historiske produktionstal (kWh): 2002: 1083865; Historiske produktionstal (kWh): 2003: 3942263; Historiske produktionstal (kWh): 2004: 4526580; Historiske produktionstal (kWh): 2005: 4289790.5; Historiske produktionstal (kWh): 2006: 3978612; Historiske produktionstal (kWh): 2007: 4928606.5; Historiske produktionstal (kWh): 2008: 4514127.5 | 489344 | 249920.5 | 739264.5
570715000000057410 | 2002-09-30 | 2000 | 76 | 70 | Bonus | Bonus 2MW | 851 | Ålborg | http://193.88.185.146/website/energidataKort/viewer.htm?starttema1=vindkraft&STARTLEFT=563093&STARTRIGHT=563893&STARTBOTTOM=6325610&STARTTOP=6326410 | LAND | Østerladen, V. Hassing | 2a | 563413 | 6325805 | 71101-01 | 10 kV siden af 10/0,4 kV transformer (eller tilsvarende) (inkluderer møller tilsluttet i 10kV-nettet) | Historiske produktionstal (kWh): 2002: 1086400.5; Historiske produktionstal (kWh): 2003: 3775473; Historiske produktionstal (kWh): 2004: 4289617; Historiske produktionstal (kWh): 2005: 4075150.5; Historiske produktionstal (kWh): 2006: 3729051.5; Historiske produktionstal (kWh): 2007: 4533604.5; Historiske produktionstal (kWh): 2008: 4229367 | 462541.5 | 233198.5 | 695740
570715000000057427 | 2002-10-14 | 2000 | 76 | 70 | Bonus | Bonus 2MW | 851 | Ålborg | http://193.88.185.146/website/energidataKort/viewer.htm?starttema1=vindkraft&STARTLEFT=562515&STARTRIGHT=563315&STARTBOTTOM=6326071&STARTTOP=6326871 | LAND | Vesterladen, Horsens | 1a | 562835 | 6326264 | 71102-01/01 | 10 kV siden af 10/0,4 kV transformer (eller tilsvarende) (inkluderer møller tilsluttet i 10kV-nettet) | Historiske produktionstal (kWh): 2002: 538131.5; Historiske produktionstal (kWh): 2003: 3526505.5; Historiske produktionstal (kWh): 2004: 4368904.5; Historiske produktionstal (kWh): 2005: 4115935.5; Historiske produktionstal (kWh): 2006: 3693719.5; Historiske produktionstal (kWh): 2007: 4728405; Historiske produktionstal (kWh): 2008: 4114554.5 | 418945.5 | 220521 | 639466.5
570715000000057434 | 2002-10-14 | 2000 | 76 | 70 | Bonus | Bonus 2MW | 851 | Ålborg | http://193.88.185.146/website/energidataKort/viewer.htm?starttema1=vindkraft&STARTLEFT=562340&STARTRIGHT=563140&STARTBOTTOM=6326332&STARTTOP=6327132 | LAND | Vesterladen, Horsens | 1a | 562660 | 6326526 | 71102-01/02 | 10 kV siden af 10/0,4 kV transformer (eller tilsvarende) (inkluderer møller tilsluttet i 10kV-nettet) | Historiske produktionstal (kWh): 2002: 538131.5; Historiske produktionstal (kWh): 2003: 3526505.5; Historiske produktionstal (kWh): 2004: 4368904.5; Historiske produktionstal (kWh): 2005: 4115935.5; Historiske produktionstal (kWh): 2006: 3693719.5; Historiske produktionstal (kWh): 2007: 4728405; Historiske produktionstal (kWh): 2008: 4114554.5 | 418945.5 | 220521 | 639466.5
570715000000057441 | 2002-10-14 | 2000 | 76 | 70 | Bonus | Bonus 2MW | 851 | Ålborg | http://193.88.185.146/website/energidataKort/viewer.htm?starttema1=vindkraft&STARTLEFT=562164&STARTRIGHT=562964&STARTBOTTOM=6326593&STARTTOP=6327393 | LAND | Vesterladen, Horsens | 1a | 562484 | 6326787 | 71102-01/03 | 10 kV siden af 10/0,4 kV transformer (eller tilsvarende) (inkluderer møller tilsluttet i 10kV-nettet) | Historiske produktionstal (kWh): 2002: 538131.5; Historiske produktionstal (kWh): 2003: 3526505.5; Historiske produktionstal (kWh): 2004: 4368904.5; Historiske produktionstal (kWh): 2005: 4115935.5; Historiske produktionstal (kWh): 2006: 3693719.5; Historiske produktionstal (kWh): 2007: 4728405; Historiske produktionstal (kWh): 2008: 4114554.5 | 418945.5 | 220521 | 639466.5
570715000000001895 | 1992-04-10 | 150 | 28 | 30.2 | Wind World A/S | WW 2800/150 | 860 | Hjørring | http://193.88.185.146/website/energidataKort/viewer.htm?starttema1=vindkraft&STARTLEFT=556094&STARTRIGHT=556894&STARTBOTTOM=6370051&STARTTOP=6370851 | LAND | Jonstrup By, Skt. Hans | 1g | 556410 | 6370245 | 0101-1150 | 0,4 kV siden af 10/0,4 kV transformer (eller tilsvarende) | Historiske produktionstal (kWh): 1992: 282010; Historiske produktionstal (kWh): 1993: 444250; Historiske produktionstal (kWh): 1994: 460320; Historiske produktionstal (kWh): 1995: 428460; Historiske produktionstal (kWh): 1996: 358040; Historiske produktionstal (kWh): 1997: 389190; Historiske produktionstal (kWh): 1998: 441896; Historiske produktionstal (kWh): 1999: 364788; Historiske produktionstal (kWh): 2000: 395021; Historiske produktionstal (kWh): 2001: 356997.0527; Historiske produktionstal (kWh): 2002: 321105.0391; Historiske produktionstal (kWh): 2003: 331492.832; Historiske produktionstal (kWh): 2004: 372746.2441; Historiske produktionstal (kWh): 2005: 356557.9961; Historiske produktionstal (kWh): 2006: 318408.7822; Historiske produktionstal (kWh): 2007: 412027.0645; Historiske produktionstal (kWh): 2008: 377556.9033 | 38077.1445 | 16058.5898 | 54135.7344
570715000000001901 | 1992-04-10 | 150 | 28 | 30.2 | Wind World A/S | WW 2800/150 | 860 | Hjørring | http://193.88.185.146/website/energidataKort/viewer.htm?starttema1=vindkraft&STARTLEFT=556000&STARTRIGHT=556800&STARTBOTTOM=6370097&STARTTOP=6370897 | LAND | Jonstrup By, Skt. Hans | 1a | 556316 | 6370290 | 0101-1152 | 0,4 kV siden af 10/0,4 kV transformer (eller tilsvarende) | Historiske produktionstal (kWh): 1992: 286870; Historiske produktionstal (kWh): 1993: 445390; Historiske produktionstal (kWh): 1994: 463200; Historiske produktionstal (kWh): 1995: 436620; Historiske produktionstal (kWh): 1996: 360430; Historiske produktionstal (kWh): 1997: 394110; Historiske produktionstal (kWh): 1998: 447484; Historiske produktionstal (kWh): 1999: 362980; Historiske produktionstal (kWh): 2000: 394593; Historiske produktionstal (kWh): 2001: 365149.8555; Historiske produktionstal (kWh): 2002: 359322.207; Historiske produktionstal (kWh): 2003: 329396.0186; Historiske produktionstal (kWh): 2004: 375744.6016; Historiske produktionstal (kWh): 2005: 356006.9727; Historiske produktionstal (kWh): 2006: 322965.7188; Historiske produktionstal (kWh): 2007: 417279.0664; Historiske produktionstal (kWh): 2008: 368871.0303 | 36310.2305 | 15893.46 | 52203.6904
570715000000001918 | 1996-11-08 | 250 | 29.2 | 31.5 | Wind World A/S | W 2920/250kW | 860 | Hjørring | http://193.88.185.146/website/energidataKort/viewer.htm?starttema1=vindkraft&STARTLEFT=561862&STARTRIGHT=562662&STARTBOTTOM=6362676&STARTTOP=6363476 | LAND | Rønnovsholm Hgd., Vrejlev | 1eq | 562179 | 6362869 | 0103-0782 | 0,4 kV siden af 10/0,4 kV transformer (eller tilsvarende) | Historiske produktionstal (kWh): 1996: 53320; Historiske produktionstal (kWh): 1997: 439490; Historiske produktionstal (kWh): 1998: 475544; Historiske produktionstal (kWh): 1999: 382251; Historiske produktionstal (kWh): 2000: 430798; Historiske produktionstal (kWh): 2001: 398293.9062; Historiske produktionstal (kWh): 2002: 390484.252; Historiske produktionstal (kWh): 2003: 366765.0137; Historiske produktionstal (kWh): 2004: 406176.127; Historiske produktionstal (kWh): 2005: 388823.5586; Historiske produktionstal (kWh): 2006: 346860.248; Historiske produktionstal (kWh): 2007: 459406.0254; Historiske produktionstal (kWh): 2008: 421172.4824 | 43165.625 | 16725.9707 | 59891.5957
570715000000001925 | 1996-11-08 | 250 | 29.2 | 31.5 | Wind World A/S | W 2920/250kW | 860 | Hjørring | http://193.88.185.146/website/energidataKort/viewer.htm?starttema1=vindkraft&STARTLEFT=562021&STARTRIGHT=562821&STARTBOTTOM=6362651&STARTTOP=6363451 | LAND | Rønnovsholm Hgd., Vrejlev | 3r | 562339 | 6362845 | 0103-0784 | 0,4 kV siden af 10/0,4 kV transformer (eller tilsvarende) | Historiske produktionstal (kWh): 1996: 48640; Historiske produktionstal (kWh): 1997: 441410; Historiske produktionstal (kWh): 1998: 469457; Historiske produktionstal (kWh): 1999: 379234; Historiske produktionstal (kWh): 2000: 427078; Historiske produktionstal (kWh): 2001: 386097.6875; Historiske produktionstal (kWh): 2002: 380622.1777; Historiske produktionstal (kWh): 2003: 354384.8506; Historiske produktionstal (kWh): 2004: 402284.418; Historiske produktionstal (kWh): 2005: 386921.582; Historiske produktionstal (kWh): 2006: 338736.2217; Historiske produktionstal (kWh): 2007: 451317.0518; Historiske produktionstal (kWh): 2008: 410584.4297 | 43162.0625 | 16331.082 | 59493.1445
570715000000001932 | 1996-11-11 | 250 | 29.2 | 31.5 | Wind World A/S | W 2920/250kW | 860 | Hjørring | http://193.88.185.146/website/energidataKort/viewer.htm?starttema1=vindkraft&STARTLEFT=562179&STARTRIGHT=562979&STARTBOTTOM=6362626&STARTTOP=6363426 | LAND | Rønnovsholm Hgd., Vrejlev | 3er | 562498 | 6362821 | 0103-0786 | 0,4 kV siden af 10/0,4 kV transformer (eller tilsvarende) | Historiske produktionstal (kWh): 1996: 42650; Historiske produktionstal (kWh): 1997: 415450; Historiske produktionstal (kWh): 1998: 439818; Historiske produktionstal (kWh): 1999: 372594; Historiske produktionstal (kWh): 2000: 413903; Historiske produktionstal (kWh): 2001: 383090.0342; Historiske produktionstal (kWh): 2002: 353511.8887; Historiske produktionstal (kWh): 2003: 337912.9004; Historiske produktionstal (kWh): 2004: 394538.7598; Historiske produktionstal (kWh): 2005: 372285.541; Historiske produktionstal (kWh): 2006: 330043.2285; Historiske produktionstal (kWh): 2007: 432643.8584; Historiske produktionstal (kWh): 2008: 400617.3555 | 43085.7891 | 15810.2998 | 58896.0889
570715000000001949 | 1996-11-08 | 250 | 29.2 | 31.5 | Wind World A/S | W 2920/250kW | 860 | Hjørring | http://193.88.185.146/website/energidataKort/viewer.htm?starttema1=vindkraft&STARTLEFT=562338&STARTRIGHT=563138&STARTBOTTOM=6362602&STARTTOP=6363402 | LAND | Rønnovsholm Hgd., Vrejlev | 1es | 562657 | 6362797 | 0103-0788 | 0,4 kV siden af 10/0,4 kV transformer (eller tilsvarende) | Historiske produktionstal (kWh): 1996: 45850; Historiske produktionstal (kWh): 1997: 420790; Historiske produktionstal (kWh): 1998: 453272; Historiske produktionstal (kWh): 1999: 368769; Historiske produktionstal (kWh): 2000: 410560; Historiske produktionstal (kWh): 2001: 374240.0127; Historiske produktionstal (kWh): 2002: 370742.7529; Historiske produktionstal (kWh): 2003: 342869.4805; Historiske produktionstal (kWh): 2004: 389586.7812; Historiske produktionstal (kWh): 2005: 367096.9492; Historiske produktionstal (kWh): 2006: 316589.1309; Historiske produktionstal (kWh): 2007: 398399.7539; Historiske produktionstal (kWh): 2008: 376962.3008 | 42335.3711 | 15425.1904 | 57760.5615
570715000000001956 | 1996-11-08 | 250 | 29.2 | 31.5 | Wind World A/S | W 2920/250kW | 860 | Hjørring | http://193.88.185.146/website/energidataKort/viewer.htm?starttema1=vindkraft&STARTLEFT=561861&STARTRIGHT=562661&STARTBOTTOM=6362538&STARTTOP=6363338 | LAND | Rønnovsholm Hgd., Vrejlev | 1et | 562179 | 6362733 | 0103-0790 | 0,4 kV siden af 10/0,4 kV transformer (eller tilsvarende) | Historiske produktionstal (kWh): 1996: 50630; Historiske produktionstal (kWh): 1997: 448210; Historiske produktionstal (kWh): 1998: 476950; Historiske produktionstal (kWh): 1999: 391575; Historiske produktionstal (kWh): 2000: 446139; Historiske produktionstal (kWh): 2001: 398729.8906; Historiske produktionstal (kWh): 2002: 389685.6709; Historiske produktionstal (kWh): 2003: 348744.0869; Historiske produktionstal (kWh): 2004: 399315.0156; Historiske produktionstal (kWh): 2005: 370481.3164; Historiske produktionstal (kWh): 2006: 336201.5029; Historiske produktionstal (kWh): 2007: 379267.5693; Historiske produktionstal (kWh): 2008: 347989.541 | 45649.0195 | 16529.002 | 62178.0215
570715000000001963 | 1996-11-08 | 250 | 29.2 | 31.5 | Wind World A/S | W 2920/250kW | 860 | Hjørring | http://193.88.185.146/website/energidataKort/viewer.htm?starttema1=vindkraft&STARTLEFT=562019&STARTRIGHT=562819&STARTBOTTOM=6362514&STARTTOP=6363314 | LAND | Rønnovsholm Hgd., Vrejlev | 1eu | 562337 | 6362708 | 0103-0792 | 0,4 kV siden af 10/0,4 kV transformer (eller tilsvarende) | Historiske produktionstal (kWh): 1996: 49450; Historiske produktionstal (kWh): 1997: 434650; Historiske produktionstal (kWh): 1998: 459065; Historiske produktionstal (kWh): 1999: 367795; Historiske produktionstal (kWh): 2000: 405385; Historiske produktionstal (kWh): 2001: 364895.498; Historiske produktionstal (kWh): 2002: 365305.9658; Historiske produktionstal (kWh): 2003: 341781.8096; Historiske produktionstal (kWh): 2004: 389415.6348; Historiske produktionstal (kWh): 2005: 365045.0488; Historiske produktionstal (kWh): 2006: 323435.9629; Historiske produktionstal (kWh): 2007: 424712.7383; Historiske produktionstal (kWh): 2008: 390783.0938 | 42847.7148 | 14876.376 | 57724.0908
570715000000001970 | 1996-11-08 | 250 | 29.2 | 31.5 | Wind World A/S | W 2920/250kW | 860 | Hjørring | http://193.88.185.146/website/energidataKort/viewer.htm?starttema1=vindkraft&STARTLEFT=562179&STARTRIGHT=562979&STARTBOTTOM=6362489&STARTTOP=6363289 | LAND | Rønnovsholm Hgd., Vrejlev | 1ev | 562497 | 6362684 | 0103-0794 | 0,4 kV siden af 10/0,4 kV transformer (eller tilsvarende) | Historiske produktionstal (kWh): 1996: 45660; Historiske produktionstal (kWh): 1997: 437740; Historiske produktionstal (kWh): 1998: 457655; Historiske produktionstal (kWh): 1999: 386981; Historiske produktionstal (kWh): 2000: 351767; Historiske produktionstal (kWh): 2001: 389865.9609; Historiske produktionstal (kWh): 2002: 383749.334; Historiske produktionstal (kWh): 2003: 353290.0869; Historiske produktionstal (kWh): 2004: 390570.834; Historiske produktionstal (kWh): 2005: 383689.3477; Historiske produktionstal (kWh): 2006: 345767.4014; Historiske produktionstal (kWh): 2007: 435764.3389; Historiske produktionstal (kWh): 2008: 393637.8613 | 44042.1289 | 13861.9805 | 57904.1094
570715000000001987 | 1996-11-11 | 250 | 29.2 | 31.5 | Wind World A/S | W 2920/250kW | 860 | Hjørring | http://193.88.185.146/website/energidataKort/viewer.htm?starttema1=vindkraft&STARTLEFT=562339&STARTRIGHT=563139&STARTBOTTOM=6362466&STARTTOP=6363266 | LAND | Rønnovsholm Hgd., Vrejlev | 1ex | 562656 | 6362660 | 0103-0796 | 0,4 kV siden af 10/0,4 kV transformer (eller tilsvarende) | Historiske produktionstal (kWh): 1996: 47480; Historiske produktionstal (kWh): 1997: 442150; Historiske produktionstal (kWh): 1998: 474620; Historiske produktionstal (kWh): 1999: 388365; Historiske produktionstal (kWh): 2000: 428677; Historiske produktionstal (kWh): 2001: 391789.9219; Historiske produktionstal (kWh): 2002: 392016.9736; Historiske produktionstal (kWh): 2003: 356517.5654; Historiske produktionstal (kWh): 2004: 406733.5859; Historiske produktionstal (kWh): 2005: 390533.2207; Historiske produktionstal (kWh): 2006: 333812.1572; Historiske produktionstal (kWh): 2007: 396524.7031; Historiske produktionstal (kWh): 2008: 382490.4619 | 44999.4609 | 16390.4395 | 61389.9004
570715000000001994 | 1989-08-18 | 150 | 25 | 31 | Wind World A/S | W 2500/150kW | 860 | Hjørring | http://193.88.185.146/website/energidataKort/viewer.htm?starttema1=vindkraft&STARTLEFT=558785&STARTRIGHT=559585&STARTBOTTOM=6358957&STARTTOP=6359757 | LAND | Gunderup By, Vrejlev | 6m | 559102 | 6359151 | 0106-0050 | 0,4 kV siden af 10/0,4 kV transformer (eller tilsvarende) | [12 empty] | 157547 | 372309 | 353370 | 343510 | 367690 | 383320 | 339160 | 291090 | 319550 | 355356 | 284625 | 315177 | 285110.2002 | 287531.8281 | 265535.8232 | 303721.2676 | 278303.8506 | 255560.5801 | 177210.9922 | 301093.6475 | 32365.0801 | 13434.2998 | 45799.3799
570715000000002007 | 1989-07-13 | 100 | 24.6 | 31 | Wind World A/S | W 2460/100kW | 860 | Hjørring | http://193.88.185.146/website/energidataKort/viewer.htm?starttema1=vindkraft&STARTLEFT=558786&STARTRIGHT=559586&STARTBOTTOM=6359022&STARTTOP=6359822 | LAND | Gunderup By, Vrejlev | 6m | 559103 | 6359216 | 0106-0052 | 0,4 kV siden af 10/0,4 kV transformer (eller tilsvarende) | [12 empty] | 126924 | 299940 | 282518 | 273885 | 292888 | 300285 | 270789 | 241717 | 253898 | 288454 | 233279 | 260520 | 236390.5244 | 237813.0674 | 216682.5244 | 244161.9531 | 216547 | 203005 | 268743 | 239439 | 24719 | 11637 | 36356
570715000000002014 | 1988-10-21 | 180 | 23.2 | 30 | Danwin | 23/180 | 860 | Hjørring | http://193.88.185.146/website/energidataKort/viewer.htm?starttema1=vindkraft&STARTLEFT=558339&STARTRIGHT=559139&STARTBOTTOM=6361848&STARTTOP=6362648 | LAND | Guldager By, Vrejlev | 4d | 558655 | 6362044 | 0106-1161 | 0,4 kV siden af 10/0,4 kV transformer (eller tilsvarende) | [11 empty] | 55653 | 356559 | 351085 | 331950 | 329270 | 344120 | 360630 | 328770 | 266880 | 299200 | 328768 | 270649 | 301978 | 262446.5762 | 229019.0513 | 242236.1426 | 278933.6865 | 262641.4521 | 230008.8784 | 303497.9619 | 285763.1016 | 29638.6191 | 10485.2881 | 40123.9072
570715000000002069 | 2000-07-07 | 660 | 47 | 45 | Vestas Wind System A/S | V47-660/200kW | 860 | Hjørring | http://193.88.185.146/website/energidataKort/viewer.htm?starttema1=vindkraft&STARTLEFT=562580&STARTRIGHT=563380&STARTBOTTOM=6365396&STARTTOP=6366196 | LAND | Fuglsig Hgd., Hjørring Jorder | 10a | 562907 | 6365585 | 0107-1594 | 0,4 kV siden af 10/0,4 kV transformer (eller tilsvarende) | Historiske produktionstal (kWh): 2000: 637909; Historiske produktionstal (kWh): 2001: 1378378.7109; Historiske produktionstal (kWh): 2002: 1350370.3242; Historiske produktionstal (kWh): 2003: 1263540.2109; Historiske produktionstal (kWh): 2004: 1412221.75; Historiske produktionstal (kWh): 2005: 1358811; Historiske produktionstal (kWh): 2006: 1256758; Historiske produktionstal (kWh): 2007: 1553157; Historiske produktionstal (kWh): 2008: 1417155 | 143118 | 61147 | 204265
570715000000002076 | 2000-07-07 | 660 | 47 | 45 | Vestas Wind System A/S | V47-660/200kW | 860 | Hjørring | http://193.88.185.146/website/energidataKort/viewer.htm?starttema1=vindkraft&STARTLEFT=562793&STARTRIGHT=563593&STARTBOTTOM=6365524&STARTTOP=6366324 | LAND | Fuglsig Hgd., Hjørring Jorder | 10b | 563117 | 6365708 | 0107-1596 | 0,4 kV siden af 10/0,4 kV transformer (eller tilsvarende) | Historiske produktionstal (kWh): 2000: 642954; Historiske produktionstal (kWh): 2001: 1373611.5; Historiske produktionstal (kWh): 2002: 1333422; Historiske produktionstal (kWh): 2003: 1258838; Historiske produktionstal (kWh): 2004: 1400822.5; Historiske produktionstal (kWh): 2005: 1344842; Historiske produktionstal (kWh): 2006: 1245580.5; Historiske produktionstal (kWh): 2007: 1404083.5; Historiske produktionstal (kWh): 2008: 1429760.5 | 143249.5 | 61421.5 | 204671
570715000000002083 | 1998-12-30 | 660 | 47 | 45 | Vestas Wind System A/S | V47-660/200kW | 860 | Hjørring | http://193.88.185.146/website/energidataKort/viewer.htm?starttema1=vindkraft&STARTLEFT=563956&STARTRIGHT=564756&STARTBOTTOM=6365670&STARTTOP=6366470 | LAND | Den vestlige Del, Ugilt | 2a | 564274 | 6365866 | 0107-2554 | 0,4 kV siden af 10/0,4 kV transformer (eller tilsvarende) | Historiske produktionstal (kWh): 1998: 0; Historiske produktionstal (kWh): 1999: 1413414; Historiske produktionstal (kWh): 2000: 1554936; Historiske produktionstal (kWh): 2001: 1398037.6484; Historiske produktionstal (kWh): 2002: 1356618.1328; Historiske produktionstal (kWh): 2003: 1294685.3594; Historiske produktionstal (kWh): 2004: 1435504.5234; Historiske produktionstal (kWh): 2005: 1378925; Historiske produktionstal (kWh): 2006: 1268321; Historiske produktionstal (kWh): 2007: 1573361; Historiske produktionstal (kWh): 2008: 928061.3984 | 149180 | 59680 | 208860
570715000000002090 | 1999-01-21 | 660 | 47 | 45 | Vestas Wind System A/S | V47-660/200kW | 860 | Hjørring | http://193.88.185.146/website/energidataKort/viewer.htm?starttema1=vindkraft&STARTLEFT=564145&STARTRIGHT=564945&STARTBOTTOM=6365786&STARTTOP=6366586 | LAND | Den vestlige Del, Ugilt | 2aø | 564462 | 6365980 | 0107-2555 | 0,4 kV siden af 10/0,4 kV transformer (eller tilsvarende) | Historiske produktionstal (kWh): 1999: 1235761; Historiske produktionstal (kWh): 2000: 1492230; Historiske produktionstal (kWh): 2001: 1313859.8242; Historiske produktionstal (kWh): 2002: 1265904.2578; Historiske produktionstal (kWh): 2003: 1229600.7539; Historiske produktionstal (kWh): 2004: 1408577.5; Historiske produktionstal (kWh): 2005: 1333819; Historiske produktionstal (kWh): 2006: 1218349; Historiske produktionstal (kWh): 2007: 1530216; Historiske produktionstal (kWh): 2008: 1415688 | 140737 | 59971 | 200708
570715000000002106 | 1999-01-21 | 660 | 47 | 45 | Vestas Wind System A/S | V47-660/200kW | 860 | Hjørring | http://193.88.185.146/website/energidataKort/viewer.htm?starttema1=vindkraft&STARTLEFT=564335&STARTRIGHT=565135&STARTBOTTOM=6365900&STARTTOP=6366700 | LAND | Den vestlige Del, Ugilt | 2aæ | 564652 | 6366094 | 0107-2556 | 0,4 kV siden af 10/0,4 kV transformer (eller tilsvarende) | Historiske produktionstal (kWh): 1999: 1234503; Historiske produktionstal (kWh): 2000: 1508149; Historiske produktionstal (kWh): 2001: 1338508.8984; Historiske produktionstal (kWh): 2002: 1297800.293; Historiske produktionstal (kWh): 2003: 1243620.0352; Historiske produktionstal (kWh): 2004: 1404762.5938; Historiske produktionstal (kWh): 2005: 1328129.5938; Historiske produktionstal (kWh): 2006: 1233493; Historiske produktionstal (kWh): 2007: 1372502; Historiske produktionstal (kWh): 2008: 1426663 | 145728 | 60820 | 206548
570715000000002113 | 2000-07-12 | 660 | 47 | 45 | Vestas Wind System A/S | V47-660/200kW | 860 | Hjørring | http://193.88.185.146/website/energidataKort/viewer.htm?starttema1=vindkraft&STARTLEFT=564523&STARTRIGHT=565323&STARTBOTTOM=6366013&STARTTOP=6366813 | LAND | Den vestlige Del, Ugilt | 6a | 564841 | 6366208 | 0107-2557 | 0,4 kV siden af 10/0,4 kV transformer (eller tilsvarende) | Historiske produktionstal (kWh): 2000: 608268; Historiske produktionstal (kWh): 2001: 1360698.5; Historiske produktionstal (kWh): 2002: 1330266.5; Historiske produktionstal (kWh): 2003: 1254953.5; Historiske produktionstal (kWh): 2004: 1421969; Historiske produktionstal (kWh): 2005: 1363667.5; Historiske produktionstal (kWh): 2006: 1244851; Historiske produktionstal (kWh): 2007: 1557374.5; Historiske produktionstal (kWh): 2008: 1429953 | 146272.5 | 61989 | 208261.5
570715000000002137 | 1998-12-10 | 750 | 48 | 45 | Micon | NM 750-200/48 | 860 | Hjørring | http://193.88.185.146/website/energidataKort/viewer.htm?starttema1=vindkraft&STARTLEFT=554132&STARTRIGHT=554932&STARTBOTTOM=6359957&STARTTOP=6360757 | LAND | Smidstrup By, Sejlstrup | 3d | 554450 | 6360152 | 0108-0562 | 0,4 kV siden af 10/0,4 kV transformer (eller tilsvarende) | Historiske produktionstal (kWh): 1998: 69477; Historiske produktionstal (kWh): 1999: 1595740; Historiske produktionstal (kWh): 2000: 1763838; Historiske produktionstal (kWh): 2001: 1623377.0703; Historiske produktionstal (kWh): 2002: 1633789.6953; Historiske produktionstal (kWh): 2003: 1480941; Historiske produktionstal (kWh): 2004: 1698562; Historiske produktionstal (kWh): 2005: 1530749; Historiske produktionstal (kWh): 2006: 1451492; Historiske produktionstal (kWh): 2007: 1843189; Historiske produktionstal (kWh): 2008: 1632094 | 168954 | 76769 | 245723
570715000000002144 | 1998-12-10 | 750 | 48 | 45 | Micon | NM 750-200/48 | 860 | Hjørring | http://193.88.185.146/website/energidataKort/viewer.htm?starttema1=vindkraft&STARTLEFT=554326&STARTRIGHT=555126&STARTBOTTOM=6359789&STARTTOP=6360589 | LAND | Smidstrup By, Sejlstrup | 3f | 554642 | 6359984 | 0108-0564 | 0,4 kV siden af 10/0,4 kV transformer (eller tilsvarende) | Historiske produktionstal (kWh): 1998: 122506; Historiske produktionstal (kWh): 1999: 1564389; Historiske produktionstal (kWh): 2000: 1751409; Historiske produktionstal (kWh): 2001: 1509923.8594; Historiske produktionstal (kWh): 2002: 1598794.3672; Historiske produktionstal (kWh): 2003: 1469413.1562; Historiske produktionstal (kWh): 2004: 1691098.3203; Historiske produktionstal (kWh): 2005: 1580441; Historiske produktionstal (kWh): 2006: 1452044.4062; Historiske produktionstal (kWh): 2007: 1855652; Historiske produktionstal (kWh): 2008: 1657556 | 175144 | 75163 | 250307
570715000000002151 | 1998-12-10 | 750 | 48 | 45 | Micon | NM 750-200/48 | 860 | Hjørring | http://193.88.185.146/website/energidataKort/viewer.htm?starttema1=vindkraft&STARTLEFT=554117&STARTRIGHT=554917&STARTBOTTOM=6359704&STARTTOP=6360504 | LAND | Smidstrup By, Sejlstrup | 3e | 554435 | 6359897 | 0108-0566 | 0,4 kV siden af 10/0,4 kV transformer (eller tilsvarende) | Historiske produktionstal (kWh): 1998: 135838; Historiske produktionstal (kWh): 1999: 1672156; Historiske produktionstal (kWh): 2000: 1865635; Historiske produktionstal (kWh): 2001: 1661882.2344; Historiske produktionstal (kWh): 2002: 1660237.9062; Historiske produktionstal (kWh): 2003: 1512374.5; Historiske produktionstal (kWh): 2004: 1723514.2734; Historiske produktionstal (kWh): 2005: 1523118; Historiske produktionstal (kWh): 2006: 1462229; Historiske produktionstal (kWh): 2007: 1871971; Historiske produktionstal (kWh): 2008: 1698050 | 169817 | 76505 | 246322
570715000000002168 | 1998-12-10 | 750 | 48 | 45 | Micon | NM 750-200/48 | 860 | Hjørring | http://193.88.185.146/website/energidataKort/viewer.htm?starttema1=vindkraft&STARTLEFT=554309&STARTRIGHT=555109&STARTBOTTOM=6359534&STARTTOP=6360334 | LAND | Smidstrup By, Sejlstrup | 11h | 554627 | 6359729 | 0108-0568 | 0,4 kV siden af 10/0,4 kV transformer (eller tilsvarende) | Historiske produktionstal (kWh): 1998: 122263; Historiske produktionstal (kWh): 1999: 1717225; Historiske produktionstal (kWh): 2000: 1887000; Historiske produktionstal (kWh): 2001: 1701837.9688; Historiske produktionstal (kWh): 2002: 1706798.8125; Historiske produktionstal (kWh): 2003: 1239780.1094; Historiske produktionstal (kWh): 2004: 1777891.9688; Historiske produktionstal (kWh): 2005: 1663153; Historiske produktionstal (kWh): 2006: 1467530; Historiske produktionstal (kWh): 2007: 1905808; Historiske produktionstal (kWh): 2008: 1714098 | 180074 | 79079 | 259153
570715000000002175 | 1991-01-18 | 150 | 28 | 31 | Wind World A/S | W-2800/150 kW | 860 | Hjørring | http://193.88.185.146/website/energidataKort/viewer.htm?starttema1=vindkraft&STARTLEFT=555514&STARTRIGHT=556314&STARTBOTTOM=6370174&STARTTOP=6370974 | LAND | Jonstrup By, Skt. Hans | 1a | 555832 | 6370369 | 0201-0370 | 0,4 kV siden af 10/0,4 kV transformer (eller tilsvarende) | Historiske produktionstal (kWh): 1991: 383840; Historiske produktionstal (kWh): 1992: 417620; Historiske produktionstal (kWh): 1993: 434210; Historiske produktionstal (kWh): 1994: 440390; Historiske produktionstal (kWh): 1995: 399400; Historiske produktionstal (kWh): 1996: 345830; Historiske produktionstal (kWh): 1997: 369040; Historiske produktionstal (kWh): 1998: 401653; Historiske produktionstal (kWh): 1999: 347076; Historiske produktionstal (kWh): 2000: 368552; Historiske produktionstal (kWh): 2001: 350092.8789; Historiske produktionstal (kWh): 2002: 351404.4785; Historiske produktionstal (kWh): 2003: 318373.9814; Historiske produktionstal (kWh): 2004: 361034.9453; Historiske produktionstal (kWh): 2005: 324670.5; Historiske produktionstal (kWh): 2006: 301149.0908; Historiske produktionstal (kWh): 2007: 403386.3906; Historiske produktionstal (kWh): 2008: 355368.417 | 35066.7891 | 15350.9404 | 50417.7295
570715000000002182 | 1991-01-18 | 150 | 28 | 31 | Wind World A/S | W-2800/150 kW | 860 | Hjørring | http://193.88.185.146/website/energidataKort/viewer.htm?starttema1=vindkraft&STARTLEFT=555502&STARTRIGHT=556302&STARTBOTTOM=6370080&STARTTOP=6370880 | LAND | Jonstrup By, Skt. Hans | 1a | 555818 | 6370275 | 0201-0372 | 0,4 kV siden af 10/0,4 kV transformer (eller tilsvarende) | Historiske produktionstal (kWh): 1991: 373090; Historiske produktionstal (kWh): 1992: 423330; Historiske produktionstal (kWh): 1993: 442040; Historiske produktionstal (kWh): 1994: 460530; Historiske produktionstal (kWh): 1995: 428770; Historiske produktionstal (kWh): 1996: 360920; Historiske produktionstal (kWh): 1997: 386640; Historiske produktionstal (kWh): 1998: 436974; Historiske produktionstal (kWh): 1999: 349925; Historiske produktionstal (kWh): 2000: 390480; Historiske produktionstal (kWh): 2001: 360071.2676; Historiske produktionstal (kWh): 2002: 366920.4668; Historiske produktionstal (kWh): 2003: 332195.5781; Historiske produktionstal (kWh): 2004: 373192.8242; Historiske produktionstal (kWh): 2005: 343324.8652; Historiske produktionstal (kWh): 2006: 318986.7158; Historiske produktionstal (kWh): 2007: 408916.334; Historiske produktionstal (kWh): 2008: 374878.1523 | 37509.1211 | 15493.1035 | 53002.2246
570715000000002199 | 1989-10-17 | 150 | 25 | 31 | Wind World A/S | W 2500/150kW | 860 | Hjørring | http://193.88.185.146/website/energidataKort/viewer.htm?starttema1=vindkraft&STARTLEFT=555126&STARTRIGHT=555926&STARTBOTTOM=6370333&STARTTOP=6371133 | LAND | Jonstrup By, Skt. Hans | 2a | 555443 | 6370527 | 0201-0390 | Installationstilsluttet (i forbrugsinstallation) 0,4 kV | [12 empty] | 80643 | 476431 | 412770 | 446770 | 456780 | 471030 | 458950 | 370680 | 411890 | 457655 | 382316 | 414118 | 377056.6367 | 376481.3867 | 344619.6123 | 390692.668 | 371936.0703 | 334920.9629 | 354323.1523 | 285449.5566 | 29077.252 | 10303.5244 | 39380.7764
570715000000002205 | 2000-10-17 | 660 | 47 | 45 | Vestas Wind System A/S | V 47/660kW | 860 | Hjørring | http://193.88.185.146/website/energidataKort/viewer.htm?starttema1=vindkraft&STARTLEFT=568023&STARTRIGHT=568823&STARTBOTTOM=6377583&STARTTOP=6378383 | LAND | Den nordlige Del, Mygdal | 25b | 568341 | 6377778 | 0202-1200 | 0,4 kV siden af 10/0,4 kV transformer (eller tilsvarende) | Historiske produktionstal (kWh): 2000: 313152; Historiske produktionstal (kWh): 2001: 1339033; Historiske produktionstal (kWh): 2002: 1300657; Historiske produktionstal (kWh): 2003: 1209008; Historiske produktionstal (kWh): 2004: 1324059.5; Historiske produktionstal (kWh): 2005: 1301410.5; Historiske produktionstal (kWh): 2006: 1159056; Historiske produktionstal (kWh): 2007: 1474838.5; Historiske produktionstal (kWh): 2008: 1396185 | 152552 | 56303 | 208855
570715000000002212 | 2000-03-20 | 660 | 47 | 45 | Vestas Wind System A/S | V 47/660kW | 860 | Hjørring | http://193.88.185.146/website/energidataKort/viewer.htm?starttema1=vindkraft&STARTLEFT=567890&STARTRIGHT=568690&STARTBOTTOM=6377778&STARTTOP=6378578 | LAND | Den nordlige Del, Mygdal | 25d | 568209 | 6377973 | 0202-1202 | 0,4 kV siden af 10/0,4 kV transformer (eller tilsvarende) | Historiske produktionstal (kWh): 2000: 913536; Historiske produktionstal (kWh): 2001: 1336054.5; Historiske produktionstal (kWh): 2002: 1274497.5; Historiske produktionstal (kWh): 2003: 1200937.1836; Historiske produktionstal (kWh): 2004: 1366587.1953; Historiske produktionstal (kWh): 2005: 1293388.1875; Historiske produktionstal (kWh): 2006: 1121769.5859; Historiske produktionstal (kWh): 2007: 1502693.3945; Historiske produktionstal (kWh): 2008: 1362553.3984 | 149891.2031 | 56029 | 205920.2031
570715000000002229 | 2000-03-20 | 660 | 47 | 45 | Vestas Wind System A/S | V 47/660kW | 860 | Hjørring | http://193.88.185.146/website/energidataKort/viewer.htm?starttema1=vindkraft&STARTLEFT=567760&STARTRIGHT=568560&STARTBOTTOM=6377972&STARTTOP=6378772 | LAND | Den nordlige Del, Mygdal | 25d | 568077 | 6378167 | 0202-1204 | 0,4 kV siden af 10/0,4 kV transformer (eller tilsvarende) | Historiske produktionstal (kWh): 2000: 903389; Historiske produktionstal (kWh): 2001: 1383788.5; Historiske produktionstal (kWh): 2002: 1359023; Historiske produktionstal (kWh): 2003: 1267449.5; Historiske produktionstal (kWh): 2004: 1413919.5; Historiske produktionstal (kWh): 2005: 1367186.1016; Historiske produktionstal (kWh): 2006: 1201381.5; Historiske produktionstal (kWh): 2007: 1551515; Historiske produktionstal (kWh): 2008: 1448416 | 149878 | 58488 | 208366
570715000000002236 | 2000-03-20 | 660 | 47 | 45 | Vestas Wind System A/S | V 47/660kW | 860 | Hjørring | http://193.88.185.146/website/energidataKort/viewer.htm?starttema1=vindkraft&STARTLEFT=567819&STARTRIGHT=568619&STARTBOTTOM=6377467&STARTTOP=6378267 | LAND | Den nordlige Del, Mygdal | 24b | 568136 | 6377661 | 0202-1206 | 0,4 kV siden af 10/0,4 kV transformer (eller tilsvarende) | Historiske produktionstal (kWh): 2000: 1012715; Historiske produktionstal (kWh): 2001: 1465807; Historiske produktionstal (kWh): 2002: 1407254; Historiske produktionstal (kWh): 2003: 1359213; Historiske produktionstal (kWh): 2004: 1493186.5; Historiske produktionstal (kWh): 2005: 1450312.5; Historiske produktionstal (kWh): 2006: 1306623.5; Historiske produktionstal (kWh): 2007: 1645725; Historiske produktionstal (kWh): 2008: 1545521.5 | 165697.5 | 63837.5 | 229535
570715000000002243 | 2000-03-15 | 660 | 47 | 45 | Vestas Wind System A/S | V 47/660kW | 860 | Hjørring | http://193.88.185.146/website/energidataKort/viewer.htm?starttema1=vindkraft&STARTLEFT=567686&STARTRIGHT=568486&STARTBOTTOM=6377662&STARTTOP=6378462 | LAND | Den nordlige Del, Mygdal | 21a | 568004 | 6377856 | 0202-1208 | 0,4 kV siden af 10/0,4 kV transformer (eller tilsvarende) | Historiske produktionstal (kWh): 2000: 960003; Historiske produktionstal (kWh): 2001: 1386801.5; Historiske produktionstal (kWh): 2002: 1339596.5; Historiske produktionstal (kWh): 2003: 1292295; Historiske produktionstal (kWh): 2004: 1444862.5; Historiske produktionstal (kWh): 2005: 1379276; Historiske produktionstal (kWh): 2006: 1238245; Historiske produktionstal (kWh): 2007: 1582767.5; Historiske produktionstal (kWh): 2008: 1468773.5 | 151945.5 | 59454 | 211399.5
570715000000002250 | 2000-03-15 | 660 | 47 | 45 | Vestas Wind System A/S | V 47/660kW | 860 | Hjørring | http://193.88.185.146/website/energidataKort/viewer.htm?starttema1=vindkraft&STARTLEFT=567555&STARTRIGHT=568355&STARTBOTTOM=6377856&STARTTOP=6378656 | LAND | Den nordlige Del, Mygdal | 33f | 567872 | 6378050 | 0202-1210 | 0,4 kV siden af 10/0,4 kV transformer (eller tilsvarende) | Historiske produktionstal (kWh): 2000: 921761; Historiske produktionstal (kWh): 2001: 1368169.5; Historiske produktionstal (kWh): 2002: 1192696.5; Historiske produktionstal (kWh): 2003: 1151700; Historiske produktionstal (kWh): 2004: 1403224; Historiske produktionstal (kWh): 2005: 1349011.5; Historiske produktionstal (kWh): 2006: 1193320.5; Historiske produktionstal (kWh): 2007: 1522833; Historiske produktionstal (kWh): 2008: 1441286 | 151568.5 | 56321.5 | 207890
570715000000002281 | 1999-12-09 | 500 | 39 | 37 | Vestas Wind System A/S | V 39 - 500kW | 860 | Hjørring | http://193.88.185.146/website/energidataKort/viewer.htm?starttema1=vindkraft&STARTLEFT=562793&STARTRIGHT=563593&STARTBOTTOM=6379989&STARTTOP=6380789 | LAND | Asdal Hgd., Asdal | 30a | 563124 | 6380192 | 0205-3204 | 0,4 kV siden af 10/0,4 kV transformer (eller tilsvarende) | Historiske produktionstal (kWh): 1999: 90726; Historiske produktionstal (kWh): 2000: 1039349; Historiske produktionstal (kWh): 2001: 991943.5; Historiske produktionstal (kWh): 2002: 931472.5; Historiske produktionstal (kWh): 2003: 910064; Historiske produktionstal (kWh): 2004: 998334.5; Historiske produktionstal (kWh): 2005: 964723; Historiske produktionstal (kWh): 2006: 867913; Historiske produktionstal (kWh): 2007: 1129069.5; Historiske produktionstal (kWh): 2008: 1038064.5 | 109620.5 | 41294 | 150914.5
570715000000002298 | 1999-12-17 | 500 | 39 | 37 | Vestas Wind System A/S | V 39 - 500kW | 860 | Hjørring | http://193.88.185.146/website/energidataKort/viewer.htm?starttema1=vindkraft&STARTLEFT=562960&STARTRIGHT=563760&STARTBOTTOM=6379938&STARTTOP=6380738 | LAND | Asdal Hgd., Asdal | 30a | 563291 | 6380136 | 0205-3205 | 0,4 kV siden af 10/0,4 kV transformer (eller tilsvarende) | Historiske produktionstal (kWh): 1999: 65077; Historiske produktionstal (kWh): 2000: 971688; Historiske produktionstal (kWh): 2001: 920766.5; Historiske produktionstal (kWh): 2002: 892540.5; Historiske produktionstal (kWh): 2003: 819868.5; Historiske produktionstal (kWh): 2004: 929176; Historiske produktionstal (kWh): 2005: 904806; Historiske produktionstal (kWh): 2006: 788080.5; Historiske produktionstal (kWh): 2007: 1001412; Historiske produktionstal (kWh): 2008: 951374 | 100544.5 | 39776.5 | 140321
570715000000002304 | 1999-12-15 | 500 | 39 | 37 | Vestas Wind System A/S | V 39 - 500kW | 860 | Hjørring | http://193.88.185.146/website/energidataKort/viewer.htm?starttema1=vindkraft&STARTLEFT=562832&STARTRIGHT=563632&STARTBOTTOM=6379817&STARTTOP=6380617 | LAND | Asdal Hgd., Asdal | 30ba | 563157 | 6380014 | 0205-3206 | 0,4 kV siden af 10/0,4 kV transformer (eller tilsvarende) | Historiske produktionstal (kWh): 1999: 66036; Historiske produktionstal (kWh): 2000: 999152; Historiske produktionstal (kWh): 2001: 978439; Historiske produktionstal (kWh): 2002: 923078.5; Historiske produktionstal (kWh): 2003: 896950.5; Historiske produktionstal (kWh): 2004: 964632; Historiske produktionstal (kWh): 2005: 965104; Historiske produktionstal (kWh): 2006: 848039.5; Historiske produktionstal (kWh): 2007: 1098077; Historiske produktionstal (kWh): 2008: 1028976.5 | 110869.5 | 40354 | 151223.5
570715000000002311 | 1999-12-15 | 500 | 39 | 37 | Vestas Wind System A/S | V 39 - 500kW | 860 | Hjørring | http://193.88.185.146/website/energidataKort/viewer.htm?starttema1=vindkraft&STARTLEFT=562999&STARTRIGHT=563799&STARTBOTTOM=6379767&STARTTOP=6380567 | LAND | Asdal Hgd., Asdal | 30ba | 563322 | 6379965 | 0205-3207 | 0,4 kV siden af 10/0,4 kV transformer (eller tilsvarende) | Historiske produktionstal (kWh): 1999: 66036; Historiske produktionstal (kWh): 2000: 1009672; Historiske produktionstal (kWh): 2001: 930479.5; Historiske produktionstal (kWh): 2002: 892929; Historiske produktionstal (kWh): 2003: 854896; Historiske produktionstal (kWh): 2004: 949347.5; Historiske produktionstal (kWh): 2005: 926587; Historiske produktionstal (kWh): 2006: 806564; Historiske produktionstal (kWh): 2007: 1028678; Historiske produktionstal (kWh): 2008: 929340 | 104794 | 37343 | 142137
570715000000002328 | 1999-12-09 | 500 | 39 | 37 | Vestas Wind System A/S | V 39 - 500kW | 860 | Hjørring | http://193.88.185.146/website/energidataKort/viewer.htm?starttema1=vindkraft&STARTLEFT=562871&STARTRIGHT=563671&STARTBOTTOM=6379647&STARTTOP=6380447 | LAND | Asdal Hgd., Asdal | 30a | 563176 | 6379838 | 0205-3208 | 0,4 kV siden af 10/0,4 kV transformer (eller tilsvarende) | Historiske produktionstal (kWh): 1999: 90726; Historiske produktionstal (kWh): 2000: 1033882; Historiske produktionstal (kWh): 2001: 984586; Historiske produktionstal (kWh): 2002: 966507.5; Historiske produktionstal (kWh): 2003: 912693.5; Historiske produktionstal (kWh): 2004: 1026401; Historiske produktionstal (kWh): 2005: 971304.3984; Historiske produktionstal (kWh): 2006: 869877; Historiske produktionstal (kWh): 2007: 1063266; Historiske produktionstal (kWh): 2008: 978709.5 | 107212.5 | 27394.5 | 134607
570715000000002335 | 1989-03-31 | 150 | 0.1 | 0.1 | Vind Syssel | VS-150kW | 860 | Hjørring | http://193.88.185.146/website/energidataKort/viewer.htm?starttema1=vindkraft&STARTLEFT=561812&STARTRIGHT=562612&STARTBOTTOM=6371479&STARTTOP=6372279 | LAND | Skibsby By, Skt. Olai | 13a | 562128 | 6371675 | 0206-0792 | 0,4 kV siden af 10/0,4 kV transformer (eller tilsvarende) | [12 empty] | 222713 | 292392 | 296160 | 242630 | 199350 | 313750 | 293000 | 241130 | 255280 | 219889 | 151878 | 239830 | 241411.2373 | 241859.7598 | 224440.2686 | 253032.8066 | 240257.1602 | 210609.6309 | 286831.7129 | 256530.7803 | 26808.2109 | 8991.1797 | 35799.3906
570715000000002366 | 1994-03-30 | 225 | 27 | 31.5 | Vestas Wind System A/S | V 27-225kW | 860 | Hjørring | http://193.88.185.146/website/energidataKort/viewer.htm?starttema1=vindkraft&STARTLEFT=564113&STARTRIGHT=564913&STARTBOTTOM=6371741&STARTTOP=6372541 | LAND | Grimmeshave, Astrup | 2d | 564430 | 6371935 | 0206-1208 | 0,4 kV siden af 10/0,4 kV transformer (eller tilsvarende) | Historiske produktionstal (kWh): 1994: 320300; Historiske produktionstal (kWh): 1995: 440130; Historiske produktionstal (kWh): 1996: 361020; Historiske produktionstal (kWh): 1997: 404550; Historiske produktionstal (kWh): 1998: 454788; Historiske produktionstal (kWh): 1999: 345507; Historiske produktionstal (kWh): 2000: 407174; Historiske produktionstal (kWh): 2001: 362019.3418; Historiske produktionstal (kWh): 2002: 333094.2373; Historiske produktionstal (kWh): 2003: 307199.9697; Historiske produktionstal (kWh): 2004: 323759.6978; Historiske produktionstal (kWh): 2005: 350476.8613; Historiske produktionstal (kWh): 2006: 319122.5381; Historiske produktionstal (kWh): 2007: 376649.46; Historiske produktionstal (kWh): 2008: 397034.5557 | 29175.3008 | 5845.9502 | 35021.251
570715000000002373 | 1998-05-13 | 225 | 29 | 31.5 | Vestas Wind System A/S | V 29 - 225kW | 860 | Hjørring | http://193.88.185.146/website/energidataKort/viewer.htm?starttema1=vindkraft&STARTLEFT=554491&STARTRIGHT=555291&STARTBOTTOM=6373375&STARTTOP=6374175 | LAND | Ø. Vidstrup By, Vidstrup | 15a | 554955 | 6373565 | 0208-3190 | 0,4 kV siden af 10/0,4 kV transformer (eller tilsvarende) | Historiske produktionstal (kWh): 1998: 381745; Historiske produktionstal (kWh): 1999: 526772; Historiske produktionstal (kWh): 2000: 570321; Historiske produktionstal (kWh): 2001: 532607.4395; Historiske produktionstal (kWh): 2002: 523153.5137; Historiske produktionstal (kWh): 2003: 469976.1816; Historiske produktionstal (kWh): 2004: 540125.8125; Historiske produktionstal (kWh): 2005: 508072.9531; Historiske produktionstal (kWh): 2006: 455441.5762; Historiske produktionstal (kWh): 2007: 591718.0469; Historiske produktionstal (kWh): 2008: 539798.4873 | 54423.2695 | 21385.9805 | 75809.25
570715000000002380 | 1998-04-27 | 225 | 29 | 31.5 | Vestas Wind System A/S | V 29 - 225kW | 860 | Hjørring | http://193.88.185.146/website/energidataKort/viewer.htm?starttema1=vindkraft&STARTLEFT=554497&STARTRIGHT=555297&STARTBOTTOM=6373274&STARTTOP=6374074 | LAND | Ø. Vidstrup By, Vidstrup | 15a | 554947 | 6373536 | 0208-3192 | 0,4 kV siden af 10/0,4 kV transformer (eller tilsvarende) | Historiske produktionstal (kWh): 1998: 383450; Historiske produktionstal (kWh): 1999: 532594; Historiske produktionstal (kWh): 2000: 576398; Historiske produktionstal (kWh): 2001: 529217.6074; Historiske produktionstal (kWh): 2002: 527350.918; Historiske produktionstal (kWh): 2003: 463970.9102; Historiske produktionstal (kWh): 2004: 544244.1172; Historiske produktionstal (kWh): 2005: 511889.4062; Historiske produktionstal (kWh): 2006: 464429.791; Historiske produktionstal (kWh): 2007: 588988.6191; Historiske produktionstal (kWh): 2008: 519820.2969 | 54721.2617 | 21288.9609 | 76010.2227
570715000000002397 | 1980-07-09 | 55 | 14 | 18 | Wind-Matic/Riisager Møllen | WM 18/7-55 | 860 | Hjørring | http://193.88.185.146/website/energidataKort/viewer.htm?starttema1=vindkraft&STARTLEFT=553968&STARTRIGHT=554768&STARTBOTTOM=6364621&STARTTOP=6365421 | LAND | Sdr. Harritslev By, Harritslev | 14a | 554366 | 6364714 | 0301-0241 | Installationstilsluttet (i forbrugsinstallation) 0,4 kV |  |  |  | 36777 | 97544 | 87694 | 106330 | 107950 | 84853 | 105109 | 93519 | 99711 | 106472 | 104837 | 101310 | 101390 | 101300 | 107150 | 99450 | 77830 | 88270 | 102070 | 79640 | 86690 | 43204 | 6933.36 | 7214.6401 | 7358.1199 | 8116.28 | 5373.32 | 9659.5201 | 8444.2 | 755.8 | 133.24 | 889.04
570715000000002403 | 1989-11-22 | 150 | 27 | 31 | Wind World A/S | W2700/150kW | 860 | Hjørring | http://193.88.185.146/website/energidataKort/viewer.htm?starttema1=vindkraft&STARTLEFT=551899&STARTRIGHT=552699&STARTBOTTOM=6364762&STARTTOP=6365562 | LAND | Hundelev By, Jelstrup | 9e | 552249 | 6364962 | 0304-0490 | Installationstilsluttet (i forbrugsinstallation) 0,4 kV | [12 empty] | 39961 | 472160 | 422800 | 441460 | 456640 | 477300 | 439820 | 369040 | 402140 | 449753 | 376039 | 412150 | 381353.6777 | 370419.6641 | 262436.3301 | 378380.873 | 329799.293 | 300192.8457 | 385029.6152 | 347142.2158 | 35783.4492 | 14375.6914 | 50159.1406
570715000000002410 | 1990-11-14 | 200 | 25 | 30 | Vestas Wind System A/S | V 25 - 200kW | 860 | Hjørring | http://193.88.185.146/website/energidataKort/viewer.htm?starttema1=vindkraft&STARTLEFT=551708&STARTRIGHT=552508&STARTBOTTOM=6364575&STARTTOP=6365375 | LAND | Hundelev By, Jelstrup | 12c | 552153 | 6364908 | 0304-0492 | 0,4 kV siden af 10/0,4 kV transformer (eller tilsvarende) | Historiske produktionstal (kWh): 1990: 41210; Historiske produktionstal (kWh): 1991: 456920; Historiske produktionstal (kWh): 1992: 462230; Historiske produktionstal (kWh): 1993: 470790; Historiske produktionstal (kWh): 1994: 498120; Historiske produktionstal (kWh): 1995: 457400; Historiske produktionstal (kWh): 1996: 380990; Historiske produktionstal (kWh): 1997: 430690; Historiske produktionstal (kWh): 1998: 469993; Historiske produktionstal (kWh): 1999: 392910; Historiske produktionstal (kWh): 2000: 428396; Historiske produktionstal (kWh): 2001: 380936.7812; Historiske produktionstal (kWh): 2002: 377629.8418; Historiske produktionstal (kWh): 2003: 355284.0742; Historiske produktionstal (kWh): 2004: 404253.832; Historiske produktionstal (kWh): 2005: 380100.4238; Historiske produktionstal (kWh): 2006: 346538.416; Historiske produktionstal (kWh): 2007: 444683.4473; Historiske produktionstal (kWh): 2008: 404411.0391 | 41730.0859 | 11016.7197 | 52746.8057
570715000000002427 | 1994-11-19 | 225 | 29 | 31.5 | Vestas Wind System A/S | V 29 - 225kW | 860 | Hjørring | http://193.88.185.146/website/energidataKort/viewer.htm?starttema1=vindkraft&STARTLEFT=552156&STARTRIGHT=552956&STARTBOTTOM=6368017&STARTTOP=6368817 | LAND | Nr. Harritslev By, Vennebjerg | 12a | 552474 | 6368210 | 0305-0000 | 0,4 kV siden af 10/0,4 kV transformer (eller tilsvarende) | Historiske produktionstal (kWh): 1994: 85510; Historiske produktionstal (kWh): 1995: 579920; Historiske produktionstal (kWh): 1996: 472520; Historiske produktionstal (kWh): 1997: 518920; Historiske produktionstal (kWh): 1998: 584435; Historiske produktionstal (kWh): 1999: 487733; Historiske produktionstal (kWh): 2000: 514620; Historiske produktionstal (kWh): 2001: 455817.791; Historiske produktionstal (kWh): 2002: 450203.2969; Historiske produktionstal (kWh): 2003: 404979.3027; Historiske produktionstal (kWh): 2004: 464647.5898; Historiske produktionstal (kWh): 2005: 420633.1777; Historiske produktionstal (kWh): 2006: 379305.6338; Historiske produktionstal (kWh): 2007: 491321.1562; Historiske produktionstal (kWh): 2008: 452353.7754 | 47282.3984 | 18039.7793 | 65322.1777
570715000000002458 | 1998-10-23 | 750 | 44 | 40 | Micon | M1500-750/175kW | 860 | Hjørring | http://193.88.185.146/website/energidataKort/viewer.htm?starttema1=vindkraft&STARTLEFT=560412&STARTRIGHT=561212&STARTBOTTOM=6379113&STARTTOP=6379913 | LAND | Asdal Hgd., Asdal | 3a | 560729 | 6379308 | 0306-1190 | 0,4 kV siden af 10/0,4 kV transformer (eller tilsvarende) | Historiske produktionstal (kWh): 1998: 337329; Historiske produktionstal (kWh): 1999: 1396405; Historiske produktionstal (kWh): 2000: 1511138; Historiske produktionstal (kWh): 2001: 1466872.2344; Historiske produktionstal (kWh): 2002: 1429253.4727; Historiske produktionstal (kWh): 2003: 1357656.6094; Historiske produktionstal (kWh): 2004: 1470186.1094; Historiske produktionstal (kWh): 2005: 1447446; Historiske produktionstal (kWh): 2006: 1311956; Historiske produktionstal (kWh): 2007: 1667098; Historiske produktionstal (kWh): 2008: 1539612 | 141306 | 64781 | 206087
570715000000002465 | 1998-10-27 | 750 | 44 | 40 | Micon | M1500-750/175kW | 860 | Hjørring | http://193.88.185.146/website/energidataKort/viewer.htm?starttema1=vindkraft&STARTLEFT=560580&STARTRIGHT=561380&STARTBOTTOM=6378928&STARTTOP=6379728 | LAND | Asdal Hgd., Asdal | 3u | 560896 | 6379122 | 0306-1192 | 0,4 kV siden af 10/0,4 kV transformer (eller tilsvarende) | Historiske produktionstal (kWh): 1998: 308702; Historiske produktionstal (kWh): 1999: 1374811; Historiske produktionstal (kWh): 2000: 1479758; Historiske produktionstal (kWh): 2001: 1402080.8672; Historiske produktionstal (kWh): 2002: 1370681.2695; Historiske produktionstal (kWh): 2003: 1318697.7461; Historiske produktionstal (kWh): 2004: 1446886.4141; Historiske produktionstal (kWh): 2005: 1426526; Historiske produktionstal (kWh): 2006: 1274605; Historiske produktionstal (kWh): 2007: 1595871; Historiske produktionstal (kWh): 2008: 1515244 | 154780 | 59886 | 214666
570715000000002472 | 1998-10-23 | 750 | 44 | 40 | Micon | M1500-750/175kW | 860 | Hjørring | http://193.88.185.146/website/energidataKort/viewer.htm?starttema1=vindkraft&STARTLEFT=560330&STARTRIGHT=561130&STARTBOTTOM=6378904&STARTTOP=6379704 | LAND | Asdal Hgd., Asdal | 36k | 560647 | 6379099 | 0306-1194 | 0,4 kV siden af 10/0,4 kV transformer (eller tilsvarende) | Historiske produktionstal (kWh): 1998: 348090; Historiske produktionstal (kWh): 1999: 1443230; Historiske produktionstal (kWh): 2000: 1541806; Historiske produktionstal (kWh): 2001: 1477960.9922; Historiske produktionstal (kWh): 2002: 1438518.9297; Historiske produktionstal (kWh): 2003: 1384988; Historiske produktionstal (kWh): 2004: 1519054.75; Historiske produktionstal (kWh): 2005: 1492846; Historiske produktionstal (kWh): 2006: 1353584; Historiske produktionstal (kWh): 2007: 1700010; Historiske produktionstal (kWh): 2008: 1594244 | 163951 | 64011 | 227962
570715000000002489 | 1989-11-21 | 225 | 27 | 29 | DANWIN | 27A2/225kW | 860 | Hjørring | http://193.88.185.146/website/energidataKort/viewer.htm?starttema1=vindkraft&STARTLEFT=551384&STARTRIGHT=552184&STARTBOTTOM=6361886&STARTTOP=6362686 | LAND | Vejby By, Vejby | 8c | 551672 | 6362078 | 0307-0076 | 0,4 kV siden af 10/0,4 kV transformer (eller tilsvarende) | [12 empty] | 39396 | 465500 | 407020 | 424310 | 406450 | 490970 | 426490 | 353440 | 431420 | 420041 | 392092 | 426889 | 382962.7988 | 369001.7129 | 356813.8232 | 377524.6196 | 378401.7578 | 344191.3184 | 468846.1875 | 401635.0806 | 42105.6914 | 14939.0996 | 57044.791
570715000000002496 | 2000-10-04 | 750 | 48 | 45 | Micon | NM750-200/48 | 860 | Hjørring | http://193.88.185.146/website/energidataKort/viewer.htm?starttema1=vindkraft&STARTLEFT=552331&STARTRIGHT=553131&STARTBOTTOM=6368940&STARTTOP=6369740 | LAND | Villerup Hgd., Skallerup | 1a | 552648 | 6369135 | 0309-0252 | 0,4 kV siden af 10/0,4 kV transformer (eller tilsvarende) | Historiske produktionstal (kWh): 2000: 349320; Historiske produktionstal (kWh): 2001: 1569014.3281; Historiske produktionstal (kWh): 2002: 1510787.5; Historiske produktionstal (kWh): 2003: 1341639.5; Historiske produktionstal (kWh): 2004: 1508667; Historiske produktionstal (kWh): 2005: 1445667.25; Historiske produktionstal (kWh): 2006: 1313437.5; Historiske produktionstal (kWh): 2007: 1600069.5; Historiske produktionstal (kWh): 2008: 1449856 | 159348.5 | 66242.5 | 225591
570715000000002502 | 2000-10-04 | 750 | 48 | 45 | Micon | NM750-200/48 | 860 | Hjørring | http://193.88.185.146/website/energidataKort/viewer.htm?starttema1=vindkraft&STARTLEFT=552334&STARTRIGHT=553134&STARTBOTTOM=6368740&STARTTOP=6369540 | LAND | Villerup Hgd., Skallerup | 1s | 552651 | 6368935 | 0309-0254 | 0,4 kV siden af 10/0,4 kV transformer (eller tilsvarende) | Historiske produktionstal (kWh): 2000: 348246; Historiske produktionstal (kWh): 2001: 1560681.5; Historiske produktionstal (kWh): 2002: 1504820.5; Historiske produktionstal (kWh): 2003: 1363242.5; Historiske produktionstal (kWh): 2004: 1379754.5; Historiske produktionstal (kWh): 2005: 1444683; Historiske produktionstal (kWh): 2006: 1262613; Historiske produktionstal (kWh): 2007: 1659360.5; Historiske produktionstal (kWh): 2008: 1480129 | 161117 | 60051 | 221168
570715000000002519 | 2000-10-04 | 750 | 48 | 45 | Micon | NM750-200/48 | 860 | Hjørring | http://193.88.185.146/website/energidataKort/viewer.htm?starttema1=vindkraft&STARTLEFT=552336&STARTRIGHT=553136&STARTBOTTOM=6368541&STARTTOP=6369341 | LAND | Villerup Hgd., Skallerup | 1a | 552654 | 6368735 | 0309-0256 | 0,4 kV siden af 10/0,4 kV transformer (eller tilsvarende) | Historiske produktionstal (kWh): 2000: 341116; Historiske produktionstal (kWh): 2001: 1573278.4375; Historiske produktionstal (kWh): 2002: 1531373.5; Historiske produktionstal (kWh): 2003: 1371134; Historiske produktionstal (kWh): 2004: 1543104.9062; Historiske produktionstal (kWh): 2005: 1446452.4062; Historiske produktionstal (kWh): 2006: 1274920.8008; Historiske produktionstal (kWh): 2007: 1553950.1953; Historiske produktionstal (kWh): 2008: 1445504.4062 | 159676.4062 | 62688.8008 | 222365.207
570715000000002526 | 2000-10-04 | 750 | 48 | 45 | Micon | NM750-200/48 | 860 | Hjørring | http://193.88.185.146/website/energidataKort/viewer.htm?starttema1=vindkraft&STARTLEFT=552339&STARTRIGHT=553139&STARTBOTTOM=6368343&STARTTOP=6369143 | LAND | Villerup Hgd., Skallerup | 1a | 552656 | 6368535 | 0309-0258 | 0,4 kV siden af 10/0,4 kV transformer (eller tilsvarende) | Historiske produktionstal (kWh): 2000: 393686; Historiske produktionstal (kWh): 2001: 1521229.4844; Historiske produktionstal (kWh): 2002: 1356314; Historiske produktionstal (kWh): 2003: 1464183.582; Historiske produktionstal (kWh): 2004: 1681769.1875; Historiske produktionstal (kWh): 2005: 1589929.7109; Historiske produktionstal (kWh): 2006: 1415256.3867; Historiske produktionstal (kWh): 2007: 1775158; Historiske produktionstal (kWh): 2008: 1643637.918 | 175179.7969 | 67639 | 242818.7969
570715000000002533 | 1997-10-24 | 600 | 44 | 45 | Vestas Wind System A/S | V 44 - 600kW | 860 | Hjørring | http://193.88.185.146/website/energidataKort/viewer.htm?starttema1=vindkraft&STARTLEFT=549924&STARTRIGHT=550724&STARTBOTTOM=6361345&STARTTOP=6362145 | LAND | Børglumkloster Hgd., Børglum | 1ae | 550241 | 6361539 | 0312-0042 | 0,4 kV siden af 10/0,4 kV transformer (eller tilsvarende) | Historiske produktionstal (kWh): 1997: 207441; Historiske produktionstal (kWh): 1998: 1626922; Historiske produktionstal (kWh): 1999: 1323832; Historiske produktionstal (kWh): 2000: 1485585; Historiske produktionstal (kWh): 2001: 1367535; Historiske produktionstal (kWh): 2002: 1312595; Historiske produktionstal (kWh): 2003: 1235373.5; Historiske produktionstal (kWh): 2004: 1447785.5; Historiske produktionstal (kWh): 2005: 1331617; Historiske produktionstal (kWh): 2006: 1105435.5; Historiske produktionstal (kWh): 2007: 1450752; Historiske produktionstal (kWh): 2008: 1379998.5 | 108834.5 | 62430.5 | 171265
570715000000002540 | 1997-10-24 | 600 | 44 | 45 | Vestas Wind System A/S | V 44 - 600kW | 860 | Hjørring | http://193.88.185.146/website/energidataKort/viewer.htm?starttema1=vindkraft&STARTLEFT=549988&STARTRIGHT=550788&STARTBOTTOM=6361556&STARTTOP=6362356 | LAND | Børglumkloster Hgd., Børglum | 1c | 550298 | 6361754 | 0312-0044 | 0,4 kV siden af 10/0,4 kV transformer (eller tilsvarende) | Historiske produktionstal (kWh): 1997: 204304; Historiske produktionstal (kWh): 1998: 1595503; Historiske produktionstal (kWh): 1999: 1314517; Historiske produktionstal (kWh): 2000: 1463294; Historiske produktionstal (kWh): 2001: 1379766.3047; Historiske produktionstal (kWh): 2002: 1348329.793; Historiske produktionstal (kWh): 2003: 1210876.4219; Historiske produktionstal (kWh): 2004: 1381598.6562; Historiske produktionstal (kWh): 2005: 1320691; Historiske produktionstal (kWh): 2006: 1237708; Historiske produktionstal (kWh): 2007: 1559101; Historiske produktionstal (kWh): 2008: 1403135 | 140539 | 63866 | 204405
570715000000002557 | 1997-10-24 | 600 | 44 | 45 | Vestas Wind System A/S | V 44 - 600kW | 860 | Hjørring | http://193.88.185.146/website/energidataKort/viewer.htm?starttema1=vindkraft&STARTLEFT=550179&STARTRIGHT=550979&STARTBOTTOM=6361447&STARTTOP=6362247 | LAND | Børglumkloster Hgd., Børglum | 1b | 550497 | 6361643 | 0312-0046 | 0,4 kV siden af 10/0,4 kV transformer (eller tilsvarende) | Historiske produktionstal (kWh): 1997: 212726; Historiske produktionstal (kWh): 1998: 1605903; Historiske produktionstal (kWh): 1999: 1304956; Historiske produktionstal (kWh): 2000: 1471593; Historiske produktionstal (kWh): 2001: 1366322.2578; Historiske produktionstal (kWh): 2002: 1339606.3672; Historiske produktionstal (kWh): 2003: 1226429.0117; Historiske produktionstal (kWh): 2004: 1413470.6016; Historiske produktionstal (kWh): 2005: 1319487; Historiske produktionstal (kWh): 2006: 1231841; Historiske produktionstal (kWh): 2007: 1540483; Historiske produktionstal (kWh): 2008: 1401962 | 143834 | 61637 | 205471
570715000000002564 | 1997-10-24 | 600 | 44 | 45 | Vestas Wind System A/S | V 44 - 600kW | 860 | Hjørring | http://193.88.185.146/website/energidataKort/viewer.htm?starttema1=vindkraft&STARTLEFT=550116&STARTRIGHT=550916&STARTBOTTOM=6361237&STARTTOP=6362037 | LAND | Børglumkloster Hgd., Børglum | 1ad | 550433 | 6361431 | 0312-0048 | 0,4 kV siden af 10/0,4 kV transformer (eller tilsvarende) | Historiske produktionstal (kWh): 1997: 214046; Historiske produktionstal (kWh): 1998: 1640244; Historiske produktionstal (kWh): 1999: 1343642; Historiske produktionstal (kWh): 2000: 1510653; Historiske produktionstal (kWh): 2001: 1395385.9688; Historiske produktionstal (kWh): 2002: 1370560.3281; Historiske produktionstal (kWh): 2003: 1240539.8516; Historiske produktionstal (kWh): 2004: 1437254.3281; Historiske produktionstal (kWh): 2005: 1352338.3984; Historiske produktionstal (kWh): 2006: 1261112; Historiske produktionstal (kWh): 2007: 1554149; Historiske produktionstal (kWh): 2008: 1398633 | 150108 | 66076 | 216184
570715000000002724 | 1999-07-07 | 660 | 47 | 45 | Vestas Wind System A/S | V 47 - 660kW | 860 | Hjørring | http://193.88.185.146/website/energidataKort/viewer.htm?starttema1=vindkraft&STARTLEFT=572727&STARTRIGHT=573527&STARTBOTTOM=6368749&STARTTOP=6369549 | LAND | Høgholt Hgd., Hørmested | 1a | 573044 | 6368944 | 0506-0000 | 0,4 kV siden af 10/0,4 kV transformer (eller tilsvarende) | Historiske produktionstal (kWh): 1999: 494178; Historiske produktionstal (kWh): 2000: 1292748; Historiske produktionstal (kWh): 2001: 1137051; Historiske produktionstal (kWh): 2002: 1103370.2949; Historiske produktionstal (kWh): 2003: 1073273.7852; Historiske produktionstal (kWh): 2004: 1174004.4141; Historiske produktionstal (kWh): 2005: 1173807.4023; Historiske produktionstal (kWh): 2006: 995965.209; Historiske produktionstal (kWh): 2007: 1364466.4062; Historiske produktionstal (kWh): 2008: 1264567.3984 | 134665.4062 | 43774.8008 | 178440.207
570715000000002731 | 1998-08-21 | 660 | 47 | 45 | Vestas Wind System A/S | V 47 - 660kW | 860 | Hjørring | http://193.88.185.146/website/energidataKort/viewer.htm?starttema1=vindkraft&STARTLEFT=572679&STARTRIGHT=573479&STARTBOTTOM=6368555&STARTTOP=6369355 | LAND | Høgholt Hgd., Hørmested | 1a | 572996 | 6368749 | 0506-0002 | 0,4 kV siden af 10/0,4 kV transformer (eller tilsvarende) | Historiske produktionstal (kWh): 1998: 486914; Historiske produktionstal (kWh): 1999: 1188860; Historiske produktionstal (kWh): 2000: 1315699; Historiske produktionstal (kWh): 2001: 1166629.832; Historiske produktionstal (kWh): 2002: 1145447.1523; Historiske produktionstal (kWh): 2003: 1096142.2578; Historiske produktionstal (kWh): 2004: 1211197; Historiske produktionstal (kWh): 2005: 1173659; Historiske produktionstal (kWh): 2006: 1023055; Historiske produktionstal (kWh): 2007: 1338542.2031; Historiske produktionstal (kWh): 2008: 1252334 | 138385 | 47370 | 185755
570715000000002748 | 1998-08-21 | 660 | 47 | 45 | Vestas Wind System A/S | V 47 - 660kW | 860 | Hjørring | http://193.88.185.146/website/energidataKort/viewer.htm?starttema1=vindkraft&STARTLEFT=572633&STARTRIGHT=573433&STARTBOTTOM=6368361&STARTTOP=6369161 | LAND | Høgholt Hgd., Hørmested | 1a | 572951 | 6368553 | 0506-0004 | 0,4 kV siden af 10/0,4 kV transformer (eller tilsvarende) | Historiske produktionstal (kWh): 1998: 466302; Historiske produktionstal (kWh): 1999: 1126290; Historiske produktionstal (kWh): 2000: 1285472; Historiske produktionstal (kWh): 2001: 1118239.5117; Historiske produktionstal (kWh): 2002: 1122093.6758; Historiske produktionstal (kWh): 2003: 1067364.1523; Historiske produktionstal (kWh): 2004: 1173199; Historiske produktionstal (kWh): 2005: 1146440; Historiske produktionstal (kWh): 2006: 1025124; Historiske produktionstal (kWh): 2007: 1331229; Historiske produktionstal (kWh): 2008: 1246562 | 139675 | 46840 | 186515
570715000000002755 | 1998-10-02 | 660 | 47 | 45 | Vestas Wind System A/S | V 47 - 660kW | 860 | Hjørring | http://193.88.185.146/website/energidataKort/viewer.htm?starttema1=vindkraft&STARTLEFT=572585&STARTRIGHT=573385&STARTBOTTOM=6368167&STARTTOP=6368967 | LAND | Høgholt Hgd., Hørmested | 1a | 572902 | 6368361 | 0506-0006 | 0,4 kV siden af 10/0,4 kV transformer (eller tilsvarende) | Historiske produktionstal (kWh): 1998: 330567; Historiske produktionstal (kWh): 1999: 1142030; Historiske produktionstal (kWh): 2000: 1300134; Historiske produktionstal (kWh): 2001: 1156244; Historiske produktionstal (kWh): 2002: 1119060.5; Historiske produktionstal (kWh): 2003: 1053412.5; Historiske produktionstal (kWh): 2004: 1198355.5; Historiske produktionstal (kWh): 2005: 1109145.5; Historiske produktionstal (kWh): 2006: 980343.5; Historiske produktionstal (kWh): 2007: 1242403; Historiske produktionstal (kWh): 2008: 1268103.5 | 111247 | 0 | 111247
570715000000002762 | 1999-07-07 | 660 | 47 | 45 | Vestas Wind System A/S | V 47 - 660kW | 860 | Hjørring | http://193.88.185.146/website/energidataKort/viewer.htm?starttema1=vindkraft&STARTLEFT=572538&STARTRIGHT=573338&STARTBOTTOM=6367972&STARTTOP=6368772 | LAND | Høgholt Hgd., Hørmested | 1ao | 572854 | 6368167 | 0506-0008 | 0,4 kV siden af 10/0,4 kV transformer (eller tilsvarende) | Historiske produktionstal (kWh): 1999: 585268; Historiske produktionstal (kWh): 2000: 1391553; Historiske produktionstal (kWh): 2001: 1208117.3516; Historiske produktionstal (kWh): 2002: 1174954.5078; Historiske produktionstal (kWh): 2003: 1076390.5938; Historiske produktionstal (kWh): 2004: 1250843; Historiske produktionstal (kWh): 2005: 1204889; Historiske produktionstal (kWh): 2006: 1073380; Historiske produktionstal (kWh): 2007: 1379497.5; Historiske produktionstal (kWh): 2008: 1312577 | 114621.3359 | 0 | 114621.3359
570715000000002793 | 1988-08-02 | 200 | 25 | 30 | Vestas Wind System A/S | V 25 - 200 kW | 860 | Hjørring | http://193.88.185.146/website/energidataKort/viewer.htm?starttema1=vindkraft&STARTLEFT=556487&STARTRIGHT=557287&STARTBOTTOM=6382364&STARTTOP=6383164 | LAND | Horne By, Hirtshals | 124apa | 556803 | 6382558 | 0607-0010 | Installationstilsluttet (i forbrugsinstallation) 0,4 kV | [11 empty] | 179076 | 573654 | 564847 | 567040 | 587140 | 527260 | 540390 | 557400 | 452370 | 483680 | 554345 | 359024 | 462444 | 307993.6963 | 211153.0347 | 224146.2402 | 264593.6021 | 231415.7563 | 185367 | 201963.8395 | 231225.1182 | 19689.1191 | 7122.8799 | 26811.999
570715000000002809 | 1999-11-10 | 750 | 44 | 40 | Micon | NM750-175/44-40 | 860 | Hjørring | http://193.88.185.146/website/energidataKort/viewer.htm?starttema1=vindkraft&STARTLEFT=568380&STARTRIGHT=569180&STARTBOTTOM=6381398&STARTTOP=6382198 | LAND | Tversted By, Tversted | 60c | 568697 | 6381591 | 0705-0310 | 0,4 kV siden af 10/0,4 kV transformer (eller tilsvarende) | Historiske produktionstal (kWh): 1999: 286300; Historiske produktionstal (kWh): 2000: 1402758; Historiske produktionstal (kWh): 2001: 1321556.3047; Historiske produktionstal (kWh): 2002: 1240415.582; Historiske produktionstal (kWh): 2003: 1206679.3359; Historiske produktionstal (kWh): 2004: 1316990; Historiske produktionstal (kWh): 2005: 1283026.7969; Historiske produktionstal (kWh): 2006: 1108238.7969; Historiske produktionstal (kWh): 2007: 1480596.5; Historiske produktionstal (kWh): 2008: 1387224 | 141709 | 54384 | 196093
570715000000002816 | 1999-11-10 | 750 | 44 | 40 | Micon | NM750-175/44-40 | 860 | Hjørring | http://193.88.185.146/website/energidataKort/viewer.htm?starttema1=vindkraft&STARTLEFT=568630&STARTRIGHT=569430&STARTBOTTOM=6381398&STARTTOP=6382198 | LAND | Tversted By, Tversted | 16ag | 568947 | 6381591 | 0705-0312 | 0,4 kV siden af 10/0,4 kV transformer (eller tilsvarende) | Historiske produktionstal (kWh): 1999: 278153; Historiske produktionstal (kWh): 2000: 1335129; Historiske produktionstal (kWh): 2001: 1244458.9727; Historiske produktionstal (kWh): 2002: 1172957.1016; Historiske produktionstal (kWh): 2003: 1143286; Historiske produktionstal (kWh): 2004: 1253401.5; Historiske produktionstal (kWh): 2005: 1219651; Historiske produktionstal (kWh): 2006: 1063114.5; Historiske produktionstal (kWh): 2007: 1410359.5; Historiske produktionstal (kWh): 2008: 1347968.5 | 140910.5 | 51006.5 | 191917
570715000000002823 | 2000-01-03 | 750 | 44 | 40 | Micon | NM750-175/44-40 | 860 | Hjørring | http://193.88.185.146/website/energidataKort/viewer.htm?starttema1=vindkraft&STARTLEFT=568879&STARTRIGHT=569679&STARTBOTTOM=6381398&STARTTOP=6382198 | LAND | Tversted By, Tversted | 20ae | 569197 | 6381592 | 0705-0314 | 0,4 kV siden af 10/0,4 kV transformer (eller tilsvarende) | Historiske produktionstal (kWh): 2000: 1293567; Historiske produktionstal (kWh): 2001: 1236165.6328; Historiske produktionstal (kWh): 2002: 1150628.0781; Historiske produktionstal (kWh): 2003: 1119132.2656; Historiske produktionstal (kWh): 2004: 1233384; Historiske produktionstal (kWh): 2005: 1194070; Historiske produktionstal (kWh): 2006: 998152; Historiske produktionstal (kWh): 2007: 1412472; Historiske produktionstal (kWh): 2008: 1276330 | 138330 | 49342 | 187672
570715000000002830 | 1999-12-17 | 750 | 44 | 40 | Micon | NM750-175/44-40 | 860 | Hjørring | http://193.88.185.146/website/energidataKort/viewer.htm?starttema1=vindkraft&STARTLEFT=569129&STARTRIGHT=569929&STARTBOTTOM=6381398&STARTTOP=6382198 | LAND | Tversted By, Tversted | 67h | 569447 | 6381592 | 0705-0316 | 0,4 kV siden af 10/0,4 kV transformer (eller tilsvarende) | Historiske produktionstal (kWh): 1999: 50007; Historiske produktionstal (kWh): 2000: 1290950; Historiske produktionstal (kWh): 2001: 1214944.2109; Historiske produktionstal (kWh): 2002: 1154616; Historiske produktionstal (kWh): 2003: 1097048; Historiske produktionstal (kWh): 2004: 1200906; Historiske produktionstal (kWh): 2005: 1172958; Historiske produktionstal (kWh): 2006: 1031726; Historiske produktionstal (kWh): 2007: 1377683; Historiske produktionstal (kWh): 2008: 1282516 | 133421 | 49932 | 183353
570715000000002847 | 1990-01-04 | 150 | 23 | 30 | Bonus Energy | 150/30 kW | 860 | Hjørring | http://193.88.185.146/website/energidataKort/viewer.htm?starttema1=vindkraft&STARTLEFT=549757&STARTRIGHT=550557&STARTBOTTOM=6369955&STARTTOP=6370755 | LAND | Vennebjerg By, Vennebjerg | 13g | 550074 | 6370150 | 0805-4930 | 0,4 kV siden af 10/0,4 kV transformer (eller tilsvarende) | Historiske produktionstal (kWh): 1990: 369296; Historiske produktionstal (kWh): 1991: 388350; Historiske produktionstal (kWh): 1992: 380410; Historiske produktionstal (kWh): 1993: 396530; Historiske produktionstal (kWh): 1994: 400100; Historiske produktionstal (kWh): 1995: 353180; Historiske produktionstal (kWh): 1996: 318100; Historiske produktionstal (kWh): 1997: 340200; Historiske produktionstal (kWh): 1998: 389533; Historiske produktionstal (kWh): 1999: 318541; Historiske produktionstal (kWh): 2000: 341105; Historiske produktionstal (kWh): 2001: 328736.1074; Historiske produktionstal (kWh): 2002: 317753.0684; Historiske produktionstal (kWh): 2003: 294746.0752; Historiske produktionstal (kWh): 2004: 321245.3711; Historiske produktionstal (kWh): 2005: 318162.9121; Historiske produktionstal (kWh): 2006: 288460.1807; Historiske produktionstal (kWh): 2007: 366255.6582; Historiske produktionstal (kWh): 2008: 332527.1504 | 32633.1719 | 12834.3594 | 45467.5312
570715000000002854 | 1990-01-04 | 150 | 23 | 30 | Bonus Energy A/S | 150/30 kW | 860 | Hjørring | http://193.88.185.146/website/energidataKort/viewer.htm?starttema1=vindkraft&STARTLEFT=549750&STARTRIGHT=550550&STARTBOTTOM=6369856&STARTTOP=6370656 | LAND | Vennebjerg By, Vennebjerg | 13g | 550067 | 6370050 | 0805-4932 | 0,4 kV siden af 10/0,4 kV transformer (eller tilsvarende) | Historiske produktionstal (kWh): 1990: 370823; Historiske produktionstal (kWh): 1991: 392920; Historiske produktionstal (kWh): 1992: 377120; Historiske produktionstal (kWh): 1993: 384540; Historiske produktionstal (kWh): 1994: 400700; Historiske produktionstal (kWh): 1995: 362460; Historiske produktionstal (kWh): 1996: 316440; Historiske produktionstal (kWh): 1997: 347130; Historiske produktionstal (kWh): 1998: 393806; Historiske produktionstal (kWh): 1999: 319547; Historiske produktionstal (kWh): 2000: 345020; Historiske produktionstal (kWh): 2001: 335517.2344; Historiske produktionstal (kWh): 2002: 310711.5449; Historiske produktionstal (kWh): 2003: 283045.9502; Historiske produktionstal (kWh): 2004: 339062.1328; Historiske produktionstal (kWh): 2005: 317498.9414; Historiske produktionstal (kWh): 2006: 288751.3223; Historiske produktionstal (kWh): 2007: 366869.2539; Historiske produktionstal (kWh): 2008: 333009.2676 | 33216.4805 | 14557.9502 | 47774.4307
570715000000002861 | 1991-11-22 | 150 | 23 | 30 | Bonus Energy A/S | MK3/150kW | 860 | Hjørring | http://193.88.185.146/website/energidataKort/viewer.htm?starttema1=vindkraft&STARTLEFT=549730&STARTRIGHT=550530&STARTBOTTOM=6369757&STARTTOP=6370557 | LAND | Vennebjerg By, Vennebjerg | 16a | 550047 | 6369952 | 0805-4934 | 0,4 kV siden af 10/0,4 kV transformer (eller tilsvarende) | Historiske produktionstal (kWh): 1991: 47250; Historiske produktionstal (kWh): 1992: 399320; Historiske produktionstal (kWh): 1993: 397280; Historiske produktionstal (kWh): 1994: 395730; Historiske produktionstal (kWh): 1995: 382030; Historiske produktionstal (kWh): 1996: 316610; Historiske produktionstal (kWh): 1997: 341610; Historiske produktionstal (kWh): 1998: 393318; Historiske produktionstal (kWh): 1999: 314361; Historiske produktionstal (kWh): 2000: 339953; Historiske produktionstal (kWh): 2001: 333230.832; Historiske produktionstal (kWh): 2002: 325608.0889; Historiske produktionstal (kWh): 2003: 288395.9102; Historiske produktionstal (kWh): 2004: 335498.1309; Historiske produktionstal (kWh): 2005: 318786.9277; Historiske produktionstal (kWh): 2006: 263822.1338; Historiske produktionstal (kWh): 2007: 291891.5986; Historiske produktionstal (kWh): 2008: 337273.2051 | 32197.7695 | 14464.8896 | 46662.6592
570715000000002878 | 1991-11-22 | 150 | 23 | 30 | Bonus Energy A/S | MK3/150kW | 860 | Hjørring | http://193.88.185.146/website/energidataKort/viewer.htm?starttema1=vindkraft&STARTLEFT=549723&STARTRIGHT=550523&STARTBOTTOM=6369658&STARTTOP=6370458 | LAND | Vennebjerg By, Vennebjerg | 16a | 550040 | 6369853 | 0805-4936 | 0,4 kV siden af 10/0,4 kV transformer (eller tilsvarende) | Historiske produktionstal (kWh): 1991: 47270; Historiske produktionstal (kWh): 1992: 390348; Historiske produktionstal (kWh): 1993: 378695; Historiske produktionstal (kWh): 1994: 388951; Historiske produktionstal (kWh): 1995: 386674; Historiske produktionstal (kWh): 1996: 315008; Historiske produktionstal (kWh): 1997: 342887; Historiske produktionstal (kWh): 1998: 397296; Historiske produktionstal (kWh): 1999: 323114; Historiske produktionstal (kWh): 2000: 345412; Historiske produktionstal (kWh): 2001: 323116.3066; Historiske produktionstal (kWh): 2002: 319751.3574; Historiske produktionstal (kWh): 2003: 289497.7793; Historiske produktionstal (kWh): 2004: 327364.291; Historiske produktionstal (kWh): 2005: 304893.2695; Historiske produktionstal (kWh): 2006: 263301.3906; Historiske produktionstal (kWh): 2007: 359246.2529; Historiske produktionstal (kWh): 2008: 314619.0254 | 29672.2793 | 13970.8799 | 43643.1592
570715000000002885 | 1991-12-19 | 150 | 23 | 30 | Bonus Energy A/S | MK3/150kW | 860 | Hjørring | http://193.88.185.146/website/energidataKort/viewer.htm?starttema1=vindkraft&STARTLEFT=549728&STARTRIGHT=550528&STARTBOTTOM=6370058&STARTTOP=6370858 | LAND | Vennebjerg By, Vennebjerg | 13g | 550045 | 6370253 | 0805-4938 | 0,4 kV siden af 10/0,4 kV transformer (eller tilsvarende) | Historiske produktionstal (kWh): 1991: 34340; Historiske produktionstal (kWh): 1992: 388650; Historiske produktionstal (kWh): 1993: 399390; Historiske produktionstal (kWh): 1994: 413760; Historiske produktionstal (kWh): 1995: 380210; Historiske produktionstal (kWh): 1996: 323120; Historiske produktionstal (kWh): 1997: 357260; Historiske produktionstal (kWh): 1998: 409793; Historiske produktionstal (kWh): 1999: 334869; Historiske produktionstal (kWh): 2000: 359541; Historiske produktionstal (kWh): 2001: 341632.2285; Historiske produktionstal (kWh): 2002: 332998.4375; Historiske produktionstal (kWh): 2003: 282079.708; Historiske produktionstal (kWh): 2004: 339021.5391; Historiske produktionstal (kWh): 2005: 331440.1211; Historiske produktionstal (kWh): 2006: 295833.7783; Historiske produktionstal (kWh): 2007: 383352.7441; Historiske produktionstal (kWh): 2008: 348691.8623 | 34321.3203 | 15004.4404 | 49325.7607
570715000000002892 | 1989-10-03 | 200 | 25 | 30 | Vestas Wind System A/S | V 25-200kW | 860 | Hjørring | http://193.88.185.146/website/energidataKort/viewer.htm?starttema1=vindkraft&STARTLEFT=548673&STARTRIGHT=549473&STARTBOTTOM=6370050&STARTTOP=6370850 | LAND | Præstholm, Skallerup | 1b | 548990 | 6370244 | 0805-5030 | 0,4 kV siden af 10/0,4 kV transformer (eller tilsvarende) | [12 empty] | 82819 | 489281 | 477160 | 450430 | 469290 | 494350 | 459550 | 384130 | 411540 | 460731 | 388796 | 407417 | 383809.7598 | 373818.4199 | 336710.6016 | 387935.8906 | 367685.5059 | 333709.2012 | 420314.4023 | 389315.5215 | 40368.2383 | 15610.3203 | 55978.5586
570715000000002908 | 1992-10-09 | 225 | 27 | 31.5 | Vestas Wind System A/S | V 27-225kW | 860 | Hjørring | http://193.88.185.146/website/energidataKort/viewer.htm?starttema1=vindkraft&STARTLEFT=556522&STARTRIGHT=557322&STARTBOTTOM=6380064&STARTTOP=6380864 | LAND | Nr. Tornby By, Tornby | 17a | 556839 | 6380259 | 0807-4008 | 0,4 kV siden af 10/0,4 kV transformer (eller tilsvarende) | Historiske produktionstal (kWh): 1992: 120330; Historiske produktionstal (kWh): 1993: 514910; Historiske produktionstal (kWh): 1994: 518890; Historiske produktionstal (kWh): 1995: 495590; Historiske produktionstal (kWh): 1996: 404170; Historiske produktionstal (kWh): 1997: 436090; Historiske produktionstal (kWh): 1998: 506176; Historiske produktionstal (kWh): 1999: 413545; Historiske produktionstal (kWh): 2000: 443936; Historiske produktionstal (kWh): 2001: 413878.6016; Historiske produktionstal (kWh): 2002: 381126.7617; Historiske produktionstal (kWh): 2003: 369160.3604; Historiske produktionstal (kWh): 2004: 398191.8574; Historiske produktionstal (kWh): 2005: 380466.9023; Historiske produktionstal (kWh): 2006: 251055.0879; Historiske produktionstal (kWh): 2007: 343830.9624; Historiske produktionstal (kWh): 2008: 385867.3457 | 38371.4102 | 14082.75 | 52454.1602
570715000000002915 | 1990-03-16 | 225 | 27 | 31.5 | Vestas Wind System A/S | V 27-225kW | 860 | Hjørring | http://193.88.185.146/website/energidataKort/viewer.htm?starttema1=vindkraft&STARTLEFT=556654&STARTRIGHT=557454&STARTBOTTOM=6380173&STARTTOP=6380973 | LAND | Nr. Tornby By, Tornby | 17a | 556970 | 6380367 | 0807-4010 | 0,4 kV siden af 10/0,4 kV transformer (eller tilsvarende) | Historiske produktionstal (kWh): 1990: 369903; Historiske produktionstal (kWh): 1991: 501590; Historiske produktionstal (kWh): 1992: 488410; Historiske produktionstal (kWh): 1993: 495960; Historiske produktionstal (kWh): 1994: 481250; Historiske produktionstal (kWh): 1995: 461830; Historiske produktionstal (kWh): 1996: 390650; Historiske produktionstal (kWh): 1997: 404670; Historiske produktionstal (kWh): 1998: 458197; Historiske produktionstal (kWh): 1999: 368750; Historiske produktionstal (kWh): 2000: 393354; Historiske produktionstal (kWh): 2001: 378359.9492; Historiske produktionstal (kWh): 2002: 322117.0771; Historiske produktionstal (kWh): 2003: 318320.457; Historiske produktionstal (kWh): 2004: 349536.332; Historiske produktionstal (kWh): 2005: 339665.0449; Historiske produktionstal (kWh): 2006: 292381.6514; Historiske produktionstal (kWh): 2007: 259985.8777; Historiske produktionstal (kWh): 2008: 346180.2305 | 33906.5117 | 11918.6104 | 45825.1221
570715000000002922 | 1990-11-13 | 225 | 27 | 31.5 | Vestas Wind System A/S | V 27-225kW | 860 | Hjørring | http://193.88.185.146/website/energidataKort/viewer.htm?starttema1=vindkraft&STARTLEFT=556675&STARTRIGHT=557475&STARTBOTTOM=6380055&STARTTOP=6380855 | LAND | Nr. Tornby By, Tornby | 17a | 556997 | 6380260 | 0807-4012 | 0,4 kV siden af 10/0,4 kV transformer (eller tilsvarende) | Historiske produktionstal (kWh): 1990: 42620; Historiske produktionstal (kWh): 1991: 514720; Historiske produktionstal (kWh): 1992: 497930; Historiske produktionstal (kWh): 1993: 498080; Historiske produktionstal (kWh): 1994: 498200; Historiske produktionstal (kWh): 1995: 486250; Historiske produktionstal (kWh): 1996: 403190; Historiske produktionstal (kWh): 1997: 417310; Historiske produktionstal (kWh): 1998: 477290; Historiske produktionstal (kWh): 1999: 397040; Historiske produktionstal (kWh): 2000: 415413; Historiske produktionstal (kWh): 2001: 392649.4961; Historiske produktionstal (kWh): 2002: 371178.3887; Historiske produktionstal (kWh): 2003: 339887.1719; Historiske produktionstal (kWh): 2004: 367938.4512; Historiske produktionstal (kWh): 2005: 360713.4297; Historiske produktionstal (kWh): 2006: 296898.0308; Historiske produktionstal (kWh): 2007: 396977.1289; Historiske produktionstal (kWh): 2008: 370689.6621 | 38495.1602 | 12425.4902 | 50920.6504
570715000000003141 | 1989-03-13 | 150 | 23.2 | 30.3 | Wind World A/S | W 2320/150kW | 860 | Hjørring | http://193.88.185.146/website/energidataKort/viewer.htm?starttema1=vindkraft&STARTLEFT=573254&STARTRIGHT=574054&STARTBOTTOM=6361333&STARTTOP=6362133 | LAND | Stendal, Tårs | 3a | 573574 | 6361533 | 1004-0054 | 0,4 kV siden af 10/0,4 kV transformer (eller tilsvarende) | [12 empty] | 225658 | 296258 | 271970 | 278450 | 293900 | 312410 | 268290 | 228300 | 254880 | 195490 | 225262 | 257896 | 217888.0742 | 209317.0161 | 205110.5903 | 226872.0205 | 207799.0195 | 187421.8491 | 228444.4819 | 232776.7197 | 27256.6797 | 7250.7598 | 34507.4395
570715000000003158 | 1999-06-10 | 660 | 47 | 45 | Vestas Wind System A/S | V 47 - 660kW | 860 | Hjørring | http://193.88.185.146/website/energidataKort/viewer.htm?starttema1=vindkraft&STARTLEFT=575009&STARTRIGHT=575809&STARTBOTTOM=6361034&STARTTOP=6361834 | LAND | Lendum By, Lendum | 52a | 575326 | 6361235 | 1004-0183 | 0,4 kV siden af 10/0,4 kV transformer (eller tilsvarende) | Historiske produktionstal (kWh): 1999: 701888; Historiske produktionstal (kWh): 2000: 1541301; Historiske produktionstal (kWh): 2001: 1400889.918; Historiske produktionstal (kWh): 2002: 1413478.6953; Historiske produktionstal (kWh): 2003: 1288316.8359; Historiske produktionstal (kWh): 2004: 1433144.7578; Historiske produktionstal (kWh): 2005: 1393879; Historiske produktionstal (kWh): 2006: 1261360; Historiske produktionstal (kWh): 2007: 1531773; Historiske produktionstal (kWh): 2008: 1426169 | 160674 | 66977 | 227651
570715000000003165 | 1999-06-10 | 660 | 47 | 45 | Vestas Wind System A/S | V 47 - 660kW | 860 | Hjørring | http://193.88.185.146/website/energidataKort/viewer.htm?starttema1=vindkraft&STARTLEFT=575223&STARTRIGHT=576023&STARTBOTTOM=6361223&STARTTOP=6362023 | LAND | Lendum By, Lendum | 55a | 575535 | 6361420 | 1004-0184 | 0,4 kV siden af 10/0,4 kV transformer (eller tilsvarende) | Historiske produktionstal (kWh): 1999: 683364; Historiske produktionstal (kWh): 2000: 1509733; Historiske produktionstal (kWh): 2001: 1349383.7188; Historiske produktionstal (kWh): 2002: 1334814.8477; Historiske produktionstal (kWh): 2003: 1194729.2109; Historiske produktionstal (kWh): 2004: 1365322.1953; Historiske produktionstal (kWh): 2005: 1315674; Historiske produktionstal (kWh): 2006: 1195091; Historiske produktionstal (kWh): 2007: 1458273; Historiske produktionstal (kWh): 2008: 1322497 | 153983 | 62211 | 216194
570715000000003172 | 1999-06-10 | 660 | 47 | 45 | Vestas Wind System A/S | V 47 - 660kW | 860 | Hjørring | http://193.88.185.146/website/energidataKort/viewer.htm?starttema1=vindkraft&STARTLEFT=575436&STARTRIGHT=576236&STARTBOTTOM=6361412&STARTTOP=6362212 | LAND | Lendum By, Lendum | 55a | 575744 | 6361618 | 1004-0185 | 0,4 kV siden af 10/0,4 kV transformer (eller tilsvarende) | Historiske produktionstal (kWh): 1999: 683766; Historiske produktionstal (kWh): 2000: 1502248; Historiske produktionstal (kWh): 2001: 1326724.3164; Historiske produktionstal (kWh): 2002: 1354123.1758; Historiske produktionstal (kWh): 2003: 1237056.2773; Historiske produktionstal (kWh): 2004: 1397704.1172; Historiske produktionstal (kWh): 2005: 1321476; Historiske produktionstal (kWh): 2006: 1219791; Historiske produktionstal (kWh): 2007: 1476680; Historiske produktionstal (kWh): 2008: 1392929 | 156982 | 66183 | 223165
570715000000003189 | 1999-07-01 | 660 | 47 | 45 | Vestas Wind System A/S | V 47 - 660kW | 860 | Hjørring | http://193.88.185.146/website/energidataKort/viewer.htm?starttema1=vindkraft&STARTLEFT=575649&STARTRIGHT=576449&STARTBOTTOM=6361601&STARTTOP=6362401 | LAND | Lendum By, Lendum | 44a | 575961 | 6361807 | 1004-0186 | 0,4 kV siden af 10/0,4 kV transformer (eller tilsvarende) | Historiske produktionstal (kWh): 1999: 618990; Historiske produktionstal (kWh): 2000: 1468864; Historiske produktionstal (kWh): 2001: 1305057.7305; Historiske produktionstal (kWh): 2002: 1326569.4375; Historiske produktionstal (kWh): 2003: 1219197.3203; Historiske produktionstal (kWh): 2004: 1334485.3281; Historiske produktionstal (kWh): 2005: 1292684; Historiske produktionstal (kWh): 2006: 1169935; Historiske produktionstal (kWh): 2007: 1301699; Historiske produktionstal (kWh): 2008: 1362195 | 151262 | 62850 | 214112
570715000000003196 | 1999-07-01 | 660 | 47 | 45 | Vestas Wind System A/S | V 47 - 660kW | 860 | Hjørring | http://193.88.185.146/website/energidataKort/viewer.htm?starttema1=vindkraft&STARTLEFT=575863&STARTRIGHT=576663&STARTBOTTOM=6361790&STARTTOP=6362590 | LAND | Lendum By, Lendum | 44a | 576174 | 6361993 | 1004-0187 | 0,4 kV siden af 10/0,4 kV transformer (eller tilsvarende) | Historiske produktionstal (kWh): 1999: 647063; Historiske produktionstal (kWh): 2000: 1436184; Historiske produktionstal (kWh): 2001: 1382418.6328; Historiske produktionstal (kWh): 2002: 1354187.4766; Historiske produktionstal (kWh): 2003: 1248159.1719; Historiske produktionstal (kWh): 2004: 1388252.9219; Historiske produktionstal (kWh): 2005: 1331434; Historiske produktionstal (kWh): 2006: 1212385; Historiske produktionstal (kWh): 2007: 1455493; Historiske produktionstal (kWh): 2008: 1400502 | 157216 | 36202 | 193418
570715000000003202 | 1990-11-26 | 200 | 26 | 29 | A/S1 Wincon West Wind | W200/26 | 860 | Hjørring | http://193.88.185.146/website/energidataKort/viewer.htm?starttema1=vindkraft&STARTLEFT=577931&STARTRIGHT=578731&STARTBOTTOM=6362265&STARTTOP=6363065 | LAND | Lengsholm Hgd., Lendum | 1bp | 578249 | 6362459 | 1005-1157 | 0,4 kV siden af 10/0,4 kV transformer (eller tilsvarende) | Historiske produktionstal (kWh): 1990: 36218; Historiske produktionstal (kWh): 1991: 405000; Historiske produktionstal (kWh): 1992: 418550; Historiske produktionstal (kWh): 1993: 417380; Historiske produktionstal (kWh): 1994: 444400; Historiske produktionstal (kWh): 1995: 411790; Historiske produktionstal (kWh): 1996: 341530; Historiske produktionstal (kWh): 1997: 372420; Historiske produktionstal (kWh): 1998: 421354; Historiske produktionstal (kWh): 1999: 321975; Historiske produktionstal (kWh): 2000: 359744; Historiske produktionstal (kWh): 2001: 331042.835; Historiske produktionstal (kWh): 2002: 326114.1128; Historiske produktionstal (kWh): 2003: 307391.6582; Historiske produktionstal (kWh): 2004: 344853.8125; Historiske produktionstal (kWh): 2005: 317026.71; Historiske produktionstal (kWh): 2006: 191630.3435; Historiske produktionstal (kWh): 2007: 351725.2217; Historiske produktionstal (kWh): 2008: 322159.8604 | 36564.6602 | 9662.4004 | 46227.0605
570715000000003325 | 1983-05-16 | 19 | 10.9 | 18 | Kuriant | KE 15 K | 860 | Hjørring | http://193.88.185.146/website/energidataKort/viewer.htm?starttema1=vindkraft&STARTLEFT=573804&STARTRIGHT=574604&STARTBOTTOM=6375397&STARTTOP=6376197 | LAND | Sdr. Bindslev By, Bindslev | 6g | 574122 | 6375590 | 1101-0681 | Installationstilsluttet (i forbrugsinstallation) 0,4 kV | [6 empty] | 17449 | 30371 | 23873 | 29571 | 26311 | 28053 | 29955 | 29495 | 30862 | 28966 | 29531 | 30116 | 27440 | 14426 | 25512 | 25557 | 22310 | 22722 | 17134 | 16440.038 | 13855.6682 | 17541.4969 | 17808.933 | 14883.227 | 18432.4221 | 18087.325 | 2014.6 | 510.746 | 2525.346
570715000000003448 | 1991-09-10 | 150 | 28 | 31 | Wind World A/S | W2800/150kW | 860 | Hjørring | http://193.88.185.146/website/energidataKort/viewer.htm?starttema1=vindkraft&STARTLEFT=578753&STARTRIGHT=579553&STARTBOTTOM=6384338&STARTTOP=6385138 | LAND | Gårdbo Sø, Tversted | 32a | 579070 | 6384932 | 1105-2310 | 0,4 kV siden af 10/0,4 kV transformer (eller tilsvarende) | Historiske produktionstal (kWh): 1991: 125230; Historiske produktionstal (kWh): 1992: 363350; Historiske produktionstal (kWh): 1993: 392010; Historiske produktionstal (kWh): 1994: 407950; Historiske produktionstal (kWh): 1995: 372820; Historiske produktionstal (kWh): 1996: 315220; Historiske produktionstal (kWh): 1997: 343090; Historiske produktionstal (kWh): 1998: 376451; Historiske produktionstal (kWh): 1999: 300786; Historiske produktionstal (kWh): 2000: 323849; Historiske produktionstal (kWh): 2001: 248234.9108; Historiske produktionstal (kWh): 2002: 259974.0099; Historiske produktionstal (kWh): 2003: 265970.4297; Historiske produktionstal (kWh): 2004: 301600.1924; Historiske produktionstal (kWh): 2005: 265307.1318; Historiske produktionstal (kWh): 2006: 249264.1792; Historiske produktionstal (kWh): 2007: 341526.2422; Historiske produktionstal (kWh): 2008: 319329.4507 | 35345.9688 | 13300.6504 | 48646.6191
570715000000003455 | 1991-09-10 | 150 | 28 | 31 | Wind World A/S | W2800/150kW | 860 | Hjørring | http://193.88.185.146/website/energidataKort/viewer.htm?starttema1=vindkraft&STARTLEFT=578852&STARTRIGHT=579652&STARTBOTTOM=6384164&STARTTOP=6384964 | LAND | Gårdbo Sø, Tversted | 32a | 579168 | 6384359 | 1105-2312 | 0,4 kV siden af 10/0,4 kV transformer (eller tilsvarende) | Historiske produktionstal (kWh): 1991: 125730; Historiske produktionstal (kWh): 1992: 363500; Historiske produktionstal (kWh): 1993: 386880; Historiske produktionstal (kWh): 1994: 404110; Historiske produktionstal (kWh): 1995: 363410; Historiske produktionstal (kWh): 1996: 299960; Historiske produktionstal (kWh): 1997: 331220; Historiske produktionstal (kWh): 1998: 367135; Historiske produktionstal (kWh): 1999: 309168; Historiske produktionstal (kWh): 2000: 330095; Historiske produktionstal (kWh): 2001: 311201.3174; Historiske produktionstal (kWh): 2002: 307738.5527; Historiske produktionstal (kWh): 2003: 282810.3291; Historiske produktionstal (kWh): 2004: 310397.6719; Historiske produktionstal (kWh): 2005: 294464.6133; Historiske produktionstal (kWh): 2006: 267108.9268; Historiske produktionstal (kWh): 2007: 307876.1426; Historiske produktionstal (kWh): 2008: 315098.1904 | 35390.5195 | 13072.9502 | 48463.4697
570715000000003462 | 1990-08-24 | 150 | 27 | 31 | Wind World A/S | W2700/150kW | 860 | Hjørring | http://193.88.185.146/website/energidataKort/viewer.htm?starttema1=vindkraft&STARTLEFT=576577&STARTRIGHT=577377&STARTBOTTOM=6384299&STARTTOP=6385099 | LAND | Tversted By, Tversted | 3a | 576896 | 6384500 | 1105-2610 | 0,4 kV siden af 10/0,4 kV transformer (eller tilsvarende) | Historiske produktionstal (kWh): 1990: 87654; Historiske produktionstal (kWh): 1991: 253910; Historiske produktionstal (kWh): 1992: 249760; Historiske produktionstal (kWh): 1993: 253240; Historiske produktionstal (kWh): 1994: 268710; Historiske produktionstal (kWh): 1995: 266010; Historiske produktionstal (kWh): 1996: 197720; Historiske produktionstal (kWh): 1997: 212940; Historiske produktionstal (kWh): 1998: 247008; Historiske produktionstal (kWh): 1999: 145107; Historiske produktionstal (kWh): 2000: 206819; Historiske produktionstal (kWh): 2001: 208899.9277; Historiske produktionstal (kWh): 2002: 178630.729; Historiske produktionstal (kWh): 2003: 178416.584; Historiske produktionstal (kWh): 2004: 174142.9805; Historiske produktionstal (kWh): 2005: 140173.1084; Historiske produktionstal (kWh): 2006: 116393.3108; Historiske produktionstal (kWh): 2007: 62365.0488; Historiske produktionstal (kWh): 2008: 95659.7423 | 19626.75 | 6349.8599 | 25976.6099
570715000000003479 | 1987-02-27 | 90 | 17.5 | 22.5 | Vestas Wind System A/S | Uoplyst | 860 | Hjørring | http://193.88.185.146/website/energidataKort/viewer.htm?starttema1=vindkraft&STARTLEFT=575677&STARTRIGHT=576477&STARTBOTTOM=6376654&STARTTOP=6377454 | LAND | Måstrup By, Mosbjerg | 10a | 575994 | 6376848 | 1107-1101 | Installationstilsluttet (i forbrugsinstallation) 0,4 kV | [10 empty] | 108329 | 138602 | 148000 | 145728 | 140050 | 130380 | 140570 | 142630 | 138300 | 111820 | 128920 | 134290 | 121130 | 121910 | 82160 | 55637.4003 | 50723.1998 | 53983.8 | 61049.0002 | 48697.9999 | 71996.2 | 67477.8 | 6801.2002 | 1937 | 8738.2002
570715000000003493 | 1999-12-09 | 600 | 44 | 40 | Vestas Wind System A/S | V 44 - 600kW | 860 | Hjørring | http://193.88.185.146/website/energidataKort/viewer.htm?starttema1=vindkraft&STARTLEFT=569423&STARTRIGHT=570223&STARTBOTTOM=6375870&STARTTOP=6376670 | LAND | Sdr. Bindslev By, Bindslev | 3h | 569739 | 6376064 | 1110-1000 | 0,4 kV siden af 10/0,4 kV transformer (eller tilsvarende) | Historiske produktionstal (kWh): 1999: 90726; Historiske produktionstal (kWh): 2000: 1141221; Historiske produktionstal (kWh): 2001: 1062004; Historiske produktionstal (kWh): 2002: 1023154; Historiske produktionstal (kWh): 2003: 988393; Historiske produktionstal (kWh): 2004: 983524; Historiske produktionstal (kWh): 2005: 1024781.5; Historiske produktionstal (kWh): 2006: 903447.5; Historiske produktionstal (kWh): 2007: 1172839; Historiske produktionstal (kWh): 2008: 1096277.5 | 121381.5 | 44969 | 166350.5
570715000000003509 | 1999-11-18 | 600 | 44 | 40 | Vestas Wind System A/S | V 44 - 600kW | 860 | Hjørring | http://193.88.185.146/website/energidataKort/viewer.htm?starttema1=vindkraft&STARTLEFT=569636&STARTRIGHT=570436&STARTBOTTOM=6375800&STARTTOP=6376600 | LAND | Sdr. Bindslev By, Bindslev | 3a | 569953 | 6375995 | 1110-1002 | 0,4 kV siden af 10/0,4 kV transformer (eller tilsvarende) | Historiske produktionstal (kWh): 1999: 203024; Historiske produktionstal (kWh): 2000: 1113053; Historiske produktionstal (kWh): 2001: 1038727.582; Historiske produktionstal (kWh): 2002: 998117.5898; Historiske produktionstal (kWh): 2003: 828021.1387; Historiske produktionstal (kWh): 2004: 1034872.3906; Historiske produktionstal (kWh): 2005: 1003902.207; Historiske produktionstal (kWh): 2006: 862124.4043; Historiske produktionstal (kWh): 2007: 1077618.207; Historiske produktionstal (kWh): 2008: 1025229.7988 | 119129.6016 | 44104.1992 | 163233.8008
570715000000003516 | 1999-11-18 | 600 | 44 | 40 | Vestas Wind System A/S | V 44 - 600kW | 860 | Hjørring | http://193.88.185.146/website/energidataKort/viewer.htm?starttema1=vindkraft&STARTLEFT=569469&STARTRIGHT=570269&STARTBOTTOM=6375650&STARTTOP=6376450 | LAND | Sdr. Bindslev By, Bindslev | 3a | 569786 | 6375844 | 1110-1004 | 0,4 kV siden af 10/0,4 kV transformer (eller tilsvarende) | Historiske produktionstal (kWh): 1999: 200689; Historiske produktionstal (kWh): 2000: 1114456; Historiske produktionstal (kWh): 2001: 1042687.4023; Historiske produktionstal (kWh): 2002: 1006789.7266; Historiske produktionstal (kWh): 2003: 961672.5879; Historiske produktionstal (kWh): 2004: 1028742.9766; Historiske produktionstal (kWh): 2005: 996875; Historiske produktionstal (kWh): 2006: 853687; Historiske produktionstal (kWh): 2007: 1151783; Historiske produktionstal (kWh): 2008: 1060388 | 118164 | 43619 | 161783
570715000000003523 | 2000-03-27 | 600 | 44 | 40 | Vestas Wind System A/S | V 44 - 600kW | 860 | Hjørring | http://193.88.185.146/website/energidataKort/viewer.htm?starttema1=vindkraft&STARTLEFT=569684&STARTRIGHT=570484&STARTBOTTOM=6375580&STARTTOP=6376380 | LAND | Sdr. Bindslev By, Bindslev | 3a | 570001 | 6375768 | 1110-1006 | 0,4 kV siden af 10/0,4 kV transformer (eller tilsvarende) | Historiske produktionstal (kWh): 2000: 649060; Historiske produktionstal (kWh): 2001: 998808.5; Historiske produktionstal (kWh): 2002: 971054; Historiske produktionstal (kWh): 2003: 931467.5; Historiske produktionstal (kWh): 2004: 1017350.5; Historiske produktionstal (kWh): 2005: 993902; Historiske produktionstal (kWh): 2006: 851616; Historiske produktionstal (kWh): 2007: 1117610.5; Historiske produktionstal (kWh): 2008: 1060342.5 | 117392.5 | 43468.5 | 160861
570715000000003530 | 1999-12-23 | 600 | 44 | 40 | Vestas Wind System A/S | V 44 - 600kW | 860 | Hjørring | http://193.88.185.146/website/energidataKort/viewer.htm?starttema1=vindkraft&STARTLEFT=569516&STARTRIGHT=570316&STARTBOTTOM=6375430&STARTTOP=6376230 | LAND | Sdr. Bindslev By, Bindslev | 3d | 569832 | 6375624 | 1110-1008 | 0,4 kV siden af 10/0,4 kV transformer (eller tilsvarende) | Historiske produktionstal (kWh): 1999: 25212; Historiske produktionstal (kWh): 2000: 1177780; Historiske produktionstal (kWh): 2001: 1085520.5; Historiske produktionstal (kWh): 2002: 1020556; Historiske produktionstal (kWh): 2003: 1002080.5; Historiske produktionstal (kWh): 2004: 1074464; Historiske produktionstal (kWh): 2005: 1059352.5; Historiske produktionstal (kWh): 2006: 919817; Historiske produktionstal (kWh): 2007: 1166658; Historiske produktionstal (kWh): 2008: 1103505 | 118584 | 48340 | 166924
570715000000003547 | 1999-11-18 | 600 | 44 | 40 | Vestas Wind System A/S | V 44 - 600kW | 860 | Hjørring | http://193.88.185.146/website/energidataKort/viewer.htm?starttema1=vindkraft&STARTLEFT=569730&STARTRIGHT=570530&STARTBOTTOM=6375361&STARTTOP=6376161 | LAND | Sdr. Bindslev By, Bindslev | 3i | 570046 | 6375555 | 1110-1010 | 0,4 kV siden af 10/0,4 kV transformer (eller tilsvarende) | Historiske produktionstal (kWh): 1999: 226737; Historiske produktionstal (kWh): 2000: 1169383; Historiske produktionstal (kWh): 2001: 1061606.5898; Historiske produktionstal (kWh): 2002: 1036925.7773; Historiske produktionstal (kWh): 2003: 982064.3828; Historiske produktionstal (kWh): 2004: 1081839.9023; Historiske produktionstal (kWh): 2005: 1083298; Historiske produktionstal (kWh): 2006: 933301; Historiske produktionstal (kWh): 2007: 1183312; Historiske produktionstal (kWh): 2008: 1123514 | 127046 | 45300 | 172346
570715000000003554 | 1991-02-14 | 150 | 28 | 31 | Wind World A/S | W2800/150kW | 860 | Hjørring | http://193.88.185.146/website/energidataKort/viewer.htm?starttema1=vindkraft&STARTLEFT=565277&STARTRIGHT=566077&STARTBOTTOM=6368081&STARTTOP=6368881 | LAND | Bøgsted Hgd., Astrup | 1h | 565594 | 6368276 | 1201-0270 | 0,4 kV siden af 10/0,4 kV transformer (eller tilsvarende) | Historiske produktionstal (kWh): 1991: 296130; Historiske produktionstal (kWh): 1992: 357340; Historiske produktionstal (kWh): 1993: 371310; Historiske produktionstal (kWh): 1994: 395890; Historiske produktionstal (kWh): 1995: 357270; Historiske produktionstal (kWh): 1996: 296610; Historiske produktionstal (kWh): 1997: 326440; Historiske produktionstal (kWh): 1998: 369056; Historiske produktionstal (kWh): 1999: 298574; Historiske produktionstal (kWh): 2000: 328735; Historiske produktionstal (kWh): 2001: 296688.6113; Historiske produktionstal (kWh): 2002: 256647.3356; Historiske produktionstal (kWh): 2003: 267993.3047; Historiske produktionstal (kWh): 2004: 300172.9482; Historiske produktionstal (kWh): 2005: 288906.75; Historiske produktionstal (kWh): 2006: 256603.0518; Historiske produktionstal (kWh): 2007: 328936.4121; Historiske produktionstal (kWh): 2008: 300859.0161 | 30692.9707 | 11934.4502 | 42627.4209
570715000000003561 | 1991-06-17 | 150 | 28 | 31 | Wind World A/S | W2800/150kW | 860 | Hjørring | http://193.88.185.146/website/energidataKort/viewer.htm?starttema1=vindkraft&STARTLEFT=565406&STARTRIGHT=566206&STARTBOTTOM=6368057&STARTTOP=6368857 | LAND | Bøgsted Hgd., Astrup | 1h | 565720 | 6368253 | 1201-0272 | 0,4 kV siden af 10/0,4 kV transformer (eller tilsvarende) | Historiske produktionstal (kWh): 1991: 177050; Historiske produktionstal (kWh): 1992: 344920; Historiske produktionstal (kWh): 1993: 361970; Historiske produktionstal (kWh): 1994: 380930; Historiske produktionstal (kWh): 1995: 335530; Historiske produktionstal (kWh): 1996: 290480; Historiske produktionstal (kWh): 1997: 294210; Historiske produktionstal (kWh): 1998: 355832; Historiske produktionstal (kWh): 1999: 293016; Historiske produktionstal (kWh): 2000: 321320; Historiske produktionstal (kWh): 2001: 281008.1465; Historiske produktionstal (kWh): 2002: 282927.917; Historiske produktionstal (kWh): 2003: 249226.584; Historiske produktionstal (kWh): 2004: 290594.6992; Historiske produktionstal (kWh): 2005: 280356.127; Historiske produktionstal (kWh): 2006: 251842.1377; Historiske produktionstal (kWh): 2007: 304271.5508; Historiske produktionstal (kWh): 2008: 295444.7119 | 29487.1504 | 10771.2002 | 40258.3506
570715000000003592 | 1988-12-22 | 150 | 23.2 | 30.3 | Wind World A/S | W-2320/150 kW | 860 | Hjørring | http://193.88.185.146/website/energidataKort/viewer.htm?starttema1=vindkraft&STARTLEFT=565953&STARTRIGHT=566753&STARTBOTTOM=6363529&STARTTOP=6364329 | LAND | Agdrup By, Tårs | 6a | 566270 | 6363703 | 1202-1690 | 0,4 kV siden af 10/0,4 kV transformer (eller tilsvarende) | [11 empty] | 0 | 309369 | 304619 | 296400 | 282630 | 302580 | 321000 | 283000 | 236730 | 256270 | 282201 | 235591 | 248618 | 225919.001 | 219862.1689 | 200405.7002 | 228144.5107 | 224991.3564 | 194149.8872 | 253807.291 | 240743.251 | 25466.7598 | 8695.1699 | 34161.9297
570715000000003608 | 1989-09-13 | 150 | 27 | 31 | Wind World A/S | W2700/150kW | 860 | Hjørring | http://193.88.185.146/website/energidataKort/viewer.htm?starttema1=vindkraft&STARTLEFT=567384&STARTRIGHT=568184&STARTBOTTOM=6362339&STARTTOP=6363139 | LAND | Karmisholt Gde., Tårs | 2a | 567700 | 6362534 | 1202-2284 | 0,4 kV siden af 10/0,4 kV transformer (eller tilsvarende) | [12 empty] | 105047 | 413740 | 377860 | 375170 | 403810 | 430390 | 395650 | 332230 | 352440 | 395654 | 309926 | 351248 | 311545.3828 | 305490.292 | 283973.498 | 255724.4033 | 222675.3232 | 165959.3975 | 206217.6772 | 144886.4873 | 17331.2578 | 7262.5991 | 24593.8569
570715000000003615 | 1998-04-02 | 660 | 47 | 45 | Vestas Wind System A/S | V 47-660/200kW | 860 | Hjørring | http://193.88.185.146/website/energidataKort/viewer.htm?starttema1=vindkraft&STARTLEFT=565488&STARTRIGHT=566288&STARTBOTTOM=6362335&STARTTOP=6363135 | LAND | Tårs By, Tårs | 111b | 565804 | 6362530 | 1202-3010 | 0,4 kV siden af 10/0,4 kV transformer (eller tilsvarende) | Historiske produktionstal (kWh): 1998: 999289; Historiske produktionstal (kWh): 1999: 1233915; Historiske produktionstal (kWh): 2000: 1366050; Historiske produktionstal (kWh): 2001: 1236657.1016; Historiske produktionstal (kWh): 2002: 1246909.1875; Historiske produktionstal (kWh): 2003: 1166457.6289; Historiske produktionstal (kWh): 2004: 1289779.2734; Historiske produktionstal (kWh): 2005: 1037475; Historiske produktionstal (kWh): 2006: 1121535; Historiske produktionstal (kWh): 2007: 1454868; Historiske produktionstal (kWh): 2008: 1347856 | 137379 | 54468 | 191847
570715000000003622 | 1998-05-12 | 660 | 47 | 45 | Vestas Wind System A/S | V 47-660/200kW | 860 | Hjørring | http://193.88.185.146/website/energidataKort/viewer.htm?starttema1=vindkraft&STARTLEFT=565666&STARTRIGHT=566466&STARTBOTTOM=6362248&STARTTOP=6363048 | LAND | Tårs By, Tårs | 111a | 565984 | 6362442 | 1202-3020 | 0,4 kV siden af 10/0,4 kV transformer (eller tilsvarende) | Historiske produktionstal (kWh): 1998: 835143; Historiske produktionstal (kWh): 1999: 1138326; Historiske produktionstal (kWh): 2000: 1274750; Historiske produktionstal (kWh): 2001: 1144012.7227; Historiske produktionstal (kWh): 2002: 1143731.4961; Historiske produktionstal (kWh): 2003: 1089187.3984; Historiske produktionstal (kWh): 2004: 1173143.8711; Historiske produktionstal (kWh): 2005: 1091827; Historiske produktionstal (kWh): 2006: 945244; Historiske produktionstal (kWh): 2007: 1185660; Historiske produktionstal (kWh): 2008: 1254948 | 129201 | 53124 | 182325
570715000000003639 | 1998-03-30 | 660 | 47 | 45 | Vestas Wind System A/S | V 47-660/200kW | 860 | Hjørring | http://193.88.185.146/website/energidataKort/viewer.htm?starttema1=vindkraft&STARTLEFT=565846&STARTRIGHT=566646&STARTBOTTOM=6362160&STARTTOP=6362960 | LAND | Tårs By, Tårs | 40i | 566163 | 6362354 | 1202-3030 | 0,4 kV siden af 10/0,4 kV transformer (eller tilsvarende) | Historiske produktionstal (kWh): 1998: 923929; Historiske produktionstal (kWh): 1999: 1141473; Historiske produktionstal (kWh): 2000: 1228165; Historiske produktionstal (kWh): 2001: 1095106.4453; Historiske produktionstal (kWh): 2002: 1106025.9492; Historiske produktionstal (kWh): 2003: 1033845.2188; Historiske produktionstal (kWh): 2004: 1159882.2266; Historiske produktionstal (kWh): 2005: 1108938; Historiske produktionstal (kWh): 2006: 1009345; Historiske produktionstal (kWh): 2007: 1295726; Historiske produktionstal (kWh): 2008: 1203427 | 127442 | 51069 | 178511
570715000000003646 | 1998-03-20 | 660 | 47 | 45 | Vestas Wind System A/S | V 47-660/200kW | 860 | Hjørring | http://193.88.185.146/website/energidataKort/viewer.htm?starttema1=vindkraft&STARTLEFT=566027&STARTRIGHT=566827&STARTBOTTOM=6362071&STARTTOP=6362871 | LAND | Tårs By, Tårs | 2di | 566345 | 6362267 | 1202-3040 | 0,4 kV siden af 10/0,4 kV transformer (eller tilsvarende) | Historiske produktionstal (kWh): 1998: 925352; Historiske produktionstal (kWh): 1999: 1137378; Historiske produktionstal (kWh): 2000: 1250390; Historiske produktionstal (kWh): 2001: 1096703.4023; Historiske produktionstal (kWh): 2002: 1122005.5781; Historiske produktionstal (kWh): 2003: 1059865.4922; Historiske produktionstal (kWh): 2004: 1143551.2695; Historiske produktionstal (kWh): 2005: 1142531; Historiske produktionstal (kWh): 2006: 1004405; Historiske produktionstal (kWh): 2007: 1301641; Historiske produktionstal (kWh): 2008: 961687 | 20899 | 42691 | 63590
570715000000003653 | 1998-03-20 | 660 | 47 | 45 | Vestas Wind System A/S | V 47-660/200kW | 860 | Hjørring | http://193.88.185.146/website/energidataKort/viewer.htm?starttema1=vindkraft&STARTLEFT=566206&STARTRIGHT=567006&STARTBOTTOM=6361984&STARTTOP=6362784 | LAND | Tårs By, Tårs | 39n | 566522 | 6362178 | 1202-3050 | 0,4 kV siden af 10/0,4 kV transformer (eller tilsvarende) | Historiske produktionstal (kWh): 1998: 978117; Historiske produktionstal (kWh): 1999: 1192270; Historiske produktionstal (kWh): 2000: 1289816; Historiske produktionstal (kWh): 2001: 1143022.6953; Historiske produktionstal (kWh): 2002: 1164821.957; Historiske produktionstal (kWh): 2003: 1084949.0391; Historiske produktionstal (kWh): 2004: 1198775.0078; Historiske produktionstal (kWh): 2005: 1166499; Historiske produktionstal (kWh): 2006: 1053806.7969; Historiske produktionstal (kWh): 2007: 1326148; Historiske produktionstal (kWh): 2008: 1255768 | 133939 | 53134 | 187073
570715000000003660 | 1998-04-01 | 660 | 47 | 45 | Vestas Wind System A/S | V 47-660/200kW | 860 | Hjørring | http://193.88.185.146/website/energidataKort/viewer.htm?starttema1=vindkraft&STARTLEFT=565502&STARTRIGHT=566302&STARTBOTTOM=6362135&STARTTOP=6362935 | LAND | Tårs By, Tårs | 112b | 565816 | 6362331 | 1202-3060 | 0,4 kV siden af 10/0,4 kV transformer (eller tilsvarende) | Historiske produktionstal (kWh): 1998: 992390; Historiske produktionstal (kWh): 1999: 1252053; Historiske produktionstal (kWh): 2000: 1379208; Historiske produktionstal (kWh): 2001: 1203217.1484; Historiske produktionstal (kWh): 2002: 1193764.75; Historiske produktionstal (kWh): 2003: 1150372.3359; Historiske produktionstal (kWh): 2004: 1294993.3281; Historiske produktionstal (kWh): 2005: 1237332; Historiske produktionstal (kWh): 2006: 1130471; Historiske produktionstal (kWh): 2007: 1419391; Historiske produktionstal (kWh): 2008: 1355209 | 140867 | 54703 | 195570
570715000000003677 | 1998-04-08 | 660 | 47 | 45 | Vestas Wind System A/S | V 47-660/200kW | 860 | Hjørring | http://193.88.185.146/website/energidataKort/viewer.htm?starttema1=vindkraft&STARTLEFT=565680&STARTRIGHT=566480&STARTBOTTOM=6362048&STARTTOP=6362848 | LAND | Tårs By, Tårs | 113b | 565995 | 6362240 | 1202-3070 | 0,4 kV siden af 10/0,4 kV transformer (eller tilsvarende) | Historiske produktionstal (kWh): 1998: 938511; Historiske produktionstal (kWh): 1999: 1221712; Historiske produktionstal (kWh): 2000: 1354768; Historiske produktionstal (kWh): 2001: 1193514.5078; Historiske produktionstal (kWh): 2002: 1155770.9023; Historiske produktionstal (kWh): 2003: 1138550.4883; Historiske produktionstal (kWh): 2004: 1212335.3906; Historiske produktionstal (kWh): 2005: 1202078; Historiske produktionstal (kWh): 2006: 1026169; Historiske produktionstal (kWh): 2007: 1370203; Historiske produktionstal (kWh): 2008: 1313994 | 122812 | 53887 | 176699
570715000000003684 | 1998-04-06 | 660 | 47 | 45 | Vestas Wind System A/S | V 47-660/200kW | 860 | Hjørring | http://193.88.185.146/website/energidataKort/viewer.htm?starttema1=vindkraft&STARTLEFT=565860&STARTRIGHT=566660&STARTBOTTOM=6361961&STARTTOP=6362761 | LAND | Tårs By, Tårs | 40k | 566177 | 6362154 | 1202-3080 | 0,4 kV siden af 10/0,4 kV transformer (eller tilsvarende) | Historiske produktionstal (kWh): 1998: 982846; Historiske produktionstal (kWh): 1999: 1249727; Historiske produktionstal (kWh): 2000: 1379638; Historiske produktionstal (kWh): 2001: 1226802.0156; Historiske produktionstal (kWh): 2002: 1207993.9258; Historiske produktionstal (kWh): 2003: 1163150.1914; Historiske produktionstal (kWh): 2004: 1283308.6406; Historiske produktionstal (kWh): 2005: 1224115; Historiske produktionstal (kWh): 2006: 1140853; Historiske produktionstal (kWh): 2007: 1405707; Historiske produktionstal (kWh): 2008: 1335596 | 138632 | 55670 | 194302
570715000000003691 | 1998-04-02 | 660 | 47 | 45 | Vestas Wind System A/S | V 47-660/200kW | 860 | Hjørring | http://193.88.185.146/website/energidataKort/viewer.htm?starttema1=vindkraft&STARTLEFT=566040&STARTRIGHT=566840&STARTBOTTOM=6361871&STARTTOP=6362671 | LAND | Tårs By, Tårs | 39o | 566356 | 6362067 | 1202-3090 | 0,4 kV siden af 10/0,4 kV transformer (eller tilsvarende) | Historiske produktionstal (kWh): 1998: 1010331; Historiske produktionstal (kWh): 1999: 1231569; Historiske produktionstal (kWh): 2000: 1361090; Historiske produktionstal (kWh): 2001: 1189621.7148; Historiske produktionstal (kWh): 2002: 1206423.4883; Historiske produktionstal (kWh): 2003: 1157257.9453; Historiske produktionstal (kWh): 2004: 1280984.4141; Historiske produktionstal (kWh): 2005: 1170075; Historiske produktionstal (kWh): 2006: 1131985; Historiske produktionstal (kWh): 2007: 1202872; Historiske produktionstal (kWh): 2008: 1315612 | 138106 | 51830 | 189936
570715000000003707 | 1998-09-28 | 660 | 47 | 45 | Vestas Wind System A/S | V 47-660/200kW | 860 | Hjørring | http://193.88.185.146/website/energidataKort/viewer.htm?starttema1=vindkraft&STARTLEFT=566220&STARTRIGHT=567020&STARTBOTTOM=6361784&STARTTOP=6362584 | LAND | Tårs By, Tårs | 39p | 566536 | 6361979 | 1202-3100 | 0,4 kV siden af 10/0,4 kV transformer (eller tilsvarende) | Historiske produktionstal (kWh): 1998: 392797; Historiske produktionstal (kWh): 1999: 1237346; Historiske produktionstal (kWh): 2000: 1341805; Historiske produktionstal (kWh): 2001: 1148118.0859; Historiske produktionstal (kWh): 2002: 1124702.0547; Historiske produktionstal (kWh): 2003: 1067518.3281; Historiske produktionstal (kWh): 2004: 1143230.3047; Historiske produktionstal (kWh): 2005: 1167864; Historiske produktionstal (kWh): 2006: 1098625; Historiske produktionstal (kWh): 2007: 1304621; Historiske produktionstal (kWh): 2008: 1296973 | 131918 | 54558 | 186476
570715000000003714 | 1999-11-19 | 660 | 47 | 45 | Vestas Wind System A/S | V 47 - 660kW | 860 | Hjørring | http://193.88.185.146/website/energidataKort/viewer.htm?starttema1=vindkraft&STARTLEFT=570252&STARTRIGHT=571052&STARTBOTTOM=6357986&STARTTOP=6358786 | LAND | Lindholt, Tårs | 1a | 570574 | 6358182 | 1205-0000 | 0,4 kV siden af 10/0,4 kV transformer (eller tilsvarende) | Historiske produktionstal (kWh): 1999: 252106; Historiske produktionstal (kWh): 2000: 1384750; Historiske produktionstal (kWh): 2001: 1246173.6836; Historiske produktionstal (kWh): 2002: 1213233.1055; Historiske produktionstal (kWh): 2003: 1171129.5625; Historiske produktionstal (kWh): 2004: 1308047; Historiske produktionstal (kWh): 2005: 1256862; Historiske produktionstal (kWh): 2006: 1117912; Historiske produktionstal (kWh): 2007: 1428140; Historiske produktionstal (kWh): 2008: 1292432 | 81569 | 43880 | 125449
570715000000003721 | 1999-11-24 | 660 | 47 | 45 | Vestas Wind System A/S | V 47 - 660kW | 860 | Hjørring | http://193.88.185.146/website/energidataKort/viewer.htm?starttema1=vindkraft&STARTLEFT=570521&STARTRIGHT=571321&STARTBOTTOM=6357914&STARTTOP=6358714 | LAND | Lindholt, Tårs | 1a | 570842 | 6358109 | 1205-0002 | 0,4 kV siden af 10/0,4 kV transformer (eller tilsvarende) | Historiske produktionstal (kWh): 1999: 228937; Historiske produktionstal (kWh): 2000: 1480354; Historiske produktionstal (kWh): 2001: 1331757; Historiske produktionstal (kWh): 2002: 1133991.5039; Historiske produktionstal (kWh): 2003: 1215795.8086; Historiske produktionstal (kWh): 2004: 1371560.4141; Historiske produktionstal (kWh): 2005: 1309005.7891; Historiske produktionstal (kWh): 2006: 1191562.1992; Historiske produktionstal (kWh): 2007: 1486059.6055; Historiske produktionstal (kWh): 2008: 1347951.4141 | 154036.4062 | 64917 | 218953.4062
570715000000003738 | 1999-11-19 | 660 | 47 | 45 | Vestas Wind System A/S | V 47 - 660kW | 860 | Hjørring | http://193.88.185.146/website/energidataKort/viewer.htm?starttema1=vindkraft&STARTLEFT=570324&STARTRIGHT=571124&STARTBOTTOM=6357718&STARTTOP=6358518 | LAND | Lindholt, Tårs | 1a | 570645 | 6357918 | 1205-0004 | 0,4 kV siden af 10/0,4 kV transformer (eller tilsvarende) | Historiske produktionstal (kWh): 1999: 237024; Historiske produktionstal (kWh): 2000: 1331584; Historiske produktionstal (kWh): 2001: 1174028.0508; Historiske produktionstal (kWh): 2002: 1151409.0938; Historiske produktionstal (kWh): 2003: 1119793.0156; Historiske produktionstal (kWh): 2004: 1248596.7266; Historiske produktionstal (kWh): 2005: 1171977; Historiske produktionstal (kWh): 2006: 1038691; Historiske produktionstal (kWh): 2007: 1324758; Historiske produktionstal (kWh): 2008: 1200960 | 140528 | 55383 | 195911
570715000000003745 | 1999-11-24 | 660 | 47 | 45 | Vestas Wind System A/S | V 47 - 660kW | 860 | Hjørring | http://193.88.185.146/website/energidataKort/viewer.htm?starttema1=vindkraft&STARTLEFT=570592&STARTRIGHT=571392&STARTBOTTOM=6357648&STARTTOP=6358448 | LAND | Lindholt, Tårs | 1b | 570910 | 6357832 | 1205-0006 | 0,4 kV siden af 10/0,4 kV transformer (eller tilsvarende) | Historiske produktionstal (kWh): 1999: 228937; Historiske produktionstal (kWh): 2000: 1409822; Historiske produktionstal (kWh): 2001: 1246624; Historiske produktionstal (kWh): 2002: 1265339; Historiske produktionstal (kWh): 2003: 1188210; Historiske produktionstal (kWh): 2004: 1339230; Historiske produktionstal (kWh): 2005: 1297294; Historiske produktionstal (kWh): 2006: 1162707.5; Historiske produktionstal (kWh): 2007: 1452131; Historiske produktionstal (kWh): 2008: 1324721 | 152687.5 | 61124 | 213811.5
570715000000003752 | 1999-11-24 | 660 | 47 | 45 | Vestas Wind System A/S | V 47 - 660kW | 860 | Hjørring | http://193.88.185.146/website/energidataKort/viewer.htm?starttema1=vindkraft&STARTLEFT=570398&STARTRIGHT=571198&STARTBOTTOM=6357449&STARTTOP=6358249 | LAND | Ronten, Tårs | 1 | 570709 | 6357639 | 1205-0008 | 0,4 kV siden af 10/0,4 kV transformer (eller tilsvarende) | Historiske produktionstal (kWh): 1999: 207844; Historiske produktionstal (kWh): 2000: 1481915; Historiske produktionstal (kWh): 2001: 1327544; Historiske produktionstal (kWh): 2002: 1285201.5; Historiske produktionstal (kWh): 2003: 1253360; Historiske produktionstal (kWh): 2004: 1396999; Historiske produktionstal (kWh): 2005: 1340606; Historiske produktionstal (kWh): 2006: 1220311; Historiske produktionstal (kWh): 2007: 1500559; Historiske produktionstal (kWh): 2008: 1378474 | 160373 | 63166 | 223539
570715000000003769 | 1999-11-19 | 660 | 47 | 45 | Vestas Wind System A/S | V 47 - 660kW | 860 | Hjørring | http://193.88.185.146/website/energidataKort/viewer.htm?starttema1=vindkraft&STARTLEFT=570665&STARTRIGHT=571465&STARTBOTTOM=6357381&STARTTOP=6358181 | LAND | Ronten, Tårs | 1 | 570975 | 6357571 | 1205-0010 | 0,4 kV siden af 10/0,4 kV transformer (eller tilsvarende) | Historiske produktionstal (kWh): 1999: 247282; Historiske produktionstal (kWh): 2000: 1384286; Historiske produktionstal (kWh): 2001: 1222802.5195; Historiske produktionstal (kWh): 2002: 1214343.8711; Historiske produktionstal (kWh): 2003: 1163181.5664; Historiske produktionstal (kWh): 2004: 1300056.0703; Historiske produktionstal (kWh): 2005: 1267981; Historiske produktionstal (kWh): 2006: 1123586; Historiske produktionstal (kWh): 2007: 1404550; Historiske produktionstal (kWh): 2008: 984803 | 148397 | 57208 | 205605
570715000000003776 | 1989-04-24 | 200 | 25 | 30 | Vestas Wind System A/S | V 25 - 200kW | 860 | Hjørring | http://193.88.185.146/website/energidataKort/viewer.htm?starttema1=vindkraft&STARTLEFT=571145&STARTRIGHT=571945&STARTBOTTOM=6359137&STARTTOP=6359937 | LAND | Sæsing By, Tårs | 10 | 571468 | 6359300 | 1205-0850 | 0,4 kV siden af 10/0,4 kV transformer (eller tilsvarende) | [12 empty] | 223150 | 456980 | 430990 | 398380 | 449680 | 473220 | 410860 | 374080 | 401250 | 433210 | 353551 | 382948 | 357487.418 | 360901.5381 | 340488.7461 | 374802.1172 | 353937.8691 | 324937.7988 | 394859.5186 | 376268.3184 | 40862.25 | 18304.1094 | 59166.3594
570715000000003806 | 1988-09-08 | 150 | 23.2 | 30.3 | Wind World A/S | W-2320/150 kW | 860 | Hjørring | http://193.88.185.146/website/energidataKort/viewer.htm?starttema1=vindkraft&STARTLEFT=568646&STARTRIGHT=569446&STARTBOTTOM=6359470&STARTTOP=6360270 | LAND | Sørup, Tårs | 1n | 568963 | 6359663 | 1205-1982 | 0,4 kV siden af 10/0,4 kV transformer (eller tilsvarende) | [11 empty] | 79904 | 341288 | 336049 | 318140 | 311870 | 322560 | 353090 | 307850 | 267100 | 288070 | 307753 | 249460 | 299409 | 257684.7256 | 244225.3828 | 231839.4062 | 249098.6709 | 243786.5713 | 217137.6924 | 280612.7285 | 262944.3931 | 30986.207 | 9870.6963 | 40856.9033
570715000000003820 | 1996-11-01 | 250 | 29 | 31.5 | Vestas Wind System A/S | V 29 - 225kW | 860 | Hjørring | http://193.88.185.146/website/energidataKort/viewer.htm?starttema1=vindkraft&STARTLEFT=568394&STARTRIGHT=569194&STARTBOTTOM=6359256&STARTTOP=6360056 | LAND | Sørup, Tårs | 12 | 568710 | 6359455 | 1205-2020 | 0,4 kV siden af 10/0,4 kV transformer (eller tilsvarende) | Historiske produktionstal (kWh): 1996: 78150; Historiske produktionstal (kWh): 1997: 486300; Historiske produktionstal (kWh): 1998: 526249; Historiske produktionstal (kWh): 1999: 439653; Historiske produktionstal (kWh): 2000: 481738; Historiske produktionstal (kWh): 2001: 422099.498; Historiske produktionstal (kWh): 2002: 427388.4316; Historiske produktionstal (kWh): 2003: 389832.9023; Historiske produktionstal (kWh): 2004: 432241.7109; Historiske produktionstal (kWh): 2005: 406102.9434; Historiske produktionstal (kWh): 2006: 369601.6465; Historiske produktionstal (kWh): 2007: 461846.8809; Historiske produktionstal (kWh): 2008: 432550.7998 | 47783.3398 | 20047.5 | 67830.8398
570715000000004094 | 1989-01-27 | 160 | 23.2 | 30.3 | Wind World A/S | W-2320/160 | 860 | Hjørring | http://193.88.185.146/website/energidataKort/viewer.htm?starttema1=vindkraft&STARTLEFT=551778&STARTRIGHT=552578&STARTBOTTOM=6356686&STARTTOP=6357486 | LAND | Børglum by, Børglum | 20g | 552096.1 | 6356880 | 24 | 0,4 kV siden af 10/0,4 kV transformer (eller tilsvarende) | [12 empty] | 312270 | 367600 | 338935 | 306150 | 343710 | 367895 | 349475 | 275325 | 338818 | 352593.5 | 278241 | 316276 | 287468.8643 | 287057.001 | 267036.4785 | 292010.3887 | 261882.5527 | 227595.6045 | 331346.0752 | 286593.5669 | 31208.75 | 12822.5254 | 44031.2754
570715000000004100 | 1989-01-27 | 160 | 23.2 | 30.3 | Wind World A/S | W-2320/160 | 860 | Hjørring | http://193.88.185.146/website/energidataKort/viewer.htm?starttema1=vindkraft&STARTLEFT=551794&STARTRIGHT=552594&STARTBOTTOM=6356585&STARTTOP=6357385 | LAND | Børglum by, Børglum | 20g | 552113.3 | 6356778 | 24 | 0,4 kV siden af 10/0,4 kV transformer (eller tilsvarende) | [12 empty] | 312270 | 367600 | 338935 | 306150 | 343710 | 367895 | 349475 | 275325 | 338818 | 352593.5 | 278241 | 316276 | 287468.8643 | 287057.001 | 267036.4785 | 292010.3887 | 261882.5527 | 227595.6045 | 331346.0752 | 286593.5669 | 31208.75 | 12822.5254 | 44031.2754
570715000000004117 | 1989-02-10 | 150 | 23.2 | 30.3 | Wind World A/S | W-2320/150 | 860 | Hjørring | http://193.88.185.146/website/energidataKort/viewer.htm?starttema1=vindkraft&STARTLEFT=553626&STARTRIGHT=554426&STARTBOTTOM=6356211&STARTTOP=6357011 | LAND | Vollerup By, Em | 9n | 553944.8 | 6356404 | 25 | 0,4 kV siden af 10/0,4 kV transformer (eller tilsvarende) | [12 empty] | 299640 | 348070 | 338680 | 301540 | 330750 | 371390 | 356230 | 264530 | 315070 | 352021 | 277249 | 302771 | 275230.9482 | 277319.6709 | 261072.9512 | 294458.5762 | 260799.5249 | 230878.5039 | 291637.0732 | 301622.1265 | 32835.1016 | 12214.75 | 45049.8516
570715000000004124 | 1989-04-27 | 200 | 0.1 | 30 | Vestas | V 25-200 | 860 | Hjørring | http://193.88.185.146/website/energidataKort/viewer.htm?starttema1=vindkraft&STARTLEFT=546667&STARTRIGHT=547467&STARTBOTTOM=6352381&STARTTOP=6353181 | LAND | Vrensted by, Vrensted | 17l | 546985.6 | 6352574 | 26 | 0,4 kV siden af 10/0,4 kV transformer (eller tilsvarende) | [12 empty] | 228810 | 469810 | 443320 | 398840 | 443150 | 490460 | 472710 | 357730 | 428506 | 461224 | 378178 | 414117 | 377093.0508 | 380507.2012 | 347384.8301 | 409007.9746 | 363202.9072 | 311735.3462 | 409498.0762 | 384901.75 | 39985.8242 | 18772.875 | 58758.6992
570715000000004223 | 1990-04-02 | 225 | 27 | 29.6 | Danwin A/S | DW 27 | 860 | Hjørring | http://193.88.185.146/website/energidataKort/viewer.htm?starttema1=vindkraft&STARTLEFT=559833&STARTRIGHT=560633&STARTBOTTOM=6354302&STARTTOP=6355102 | LAND | Årup by, Vrejlev | 2a | 560150.8 | 6354496 | 31 | 0,4 kV siden af 10/0,4 kV transformer (eller tilsvarende) | Historiske produktionstal (kWh): 1990: 216560; Historiske produktionstal (kWh): 1991: 390220; Historiske produktionstal (kWh): 1992: 358780; Historiske produktionstal (kWh): 1993: 371190; Historiske produktionstal (kWh): 1994: 412660; Historiske produktionstal (kWh): 1995: 408780; Historiske produktionstal (kWh): 1996: 231860; Historiske produktionstal (kWh): 1997: 365010; Historiske produktionstal (kWh): 1998: 353779; Historiske produktionstal (kWh): 1999: 316851; Historiske produktionstal (kWh): 2000: 362424; Historiske produktionstal (kWh): 2001: 290339.977; Historiske produktionstal (kWh): 2002: 252846.0659; Historiske produktionstal (kWh): 2003: 156776.502; Historiske produktionstal (kWh): 2004: 146122.9766; Historiske produktionstal (kWh): 2005: 227493.7749; Historiske produktionstal (kWh): 2006: 270994.001; Historiske produktionstal (kWh): 2007: 343218.8018; Historiske produktionstal (kWh): 2008: 242299.1484 | 41755.0508 | 15940.9248 | 57695.9756
570715000000004315 | 1990-12-21 | 150 | 23.8 | 30 | Bonus | Uoplyst | 860 | Hjørring | http://193.88.185.146/website/energidataKort/viewer.htm?starttema1=vindkraft&STARTLEFT=544344&STARTRIGHT=545144&STARTBOTTOM=6360113&STARTTOP=6360913 | LAND | Furreby by, Furreby | 8ai | 544662.8 | 6360306 | 37 | 0,4 kV siden af 10/0,4 kV transformer (eller tilsvarende) | Historiske produktionstal (kWh): 1990: 16340; Historiske produktionstal (kWh): 1991: 384090; Historiske produktionstal (kWh): 1992: 359200; Historiske produktionstal (kWh): 1993: 389200; Historiske produktionstal (kWh): 1994: 427160; Historiske produktionstal (kWh): 1995: 421950; Historiske produktionstal (kWh): 1996: 317770; Historiske produktionstal (kWh): 1997: 386319; Historiske produktionstal (kWh): 1998: 412935; Historiske produktionstal (kWh): 1999: 343643; Historiske produktionstal (kWh): 2000: 385110; Historiske produktionstal (kWh): 2001: 351337.9238; Historiske produktionstal (kWh): 2002: 329737.2715; Historiske produktionstal (kWh): 2003: 312624.0244; Historiske produktionstal (kWh): 2004: 331300.627; Historiske produktionstal (kWh): 2005: 334486; Historiske produktionstal (kWh): 2006: 307960.126; Historiske produktionstal (kWh): 2007: 378821.7012; Historiske produktionstal (kWh): 2008: 355778.1533 | 35964.0742 | 15589.5996 | 51553.6738
570715000000004643 | 1999-06-01 | 750 | 48 | 45 | Neg Micon | NM 750/48 | 860 | Hjørring | http://193.88.185.146/website/energidataKort/viewer.htm?starttema1=vindkraft&STARTLEFT=549042&STARTRIGHT=549842&STARTBOTTOM=6355792&STARTTOP=6356592 | LAND | Børlumkloster Enge, Børglum | 2z | 549361.4 | 6355985 | 81 | 10 kV siden af 10/0,4 kV transformer (eller tilsvarende) (inkluderer møller tilsluttet i 10kV-nettet) | Historiske produktionstal (kWh): 1999: 805632; Historiske produktionstal (kWh): 2000: 1974736; Historiske produktionstal (kWh): 2001: 1728176.4375; Historiske produktionstal (kWh): 2002: 1670523.75; Historiske produktionstal (kWh): 2003: 1532192.8125; Historiske produktionstal (kWh): 2004: 1788977.1875; Historiske produktionstal (kWh): 2005: 1639365.3125; Historiske produktionstal (kWh): 2006: 1535219.6875; Historiske produktionstal (kWh): 2007: 1856314.375; Historiske produktionstal (kWh): 2008: 1733610.3125 | 179372.1875 | 83165 | 262537.1875
570715000000004650 | 1999-08-25 | 750 | 48 | 45 | Neg Micon | NM 750/48 | 860 | Hjørring | http://193.88.185.146/website/energidataKort/viewer.htm?starttema1=vindkraft&STARTLEFT=549303&STARTRIGHT=550103&STARTBOTTOM=6355627&STARTTOP=6356427 | LAND | Hjortnæs, Børglum | 1c | 549621 | 6355820 | 82 | 10 kV siden af 10/0,4 kV transformer (eller tilsvarende) (inkluderer møller tilsluttet i 10kV-nettet) | Historiske produktionstal (kWh): 1999: 659852; Historiske produktionstal (kWh): 2000: 1874798; Historiske produktionstal (kWh): 2001: 1723105.4375; Historiske produktionstal (kWh): 2002: 1670523.75; Historiske produktionstal (kWh): 2003: 1532192.8125; Historiske produktionstal (kWh): 2004: 1788977.1875; Historiske produktionstal (kWh): 2005: 1639365.3125; Historiske produktionstal (kWh): 2006: 1535219.6875; Historiske produktionstal (kWh): 2007: 1856314.375; Historiske produktionstal (kWh): 2008: 1733610.3125 | 179372.1875 | 83165 | 262537.1875
570715000000004667 | 1999-06-01 | 750 | 48 | 45 | Neg Micon | NM 750/48 | 860 | Hjørring | http://193.88.185.146/website/energidataKort/viewer.htm?starttema1=vindkraft&STARTLEFT=549562&STARTRIGHT=550362&STARTBOTTOM=6355461&STARTTOP=6356261 | LAND | Hjortnæs, Børglum | 1a | 549880.7 | 6355654 | 85 | 10 kV siden af 10/0,4 kV transformer (eller tilsvarende) (inkluderer møller tilsluttet i 10kV-nettet) | Historiske produktionstal (kWh): 1999: 776952; Historiske produktionstal (kWh): 2000: 1911546; Historiske produktionstal (kWh): 2001: 1719170.4375; Historiske produktionstal (kWh): 2002: 1670523.75; Historiske produktionstal (kWh): 2003: 1532192.8125; Historiske produktionstal (kWh): 2004: 1788977.1875; Historiske produktionstal (kWh): 2005: 1639365.3125; Historiske produktionstal (kWh): 2006: 1535219.6875; Historiske produktionstal (kWh): 2007: 1856314.375; Historiske produktionstal (kWh): 2008: 1733610.3125 | 179372.1875 | 83165 | 262537.1875
570715000000004674 | 1999-06-01 | 750 | 48 | 45 | Neg Micon | NM 750/48 | 860 | Hjørring | http://193.88.185.146/website/energidataKort/viewer.htm?starttema1=vindkraft&STARTLEFT=549821&STARTRIGHT=550621&STARTBOTTOM=6355296&STARTTOP=6356096 | LAND | Hjortnæs, Børglum | 1a | 550140.3 | 6355489 | 83 | 10 kV siden af 10/0,4 kV transformer (eller tilsvarende) (inkluderer møller tilsluttet i 10kV-nettet) | Historiske produktionstal (kWh): 1999: 778988; Historiske produktionstal (kWh): 2000: 1623461; Historiske produktionstal (kWh): 2001: 1719022.4375; Historiske produktionstal (kWh): 2002: 1670523.75; Historiske produktionstal (kWh): 2003: 1532192.8125; Historiske produktionstal (kWh): 2004: 1788977.1875; Historiske produktionstal (kWh): 2005: 1639365.3125; Historiske produktionstal (kWh): 2006: 1535219.6875; Historiske produktionstal (kWh): 2007: 1856314.375; Historiske produktionstal (kWh): 2008: 1733610.3125 | 179372.1875 | 83165 | 262537.1875
570715000000004681 | 1999-06-01 | 750 | 48 | 45 | Neg Micon | NM 750/48 | 860 | Hjørring | http://193.88.185.146/website/energidataKort/viewer.htm?starttema1=vindkraft&STARTLEFT=550082&STARTRIGHT=550882&STARTBOTTOM=6355131&STARTTOP=6355931 | LAND | Hjortnæs, Børglum | 1a | 550399.9 | 6355323 | 84 | 10 kV siden af 10/0,4 kV transformer (eller tilsvarende) (inkluderer møller tilsluttet i 10kV-nettet) | Historiske produktionstal (kWh): 1999: 795521; Historiske produktionstal (kWh): 2000: 1695291; Historiske produktionstal (kWh): 2001: 1728241.4375; Historiske produktionstal (kWh): 2002: 1670523.75; Historiske produktionstal (kWh): 2003: 1532192.8125; Historiske produktionstal (kWh): 2004: 1788977.1875; Historiske produktionstal (kWh): 2005: 1639365.3125; Historiske produktionstal (kWh): 2006: 1535219.6875; Historiske produktionstal (kWh): 2007: 1856314.375; Historiske produktionstal (kWh): 2008: 1733610.3125 | 179372.1875 | 83165 | 262537.1875
570715000000004698 | 1999-06-01 | 750 | 48 | 45 | Neg Micon | NM 750/48 | 860 | Hjørring | http://193.88.185.146/website/energidataKort/viewer.htm?starttema1=vindkraft&STARTLEFT=550341&STARTRIGHT=551141&STARTBOTTOM=6354965&STARTTOP=6355765 | LAND | Hjortnæs, Børglum | 1a | 550659.6 | 6355158 | 86 | 10 kV siden af 10/0,4 kV transformer (eller tilsvarende) (inkluderer møller tilsluttet i 10kV-nettet) | Historiske produktionstal (kWh): 1999: 587667; Historiske produktionstal (kWh): 2000: 1751047; Historiske produktionstal (kWh): 2001: 1722844.4375; Historiske produktionstal (kWh): 2002: 1670523.75; Historiske produktionstal (kWh): 2003: 1532192.8125; Historiske produktionstal (kWh): 2004: 1788977.1875; Historiske produktionstal (kWh): 2005: 1639365.3125; Historiske produktionstal (kWh): 2006: 1535219.6875; Historiske produktionstal (kWh): 2007: 1856314.375; Historiske produktionstal (kWh): 2008: 1733610.3125 | 179372.1875 | 83165 | 262537.1875
570715000000004704 | 1999-06-01 | 750 | 48 | 45 | Neg Micon | NM 750/48 | 860 | Hjørring | http://193.88.185.146/website/energidataKort/viewer.htm?starttema1=vindkraft&STARTLEFT=550601&STARTRIGHT=551401&STARTBOTTOM=6354799&STARTTOP=6355599 | LAND | Hjortnæs, Børglum | 1a | 550919.3 | 6354992 | 87 | 10 kV siden af 10/0,4 kV transformer (eller tilsvarende) (inkluderer møller tilsluttet i 10kV-nettet) | Historiske produktionstal (kWh): 1999: 756208; Historiske produktionstal (kWh): 2000: 1900424; Historiske produktionstal (kWh): 2001: 1665144.4375; Historiske produktionstal (kWh): 2002: 1670523.75; Historiske produktionstal (kWh): 2003: 1532192.8125; Historiske produktionstal (kWh): 2004: 1788977.1875; Historiske produktionstal (kWh): 2005: 1639365.3125; Historiske produktionstal (kWh): 2006: 1535219.6875; Historiske produktionstal (kWh): 2007: 1856314.375; Historiske produktionstal (kWh): 2008: 1733610.3125 | 179372.1875 | 83165 | 262537.1875
570715000000004711 | 1999-06-01 | 750 | 48 | 45 | Neg Micon | NM 750/48 | 860 | Hjørring | http://193.88.185.146/website/energidataKort/viewer.htm?starttema1=vindkraft&STARTLEFT=550860&STARTRIGHT=551660&STARTBOTTOM=6354633&STARTTOP=6355433 | LAND | Hjortnæs, Børglum | 1a | 551178.9 | 6354827 | 88 | 10 kV siden af 10/0,4 kV transformer (eller tilsvarende) (inkluderer møller tilsluttet i 10kV-nettet) | Historiske produktionstal (kWh): 1999: 789180; Historiske produktionstal (kWh): 2000: 1920996; Historiske produktionstal (kWh): 2001: 1704902.4375; Historiske produktionstal (kWh): 2002: 1670523.75; Historiske produktionstal (kWh): 2003: 1532192.8125; Historiske produktionstal (kWh): 2004: 1788977.1875; Historiske produktionstal (kWh): 2005: 1639365.3125; Historiske produktionstal (kWh): 2006: 1535219.6875; Historiske produktionstal (kWh): 2007: 1856314.375; Historiske produktionstal (kWh): 2008: 1733610.3125 | 179372.1875 | 83165 | 262537.1875
Sum | [16 empty] | 0 | 11633 | 56307 | 1366555 | 2238822.0161 | 3144317.5371 | 4489826.5259 | 5150250.3713 | 7198626.085 | 13154839.8838 | 23930319.1025 | 62780262.2363 | 134463172.0732 | 237009549.5117 | 334111077.8545 | 452559357.1328 | 526152364.8594 | 637484122.8906 | 703601302.6875 | 847539495.4004 | 1510371301.2852 | 2344730745.9258 | 2642386367.5156 | 3823086576.7988 | 3989111121.6779 | 4570613449.9619 | 5421712114.7437 | 6436078543.0459 | 6502047348.081 | 6030803803.4771 | 7057058739.7669 | 6930433631.4826 | 627495074.3214 | 440510200.6613 | 1068005274.9827

## Onshore wind - E-W split
Kommuner er kopieret fra Kommunenumre_jlun.xlsx og omfatter kommuner i region hovedstaden og region Sjælland
Kommune | Komunenr. | Landvind | Havvind | Total landvind | Landvind øst | Landvind vest
|  | MW | MW | MW | MW | MW
Albertslund | 165 | 0 | 0 | 2739.556 | 536.3925 | 2203.1635
Allerød | 201 | 0.822 | 0 | 100% | 19.58% | 80.42%
Ballerup | 151 | 0 | 0
Bornholm | 400 | 29.824 | 0 | Total havvind | Havvind øst | Havvind vest
Brøndby | 153 | 0 | 0 | MW | MW | MW
Dragør | 155 | 0 | 0 | 423.35 | 210.55 | 212.8
Egedal | 240 | 0.28 | 0
Fredensborg | 210 | 0 | 0
Frederiksberg | 147 | 0 | 0
Frederikssund | 250 | 7.41 | 0
Furesø | 190 | 0 | 0
Gentofte | 157 | 0 | 0
Gladsaxe | 159 | 0 | 0
Glostrup | 161 | 0 | 0
Gribskov | 270 | 0.622 | 0
Halsnæs | 260 | 4.15 | 0
Helsingør | 217 | 0 | 0
Herlev | 163 | 0 | 0
Hillerød | 219 | 4.021 | 0
Hvidovre | 167 | 6.58 | 0
Høje-Taastrup | 169 | 0.011 | 0
Hørsholm | 223 | 0 | 0
Ishøj | 183 | 0.011 | 0
København | 101 | 5.5 | 40
Lyngby-Taarbæk | 173 | 0 | 0
Rudersdal | 230 | 0 | 0
Rødovre | 175 | 0 | 0
Tårnby | 185 | 0 | 0
Vallensbæk | 187 | 0 | 0
Fakse | 320 | 16.224 | 0
Greve | 253 | 1.271 | 0
Guldborgsund | 376 | 62.925 | 165.6
Holbæk | 316 | 37.705 | 0
Kalundborg | 326 | 34.9485 | 0
Køge | 259 | 4.15 | 0
Lejre | 350 | 6.526 | 0
Lolland | 360 | 163.38 | 4.95
Næstved | 370 | 41.935 | 0
Odsherred | 306 | 5.1595 | 0
Ringsted | 329 | 10.041 | 0
Roskilde | 265 | 5.713 | 0
Slagelse | 330 | 46.6755 | 0
Solrød | 269 | 0.611 | 0
Sorø | 340 | 3.15 | 0
Stevns | 336 | 12.0355 | 0
Vordingborg | 390 | 24.7115 | 0