## LOG
Date | Name | Sheet Name | Cells | Comments
2018-02-15 | Mikkel Bosack Simonsen | Data_RNW_Potential | E11,C8,C7 | Changed potential for onshore windpower to 4 GW according to recent trends and increase the potential for offshore wind in DKE to 5 GW
2018-02-13 | Olexandr Balyk | BIO_PotACT | #REF! | Added DK to the constraint name for compatibility with NTM
2018-02-13 | Olexandr Balyk | Waste_Potential | B32 | Added DK to the constraint name for compatibility with NTM
2018-02-05 | Mikkel Bosack Simonsen | Data_RNW_Potential |  | Adjusted waste for incineration according to new source
2017-11-09 | Mikkel Bosack Simonsen | Data_RNW_Potential | D18 | Adjusted Potential to not include roof tops, as these are modelled in the base constrain for RES
2017-02-24 | Olexandr Balyk | BIO_PotACT | D110 | Corrected a typo: SGB instead of SBG
2017-02-24 | Olexandr Balyk | Waste_Potential | #REF! | Moved the extra-/interpolation rule in the data column
2017-02-22 | Giada | Data_BioWaste | whole sheet | Data for biowaste potential added
2017-02-22 | Giada | BIO_PotACT | whole sheet | Added biowaste and manure potentials; updated values for straw and biogas
2016-06-21 | Rikke Næraa | BIO_PotACT | E54 | UC_T for woodchips deleted no upper limit for the potentiales for woodchips is assumed -
2015-04-21 | Maurizio Gargiulo | ELC-RNW_PotCAP | Row 42 | Added year 2025 for solving dummies with the forced capacity for ER*
2015-12-03 | Rikke Næraa | BIO_PotACT | #REF! | WPE has been removed again - There should be made an domestic wood limitation on the group WPE and WCH includes all wood fuel, including woodlogs and wood waste - meaning that the technologies which now is imp should be changed to mining
2015-12-03 | Rikke Næraa | BIO_PotACT | #REF! | the fuel CPW* has been replaced by WPE, the group WPE and WCH includes all wood fuel, including woodlogs and wood waste (CPW dont exist any longer)
2015-06-17 | Rikke Næraa | ELC-RNW_PotCAP | D51:D84 | *ER and *EH has been inserted ensuring that the PV restriction only restrict PV and the solar heating restriction only restrict the heating
2015-06-17 | Rikke Næraa | Data_RNW_Potential | C15 | The PV have been updated according to the Energy and klimate scenario 2025-2035 work - this should be changed reflecting the total potentiale ( devided in rooftop, commercial and utilliy scale plants ) - and should offcouse chare potentiale with the Solar heating
2015-06-17 | Rikke Næraa | ELC-RNW_PotACT | whole sheet | the sheet has been deleted - we do not need a restriction on Capacity and Production
2015-06-17 | Rikke Næraa | Data_RNW_Potential | C7:I11 | The potential for wind is changed, increasing the potential for onshore - redusing the potential for off shore
2015-05-28 | Rikke Næraa | BIO_PotACT | E3 | Is correct that the headline was wrong ?
2015-05-27 | Rikke Næraa | Geothermal E-W split | F5 | UNIT and do we use this figures , Where?
2015-05-26 | Rikke Næraa | BIO_PotACT | #REF! | Changed title to STRAW instead of waste
2015-05-26 | Rikke Næraa | BIO_PotACT | #REF! | linked to the data - before values was put in as numbers
2015-05-26 | Rikke Næraa | BIO_PotACT | #REF! | There is some confusion - is it waste or straw -I believe that it is straw, but the headline says waste -- same for the documentation Phase 1
2014-10-22 | Olexandr Balyk | Waste_Potential | E1 | Added a scaling factor for waste in 2010 to avoid infeasibility.
2014-10-22 | Olexandr Balyk | Waste_Potential | C10,D10,E10,F10,G10 | Added the actual value for waste in 2010.
2014-10-22 | Kenneth Bernard Karlsson | Waste_Potential | #REF! | Changed interpolation rule to fix the value in 2010.
2014-09-21 | Mauri | Data_Waste |  | Added ths new sheet
2014-09-21 | Mauri | Waste_Potential |  | Added ths new sheet
2014-06-12 | Stefan | BIO_PotACT | G8:G10, G17:G19 | Changed available biomass potentials according to outputs from STREAM model.
Note on G20: Jakob Stenby Lundsager: In order to fit the potential capacity to what KEKA remembers from his work for the DCCP (4000 MW) a FLH of 2500 is set (= assuming that the DCCP potential in PJ corresponds to 2,500 FLH which is stated for today technology)

## Waste_Potential
|  | Scaling 2010 value: | 0.8945
~UC_SETS: R_S: DKE,DKW
FX waste consumption in the power and district heating sector
~UC_T
UC_N | Pset_PN | Cset_CN | Year | UC_FLO | UC_RHSTS~FX | UC_RHSTS~FX~0
\I: explanation should be incerted
\I: Unit |  |  |  |  | PJ
AF_WST_Cons_DK | FT-ELCWST | ELCWST | 2010 | 1 | 32.1543 | 15
|  |  | 2012 |  | 35.3478
|  |  | 2014 |  | 36.4787
|  |  | 2020 |  | 32.55
|  |  | 2025 |  | 32.55 |  |  |  |  | The email from Marie Munster (from Amalia's article):
|  |  | 2030 |  | 32.55 |  |  |  |  | Household and industrial waste projections are calculated using the econometric model FRIDA, developed for the Danish EPA, which links generation of waste in Denmark with economic activities, demographic variables, and a trend representing smooth technological changes and other innovations (Andersen & Larsen, 2012). FRIDA provides projections of waste generation at a national level, assuming an average economic growth of 1.3% between 2014 and 2035, and a total population growth of 7% (Danish Environmental Protection Agency, 2013). The amount of waste available for incineration is then calculated by defining specific recycling goals for each waste fraction and year, which allow to fulfill the EU targets in 2030 (see Figure 4 and Appendix).
|  |  | 2035 |  | 32.55
|  |  | 2040 |  | 32.55
|  |  | 2045 |  | 32.55
|  |  | 2050 |  | 32.55
|  |  | 2100 |  | 32.55
From statistics (see workbook Scen_Z-eStat2014)
waste | Affald | 35.9467 | waste | Affald | 35.3478 |  | Affald | 36.4787
Organic waste used for biogas production
~UC_T
UC_N | Pset_CI | Pset_CO | Cset_CN | Year | UC_FLO | UC_RHSTS~UP | UC_RHSTS~0
\I: explanation should be incerted
\I: Unit | [5 empty] | PJ
AF_WSTBGA_POT_DK | SUPWST | BGA | SUPWST | 2012 | 1 | 1.9056 | 15 |  |  | Figure 4. Forecast of household and industrial waste available for incineration in Denmark
|  |  |  | 2013 |  | 1.9273
|  |  |  | 2014 |  | 2.0076
|  |  |  | 2015 |  | 2.094 |  |  | 12.1596
|  |  |  | 2016 |  | 2.187
|  |  |  | 2017 |  | 2.2833
|  |  |  | 2018 |  | 2.3808
|  |  |  | 2019 |  | 2.4117
|  |  |  | 2020 |  | 2.449
|  |  |  | 2021 |  | 3.156
|  |  |  | 2022 |  | 3.1891
|  |  |  | 2023 |  | 3.228
|  |  |  | 2024 |  | 3.2691
|  |  |  | 2025 |  | 3.3111
|  |  |  | 2026 |  | 3.3444
|  |  |  | 2027 |  | 3.3813
|  |  |  | 2028 |  | 3.4201
|  |  |  | 2029 |  | 3.4601
|  |  |  | 2030 |  | 3.4947
|  |  |  | 2031 |  | 3.5349
|  |  |  | 2032 |  | 3.5762
|  |  |  | 2033 |  | 3.6182
|  |  |  | 2034 |  | 3.6599
|  |  |  | 2035 |  | 3.6907
|  |  |  | 2036 |  | 3.7284
|  |  |  | 2037 |  | 3.7665
|  |  |  | 2038 |  | 3.8039
|  |  |  | 2039 |  | 3.8406
|  |  |  | 2040 |  | 3.8683
|  |  |  | 2041 |  | 3.9033
|  |  |  | 2042 |  | 3.9397
|  |  |  | 2043 |  | 3.9765
|  |  |  | 2044 |  | 4.0126
|  |  |  | 2045 |  | 4.0391
|  |  |  | 2046 |  | 4.0744
|  |  |  | 2047 |  | 4.1106
|  |  |  | 2048 |  | 4.147
|  |  |  | 2049 |  | 4.1831
|  |  |  | 2050 |  | 4.2115
|  |  |  | 2100 |  | 4.2115
Note on G13: stpet: 3.1 comes from the graph 10.5 is assumed calorific value

## ELC-RNW_PotCAP
Activity constraints in
Unit [MW]
~UC_Sets: R_E: DKE,DKW
Maximum Geothermal Capacity
~UC_T: UC_RHSRT~UP
UC_N | Pset_CI | Pset_PD | Year | UC_CAP | UC_RHSRT~UP~0 | DKE | DKW
\I: explanation should be incerted
\I: Unit | [5 empty] | MW | MW
AU_HET_GEOCAP | ELCGEO |  | 2011 | 1 | 15 | 192 | 437
|  |  | 2050 |  |  | 192 | 437
Maximum Wind On-shore Capacity
~UC_T: UC_RHSRT~UP
UC_N | Pset_CI | Pset_PD | Year | UC_CAP | UC_RHSRT~UP~0 | DKE | DKW | DKISLBH | DKISL1 | DKISL2 | DKISL3
\I: explanation should be incerted | [14 empty] | OldValues
\I: Unit | [5 empty] | MW | MW | MW | MW | MW | MW |  |  |  | DKE | DKW
AU_ELC_WONCAP | ELCWIN | *onshore* | 2011 | 1 | 15 | 861.4998 | 3538.5002 | [7 empty] | 861.4998 | 3538.5002 | 4400
|  |  | 2025 |  |  | 861.4998 | 3538.5002 | [7 empty] | 861.4998 | 3538.5002 | 4400
|  |  | 2026 |  |  | 1422.6467 | 3238.0033 | [6 empty] | Expected values based on decommision of existing wind plants after 25 years of service
|  |  | 2027 |  |  | 1538.3 | 3501.235 | [6 empty] | 2025 | 2026 | 2027 | 2028 | 2029 | 2030
|  |  | 2028 |  |  | 1823.2506 | 4149.7944 | [6 empty] | 4400 | 4660.65 | 5039.535 | 5973.045 | 6184.495 | 6194.47
|  |  | 2029 |  |  | 1887.795 | 4296.7
|  |  | 2030 |  |  | 1890.8398 | 4303.6302
|  |  | 2050 |  |  | 1890.8398 | 4303.6302
Maximum Wind Off-shore Capacity
~UC_T: UC_RHSRT~UP
UC_N | Pset_CI | Pset_PD | Year | UC_CAP | UC_RHSRT~UP~0 | DKE | DKW | DKISLBH | DKISL1 | DKISL2 | DKISL3
\I: explanation should be incerted
\I: Unit | [5 empty] | MW | MW | MW | MW | MW | MW
AU_ELC_WOFFCAP | ELCWIN | *offshore* | 2011 | 1 | 15 | 2000 | 18000
|  |  | 2050 |  |  | 5000 | 45000
Maximum Wind Near-shore Capacity
~UC_T: UC_RHSRT~UP
UC_N | Pset_CI | Pset_PD | Year | UC_CAP | UC_RHSRT~UP~0 | DKE | DKW | DKISLBH | DKISL1 | DKISL2 | DKISL3
\I: explanation should be incerted
\I: Unit | [5 empty] | MW | MW | MW | MW | MW | MW
AU_ELC_WNEARCAP | ELCWIN | *Near Shore* | 2015 | 1 | 15 | 0 | 350
|  |  | 2050 |  |  | 0 | 350
Maximum PV Capacity
~UC_T: UC_RHSRT~UP
UC_N | Pset_CI | Pset_PN | Year | UC_CAP | UC_RHSRT~UP~0 | DKE | DKW | DKISLBH | DKISL1 | DKISL2 | DKISL3
\I: explanation should be incerted
\I: Unit | [5 empty] | MW | MW | MW | MW | MW | MW
AU_RES_RESPVCAP | ELCSOL | RESSOL* | 2011 | 1 | 15 | 320 | 480
|  |  | 2025 |  |  | 1250 | 2150 |  |  |  |  | 1750 | 2650 | Expected values based on decommision of existing wind plants after 25 years of service 2025: readjusted due to existing capacity (approx. 1000 MW)
|  |  | 2050 |  |  | 3600 | 5400
Maximum PV Capacity
~UC_T: UC_RHSRT~UP
UC_N | Pset_CI | Pset_PN | Year | UC_CAP | UC_RHSRT~UP~0 | DKE | DKW | DKISLBH | DKISL1 | DKISL2 | DKISL3
\I: explanation should be incerted
\I: Unit | [5 empty] | MW | MW | MW | MW | MW | MW
AU_IND_INDPVCAP | ELCSOL | INDSOL* | 2011 | 1 | 15 | 212.8406 | 512.6123
|  |  | 2025 |  |  | 831.4084 | 2296.076
|  |  | 2050 |  |  | 2394.4562 | 5766.8885
Maximum PV Capacity
~UC_T: UC_RHSRT~UP
UC_N | Pset_CI | Pset_PN | Year | UC_CAP | UC_RHSRT~UP~0 | DKE | DKW | DKISLBH | DKISL1 | DKISL2 | DKISL3
\I: explanation should be incerted
\I: Unit | [5 empty] | MW | MW | MW | MW | MW | MW
AU_ELC_ELCPVCAP | ELCSOL | ER* | 2011 | 1 | 15 | 400 | 500
|  |  | 2025 |  |  | 1500 | 1500
|  |  | 2050 |  |  | 1500 | 1500
Maximum SOL Capacity
~UC_T: UC_RHSRT~UP
UC_N | Pset_CI | Pset_PN | Year | UC_CAP | UC_RHSRT~UP~0 | DKE | DKW | DKISLBH | DKISL1 | DKISL2 | DKISL3
\I: explanation should be incerted
\I: Unit | [5 empty] | MW | MW | MW | MW | MW | MW
AU_ELC_SOLCAP | ELCSOL | EH* | 2011 | 1 | 15 | 1406.1014 | 6001.306
|  |  | 2050 |  |  | 1406.1014 | 6001.306
Maximum Wave Capacity
~UC_T: UC_RHSRT~UP
UC_N | Pset_CI | Pset_PN | Year | UC_CAP | UC_RHSRT~UP~0 | DKE | DKW | DKISLBH | DKISL1 | DKISL2 | DKISL3
\I: explanation should be incerted
\I: Unit | [5 empty] | MW | MW | MW | MW | MW | MW
AU_ELC_WAVCAP | ELCWAV |  | 2011 | 1 | 15 | 0 | 3174.6032
|  |  | 2050 |  |  | 0 | 3174.6032

## Data_WasteIncinerated
Year | Waste incinerated (tons) | DK-East: Waste incinerated (tons) | DK-West: Waste incinerated (tons) | DK-East: Waste incinerated (PJ) | DK-West: Waste incinerated (PJ) | Waste incineration capacity heat and power, year 2012
|  | *Unit |  | PJ | PJ
1995 | 2306026 | 1039389.4084 | 1266636.5916 | 10.9136 | 13.2997 | DK-EAST | 1341.2564 | MW
1996 | 2506618 | 1129801.7456 | 1376816.2544 | 11.8629 | 14.4566 | DK-WEST | 1634.5023 | MW
1997 | 2622351 | 1181965.7951 | 1440385.2049 | 12.4106 | 15.124
1998 | 2739787 | 1234897.4336 | 1504889.5664 | 12.9664 | 15.8013 | Share of waste incineration in DK-East and DK-West
1999 | 2928524 | 1319966.3958 | 1608557.6042 | 13.8596 | 16.8899 | DK-EAST | 0.45073
2000 | 3064150 | 1381096.7681 | 1683053.2319 | 14.5015 | 17.6721 | DK-WEST | 0.54927
2001 | 3221453 | 1451997.5612 | 1769455.4388 | 15.246 | 18.5793
2002 | 3344318 | 1507376.1994 | 1836941.8006 | 15.8275 | 19.2879 | Energy content per ton waste |  |  | 10.5 | GJ /tonnes
2003 | 3287486 | 1481760.4523 | 1805725.5477 | 15.5585 | 18.9601
2004 | 3437109 | 1549199.6579 | 1887909.3421 | 16.2666 | 19.823
2005 | 3473491 | 1565598.027 | 1907892.973 | 16.4388 | 20.0329
2006 | 3489450 | 1572791.1876 | 1916658.8124 | 16.5143 | 20.1249
2007 | 3584078 | 1615442.6326 | 1968635.3674 | 16.9621 | 20.6707 |  | kg/GJ
2008 | 3589853 | 1618045.5841 | 1971807.4159 | 16.9895 | 20.704 | CO2 | 37
2009 | 3386000 | 1526163.4244 | 1859836.5756 | 16.0247 | 19.5283 | Sulphur | 0.26667
2010 | 3403797.4206 | 1534185.2119 | 1869612.2087 | 16.1089 | 19.6309 | Ash | 11.1111
2011 | 3476018.1096 | 1566737.0648 | 1909281.0448 | 16.4507 | 20.0475 | REshare | 58.7%
2012 | 3534927.8522 | 1593289.3077 | 1941638.5445 | 16.7295 | 20.3872
2013 | 3617715.5949 | 1630604.0227 | 1987111.5722 | 17.1213 | 20.8647
2014 | 3693018.48 | 1664545.1063 | 2028473.3737 | 17.4777 | 21.299
2015 | 3709279.8714 | 1671874.5631 | 2037405.3083 | 17.5547 | 21.3928
2016 | 3700523.366 | 1667927.765 | 2032595.601 | 17.5132 | 21.3423
2017 | 3694743.042 | 1665322.4139 | 2029420.6281 | 17.4859 | 21.3089
2018 | 3688830.6159 | 1662657.5207 | 2026173.0953 | 17.4579 | 21.2748
2019 | 3692896.3349 | 1664490.0521 | 2028406.2828 | 17.4771 | 21.2983
2020 | 3701700.2169 | 1668458.2041 | 2033242.0128 | 17.5188 | 21.349
2021 | 3790418.1204 | 1708445.8059 | 2081972.3146 | 17.9387 | 21.8607
2022 | 3839027.2336 | 1730355.2715 | 2108671.9621 | 18.1687 | 22.1411
2023 | 3892239.9366 | 1754339.7018 | 2137900.2348 | 18.4206 | 22.448
2024 | 3961130.0443 | 1785390.3701 | 2175739.6743 | 18.7466 | 22.8453
2025 | 4027239.9035 | 1815187.9038 | 2212051.9998 | 19.0595 | 23.2265
2026 | 4086752.7086 | 1842011.9635 | 2244740.7451 | 19.3411 | 23.5698
2027 | 4154410.604 | 1872507.2398 | 2281903.3642 | 19.6613 | 23.96
2028 | 4197586.8816 | 1891967.9768 | 2305618.9048 | 19.8657 | 24.209
2029 | 4237999.0072 | 1910182.8345 | 2327816.1727 | 20.0569 | 24.4421
2030 | 4333136.0099 | 1953063.7009 | 2380072.309 | 20.5072 | 24.9908
2031 | 4352114.8741 | 1961617.9976 | 2390496.8766 | 20.597 | 25.1002
2032 | 4398642.7943 | 1982589.4122 | 2416053.3821 | 20.8172 | 25.3686
2033 | 4423333.8756 | 1993718.3624 | 2429615.5133 | 20.934 | 25.511
2034 | 4448297.3937 | 2004970.1073 | 2443327.2864 | 21.0522 | 25.6549
2035 | 4522952.9498 | 2038619.4219 | 2484333.528 | 21.4055 | 26.0855
2036 | 4528104.4448 | 2040941.3425 | 2487163.1023 | 21.4299 | 26.1152
2037 | 4564036.5982 | 2057136.9533 | 2506899.6449 | 21.5999 | 26.3224
2038 | 4573814.6856 | 2061544.2065 | 2512270.4791 | 21.6462 | 26.3788
2039 | 4582874.3246 | 2065627.6353 | 2517246.6894 | 21.6891 | 26.4311
2040 | 4645411.0635 | 2093814.6653 | 2551596.3983 | 21.9851 | 26.7918
2041 | 4637906.0091 | 2090431.9306 | 2547474.0785 | 21.9495 | 26.7485
2042 | 4648406.8775 | 2095164.9611 | 2553241.9164 | 21.9992 | 26.809
2043 | 4646060.445 | 2094107.3594 | 2551953.0856 | 21.9881 | 26.7955
2044 | 4637903.9763 | 2090431.0144 | 2547472.962 | 21.9495 | 26.7485
2045 | 4657342.6194 | 2099192.546 | 2558150.0734 | 22.0415 | 26.8606
2046 | 4650325.6933 | 2096029.8242 | 2554295.8691 | 22.0083 | 26.8201
2047 | 4655443.6645 | 2098336.6347 | 2557107.0297 | 22.0325 | 26.8496
2048 | 4656482.6884 | 2098804.9514 | 2557677.737 | 22.0375 | 26.8556
2049 | 4658731.2751 | 2099818.4514 | 2558912.8238 | 22.0481 | 26.8686
2050 | 4682323.6552 | 2110452.1866 | 2571871.4686 | 22.1597 | 27.0047
Note on M16: DCE 2012. Var tidligere 32,5 og før det 17,6.
Note on M17: Iben Moll Rasmussen : Elkraft
Note on M19: Iben Moll Rasmussen : DMU marts 2009. Var tidligere 78%.

## Data_BioWaste
| Household | Industrial |  | Organic waste for biogas (max potential) ton/year | Organic waste for biogas (max potential) |  | Composition of Organic Waste
| Generation (ton/year) | Generation (ton/year) | % of OF source segregated |  | PJ/year
2012 | 643794.798 | 426101.2337 | 64.48% | 435694.252 | 1.9056 | 25% of household waste is source segregated |  | LHV (MJ/kg ww) | H2O (% ww) | TS (% ww) | VS (% ww) | C-bio (% ww) | C-fossil (% ww) | Ash (% ww) | N (% ww) | P (% ww) | K (% ww)
2013 | 613419.7445 | 434892.2803 | 66.06% | 440664.4605 | 1.9273 |  | Organic Waste | 4.3737 | 68.59% | 31.41% | 28.72% | 15.27% | 0.1846% | 2.688% | 0.9936% | 0.1423% | 0.2916%
2014 | 610863.9528 | 443683.327 | 69.03% | 459007.9717 | 2.0076
2015 | 610295.5168 | 452474.3737 | 72.09% | 478762.6124 | 2.094
2016 | 610068.2896 | 461265.4203 | 75.34% | 500027.0931 | 2.187
2017 | 610610.412 | 470056.467 | 78.59% | 522047.9541 | 2.2833
2018 | 612086.3854 | 478847.5136 | 81.72% | 544345.1598 | 2.3808
2019 | 614052.3095 | 487638.5603 | 81.6% | 551412.8634 | 2.4117
2020 | 615976.2801 | 496429.607 | 81.77% | 559929.7805 | 2.449
2021 | 618151.3502 | 505220.6536 | 81.65% | 721579.042 | 3.156 | 50% of household waste is source segregated
2022 | 620317.9203 | 514011.7003 | 81.51% | 729153.2955 | 3.1891
2023 | 623482.0155 | 522802.7469 | 81.54% | 738059.6534 | 3.228
2024 | 626865.3706 | 531593.7936 | 81.64% | 747440.0968 | 3.2691
2025 | 630443.8787 | 540384.8403 | 81.76% | 757061.3131 | 3.3111
2026 | 631575.085 | 549175.8869 | 81.74% | 764673.7373 | 3.3444
2027 | 633935.3673 | 557966.9336 | 81.75% | 773096.6078 | 3.3813
2028 | 635913.5926 | 566757.9802 | 81.87% | 781976.4922 | 3.4201
2029 | 638595.5647 | 575549.0269 | 81.98% | 791121.252 | 3.4601
2030 | 640858.858 | 584340.0736 | 81.9% | 799020.0846 | 3.4947
2031 | 643132.6047 | 593131.1202 | 82.05% | 808212.3095 | 3.5349
2032 | 646693.7449 | 601922.1669 | 82.12% | 817660.5979 | 3.5762
2033 | 649281.6228 | 610713.2135 | 82.3% | 827262.0045 | 3.6182
2034 | 652395.3636 | 619504.2602 | 82.42% | 836790.6636 | 3.6599
2035 | 654703.1803 | 628295.3069 | 82.2% | 843835.3364 | 3.6907
2036 | 656424.4363 | 637086.3535 | 82.29% | 852472.1569 | 3.7284
2037 | 659675.9955 | 645877.4002 | 82.27% | 861174.264 | 3.7665
2038 | 661973.8113 | 654668.4468 | 82.29% | 869714.8226 | 3.8039
2039 | 664593.0794 | 663459.4935 | 82.27% | 878119.5298 | 3.8406
2040 | 666789.2547 | 672250.5402 | 81.97% | 884451.233 | 3.8683
2041 | 668510.1108 | 681041.5868 | 81.96% | 892459.1836 | 3.9033
2042 | 671768.3536 | 689832.6335 | 81.89% | 900777.1561 | 3.9397
2043 | 674297.3861 | 698623.6801 | 81.88% | 909182.9011 | 3.9765
2044 | 677144.3888 | 707414.7268 | 81.83% | 917431.9792 | 4.0126
2045 | 679347.9707 | 716205.7735 | 81.52% | 923505.4127 | 4.0391
2046 | 681417.1271 | 724996.8201 | 81.5% | 931578.24 | 4.0744
2047 | 684981.4909 | 733787.8668 | 81.41% | 939851.4036 | 4.1106
2048 | 687795.3158 | 742578.9134 | 81.38% | 948181.2245 | 4.147
2049 | 690986.537 | 751369.9601 | 81.31% | 956429.4137 | 4.1831
2050 | 693650.0698 | 760161.0068 | 81.05% | 962925.842 | 4.2115

## Data_RNW_Potential
| RES | DK total | DK total | East DK | East DK | West DK | West DK | DK total | Source |  |  | East/West split comment | Remark
|  | kapacitet | produktion | kapacitet | produktion | kapacitet | produktion | FLH
|  | MW | PJ | MW | PJ | MW | PJ | #/year | Institution | Document
Decentral | Geothermal | 629 | 19 | 192 | 6 | 437 | 13 | 8584.8 | DCCP | Documentation Green Energy | p. 41 | Table in Geotermi – Varme fra jordens indre (DEA). See sheet "Geothermal E-W split | Based on heat demand of larger DH networks, geoth. will be base load and therefore not supply all potential. FLH based on TIMES AF.
Central | Geothermal |  | 50 |  | 27 |  | 23 | 8584.8 |  | Documentation Green Energy | p. 41 | Table in Geotermi – Varme fra jordens indre (DEA). See sheet "Geothermal E-W split | Based on heat demand of larger DH networks, geoth. will be base load and therefore not supply all potential. FLH based on TIMES AF.
2015 | Wind onshore | 4400 | 39.6 | 861.4998 | 7.7535 | 3538.5002 | 31.8465 | 2500 | ENDK | Analyse af potentialet for landvind i Danmark i 2030, Januar 2015, ENDK |  | According to the report a socio-economic potential for on-shore wind with a total capacity of about 12 GW. It is assumed that 2/3 of this potential can be achieved with the technology available in TIMES today (at the cost). Therefore we choose to assume that a potential of 8GW in 2050 and 6GW in 2015.
2050 | Wind onshore | 4400 | 50.688 | 861.4998 | 9.9245 | 3538.5002 | 40.7635 | 3200 | ENDK | Analyse af potentialet for landvind i Danmark i 2030, Januar 2016, ENDK
2015 | Wind offshore | 20000 | 273.6 | 2000 | 27.36 | 18000 | 246.24 | 3800 | DCCP( climate commission) | Sektoranalyse el- og varmeforsyning | p. 15 | 1140 PJ in north sea (according to DCCP Green energy (Grøn Energi) documentation p. 30) => 50 PJ in East DK | Cost curves for distance/water depth very relevant
2050 | Wind offshore | 50000 | 774 | 5000 | 77.4 | 45000 | 696.6 | 4300 |  |  |  | We do not add the full potential- because that it is assumed that at point the the technology becames more expensive the larger a share of the full potential is utilisied
| Wave power | 3174.6032 | 40 | 0 | 0 | 3174.6032 | 40 | 3500 | DCCP | Sektoranalyse el- og varmeforsyning | 24 | All in West DK (North Sea according to DCCP) | Very uncertain figure, cost curves for distance/water depth very relevant
2015 | Solar PV | 800 | 2.592 | 320 | 1.0368 | 480 | 1.5552 | 900 |  | EKS 2025-2035 first draft | p. 30 and p. 39 | 104 PJ on rooftops split on no. of buildings, rest split on farm land. See sheet "PV - buildings and areas". | Study for Copenhagen could be used for better estimate. Furthermore the split on "field-projects" should rather be on farmland (right now its on total area of east/west). | http://solcelleforening.dk/wp-content/uploads/2016/03/Strategi-Del-1-Baggrundsnotat_final-2.pdf | Ekstra kilde, der bekræfter ca. 18-20 GW kapacitet
2050 | Solar PV | 9000 | 34.02 | 3600 | 13.608 | 5400 | 20.412 | 1050
| Solar thermal | 7407.4074 | 24 | 1406.1014 | 4.5558 | 6001.306 | 19.4442 | 900 | DCCP | Documentation Green Energy (GrønEnergi, DCCP) | p. 30 and p. 38 | 28 PJ on rooftops split on no. of buildings, 24 PJ split on farm land. See sheet "PV - buildings and areas". | Maybe check Heat Plan DK for figures on DH solar thermal. Furthermore the split on "field-projects" should rather be on farmland (right now its on total area of east/west).
| Straw |  | 148 | No split | No split | No split | No split |  | EBM -Energibalancemodellen, DEA Sigurd Lauge Pedersen 2012 | The model |  | No split, straw can be transported, but the longer the distance the higher the cost | Check out difference between EBM and DCCP and the "+10 Mton plan"
| Woodchips |  | 40 | No split | No split | No split | No split |  | EBM -Energibalancemodellen, DEA Sigurd Lauge Pedersen 2012 | The model |  | No split, wood can be transported, but the longer the distance the higher the cost | Check out difference between EBM and DCCP and the "+10 Mton plan"
| Waste |  | 33 | No split | No split | No split | No split |  | EBM -Energibalancemodellen, DEA Sigurd Lauge Pedersen 2012 | The model |  | No split, waste can be transported, but the longer the distance the higher the cost | Only RE part, no fossil content, check out the level in the "Resourceplan"
| Slurry |  | 42 | - | 9.5671 | - | 32.4329 |  | EBM -Energibalancemodellen, DEA Sigurd Lauge Pedersen 2012 | The model |  | Split on farm land?
| Updated values 20140211 model updates folder | [7 empty] | DCCP= The Climate Commission ( DK 2009-2011)
12
38000
3166.6667
Note on I4: Jakob Stenby Lundsager: AF from TIMES = 0.98. OK to use because the potential is not defined in capacity but heat production potential.
Note on I5: Jakob Stenby Lundsager: AF from TIMES = 0.98. OK to use because the potential is not defined in capacity but heat production potential.
Note on I7: Jakob Stenby Lundsager: In order to fit the potential capacity to what KEKA remembers from his work for the DCCP (4000 MW) a FLH of 2500 is set (= assuming that the DCCP potential in PJ corresponds to 2,500 FLH which is stated for today technology)
Note on I10: Jakob Stenby Lundsager: VDCCP value for todays technology. See argument for using this in the comment for onshore wind in the cell above.
Note on I13: Jakob Stenby Lundsager: Accoring to DCCP
Note on I15: Jakob Stenby Lundsager: According to DCCP (Secor analysis p. 28)
Note on K15: Rikke Næraa: Dokumentationsdelen til Klimakommissio‐ nens samlede rapport GRØN ENERGI. VEJEN MOD ET DANSK ENERGISYSTEM UDEN FOSSILE BRÆNDS‐ LER 28. september 2010
Note on I18: Jakob Stenby Lundsager: Same FLH as for Solar PV
Note on K20: Rikke Næraa:
Note on K21: Rikke Næraa:
Note on B22: Maurizio Gargiulo: We are using more detailed data in the waste potential workbook
Note on K22: Rikke Næraa:
Note on K23: Rikke Næraa:

## Data_Sources
Status for sources on potentials for RE
Source | EBM | DCCP | [5 empty] | DEA |  | Fjernvarmeanalysen | Elanalysen | Biomasseanalysen | Other | Conlusion
Document name | The model | Summary Green Energy |  | Documentation Green Energy |  | Sektoranalyse el- og varmeforsyning |  | Geotermi – Varme fra jordens indre. |  | Fjernvarmeanalysen | Elanalysen | Biomasseanalysen | Hedegaard
Geothermal | Not included | Potential not included as it is hard to determine | p. 37 | 70 PJ/year DH close to geoth. heat, but not realistic to supply all of that demand with geoth. Heat | p. 41 | Preliminary estimate from 2009 analysis by DEA and GEUS: 75 % DH (90 PJ) supplied by heat pumps (ambient/geoth.) with 65 % ambient/geoth. Energy input) | p. 37 | List with consumption of relevant DH networks for which geoth. heat is relevant | p. 18 | Check with the DEA (Tone?) | - | - | Check his documents on assumptions (KEKA) | Technical potential max. 70 PJ (heat out), can be split in east and west from table
Wind onshore | 3.500 MW (3077 h/year) | Existing plans means 4,000 MW in 2012 + 10-18,500 MW in 2050 (scenario), 1220 PJ total potential (all both on and offshore) | p. 65 + p. 37 | 33 PJ (3,000 MW @ 3077 FLH) | p. 30 | 37 PJ (~3,400 MW @ 3077 FLH) | p. 10 | - |  | - | Check with the DEA (Tone?) | - | Check his documents on assumptions (KEKA) | Technical potential max. 37 PJ (el out), can be split in east and west by energiproducenttælling
Wind offshore | ∞ (4141 FLH) | Existing plans means 4,000 MW in 2012 + 10-18,500 MW in 2050 (scenario), 1220 PJ total potential (all both on and offshore) | p. 65 + p. 37 | 1190 PJ (80,000 MW @ 4141 FLH) with 50 PJ (3,400 MW) in east DK (, 150 PJ in scenario (10,000 MW) | p. 30 | 1190 PJ (80,000 MW @ 4141 FLH) | p. 15 | - |  | - | Check with the DEA (Tone?) | - | Check his documents on assumptions (KEKA) | Technical potential max. 1190 PJ (el out), can be split in east and west by table (50 PJ outside the north sea)
Wave power | Not included | 40 PJ | p. 37 | 40 PJ, all in the north sea | p. 30 | 40 PJ, all in the north sea, uncertain figure, includes half of the DK part of north sea | p. 24 | - |  | - | Check with the DEA (Tone?) | - | Check his documents on assumptions (KEKA) | Technical potential max. 40 PJ (el out), all in west DK
Solar PV | ∞ (850 FLH) | 250 PJ (both PV and thermal) | p. 37 | 197 PJ + For southeast faced rooftops it is 100 PJ, rest is field placed | p. 30 + p. 39 | For rooftops it is 100 PJ, if fields are included then its infinite | p. 29 | - |  | - | Check with the DEA (Tone?) | - | Check his documents on assumptions (KEKA) | Technical potential max. 197 PJ (el out), could be split by number of buildings east/west (100 PJ) and farmland area east/west (97 PJ)
Solar thermal | ∞ | 250 PJ (both PV and thermal) | p. 37 | 50 PJ + For rooftops its 30 PJ | p. 30 + p. 38 | Not included |  | - |  | Check with the DEA (Tone?) | - | - | Check his documents on assumptions (KEKA) | Technical potential max. 50 PJ (heat out), could be split by number of building east/west (30 PJ) and by fields and DH grids next to fields/land prices, non-waste grids, etc. (too difficult, just split it equally)
Straw | 147,9 PJ | not included |  | 40 PJ | p. 30 |  |  | - |  | - | - | Check with the DEA (Tone?) | Check his documents on assumptions (KEKA) | Huge difference between SLP and DCCP - check the +10 mio. ton plan
Woodchips | 40 PJ |  |  | 60 PJ | p. 30 |  |  | - |  | - | - | Check with the DEA (Tone?) | Check his documents on assumptions (KEKA) | Huge difference between SLP and DCCP - check the +10 mio. ton plan
Waste | 32,8 PJ |  |  | 31 PJ non fossil | p. 30 |  |  | - |  | -
Slurry | 42,3 PJ

## Geothermal E-W split
List of DH consumption of networks close to potential geothermal ressources, copied from "Geotermi – Varme fra jordens indre" (DEA)
\I: explanation should be incerted
\I: Unit
Brønderslev | 445 | 1 | UNIT and do we use this figures , Where?
DTH-Holte | 460 | 2
Frederikshavn | 791 | 1
Frederiksværk | 410 | 2
Grenå | 907 | 1
Haderslev | 513 | 1
Herning-Ikast | 2962 | 1
Hillerød-Farum-Værløse | 1523 | 2
Hjørring | 948 | 1
Holstebro-Struer | 1710 | 1
Horsens | 932 | 1
Kalundborg | 2332 | 2
Maribo | 431 | 2
Nordøstsjælland | 1554 | 2
Nyborg | 680 | 1
Nykøbing Falster | 718 | 2
Næstved | 730 | 2
Randers | 1938 | 1
Ringsted | 424 | 2
Silkeborg | 1307 | 1
Skive | 507 | 1
Slagelse | 718 | 2
Storkøbenhavn | 22663 | 2
Svendborg | 534 | 1
Sønderborg | 928 | 1
Thisted | 551 | 1
Trekantområdets Varmetransmissionsselskab | 5570 | 1
Vestforbrænding | 4251 | 2
Viborg | 1051 | 1
Aabenraa | 937 | 1
Aalborg | 6244 | 1
Århus | 10926 | 1
East | 36214
West | 40381
0.4728

## PV for industry
Bygninger og deres bebyggede areal efter enhed, tid, tagdækningsmateriale, anvendelse og område
Enhed: -
|  |  |  | Region Hovedstaden | Region Sjælland | Region Syddanmark | Region Midtjylland | Region Nordjylland |  | Region Hovedstaden | Region Sjælland | Region Syddanmark | Region Midtjylland | Region Nordjylland | DKE | DKW | kM2 | DKE | DKW
Kvadratmeter (1000 m2) | 2012 | Built-up (fladt tag) | Stuehuse til landbrugsejendomme | 3 | 4 | 9 | 13 | 6 | Stuehuse til landbrugsejendomme | 959 | 3068 | 4978 | 5150 | 3286 | 4027 | 13414 | RES | 79602 | 137539
|  |  | Parcelhuse | 992 | 567 | 975 | 1073 | 603 | Parcelhuse | 22928 | 24340 | 37076 | 36883 | 18492 | 47268 | 92451 | Anden RES | 27761 | 49973
|  |  | Række-, kæde- og dobbelthuse | 1217 | 243 | 383 | 446 | 110 | Række-, kæde- og dobbelthuse | 7715 | 4780 | 7523 | 6467 | 2832 | 12495 | 16822 | Pot res | 107363 | 187512 | 294875
|  |  | Etageboliger | 1137 | 242 | 354 | 567 | 161 | Etageboliger | 11072 | 3002 | 4755 | 5141 | 2254 | 14074 | 12150 | IND | 71410 | 200252 | 271662
|  |  | Kollegier | 106 | 9 | 35 | 27 | 7 | Kollegier | 200 | 77 | 169 | 191 | 60 | 277 | 420 |  | 0.66513 | 1.0679
|  |  | Døgninstitutioner | 142 | 87 | 105 | 100 | 48 | Døgninstitutioner | 744 | 506 | 777 | 668 | 413 | 1250 | 1858
|  |  | Anden helårsbeboelse | 4 | 3 | 5 | 10 | 3 | Anden helårsbeboelse | 79 | 132 | 180 | 151 | 93 | 211 | 424
|  |  | Avls- og driftsbygning | 19 | 42 | 52 | 93 | 29 | Avls- og driftsbygning | 5393 | 19044 | 40059 | 39925 | 24746 | 24437 | 104730
|  |  | Fabrikker, værksteder og lign. | 1658 | 1265 | 2498 | 2566 | 1200 | Fabrikker, værksteder og lign. | 6632 | 6415 | 13717 | 15309 | 7132 | 13047 | 36158
|  |  | El-,gas-,vand- og varmeværker | 170 | 126 | 199 | 186 | 105 | El-,gas-,vand- og varmeværker | 719 | 485 | 720 | 632 | 425 | 1204 | 1777
|  |  | Anden bygning til produktion | 39 | 19 | 25 | 46 | 5 | Anden bygning til produktion | 410 | 722 | 1149 | 907 | 889 | 1132 | 2945
|  |  | Transport- eller garageanlæg | 407 | 102 | 213 | 198 | 68 | Transport- eller garageanlæg | 1243 | 712 | 1187 | 1212 | 674 | 1955 | 3073
|  |  | Bygninger til kontor, handel, lager, offentlig administration mv. | 3443 | 1122 | 3017 | 3122 | 977 | Bygninger til kontor, handel, lager, offentlig administration mv. | 9989 | 5757 | 12630 | 12345 | 4935 | 15746 | 29910
|  |  | Bygninger anvendt til hotel, restauration, frisør og lign. | 217 | 111 | 215 | 147 | 74 | Bygninger anvendt til hotel, restauration, frisør og lign. | 936 | 636 | 1133 | 789 | 605 | 1572 | 2527
|  |  | Uspec. transport og handel | 60 | 13 | 31 | 66 | 15 | Uspec. transport og handel | 266 | 189 | 344 | 297 | 117 | 455 | 758
|  |  | Bygninger anvendt til bibliotek, kirke, museum og lign. | 93 | 52 | 99 | 161 | 41 | Bygninger anvendt til bibliotek, kirke, museum og lign. | 832 | 496 | 823 | 977 | 467 | 1328 | 2267
|  |  | Bygninger anvendt til undervisning, forskning og lign. | 1242 | 689 | 1038 | 910 | 447 | Bygninger anvendt til undervisning, forskning og lign. | 3576 | 2387 | 3669 | 3744 | 1793 | 5963 | 9206
|  |  | Bygninger anvendt til hospital, sygehus og lign. | 304 | 114 | 188 | 137 | 79 | Bygninger anvendt til hospital, sygehus og lign. | 577 | 342 | 440 | 423 | 192 | 919 | 1055
|  |  | Bygninger anvendt til daginstitutioner | 178 | 61 | 87 | 117 | 42 | Bygninger anvendt til daginstitutioner | 971 | 450 | 582 | 683 | 275 | 1421 | 1540
|  |  | Uspecificeret institution | 47 | 12 | 25 | 26 | 12 | Uspecificeret institution | 232 | 144 | 281 | 276 | 102 | 376 | 659
|  |  | Sommerhuse | 110 | 112 | 41 | 69 | 24 | Sommerhuse | 2843 | 4381 | 2593 | 3443 | 2816 | 7224 | 8852
|  |  | Uspecificeret ferieformål | 4 | 4 | 37 | 10 | 12 | Uspecificeret ferieformål | 94 | 109 | 226 | 138 | 116 | 203 | 480
|  |  | Idrætshaller,klubhuse | 191 | 75 | 211 | 183 | 72 | Idrætshaller,klubhuse | 1110 | 745 | 1416 | 1456 | 775 | 1855 | 3647
|  |  | Kolonihavehuse | 4 | 0 | 0 | 1 | 0 | Kolonihavehuse | 463 | 4 | 22 | 55 | 21 | 467 | 98
|  |  | Garager | 209 | 331 | 783 | 771 | 391 | Garager | 2061 | 2714 | 4629 | 4569 | 2883 | 4775 | 12081
|  |  | Carporte | 259 | 289 | 651 | 868 | 316 | Carporte | 3107 | 2980 | 4218 | 3992 | 1735 | 6087 | 9945
|  |  | Udhuse | 110 | 126 | 157 | 190 | 84 | Udhuse | 2790 | 5869 | 7144 | 6509 | 4192 | 8659 | 17845
|  |  | Uspecificeret fritidsformål | 41 | 11 | 23 | 27 | 7 | Uspecificeret fritidsformål | 331 | 218 | 432 | 465 | 255 | 549 | 1152
|  |  | IKKE-FORDELT, UOPLYST | 0 | 0 | 0 | 0 | 0 | IKKE-FORDELT, UOPLYST | 0 | 0 | 0 | 0 | 0 | 0 | 0
|  | Tagpap (med taghældning) | Stuehuse til landbrugsejendomme | 6 | 13 | 18 | 38 | 28 | [6 empty] | 178976 | 388244
|  |  | Parcelhuse | 1576 | 451 | 718 | 1192 | 484
|  |  | Række-, kæde- og dobbelthuse | 710 | 146 | 337 | 536 | 223
|  |  | Etageboliger | 1408 | 193 | 448 | 633 | 272
|  |  | Kollegier | 43 | 18 | 13 | 45 | 5
|  |  | Døgninstitutioner | 126 | 38 | 96 | 109 | 92
|  |  | Anden helårsbeboelse | 9 | 8 | 13 | 12 | 4
|  |  | Avls- og driftsbygning | 112 | 336 | 212 | 185 | 55
|  |  | Fabrikker, værksteder og lign. | 2481 | 1323 | 3310 | 3306 | 1341
|  |  | El-,gas-,vand- og varmeværker | 144 | 77 | 142 | 159 | 91
|  |  | Anden bygning til produktion | 79 | 23 | 58 | 69 | 17
|  |  | Transport- eller garageanlæg | 339 | 102 | 176 | 240 | 124
|  |  | Bygninger til kontor, handel, lager, offentlig administration mv. | 2689 | 1293 | 3006 | 3107 | 1043
|  |  | Bygninger anvendt til hotel, restauration, frisør og lign. | 208 | 99 | 183 | 117 | 102
|  |  | Uspec. transport og handel | 73 | 37 | 75 | 28 | 17
|  |  | Bygninger anvendt til bibliotek, kirke, museum og lign. | 208 | 47 | 132 | 135 | 62
|  |  | Bygninger anvendt til undervisning, forskning og lign. | 686 | 378 | 616 | 701 | 374
|  |  | Bygninger anvendt til hospital, sygehus og lign. | 55 | 32 | 67 | 108 | 37
|  |  | Bygninger anvendt til daginstitutioner | 220 | 76 | 99 | 149 | 55
|  |  | Uspecificeret institution | 44 | 28 | 68 | 64 | 20
|  |  | Sommerhuse | 857 | 1129 | 369 | 553 | 370
|  |  | Uspecificeret ferieformål | 33 | 28 | 37 | 29 | 16
|  |  | Idrætshaller,klubhuse | 331 | 150 | 294 | 305 | 129
|  |  | Kolonihavehuse | 303 | 2 | 10 | 27 | 3
|  |  | Garager | 482 | 268 | 288 | 323 | 176
|  |  | Carporte | 358 | 204 | 321 | 377 | 164
|  |  | Udhuse | 675 | 576 | 367 | 365 | 178
|  |  | Uspecificeret fritidsformål | 89 | 37 | 65 | 72 | 41
|  |  | IKKE-FORDELT, UOPLYST | 0 | 0 | 0 | 0 | 0
|  | Fibercement, incl. asbest | Stuehuse til landbrugsejendomme | 400 | 1437 | 2411 | 2869 | 1917
|  |  | Parcelhuse | 9273 | 12047 | 14714 | 17300 | 11115
|  |  | Række-, kæde- og dobbelthuse | 1787 | 1211 | 2074 | 1637 | 1098
|  |  | Etageboliger | 2891 | 814 | 1348 | 1526 | 946
|  |  | Kollegier | 26 | 17 | 45 | 38 | 25
|  |  | Døgninstitutioner | 155 | 115 | 115 | 166 | 104
|  |  | Anden helårsbeboelse | 23 | 60 | 65 | 61 | 38
|  |  | Avls- og driftsbygning | 2675 | 10881 | 20840 | 24462 | 13915
|  |  | Fabrikker, værksteder og lign. | 1438 | 2386 | 5031 | 6548 | 3103
|  |  | El-,gas-,vand- og varmeværker | 40 | 67 | 81 | 106 | 64
|  |  | Anden bygning til produktion | 97 | 318 | 645 | 405 | 564
|  |  | Transport- eller garageanlæg | 167 | 269 | 403 | 445 | 280
|  |  | Bygninger til kontor, handel, lager, offentlig administration mv. | 1330 | 1568 | 3221 | 3292 | 1687
|  |  | Bygninger anvendt til hotel, restauration, frisør og lign. | 153 | 172 | 292 | 258 | 200
|  |  | Uspec. transport og handel | 39 | 53 | 119 | 97 | 42
|  |  | Bygninger anvendt til bibliotek, kirke, museum og lign. | 109 | 94 | 164 | 245 | 116
|  |  | Bygninger anvendt til undervisning, forskning og lign. | 572 | 581 | 845 | 1085 | 638
|  |  | Bygninger anvendt til hospital, sygehus og lign. | 78 | 57 | 46 | 42 | 30
|  |  | Bygninger anvendt til daginstitutioner | 251 | 136 | 159 | 195 | 93
|  |  | Uspecificeret institution | 34 | 25 | 59 | 83 | 29
|  |  | Sommerhuse | 882 | 1615 | 1113 | 1585 | 1411
|  |  | Uspecificeret ferieformål | 35 | 41 | 69 | 60 | 55
|  |  | Idrætshaller,klubhuse | 264 | 312 | 640 | 677 | 419
|  |  | Kolonihavehuse | 87 | 2 | 6 | 21 | 17
|  |  | Garager | 474 | 1007 | 1591 | 1654 | 1235
|  |  | Carporte | 152 | 214 | 328 | 293 | 163
|  |  | Udhuse | 540 | 2513 | 3198 | 3101 | 1868
|  |  | Uspecificeret fritidsformål | 67 | 66 | 148 | 180 | 107
|  |  | IKKE-FORDELT, UOPLYST | 0 | 0 | 0 | 0 | 0
|  | Cementsten | Stuehuse til landbrugsejendomme | 99 | 360 | 753 | 740 | 546
|  |  | Parcelhuse | 3082 | 4256 | 9396 | 7645 | 2835
|  |  | Række-, kæde- og dobbelthuse | 1359 | 1808 | 2289 | 1701 | 562
|  |  | Etageboliger | 495 | 449 | 350 | 278 | 117
|  |  | Kollegier | 0 | 8 | 13 | 5 | 1
|  |  | Døgninstitutioner | 34 | 48 | 37 | 28 | 18
|  |  | Anden helårsbeboelse | 6 | 12 | 31 | 12 | 8
|  |  | Avls- og driftsbygning | 119 | 320 | 707 | 727 | 454
|  |  | Fabrikker, værksteder og lign. | 64 | 59 | 85 | 111 | 42
|  |  | El-,gas-,vand- og varmeværker | 6 | 9 | 12 | 5 | 2
|  |  | Anden bygning til produktion | 7 | 12 | 21 | 10 | 4
|  |  | Transport- eller garageanlæg | 11 | 14 | 10 | 10 | 8
|  |  | Bygninger til kontor, handel, lager, offentlig administration mv. | 173 | 130 | 272 | 189 | 90
|  |  | Bygninger anvendt til hotel, restauration, frisør og lign. | 27 | 37 | 70 | 29 | 25
|  |  | Uspec. transport og handel | 2 | 4 | 11 | 2 | 3
|  |  | Bygninger anvendt til bibliotek, kirke, museum og lign. | 13 | 10 | 18 | 15 | 15
|  |  | Bygninger anvendt til undervisning, forskning og lign. | 43 | 41 | 58 | 40 | 22
|  |  | Bygninger anvendt til hospital, sygehus og lign. | 3 | 2 | 4 | 2 | 4
|  |  | Bygninger anvendt til daginstitutioner | 53 | 42 | 27 | 17 | 7
|  |  | Uspecificeret institution | 4 | 7 | 12 | 5 | 2
|  |  | Sommerhuse | 422 | 755 | 465 | 487 | 433
|  |  | Uspecificeret ferieformål | 2 | 4 | 12 | 5 | 1
|  |  | Idrætshaller,klubhuse | 8 | 10 | 16 | 18 | 4
|  |  | Kolonihavehuse | 14 | 0 | 0 | 1 | 0
|  |  | Garager | 80 | 160 | 364 | 308 | 182
|  |  | Carporte | 179 | 238 | 339 | 277 | 101
|  |  | Udhuse | 140 | 292 | 515 | 394 | 299
|  |  | Uspecificeret fritidsformål | 27 | 25 | 19 | 23 | 10
|  |  | IKKE-FORDELT, UOPLYST | 0 | 0 | 0 | 0 | 0
|  | Tegl | Stuehuse til landbrugsejendomme | 282 | 963 | 1267 | 1113 | 573
|  |  | Parcelhuse | 6746 | 5516 | 9123 | 8184 | 2721
|  |  | Række-, kæde- og dobbelthuse | 2299 | 1212 | 2187 | 1907 | 756
|  |  | Etageboliger | 4529 | 1158 | 2057 | 1942 | 673
|  |  | Kollegier | 17 | 20 | 51 | 53 | 10
|  |  | Døgninstitutioner | 245 | 196 | 380 | 230 | 137
|  |  | Anden helårsbeboelse | 25 | 27 | 40 | 33 | 25
|  |  | Avls- og driftsbygning | 170 | 722 | 657 | 540 | 219
|  |  | Fabrikker, værksteder og lign. | 180 | 151 | 219 | 164 | 54
|  |  | El-,gas-,vand- og varmeværker | 31 | 24 | 41 | 30 | 18
|  |  | Anden bygning til produktion | 19 | 22 | 29 | 15 | 6
|  |  | Transport- eller garageanlæg | 53 | 26 | 34 | 30 | 16
|  |  | Bygninger til kontor, handel, lager, offentlig administration mv. | 1128 | 715 | 1110 | 943 | 462
|  |  | Bygninger anvendt til hotel, restauration, frisør og lign. | 194 | 151 | 268 | 168 | 147
|  |  | Uspec. transport og handel | 13 | 6 | 15 | 5 | 6
|  |  | Bygninger anvendt til bibliotek, kirke, museum og lign. | 262 | 240 | 293 | 263 | 150
|  |  | Bygninger anvendt til undervisning, forskning og lign. | 779 | 469 | 888 | 827 | 229
|  |  | Bygninger anvendt til hospital, sygehus og lign. | 120 | 125 | 129 | 123 | 35
|  |  | Bygninger anvendt til daginstitutioner | 190 | 92 | 156 | 160 | 51
|  |  | Uspecificeret institution | 40 | 58 | 56 | 71 | 15
|  |  | Sommerhuse | 245 | 234 | 126 | 173 | 120
|  |  | Uspecificeret ferieformål | 13 | 16 | 46 | 15 | 20
|  |  | Idrætshaller,klubhuse | 49 | 30 | 36 | 50 | 25
|  |  | Kolonihavehuse | 9 | 0 | 0 | 1 | 0
|  |  | Garager | 322 | 271 | 551 | 517 | 229
|  |  | Carporte | 169 | 148 | 196 | 229 | 77
|  |  | Udhuse | 269 | 489 | 543 | 362 | 217
|  |  | Uspecificeret fritidsformål | 54 | 30 | 65 | 47 | 24
|  |  | IKKE-FORDELT, UOPLYST | 0 | 0 | 0 | 0 | 0
|  | Metalplader (bølgeblik, aluminium ol.) | Stuehuse til landbrugsejendomme | 21 | 47 | 123 | 125 | 97
|  |  | Parcelhuse | 394 | 406 | 655 | 617 | 345
|  |  | Række-, kæde- og dobbelthuse | 129 | 69 | 78 | 112 | 21
|  |  | Etageboliger | 240 | 73 | 91 | 103 | 31
|  |  | Kollegier | 4 | 1 | 3 | 20 | 2
|  |  | Døgninstitutioner | 30 | 5 | 17 | 20 | 3
|  |  | Anden helårsbeboelse | 3 | 7 | 9 | 12 | 8
|  |  | Avls- og driftsbygning | 929 | 3040 | 5719 | 5475 | 5184
|  |  | Fabrikker, værksteder og lign. | 445 | 734 | 1334 | 1109 | 753
|  |  | El-,gas-,vand- og varmeværker | 109 | 75 | 132 | 54 | 56
|  |  | Anden bygning til produktion | 74 | 177 | 171 | 143 | 87
|  |  | Transport- eller garageanlæg | 78 | 108 | 180 | 109 | 83
|  |  | Bygninger til kontor, handel, lager, offentlig administration mv. | 436 | 538 | 907 | 817 | 388
|  |  | Bygninger anvendt til hotel, restauration, frisør og lign. | 58 | 16 | 45 | 34 | 19
|  |  | Uspec. transport og handel | 31 | 42 | 54 | 56 | 14
|  |  | Bygninger anvendt til bibliotek, kirke, museum og lign. | 68 | 19 | 44 | 56 | 35
|  |  | Bygninger anvendt til undervisning, forskning og lign. | 132 | 142 | 56 | 80 | 25
|  |  | Bygninger anvendt til hospital, sygehus og lign. | 8 | 3 | 3 | 2 | 5
|  |  | Bygninger anvendt til daginstitutioner | 30 | 14 | 12 | 12 | 3
|  |  | Uspecificeret institution | 11 | 5 | 12 | 8 | 7
|  |  | Sommerhuse | 60 | 146 | 66 | 97 | 74
|  |  | Uspecificeret ferieformål | 3 | 4 | 6 | 7 | 4
|  |  | Idrætshaller,klubhuse | 128 | 97 | 79 | 103 | 42
|  |  | Kolonihavehuse | 8 | 0 | 2 | 2 | 1
|  |  | Garager | 69 | 203 | 364 | 347 | 263
|  |  | Carporte | 230 | 424 | 632 | 559 | 296
|  |  | Udhuse | 201 | 779 | 1127 | 1112 | 965
|  |  | Uspecificeret fritidsformål | 19 | 21 | 35 | 45 | 23
|  |  | IKKE-FORDELT, UOPLYST | 0 | 0 | 0 | 0 | 0
|  | Stråtag | Stuehuse til landbrugsejendomme | 129 | 194 | 295 | 168 | 52
|  |  | Parcelhuse | 390 | 707 | 920 | 388 | 108
|  |  | Række-, kæde- og dobbelthuse | 30 | 25 | 57 | 13 | 2
|  |  | Etageboliger | 10 | 5 | 6 | 3 | 0
|  |  | Kollegier | 0 | 0 | 0 | 0 | 0
|  |  | Døgninstitutioner | 1 | 1 | 1 | 1 | 0
|  |  | Anden helårsbeboelse | 6 | 9 | 9 | 6 | 3
|  |  | Avls- og driftsbygning | 176 | 189 | 214 | 126 | 32
|  |  | Fabrikker, værksteder og lign. | 6 | 6 | 8 | 6 | 1
|  |  | El-,gas-,vand- og varmeværker | 0 | 0 | 0 | 0 | 0
|  |  | Anden bygning til produktion | 4 | 7 | 9 | 4 | 1
|  |  | Transport- eller garageanlæg | 2 | 1 | 2 | 1 | 1
|  |  | Bygninger til kontor, handel, lager, offentlig administration mv. | 21 | 11 | 21 | 12 | 3
|  |  | Bygninger anvendt til hotel, restauration, frisør og lign. | 14 | 17 | 18 | 8 | 6
|  |  | Uspec. transport og handel | 1 | 0 | 1 | 1 | 0
|  |  | Bygninger anvendt til bibliotek, kirke, museum og lign. | 10 | 9 | 22 | 17 | 8
|  |  | Bygninger anvendt til undervisning, forskning og lign. | 9 | 3 | 8 | 4 | 2
|  |  | Bygninger anvendt til hospital, sygehus og lign. | 0 | 0 | 0 | 0 | 0
|  |  | Bygninger anvendt til daginstitutioner | 3 | 1 | 1 | 0 | 0
|  |  | Uspecificeret institution | 12 | 1 | 1 | 0 | 0
|  |  | Sommerhuse | 87 | 127 | 258 | 274 | 68
|  |  | Uspecificeret ferieformål | 2 | 3 | 9 | 4 | 1
|  |  | Idrætshaller,klubhuse | 5 | 1 | 3 | 3 | 0
|  |  | Kolonihavehuse | 0 | 0 | 0 | 0 | 0
|  |  | Garager | 14 | 24 | 42 | 25 | 9
|  |  | Carporte | 4 | 6 | 8 | 4 | 2
|  |  | Udhuse | 61 | 149 | 183 | 80 | 16
|  |  | Uspecificeret fritidsformål | 7 | 5 | 11 | 6 | 4
|  |  | IKKE-FORDELT, UOPLYST | 0 | 0 | 0 | 0 | 0
|  | Fibercement (asbestfri) | Stuehuse til landbrugsejendomme | 10 | 30 | 65 | 57 | 50
|  |  | Parcelhuse | 221 | 254 | 367 | 299 | 201
|  |  | Række-, kæde- og dobbelthuse | 133 | 43 | 86 | 87 | 56
|  |  | Etageboliger | 129 | 39 | 57 | 67 | 43
|  |  | Kollegier | 1 | 4 | 9 | 1 | 10
|  |  | Døgninstitutioner | 2 | 14 | 20 | 11 | 11
|  |  | Anden helårsbeboelse | 1 | 4 | 6 | 4 | 3
|  |  | Avls- og driftsbygning | 548 | 2088 | 6933 | 6209 | 3794
|  |  | Fabrikker, værksteder og lign. | 114 | 246 | 805 | 1127 | 413
|  |  | El-,gas-,vand- og varmeværker | 5 | 12 | 15 | 14 | 10
|  |  | Anden bygning til produktion | 29 | 74 | 117 | 143 | 152
|  |  | Transport- eller garageanlæg | 12 | 42 | 102 | 72 | 51
|  |  | Bygninger til kontor, handel, lager, offentlig administration mv. | 118 | 210 | 763 | 607 | 184
|  |  | Bygninger anvendt til hotel, restauration, frisør og lign. | 3 | 14 | 19 | 10 | 15
|  |  | Uspec. transport og handel | 7 | 20 | 26 | 27 | 12
|  |  | Bygninger anvendt til bibliotek, kirke, museum og lign. | 2 | 8 | 5 | 9 | 4
|  |  | Bygninger anvendt til undervisning, forskning og lign. | 24 | 58 | 94 | 49 | 38
|  |  | Bygninger anvendt til hospital, sygehus og lign. | 2 | 4 | 1 | 2 | 0
|  |  | Bygninger anvendt til daginstitutioner | 14 | 24 | 36 | 29 | 22
|  |  | Uspecificeret institution | 3 | 4 | 12 | 3 | 5
|  |  | Sommerhuse | 87 | 174 | 95 | 151 | 115
|  |  | Uspecificeret ferieformål | 1 | 4 | 7 | 5 | 5
|  |  | Idrætshaller,klubhuse | 41 | 43 | 116 | 102 | 63
|  |  | Kolonihavehuse | 16 | 0 | 4 | 1 | 0
|  |  | Garager | 33 | 76 | 163 | 172 | 126
|  |  | Carporte | 58 | 88 | 127 | 124 | 79
|  |  | Udhuse | 44 | 119 | 246 | 202 | 131
|  |  | Uspecificeret fritidsformål | 5 | 12 | 44 | 38 | 21
|  |  | IKKE-FORDELT, UOPLYST | 0 | 0 | 0 | 0 | 0
|  | PVC, tagdækningsmateriale | Stuehuse til landbrugsejendomme | 0 | 0 | 1 | 1 | 0
|  |  | Parcelhuse | 12 | 7 | 14 | 9 | 2
|  |  | Række-, kæde- og dobbelthuse | 5 | 5 | 7 | 2 | 0
|  |  | Etageboliger | 0 | 0 | 2 | 0 | 0
|  |  | Kollegier | 0 | 0 | 0 | 0 | 0
|  |  | Døgninstitutioner | 0 | 0 | 0 | 1 | 0
|  |  | Anden helårsbeboelse | 0 | 1 | 1 | 0 | 0
|  |  | Avls- og driftsbygning | 15 | 38 | 82 | 92 | 33
|  |  | Fabrikker, værksteder og lign. | 5 | 18 | 20 | 11 | 32
|  |  | El-,gas-,vand- og varmeværker | 2 | 0 | 0 | 0 | 1
|  |  | Anden bygning til produktion | 1 | 13 | 2 | 3 | 4
|  |  | Transport- eller garageanlæg | 8 | 3 | 3 | 3 | 1
|  |  | Bygninger til kontor, handel, lager, offentlig administration mv. | 46 | 15 | 39 | 43 | 15
|  |  | Bygninger anvendt til hotel, restauration, frisør og lign. | 0 | 2 | 2 | 1 | 1
|  |  | Uspec. transport og handel | 1 | 3 | 1 | 1 | 0
|  |  | Bygninger anvendt til bibliotek, kirke, museum og lign. | 0 | 0 | 1 | 2 | 1
|  |  | Bygninger anvendt til undervisning, forskning og lign. | 1 | 1 | 1 | 1 | 0
|  |  | Bygninger anvendt til hospital, sygehus og lign. | 0 | 0 | 0 | 0 | 0
|  |  | Bygninger anvendt til daginstitutioner | 1 | 0 | 1 | 0 | 0
|  |  | Uspecificeret institution | 0 | 0 | 0 | 0 | 0
|  |  | Sommerhuse | 1 | 4 | 1 | 1 | 1
|  |  | Uspecificeret ferieformål | 0 | 1 | 0 | 1 | 0
|  |  | Idrætshaller,klubhuse | 3 | 1 | 0 | 1 | 13
|  |  | Kolonihavehuse | 1 | 0 | 0 | 0 | 0
|  |  | Garager | 19 | 26 | 35 | 25 | 10
|  |  | Carporte | 412 | 434 | 446 | 302 | 157
|  |  | Udhuse | 96 | 107 | 133 | 78 | 42
|  |  | Uspecificeret fritidsformål | 1 | 1 | 2 | 3 | 0
|  |  | IKKE-FORDELT, UOPLYST | 0 | 0 | 0 | 0 | 0
|  | Glas, tagdækningsmateriale | Stuehuse til landbrugsejendomme | 0 | 0 | 0 | 0 | 0
|  |  | Parcelhuse | 1 | 1 | 2 | 1 | 0
|  |  | Række-, kæde- og dobbelthuse | 0 | 1 | 1 | 0 | 0
|  |  | Etageboliger | 3 | 0 | 0 | 0 | 0
|  |  | Kollegier | 0 | 0 | 0 | 0 | 0
|  |  | Døgninstitutioner | 0 | 0 | 0 | 0 | 0
|  |  | Anden helårsbeboelse | 0 | 0 | 0 | 0 | 0
|  |  | Avls- og driftsbygning | 116 | 298 | 1813 | 300 | 25
|  |  | Fabrikker, værksteder og lign. | 2 | 1 | 13 | 4 | 7
|  |  | El-,gas-,vand- og varmeværker | 0 | 0 | 0 | 1 | 1
|  |  | Anden bygning til produktion | 2 | 2 | 15 | 1 | 3
|  |  | Transport- eller garageanlæg | 0 | 0 | 0 | 0 | 0
|  |  | Bygninger til kontor, handel, lager, offentlig administration mv. | 21 | 3 | 16 | 3 | 9
|  |  | Bygninger anvendt til hotel, restauration, frisør og lign. | 0 | 3 | 0 | 0 | 1
|  |  | Uspec. transport og handel | 0 | 0 | 2 | 0 | 1
|  |  | Bygninger anvendt til bibliotek, kirke, museum og lign. | 6 | 0 | 1 | 0 | 0
|  |  | Bygninger anvendt til undervisning, forskning og lign. | 9 | 3 | 5 | 0 | 5
|  |  | Bygninger anvendt til hospital, sygehus og lign. | 0 | 0 | 0 | 0 | 0
|  |  | Bygninger anvendt til daginstitutioner | 0 | 0 | 0 | 0 | 0
|  |  | Uspecificeret institution | 0 | 1 | 0 | 0 | 0
|  |  | Sommerhuse | 0 | 0 | 0 | 0 | 0
|  |  | Uspecificeret ferieformål | 0 | 0 | 0 | 0 | 0
|  |  | Idrætshaller,klubhuse | 0 | 0 | 0 | 0 | 0
|  |  | Kolonihavehuse | 0 | 0 | 0 | 0 | 0
|  |  | Garager | 0 | 0 | 0 | 0 | 0
|  |  | Carporte | 3 | 3 | 2 | 1 | 1
|  |  | Udhuse | 19 | 25 | 57 | 32 | 18
|  |  | Uspecificeret fritidsformål | 1 | 1 | 2 | 1 | 0
|  |  | IKKE-FORDELT, UOPLYST | 0 | 0 | 0 | 0 | 0
|  | Grønne Tage | Stuehuse til landbrugsejendomme | 0 | 0 | 0 | 0 | 0
|  |  | Parcelhuse | 0 | 0 | 0 | 0 | 0
|  |  | Række-, kæde- og dobbelthuse | 0 | 0 | 0 | 0 | 0
|  |  | Etageboliger | 0 | 0 | 0 | 0 | 0
|  |  | Kollegier | 0 | 0 | 0 | 0 | 0
|  |  | Døgninstitutioner | 0 | 0 | 0 | 0 | 0
|  |  | Anden helårsbeboelse | 0 | 0 | 0 | 0 | 0
|  |  | Avls- og driftsbygning | 0 | 0 | 0 | 0 | 0
|  |  | Fabrikker, værksteder og lign. | 0 | 0 | 0 | 0 | 0
|  |  | El-,gas-,vand- og varmeværker | 0 | 0 | 0 | 0 | 0
|  |  | Anden bygning til produktion | 0 | 0 | 0 | 0 | 0
|  |  | Transport- eller garageanlæg | 0 | 0 | 0 | 0 | 0
|  |  | Bygninger til kontor, handel, lager, offentlig administration mv. | 0 | 0 | 0 | 0 | 0
|  |  | Bygninger anvendt til hotel, restauration, frisør og lign. | 0 | 0 | 0 | 0 | 0
|  |  | Uspec. transport og handel | 0 | 0 | 0 | 0 | 0
|  |  | Bygninger anvendt til bibliotek, kirke, museum og lign. | 0 | 0 | 0 | 0 | 0
|  |  | Bygninger anvendt til undervisning, forskning og lign. | 0 | 0 | 0 | 0 | 0
|  |  | Bygninger anvendt til hospital, sygehus og lign. | 0 | 0 | 0 | 0 | 0
|  |  | Bygninger anvendt til daginstitutioner | 0 | 0 | 0 | 0 | 0
|  |  | Uspecificeret institution | 0 | 0 | 0 | 0 | 0
|  |  | Sommerhuse | 0 | 0 | 0 | 0 | 0
|  |  | Uspecificeret ferieformål | 0 | 0 | 0 | 0 | 0
|  |  | Idrætshaller,klubhuse | 0 | 0 | 0 | 0 | 0
|  |  | Kolonihavehuse | 0 | 0 | 0 | 0 | 0
|  |  | Garager | 0 | 0 | 0 | 0 | 0
|  |  | Carporte | 0 | 0 | 0 | 0 | 0
|  |  | Udhuse | 0 | 0 | 0 | 0 | 0
|  |  | Uspecificeret fritidsformål | 0 | 0 | 0 | 0 | 0
|  |  | IKKE-FORDELT, UOPLYST | 0 | 0 | 0 | 0 | 0
|  | Ingen tagdækningsmateriale | Stuehuse til landbrugsejendomme | 0 | 0 | 0 | 0 | 0
|  |  | Parcelhuse | 0 | 0 | 0 | 0 | 0
|  |  | Række-, kæde- og dobbelthuse | 0 | 0 | 0 | 0 | 0
|  |  | Etageboliger | 0 | 0 | 0 | 0 | 0
|  |  | Kollegier | 0 | 0 | 0 | 0 | 0
|  |  | Døgninstitutioner | 0 | 0 | 0 | 0 | 0
|  |  | Anden helårsbeboelse | 0 | 0 | 0 | 0 | 0
|  |  | Avls- og driftsbygning | 0 | 2 | 5 | 2 | 4
|  |  | Fabrikker, værksteder og lign. | 0 | 0 | 0 | 1 | 0
|  |  | El-,gas-,vand- og varmeværker | 0 | 3 | 6 | 0 | 0
|  |  | Anden bygning til produktion | 0 | 1 | 0 | 3 | 0
|  |  | Transport- eller garageanlæg | 0 | 0 | 0 | 0 | 0
|  |  | Bygninger til kontor, handel, lager, offentlig administration mv. | 0 | 0 | 0 | 0 | 0
|  |  | Bygninger anvendt til hotel, restauration, frisør og lign. | 0 | 0 | 0 | 0 | 0
|  |  | Uspec. transport og handel | 0 | 0 | 0 | 0 | 0
|  |  | Bygninger anvendt til bibliotek, kirke, museum og lign. | 0 | 0 | 0 | 0 | 0
|  |  | Bygninger anvendt til undervisning, forskning og lign. | 0 | 0 | 0 | 0 | 0
|  |  | Bygninger anvendt til hospital, sygehus og lign. | 0 | 0 | 0 | 0 | 0
|  |  | Bygninger anvendt til daginstitutioner | 0 | 0 | 0 | 0 | 0
|  |  | Uspecificeret institution | 0 | 0 | 0 | 0 | 0
|  |  | Sommerhuse | 0 | 0 | 0 | 0 | 0
|  |  | Uspecificeret ferieformål | 0 | 0 | 0 | 0 | 0
|  |  | Idrætshaller,klubhuse | 0 | 0 | 0 | 0 | 0
|  |  | Kolonihavehuse | 0 | 0 | 0 | 0 | 0
|  |  | Garager | 0 | 0 | 0 | 0 | 0
|  |  | Carporte | 0 | 0 | 0 | 0 | 0
|  |  | Udhuse | 0 | 0 | 0 | 0 | 0
|  |  | Uspecificeret fritidsformål | 0 | 0 | 0 | 1 | 0
|  |  | IKKE-FORDELT, UOPLYST | 0 | 0 | 0 | 0 | 0
|  | Andet tagdækningsmateriale | Stuehuse til landbrugsejendomme | 9 | 20 | 36 | 26 | 17
|  |  | Parcelhuse | 241 | 128 | 192 | 175 | 78
|  |  | Række-, kæde- og dobbelthuse | 46 | 17 | 24 | 26 | 4
|  |  | Etageboliger | 230 | 29 | 42 | 22 | 11
|  |  | Kollegier | 3 | 0 | 0 | 2 | 0
|  |  | Døgninstitutioner | 9 | 2 | 6 | 2 | 0
|  |  | Anden helårsbeboelse | 2 | 1 | 1 | 1 | 1
|  |  | Avls- og driftsbygning | 514 | 1088 | 2822 | 1711 | 1002
|  |  | Fabrikker, værksteder og lign. | 239 | 226 | 393 | 356 | 186
|  |  | El-,gas-,vand- og varmeværker | 212 | 92 | 92 | 77 | 77
|  |  | Anden bygning til produktion | 59 | 54 | 57 | 65 | 46
|  |  | Transport- eller garageanlæg | 166 | 45 | 64 | 104 | 42
|  |  | Bygninger til kontor, handel, lager, offentlig administration mv. | 584 | 152 | 258 | 210 | 77
|  |  | Bygninger anvendt til hotel, restauration, frisør og lign. | 62 | 14 | 21 | 17 | 15
|  |  | Uspec. transport og handel | 39 | 11 | 9 | 14 | 7
|  |  | Bygninger anvendt til bibliotek, kirke, museum og lign. | 61 | 17 | 44 | 74 | 35
|  |  | Bygninger anvendt til undervisning, forskning og lign. | 79 | 22 | 60 | 46 | 13
|  |  | Bygninger anvendt til hospital, sygehus og lign. | 7 | 5 | 2 | 7 | 2
|  |  | Bygninger anvendt til daginstitutioner | 31 | 4 | 4 | 4 | 2
|  |  | Uspecificeret institution | 37 | 3 | 36 | 16 | 12
|  |  | Sommerhuse | 92 | 85 | 59 | 53 | 200
|  |  | Uspecificeret ferieformål | 1 | 4 | 3 | 2 | 2
|  |  | Idrætshaller,klubhuse | 90 | 26 | 21 | 14 | 8
|  |  | Kolonihavehuse | 21 | 0 | 0 | 1 | 0
|  |  | Garager | 86 | 81 | 121 | 84 | 51
|  |  | Carporte | 807 | 573 | 625 | 354 | 165
|  |  | Udhuse | 236 | 200 | 224 | 172 | 85
|  |  | Uspecificeret fritidsformål | 20 | 9 | 18 | 22 | 18
|  |  | IKKE-FORDELT, UOPLYST | 0 | 0 | 0 | 0 | 0
|  | Uoplyst eller ukendt tagdækningsmateriale | Stuehuse til landbrugsejendomme | 0 | 0 | 0 | 0 | 0
|  |  | Parcelhuse | 0 | 0 | 0 | 0 | 0
|  |  | Række-, kæde- og dobbelthuse | 0 | 0 | 0 | 0 | 0
|  |  | Etageboliger | 0 | 0 | 0 | 0 | 0
|  |  | Kollegier | 0 | 0 | 0 | 0 | 0
|  |  | Døgninstitutioner | 0 | 0 | 0 | 0 | 0
|  |  | Anden helårsbeboelse | 0 | 0 | 0 | 0 | 0
|  |  | Avls- og driftsbygning | 0 | 0 | 3 | 3 | 0
|  |  | Fabrikker, værksteder og lign. | 0 | 0 | 1 | 0 | 0
|  |  | El-,gas-,vand- og varmeværker | 0 | 0 | 0 | 0 | 0
|  |  | Anden bygning til produktion | 0 | 0 | 0 | 0 | 0
|  |  | Transport- eller garageanlæg | 0 | 0 | 0 | 0 | 0
|  |  | Bygninger til kontor, handel, lager, offentlig administration mv. | 0 | 0 | 0 | 0 | 0
|  |  | Bygninger anvendt til hotel, restauration, frisør og lign. | 0 | 0 | 0 | 0 | 0
|  |  | Uspec. transport og handel | 0 | 0 | 0 | 0 | 0
|  |  | Bygninger anvendt til bibliotek, kirke, museum og lign. | 0 | 0 | 0 | 0 | 0
|  |  | Bygninger anvendt til undervisning, forskning og lign. | 0 | 0 | 0 | 1 | 0
|  |  | Bygninger anvendt til hospital, sygehus og lign. | 0 | 0 | 0 | 0 | 0
|  |  | Bygninger anvendt til daginstitutioner | 0 | 0 | 0 | 0 | 0
|  |  | Uspecificeret institution | 0 | 0 | 0 | 0 | 0
|  |  | Sommerhuse | 0 | 0 | 0 | 0 | 0
|  |  | Uspecificeret ferieformål | 0 | 0 | 0 | 0 | 0
|  |  | Idrætshaller,klubhuse | 0 | 0 | 0 | 0 | 0
|  |  | Kolonihavehuse | 0 | 0 | 0 | 0 | 0
|  |  | Garager | 273 | 267 | 327 | 343 | 211
|  |  | Carporte | 476 | 359 | 543 | 604 | 214
|  |  | Udhuse | 399 | 494 | 394 | 421 | 289
|  |  | Uspecificeret fritidsformål | 0 | 0 | 0 | 0 | 0
|  |  | IKKE-FORDELT, UOPLYST | 0 | 0 | 0 | 0 | 0
Totalerne for henholdsvis Hele landet og alle Regioner/Kommuner er ikke ens, da der pr. 1. januar 2007 stadig eksisterer gamle, ugyldige kommunenumre i BBR-registeret. Disse er derfor ikke indeholdt i den nye regions- og kommunestruktur.

## PV - buildings and areas
Statistics Denmark, number of buildings with housing (should be all types of buildings with roofs faced southwest)
|  | Hele landet | Region Hovedstaden | Region Sjælland | East DK
125 | Parcel/Stuehuse | 1154044 | 187155 | 206328 | 393483
130 | Række-,kæde- og dobbelthuse | 379424 | 104389 | 63026 | 167415
140 | Etageboligbebyggelse | 992743 | 499217 | 92139 | 591356
150 | Kollegier | 32255 | 14367 | 2792 | 17159
160 | Døgninstitutioner | 5366 | 1442 | 907 | 2349
565 | Fritidshuse | 19501 | 6455 | 6765 | 13220
570 | Andet | 14635 | 3478 | 2213 | 5691
Sum |  | 2597968 | 816503 | 374170 | 1190673
|  | 100% | 31.43% | 14.4% | 45.83%
Statistics Denmark, Area (should be farmed area, but data has not been found yet)
| Hele landet | Region Hovedstaden | Region Sjælland | East DK
| 42915.7 | 2553.1 | 7222.6 | 9775.7
| 100% | 5.949% | 16.83% | 22.78%

## Onshore Wind - Comparison
Current and planned onshore windpower capacity
|  | 2008 | 2009 | 2010 | 2011 | 2012 | 2013 | 2014 | 2015 | 2016 | 2017 | 2018 | 2019 | 2020 | Max Potential | Source | Comment
TIMES DKE Base year | MW | 2010: 527.148; 2012: 515.2105; 2015: 497.3043; 2020: 267.9343 |  | C:\VEDA\Veda_BE\Databases\Denmark
TIMES DKW Base year | MW | 2010: 2353.672; 2012: 2305.7411; 2015: 2233.8447; 2020: 1312.8857 |  | C:\VEDA\Veda_BE\Databases\Denmark
TIMES DKE Planned | MW | 2012: 77.479; 2015: 106.634 |  | C:\VEDA\Veda_BE\Databases\Denmark
TIMES DKW Planned | MW | 2012: 447.721; 2015: 746.334 |  | C:\VEDA\Veda_BE\Databases\Denmark
TIMES DK Total | MW | 2010: 2880.82; 2012: 3346.1516; 2015: 3584.117 |  | C:\VEDA\Veda_BE\Databases\Denmark
RAMSES DK Total | MW |  |  |  |  | 3230.052 | 3230.381 | 3230.381 | 3230.381 | 3205.381 | 3180.381 | 3130.381 | 3080.381 | 2980.052 |  | DATA612_2013.xls
DCCP DK Total | PJ | 2008: 20 | 37 | Sektoranalyse el- og varmeforsyning
DCCP DK Total | FLH | 2008: 2500 | 2500 | Sektoranalyse el- og varmeforsyning | DCCP figures are in PJ and 2500 FLH for today and 3000 FLH for 2050 is used. KEKA remembers a figure of 4,000 MW max. Potential so the FLH for max potential is assumed to be 2500.
DCCP DK Total | MW | 2008: 2222.2222 | 4111.1111 | Sektoranalyse el- og varmeforsyning
DEA DKE Statistic Feb. 2009 | MW | 2009: 536.3925 |  | Kopi af AnlaegProdLinkTilNettet_20090526_jlun.xls
DEA DKW Statistic Feb. 2009 | MW | 2009: 2203.1635 |  | Kopi af AnlaegProdLinkTilNettet_20090526_jlun.xls
DEA DK Total Statistic Feb. 2009 | MW | 2009: 2739.556 |  | Kopi af AnlaegProdLinkTilNettet_20090526_jlun.xls

## Onshore Wind - Statistic
Stamdataregister for vindkraftanlæg ultimo februar 2009
Der tages forbehold for, at der kan ske rettelser i stamdata i de kommende måneder.
Master data register for wind turbines at end of February 2009
|  |  |  | We reserve the right to correct master data in the forthcoming months | [7 empty] | The XY coordinates are in projection UTM 32 Euref89,
but Bornholm is in projection UTM 33 Euref89
2009.05.26 |  |  |  |  | #DIV/0! | #DIV/0! | #DIV/0! |  |  |  |  | Coordinates primarily from National Survey and Cadastre,
Turbine data for non-decommissioned turbines (data for decommissioned turbines appears on the next bookmark): | [12 empty] | otherwise from Master data register |  |  |  | Production data |  | Note that production figures for some turbines are measured per quarter, and monthly statements should be used making due allowance for this.
|  | Turbine characteristics | [14 empty] | Historic production figures (kWh): | [31 empty] | Production figures for the current year (kWh): |  | 2009
[7 empty] | Location: | [9 empty] | 1977 | 1978 | 1979 | 1980 | 1981 | 1982 | 1983 | 1984 | 1985 | 1986 | 1987 | 1988 | 1989 | 1990 | 1991 | 1992 | 1993 | 1994 | 1995 | 1996 | 1997 | 1998 | 1999 | 2000 | 2001 | 2002 | 2003 | 2004 | 2005 | 2006 | 2007 | 2008 | 2009-01-01 | 2009-02-01 | Accumulated
Turbine identifier (ID) | Date of original connection to grid | Capacity (kW) | Rotor diameter (m) | Hub height (m) |  |  |  | Local authority (ENS updating) | Link to map | Type of location | Cadastral district | Cadastral no. | X (east) coordinate | Y (north) coordinate | Distribution company installation number | Type of grid connection
[5 empty] | Manufacture | Type designation | Local authority no. (ENS updating)
XY-koordinaterne er i projektion UTM 32 Euref89,
dog er Bornholm i projektion UTM 33 Euref89
Koordinater primært fra Kort- og Matrikelstyrelsen
Anlægsdata for ikke-afmeldte møller (data for afmeldte møller fremgår af næste faneblad): | [12 empty] | ellers fra Stamdata |  |  |  | Historic production figures (kWh): 1977: Produktionsdata; Historic production figures (kWh): 1979: Bemærk at produktionstal for nogle møller er kvartalsvist målt, og månedsvis opgørelser bør bruges med forbehold for dette.
|  | Mølle karakteristika: |  |  |  |  | Placering: | [9 empty] | Historic production figures (kWh): 1977: Historiske produktionstal (kWh): | Produktionstal for indeværende år (kWh): |  | 2009
[17 empty] | 1977 | 1978 | 1979 | 1980 | 1981 | 1982 | 1983 | 1984 | 1985 | 1986 | 1987 | 1988 | 1989 | 1990 | 1991 | 1992 | 1993 | 1994 | 1995 | 1996 | 1997 | 1998 | 1999 | 2000 | 2001 | 2002 | 2003 | 2004 | 2005 | 2006 | 2007 | 2008 | 2009-01-01 | 2009-02-01 | Akkumuleret
Møllenummer (identikationsnummer) | Dato for oprindelig nettilslutning | Kapacitet (kW) | Rotor-diameter (m) | Navhøjde (m) | Fabrikat | Typebetegnelse | Kommune-nr. (ENS opdatering) | Kommune (ENS opdatering) | Link til kort | Type af placering | Ejerlav | Matrikel-nummer | X (øst) koordinat | Y (nord) koordinat | Netselskabets installations-nummer | Type af nettilslutning
570714700000000027 | 1993-02-03 | 225 | 27 | 30 | Vestas | V 27 | 101 | København | http://193.88.185.146/website/energidataKort/viewer.htm?starttema1=vindkraft&STARTLEFT=720580&STARTRIGHT=721380&STARTBOTTOM=6170982&STARTTOP=6171782 | LAND | Uoplyst |  | 720898.4 | 6171175 | KE 555723 | 10 kV siden af 10/0,4 kV transformer (eller tilsvarende) (inkluderer møller tilsluttet i 10kV-nettet) | Historiske produktionstal (kWh): 1993: 289800; Historiske produktionstal (kWh): 1994: 379850; Historiske produktionstal (kWh): 1995: 345500; Historiske produktionstal (kWh): 1996: 286100; Historiske produktionstal (kWh): 1997: 300663; Historiske produktionstal (kWh): 1998: 325955.5; Historiske produktionstal (kWh): 1999: 333909.5; Historiske produktionstal (kWh): 2000: 329625; Historiske produktionstal (kWh): 2001: 284075; Historiske produktionstal (kWh): 2002: 319775; Historiske produktionstal (kWh): 2003: 290574.5; Historiske produktionstal (kWh): 2004: 313067.6836; Historiske produktionstal (kWh): 2005: 275680.542; Historiske produktionstal (kWh): 2006: 247798.0996; Historiske produktionstal (kWh): 2007: 328744.7852; Historiske produktionstal (kWh): 2008: 317289.5967 | 27123.3516 | 17122.043 | 44245.3945
570714700000000034 | 1993-02-03 | 225 | 27 | 30 | Vestas | V 27 | 101 | København | http://193.88.185.146/website/energidataKort/viewer.htm?starttema1=vindkraft&STARTLEFT=720674&STARTRIGHT=721474&STARTBOTTOM=6171034&STARTTOP=6171834 | LAND | Uoplyst |  | 720993.4 | 6171227 | KE 535723 | 10 kV siden af 10/0,4 kV transformer (eller tilsvarende) (inkluderer møller tilsluttet i 10kV-nettet) | Historiske produktionstal (kWh): 1993: 289800; Historiske produktionstal (kWh): 1994: 379850; Historiske produktionstal (kWh): 1995: 345500; Historiske produktionstal (kWh): 1996: 286100; Historiske produktionstal (kWh): 1997: 300663; Historiske produktionstal (kWh): 1998: 325955.5; Historiske produktionstal (kWh): 1999: 333909.5; Historiske produktionstal (kWh): 2000: 329625; Historiske produktionstal (kWh): 2001: 284075; Historiske produktionstal (kWh): 2002: 319775; Historiske produktionstal (kWh): 2003: 290574.5; Historiske produktionstal (kWh): 2004: 313067.6836; Historiske produktionstal (kWh): 2005: 275680.542; Historiske produktionstal (kWh): 2006: 247798.0996; Historiske produktionstal (kWh): 2007: 328744.7852; Historiske produktionstal (kWh): 2008: 317289.5967 | 27123.3516 | 17122.043 | 44245.3945
570714700000000041 | 1996-07-11 | 600 | 44 | 50 | Bonus Energy A/S | 600 kw MK III | 101 | København | http://193.88.185.146/website/energidataKort/viewer.htm?starttema1=vindkraft&STARTLEFT=727183&STARTRIGHT=727983&STARTBOTTOM=6178191&STARTTOP=6178991 | LAND | Uoplyst |  | 727504.3 | 6178386 | KE 547775 | 10 kV siden af 10/0,4 kV transformer (eller tilsvarende) (inkluderer møller tilsluttet i 10kV-nettet) | Historiske produktionstal (kWh): 1996: 319522; Historiske produktionstal (kWh): 1997: 966287; Historiske produktionstal (kWh): 1998: 1039533; Historiske produktionstal (kWh): 1999: 691605; Historiske produktionstal (kWh): 2000: 861744; Historiske produktionstal (kWh): 2001: 954854.6562; Historiske produktionstal (kWh): 2002: 1021919.668; Historiske produktionstal (kWh): 2003: 909605.3398; Historiske produktionstal (kWh): 2004: 961007.1602; Historiske produktionstal (kWh): 2005: 885175.3359; Historiske produktionstal (kWh): 2006: 759579.0039; Historiske produktionstal (kWh): 2007: 1013495.5625; Historiske produktionstal (kWh): 2008: 1000686.4297 | 97306.2969 | 77151.6641 | 174457.9609
570714700000000058 | 1996-07-11 | 600 | 44 | 50 | Bonus Energy A/S | 600 kw MK III | 101 | København | http://193.88.185.146/website/energidataKort/viewer.htm?starttema1=vindkraft&STARTLEFT=727307&STARTRIGHT=728107&STARTBOTTOM=6178183&STARTTOP=6178983 | LAND | Uoplyst |  | 727628.3 | 6178386 | KE 547777 | 10 kV siden af 10/0,4 kV transformer (eller tilsvarende) (inkluderer møller tilsluttet i 10kV-nettet) | Historiske produktionstal (kWh): 1996: 320436; Historiske produktionstal (kWh): 1997: 833711; Historiske produktionstal (kWh): 1998: 1109658; Historiske produktionstal (kWh): 1999: 951776; Historiske produktionstal (kWh): 2000: 984939; Historiske produktionstal (kWh): 2001: 940566.6562; Historiske produktionstal (kWh): 2002: 1021919.668; Historiske produktionstal (kWh): 2003: 909605.3398; Historiske produktionstal (kWh): 2004: 961007.1602; Historiske produktionstal (kWh): 2005: 885175.3359; Historiske produktionstal (kWh): 2006: 759579.0039; Historiske produktionstal (kWh): 2007: 1013495.5625; Historiske produktionstal (kWh): 2008: 1000686.4297 | 97306.2969 | 77151.6641 | 174457.9609
570714700000000065 | 1996-07-11 | 600 | 44 | 50 | Bonus Energy A/S | 600 kw MK III | 101 | København | http://193.88.185.146/website/energidataKort/viewer.htm?starttema1=vindkraft&STARTLEFT=727495&STARTRIGHT=728295&STARTBOTTOM=6178174&STARTTOP=6178974 | LAND | Uoplyst |  | 727817.3 | 6178366 | KE 547778 | 10 kV siden af 10/0,4 kV transformer (eller tilsvarende) (inkluderer møller tilsluttet i 10kV-nettet) | Historiske produktionstal (kWh): 1996: 389984; Historiske produktionstal (kWh): 1997: 844045; Historiske produktionstal (kWh): 1998: 1067473; Historiske produktionstal (kWh): 1999: 689672; Historiske produktionstal (kWh): 2000: 870341; Historiske produktionstal (kWh): 2001: 948845.6562; Historiske produktionstal (kWh): 2002: 1021919.668; Historiske produktionstal (kWh): 2003: 909605.3398; Historiske produktionstal (kWh): 2004: 961007.1602; Historiske produktionstal (kWh): 2005: 885175.3359; Historiske produktionstal (kWh): 2006: 759579.0039; Historiske produktionstal (kWh): 2007: 1013495.5625; Historiske produktionstal (kWh): 2008: 1000686.4297 | 97306.2969 | 77151.6641 | 174457.9609
570714700000003592 | 2000-12-27 | 2000 | 76 | 64 | Bonus Energy A/S | Bonus 2 MW | 101 | København | http://193.88.185.146/website/energidataKort/viewer.htm?starttema1=vindkraft&STARTLEFT=730058&STARTRIGHT=730858&STARTBOTTOM=6179164&STARTTOP=6179964 | HAV | Uoplyst | HAV | 730459.1 | 6179565 | KE 558338 | 60 kV siden af 60/10 kV transformer (eller tilsvarende) | Historiske produktionstal (kWh): 2000: 5404; Historiske produktionstal (kWh): 2001: 3301064.9609; Historiske produktionstal (kWh): 2002: 4936680; Historiske produktionstal (kWh): 2003: 4358824; Historiske produktionstal (kWh): 2004: 4941578.5; Historiske produktionstal (kWh): 2005: 4389911.1875; Historiske produktionstal (kWh): 2006: 4136743.2578; Historiske produktionstal (kWh): 2007: 5049575; Historiske produktionstal (kWh): 2008: 5014324.5 | 455144 | 373917 | 829061
570714700000003608 | 2000-12-27 | 2000 | 76 | 64 | Bonus Energy A/S | Bonus 2 MW | 101 | København | http://193.88.185.146/website/energidataKort/viewer.htm?starttema1=vindkraft&STARTLEFT=730098&STARTRIGHT=730898&STARTBOTTOM=6178986&STARTTOP=6179786 | HAV | Uoplyst | hav | 730498.6 | 6179386 | KE 558338 | 60 kV siden af 60/10 kV transformer (eller tilsvarende) | Historiske produktionstal (kWh): 2000: 5404; Historiske produktionstal (kWh): 2001: 3301064.9609; Historiske produktionstal (kWh): 2002: 4936680; Historiske produktionstal (kWh): 2003: 4358824; Historiske produktionstal (kWh): 2004: 4941578.5; Historiske produktionstal (kWh): 2005: 4389911.1875; Historiske produktionstal (kWh): 2006: 4136743.2578; Historiske produktionstal (kWh): 2007: 5049575; Historiske produktionstal (kWh): 2008: 5014324.5 | 455144 | 373917 | 829061
570714700000003615 | 2000-12-27 | 2000 | 76 | 64 | Bonus Energy A/S | Bonus 2 MW | 101 | København | http://193.88.185.146/website/energidataKort/viewer.htm?starttema1=vindkraft&STARTLEFT=730134&STARTRIGHT=730934&STARTBOTTOM=6178806&STARTTOP=6179606 | HAV | Uoplyst | hav | 730534.8 | 6179207 | ke 558338 | 60 kV siden af 60/10 kV transformer (eller tilsvarende) | Historiske produktionstal (kWh): 2000: 5404; Historiske produktionstal (kWh): 2001: 3301064.9609; Historiske produktionstal (kWh): 2002: 4936680; Historiske produktionstal (kWh): 2003: 4358824; Historiske produktionstal (kWh): 2004: 4941578.5; Historiske produktionstal (kWh): 2005: 4389911.1875; Historiske produktionstal (kWh): 2006: 4136743.2578; Historiske produktionstal (kWh): 2007: 5049575; Historiske produktionstal (kWh): 2008: 5014324.5 | 455144 | 373917 | 829061
570714700000003622 | 2000-12-27 | 2000 | 76 | 64 | Bonus Energy A/S | Bonus 2 MW | 101 | København | http://193.88.185.146/website/energidataKort/viewer.htm?starttema1=vindkraft&STARTLEFT=730167&STARTRIGHT=730967&STARTBOTTOM=6178627&STARTTOP=6179427 | HAV | Uoplyst | hav | 730567.7 | 6179027 | ke 558338 | 60 kV siden af 60/10 kV transformer (eller tilsvarende) | Historiske produktionstal (kWh): 2000: 5404; Historiske produktionstal (kWh): 2001: 3301064.9609; Historiske produktionstal (kWh): 2002: 4936680; Historiske produktionstal (kWh): 2003: 4358824; Historiske produktionstal (kWh): 2004: 4941578.5; Historiske produktionstal (kWh): 2005: 4389911.1875; Historiske produktionstal (kWh): 2006: 4136743.2578; Historiske produktionstal (kWh): 2007: 5049575; Historiske produktionstal (kWh): 2008: 5014324.5 | 455144 | 373917 | 829061
570714700000003639 | 2000-12-27 | 2000 | 76 | 64 | Bonus Energy A/S | Bonus 2 MW | 101 | København | http://193.88.185.146/website/energidataKort/viewer.htm?starttema1=vindkraft&STARTLEFT=730197&STARTRIGHT=730997&STARTBOTTOM=6178446&STARTTOP=6179246 | HAV | Uoplyst | hav | 730597.3 | 6178847 | ke 558338 | 60 kV siden af 60/10 kV transformer (eller tilsvarende) | Historiske produktionstal (kWh): 2000: 5404; Historiske produktionstal (kWh): 2001: 3301064.9609; Historiske produktionstal (kWh): 2002: 4936680; Historiske produktionstal (kWh): 2003: 4358824; Historiske produktionstal (kWh): 2004: 4941578.5; Historiske produktionstal (kWh): 2005: 4389911.1875; Historiske produktionstal (kWh): 2006: 4136743.2578; Historiske produktionstal (kWh): 2007: 5049575; Historiske produktionstal (kWh): 2008: 5014324.5 | 455144 | 373917 | 829061
570714700000003646 | 2000-12-27 | 2000 | 76 | 64 | Bonus Energy A/S | Bonus 2 MW | 101 | København | http://193.88.185.146/website/energidataKort/viewer.htm?starttema1=vindkraft&STARTLEFT=730223&STARTRIGHT=731023&STARTBOTTOM=6178265&STARTTOP=6179065 | HAV | Uoplyst | hav | 730623.6 | 6178666 | ke 558338 | 60 kV siden af 60/10 kV transformer (eller tilsvarende) | Historiske produktionstal (kWh): 2000: 5404; Historiske produktionstal (kWh): 2001: 3301064.9609; Historiske produktionstal (kWh): 2002: 4936680; Historiske produktionstal (kWh): 2003: 4358824; Historiske produktionstal (kWh): 2004: 4941578.5; Historiske produktionstal (kWh): 2005: 4389911.1875; Historiske produktionstal (kWh): 2006: 4136743.2578; Historiske produktionstal (kWh): 2007: 5049575; Historiske produktionstal (kWh): 2008: 5014324.5 | 455144 | 373917 | 829061
570714700000003653 | 2000-12-27 | 2000 | 76 | 64 | Bonus Energy A/S | Bonus 2 MW | 101 | København | http://193.88.185.146/website/energidataKort/viewer.htm?starttema1=vindkraft&STARTLEFT=730246&STARTRIGHT=731046&STARTBOTTOM=6178084&STARTTOP=6178884 | HAV | Uoplyst | hav | 730646.6 | 6178484 | ke 558338 | 60 kV siden af 60/10 kV transformer (eller tilsvarende) | Historiske produktionstal (kWh): 2000: 5404; Historiske produktionstal (kWh): 2001: 3301064.9609; Historiske produktionstal (kWh): 2002: 4936680; Historiske produktionstal (kWh): 2003: 4358824; Historiske produktionstal (kWh): 2004: 4941578.5; Historiske produktionstal (kWh): 2005: 4389911.1875; Historiske produktionstal (kWh): 2006: 4136743.2578; Historiske produktionstal (kWh): 2007: 5049575; Historiske produktionstal (kWh): 2008: 5014324.5 | 455144 | 373917 | 829061
570714700000003660 | 2000-12-27 | 2000 | 76 | 64 | Bonus Energy A/S | Bonus 2 MW | 101 | København | http://193.88.185.146/website/energidataKort/viewer.htm?starttema1=vindkraft&STARTLEFT=730266&STARTRIGHT=731066&STARTBOTTOM=6177902&STARTTOP=6178702 | HAV | Uoplyst | hav | 730666.3 | 6178302 | ke 558338 | 60 kV siden af 60/10 kV transformer (eller tilsvarende) | Historiske produktionstal (kWh): 2000: 5404; Historiske produktionstal (kWh): 2001: 3301064.9609; Historiske produktionstal (kWh): 2002: 4936680; Historiske produktionstal (kWh): 2003: 4358824; Historiske produktionstal (kWh): 2004: 4941578.5; Historiske produktionstal (kWh): 2005: 4389911.1875; Historiske produktionstal (kWh): 2006: 4136743.2578; Historiske produktionstal (kWh): 2007: 5049575; Historiske produktionstal (kWh): 2008: 5014324.5 | 455144 | 373917 | 829061
570714700000003677 | 2000-12-27 | 2000 | 76 | 64 | Bonus Energy A/S | Bonus 2 MW | 101 | København | http://193.88.185.146/website/energidataKort/viewer.htm?starttema1=vindkraft&STARTLEFT=730282&STARTRIGHT=731082&STARTBOTTOM=6177719&STARTTOP=6178519 | HAV | Uoplyst | hav | 730682.7 | 6178120 | ke 558338 | 60 kV siden af 60/10 kV transformer (eller tilsvarende) | Historiske produktionstal (kWh): 2000: 5404; Historiske produktionstal (kWh): 2001: 3301064.9609; Historiske produktionstal (kWh): 2002: 4936680; Historiske produktionstal (kWh): 2003: 4358824; Historiske produktionstal (kWh): 2004: 4941578.5; Historiske produktionstal (kWh): 2005: 4389911.1875; Historiske produktionstal (kWh): 2006: 4136743.2578; Historiske produktionstal (kWh): 2007: 5049575; Historiske produktionstal (kWh): 2008: 5014324.5 | 455144 | 373917 | 829061
570714700000003684 | 2000-12-27 | 2000 | 76 | 64 | Bonus Energy A/S | Bonus 2 MW | 101 | København | http://193.88.185.146/website/energidataKort/viewer.htm?starttema1=vindkraft&STARTLEFT=730295&STARTRIGHT=731095&STARTBOTTOM=6177537&STARTTOP=6178337 | HAV | Uoplyst | hav | 730695.7 | 6177938 | ke 558338 | 60 kV siden af 60/10 kV transformer (eller tilsvarende) | Historiske produktionstal (kWh): 2000: 5404; Historiske produktionstal (kWh): 2001: 3301064.9609; Historiske produktionstal (kWh): 2002: 4936680; Historiske produktionstal (kWh): 2003: 4358824; Historiske produktionstal (kWh): 2004: 4941578.5; Historiske produktionstal (kWh): 2005: 4389911.1875; Historiske produktionstal (kWh): 2006: 4136743.2578; Historiske produktionstal (kWh): 2007: 5049575; Historiske produktionstal (kWh): 2008: 5014324.5 | 455144 | 373917 | 829061
570714700000005206 | 1996-08-11 | 600 | 44 | 50 | Bonus Energy A/S | 600 kw MK III | 101 | København | http://193.88.185.146/website/energidataKort/viewer.htm?starttema1=vindkraft&STARTLEFT=727621&STARTRIGHT=728421&STARTBOTTOM=6178167&STARTTOP=6178967 | LAND | Uoplyst | 0 | 727941.3 | 6178358 | KE547781 | 10 kV siden af 10/0,4 kV transformer (eller tilsvarende) (inkluderer møller tilsluttet i 10kV-nettet) | Historiske produktionstal (kWh): 1996: 434848; Historiske produktionstal (kWh): 1997: 1008401; Historiske produktionstal (kWh): 1998: 1137401; Historiske produktionstal (kWh): 1999: 1027001; Historiske produktionstal (kWh): 2000: 1047869; Historiske produktionstal (kWh): 2001: 1006073.25; Historiske produktionstal (kWh): 2002: 1154011.75; Historiske produktionstal (kWh): 2003: 990019; Historiske produktionstal (kWh): 2004: 1053201; Historiske produktionstal (kWh): 2005: 990417.75; Historiske produktionstal (kWh): 2006: 871942.6738; Historiske produktionstal (kWh): 2007: 1092096.0938; Historiske produktionstal (kWh): 2008: 1083060.1016 | 103571.4219 | 86748.2969 | 190319.7188
570714700000012150 | 1996-08-11 | 600 | 44 | 50 | Bonus Energy A/S | 600 kw MK III | 101 | København | http://193.88.185.146/website/energidataKort/viewer.htm?starttema1=vindkraft&STARTLEFT=727742&STARTRIGHT=728542&STARTBOTTOM=6178154&STARTTOP=6178954 | LAND | Uoplyst | 0 | 728060.3 | 6178348 | KE547783 | 10 kV siden af 10/0,4 kV transformer (eller tilsvarende) (inkluderer møller tilsluttet i 10kV-nettet) | Historiske produktionstal (kWh): 1996: 449185; Historiske produktionstal (kWh): 1997: 1075418; Historiske produktionstal (kWh): 1998: 1222548; Historiske produktionstal (kWh): 1999: 1083641; Historiske produktionstal (kWh): 2000: 1105776; Historiske produktionstal (kWh): 2001: 1030852.25; Historiske produktionstal (kWh): 2002: 1154011.75; Historiske produktionstal (kWh): 2003: 990019; Historiske produktionstal (kWh): 2004: 1053201; Historiske produktionstal (kWh): 2005: 990417.75; Historiske produktionstal (kWh): 2006: 871942.6738; Historiske produktionstal (kWh): 2007: 1092096.0938; Historiske produktionstal (kWh): 2008: 1083060.1016 | 103571.4219 | 86748.2969 | 190319.7188
570714700000012167 | 1996-08-11 | 600 | 44 | 50 | Bonus Energy A/S | 600 kw MK III | 101 | København | http://193.88.185.146/website/energidataKort/viewer.htm?starttema1=vindkraft&STARTLEFT=727776&STARTRIGHT=728576&STARTBOTTOM=6178039&STARTTOP=6178839 | LAND | Uoplyst | 0 | 728094.3 | 6178227 | KE547785 | 10 kV siden af 10/0,4 kV transformer (eller tilsvarende) (inkluderer møller tilsluttet i 10kV-nettet) | Historiske produktionstal (kWh): 1996: 440538; Historiske produktionstal (kWh): 1997: 1074648; Historiske produktionstal (kWh): 1998: 1255292; Historiske produktionstal (kWh): 1999: 1103202; Historiske produktionstal (kWh): 2000: 1139005; Historiske produktionstal (kWh): 2001: 1035627.25; Historiske produktionstal (kWh): 2002: 1154011.75; Historiske produktionstal (kWh): 2003: 990019; Historiske produktionstal (kWh): 2004: 1053201; Historiske produktionstal (kWh): 2005: 990417.75; Historiske produktionstal (kWh): 2006: 871942.6738; Historiske produktionstal (kWh): 2007: 1092096.0938; Historiske produktionstal (kWh): 2008: 1083060.1016 | 103571.4219 | 86748.2969 | 190319.7188
570714700000012174 | 1996-08-11 | 600 | 44 | 50 | Bonus Energy A/S | 600 kw MK III | 101 | København | http://193.88.185.146/website/energidataKort/viewer.htm?starttema1=vindkraft&STARTLEFT=727808&STARTRIGHT=728608&STARTBOTTOM=6177919&STARTTOP=6178719 | LAND | Uoplyst | 0 | 728125.3 | 6178108 | KE547787 | 10 kV siden af 10/0,4 kV transformer (eller tilsvarende) (inkluderer møller tilsluttet i 10kV-nettet) | Historiske produktionstal (kWh): 1996: 417742; Historiske produktionstal (kWh): 1997: 1108227; Historiske produktionstal (kWh): 1998: 1288069; Historiske produktionstal (kWh): 1999: 1133509; Historiske produktionstal (kWh): 2000: 1188225; Historiske produktionstal (kWh): 2001: 1048794.25; Historiske produktionstal (kWh): 2002: 1154011.75; Historiske produktionstal (kWh): 2003: 990019; Historiske produktionstal (kWh): 2004: 1053201; Historiske produktionstal (kWh): 2005: 990417.75; Historiske produktionstal (kWh): 2006: 871942.6738; Historiske produktionstal (kWh): 2007: 1092096.0938; Historiske produktionstal (kWh): 2008: 1083060.1016 | 103571.4219 | 86748.2969 | 190319.7188
570714700000013713 | 2000-12-27 | 2000 | 76 | 64 | Bonus Energy A/S | Bonus 2 MW | 101 | København | http://193.88.185.146/website/energidataKort/viewer.htm?starttema1=vindkraft&STARTLEFT=730305&STARTRIGHT=731105&STARTBOTTOM=6177354&STARTTOP=6178154 | HAV | Uoplyst | hav | 730705.4 | 6177755 | KE 558335 | 60 kV siden af 60/10 kV transformer (eller tilsvarende) | Historiske produktionstal (kWh): 2000: 5404; Historiske produktionstal (kWh): 2001: 3407722.8047; Historiske produktionstal (kWh): 2002: 5065906.5; Historiske produktionstal (kWh): 2003: 4321756.5; Historiske produktionstal (kWh): 2004: 4485683; Historiske produktionstal (kWh): 2005: 4486091.3125; Historiske produktionstal (kWh): 2006: 4048342.7344; Historiske produktionstal (kWh): 2007: 4948820; Historiske produktionstal (kWh): 2008: 4774218 | 406414 | 380948 | 787362
570714700000013720 | 2000-12-27 | 2000 | 76 | 64 | Bonus Energy A/S | Bonus 2 MW | 101 | København | http://193.88.185.146/website/energidataKort/viewer.htm?starttema1=vindkraft&STARTLEFT=730311&STARTRIGHT=731111&STARTBOTTOM=6177171&STARTTOP=6177971 | HAV | Uoplyst | hav | 730711.7 | 6177572 | ke 558335 | 60 kV siden af 60/10 kV transformer (eller tilsvarende) | Historiske produktionstal (kWh): 2000: 5404; Historiske produktionstal (kWh): 2001: 3407722.8047; Historiske produktionstal (kWh): 2002: 5065906.5; Historiske produktionstal (kWh): 2003: 4321756.5; Historiske produktionstal (kWh): 2004: 4485683; Historiske produktionstal (kWh): 2005: 4486091.3125; Historiske produktionstal (kWh): 2006: 4048342.7344; Historiske produktionstal (kWh): 2007: 4948820; Historiske produktionstal (kWh): 2008: 4774218 | 406414 | 380948 | 787362
570714700000013737 | 2000-12-27 | 2000 | 76 | 64 | Bonus Energy A/S | Bonus 2 MW | 101 | København | http://193.88.185.146/website/energidataKort/viewer.htm?starttema1=vindkraft&STARTLEFT=730314&STARTRIGHT=731114&STARTBOTTOM=6176989&STARTTOP=6177789 | HAV | Uoplyst | hav | 730714.7 | 6177389 | ke 558335 | 60 kV siden af 60/10 kV transformer (eller tilsvarende) | Historiske produktionstal (kWh): 2000: 5404; Historiske produktionstal (kWh): 2001: 3407722.8047; Historiske produktionstal (kWh): 2002: 5065906.5; Historiske produktionstal (kWh): 2003: 4321756.5; Historiske produktionstal (kWh): 2004: 4485683; Historiske produktionstal (kWh): 2005: 4486091.3125; Historiske produktionstal (kWh): 2006: 4048342.7344; Historiske produktionstal (kWh): 2007: 4948820; Historiske produktionstal (kWh): 2008: 4774218 | 406414 | 380948 | 787362
570714700000013744 | 2000-12-27 | 2000 | 76 | 64 | Bonus Energy A/S | Bonus 2 MW | 101 | København | http://193.88.185.146/website/energidataKort/viewer.htm?starttema1=vindkraft&STARTLEFT=730314&STARTRIGHT=731114&STARTBOTTOM=6176806&STARTTOP=6177606 | HAV | Uoplyst | hav | 730714.4 | 6177206 | ke 558335 | 60 kV siden af 60/10 kV transformer (eller tilsvarende) | Historiske produktionstal (kWh): 2000: 5404; Historiske produktionstal (kWh): 2001: 3407722.8047; Historiske produktionstal (kWh): 2002: 5065906.5; Historiske produktionstal (kWh): 2003: 4321756.5; Historiske produktionstal (kWh): 2004: 4485683; Historiske produktionstal (kWh): 2005: 4486091.3125; Historiske produktionstal (kWh): 2006: 4048342.7344; Historiske produktionstal (kWh): 2007: 4948820; Historiske produktionstal (kWh): 2008: 4774218 | 406414 | 380948 | 787362
570714700000013751 | 2000-12-27 | 2000 | 76 | 64 | Bonus Energy A/S | Bonus 2 MW | 101 | København | http://193.88.185.146/website/energidataKort/viewer.htm?starttema1=vindkraft&STARTLEFT=730310&STARTRIGHT=731110&STARTBOTTOM=6176623&STARTTOP=6177423 | HAV | Uoplyst | hav | 730710.6 | 6177023 | ke 558335 | 60 kV siden af 60/10 kV transformer (eller tilsvarende) | Historiske produktionstal (kWh): 2000: 5404; Historiske produktionstal (kWh): 2001: 3407722.8047; Historiske produktionstal (kWh): 2002: 5065906.5; Historiske produktionstal (kWh): 2003: 4321756.5; Historiske produktionstal (kWh): 2004: 4485683; Historiske produktionstal (kWh): 2005: 4486091.3125; Historiske produktionstal (kWh): 2006: 4048342.7344; Historiske produktionstal (kWh): 2007: 4948820; Historiske produktionstal (kWh): 2008: 4774218 | 406414 | 380948 | 787362
570714700000013768 | 2000-12-27 | 2000 | 76 | 64 | Bonus Energy A/S | Bonus 2 MW | 101 | København | http://193.88.185.146/website/energidataKort/viewer.htm?starttema1=vindkraft&STARTLEFT=730303&STARTRIGHT=731103&STARTBOTTOM=6176440&STARTTOP=6177240 | HAV | Uoplyst | hav | 730703.6 | 6176841 | ke 558335 | 60 kV siden af 60/10 kV transformer (eller tilsvarende) | Historiske produktionstal (kWh): 2000: 5404; Historiske produktionstal (kWh): 2001: 3407722.8047; Historiske produktionstal (kWh): 2002: 5065906.5; Historiske produktionstal (kWh): 2003: 4321756.5; Historiske produktionstal (kWh): 2004: 4485683; Historiske produktionstal (kWh): 2005: 4486091.3125; Historiske produktionstal (kWh): 2006: 4048342.7344; Historiske produktionstal (kWh): 2007: 4948820; Historiske produktionstal (kWh): 2008: 4774218 | 406414 | 380948 | 787362
570714700000013775 | 2000-12-27 | 2000 | 76 | 64 | Bonus Energy A/S | Bonus 2 MW | 101 | København | http://193.88.185.146/website/energidataKort/viewer.htm?starttema1=vindkraft&STARTLEFT=730293&STARTRIGHT=731093&STARTBOTTOM=6176257&STARTTOP=6177057 | HAV | Uoplyst | hav | 730693.3 | 6176658 | ke 558335 | 60 kV siden af 60/10 kV transformer (eller tilsvarende) | Historiske produktionstal (kWh): 2000: 5404; Historiske produktionstal (kWh): 2001: 3407722.8047; Historiske produktionstal (kWh): 2002: 5065906.5; Historiske produktionstal (kWh): 2003: 4321756.5; Historiske produktionstal (kWh): 2004: 4485683; Historiske produktionstal (kWh): 2005: 4486091.3125; Historiske produktionstal (kWh): 2006: 4048342.7344; Historiske produktionstal (kWh): 2007: 4948820; Historiske produktionstal (kWh): 2008: 4774218 | 406414 | 380948 | 787362
570714700000013782 | 2000-12-27 | 2000 | 76 | 64 | Bonus Energy A/S | Bonus 2 MW | 101 | København | http://193.88.185.146/website/energidataKort/viewer.htm?starttema1=vindkraft&STARTLEFT=730279&STARTRIGHT=731079&STARTBOTTOM=6176075&STARTTOP=6176875 | HAV | Uoplyst | hav | 730679.5 | 6176476 | ke 558335 | 60 kV siden af 60/10 kV transformer (eller tilsvarende) | Historiske produktionstal (kWh): 2000: 5404; Historiske produktionstal (kWh): 2001: 3407722.8047; Historiske produktionstal (kWh): 2002: 5065906.5; Historiske produktionstal (kWh): 2003: 4321756.5; Historiske produktionstal (kWh): 2004: 4485683; Historiske produktionstal (kWh): 2005: 4486091.3125; Historiske produktionstal (kWh): 2006: 4048342.7344; Historiske produktionstal (kWh): 2007: 4948820; Historiske produktionstal (kWh): 2008: 4774218 | 406414 | 380948 | 787362
570714700000013799 | 2000-12-27 | 2000 | 76 | 64 | Bonus Energy A/S | Bonus 2 MW | 101 | København | http://193.88.185.146/website/energidataKort/viewer.htm?starttema1=vindkraft&STARTLEFT=730262&STARTRIGHT=731062&STARTBOTTOM=6175893&STARTTOP=6176693 | HAV | Uoplyst | hav | 730662.4 | 6176293 | ke 558335 | 60 kV siden af 60/10 kV transformer (eller tilsvarende) | Historiske produktionstal (kWh): 2000: 5404; Historiske produktionstal (kWh): 2001: 3407722.8047; Historiske produktionstal (kWh): 2002: 5065906.5; Historiske produktionstal (kWh): 2003: 4321756.5; Historiske produktionstal (kWh): 2004: 4485683; Historiske produktionstal (kWh): 2005: 4486091.3125; Historiske produktionstal (kWh): 2006: 4048342.7344; Historiske produktionstal (kWh): 2007: 4948820; Historiske produktionstal (kWh): 2008: 4774218 | 406414 | 380948 | 787362
570714700000013805 | 2000-12-27 | 2000 | 76 | 64 | Bonus Energy A/S | Bonus 2 MW | 101 | København | http://193.88.185.146/website/energidataKort/viewer.htm?starttema1=vindkraft&STARTLEFT=730242&STARTRIGHT=731042&STARTBOTTOM=6175711&STARTTOP=6176511 | HAV | Uoplyst | hav | 730642.1 | 6176112 | ke 558335 | 60 kV siden af 60/10 kV transformer (eller tilsvarende) | Historiske produktionstal (kWh): 2000: 5404; Historiske produktionstal (kWh): 2001: 3407722.8047; Historiske produktionstal (kWh): 2002: 5065906.5; Historiske produktionstal (kWh): 2003: 4321756.5; Historiske produktionstal (kWh): 2004: 4485683; Historiske produktionstal (kWh): 2005: 4486091.3125; Historiske produktionstal (kWh): 2006: 4048342.7344; Historiske produktionstal (kWh): 2007: 4948820; Historiske produktionstal (kWh): 2008: 4774218 | 406414 | 380948 | 787362
570715000000086564 | 2009-02-25 | 850 | 52 | 49 | Vestas | v52-850 kW | 101 | København | http://193.88.185.146/website/energidataKort/viewer.htm?starttema1=vindkraft&STARTLEFT=724700&STARTRIGHT=725500&STARTBOTTOM=6171471&STARTTOP=6172271 | LAND | Eksercerpladsen, København | 146 | 725019 | 6171665 | 1 | 10 kV siden af 10/0,4 kV transformer (eller tilsvarende) (inkluderer møller tilsluttet i 10kV-nettet) | [33 empty] | 13503.5596 | 13503.5596
570714700000000072 | 1992-12-15 | 300 | 31 | 30 | Bonus | Bonus Combi | 167 | Hvidovre | http://193.88.185.146/website/energidataKort/viewer.htm?starttema1=vindkraft&STARTLEFT=716969&STARTRIGHT=717769&STARTBOTTOM=6167238&STARTTOP=6168038 | LAND | Avedøre |  | 717288 | 6167432 | 19-28076 | 0,4 kV siden af 10/0,4 kV transformer (eller tilsvarende) | Historiske produktionstal (kWh): 1993: 680810; Historiske produktionstal (kWh): 1994: 794874; Historiske produktionstal (kWh): 1995: 705570; Historiske produktionstal (kWh): 1996: 568717; Historiske produktionstal (kWh): 1997: 610230; Historiske produktionstal (kWh): 1998: 703943; Historiske produktionstal (kWh): 1999: 625648; Historiske produktionstal (kWh): 2000: 640628; Historiske produktionstal (kWh): 2001: 547592.0039; Historiske produktionstal (kWh): 2002: 394462.6904; Historiske produktionstal (kWh): 2003: 565874.3516; Historiske produktionstal (kWh): 2004: 573652.668; Historiske produktionstal (kWh): 2005: 548381.332; Historiske produktionstal (kWh): 2006: 518568.1279; Historiske produktionstal (kWh): 2007: 633605.0039; Historiske produktionstal (kWh): 2008: 641574.3242 | 60055.668 | 36152.332 | 96208
570714700000000089 | 1992-12-15 | 300 | 31 | 30 | Bonus | Bonus Combi | 167 | Hvidovre | http://193.88.185.146/website/energidataKort/viewer.htm?starttema1=vindkraft&STARTLEFT=717103&STARTRIGHT=717903&STARTBOTTOM=6167229&STARTTOP=6168029 | LAND | Avedøre |  | 717423 | 6167422 | 19-28076 | 0,4 kV siden af 10/0,4 kV transformer (eller tilsvarende) | Historiske produktionstal (kWh): 1993: 680810; Historiske produktionstal (kWh): 1994: 794874; Historiske produktionstal (kWh): 1995: 705570; Historiske produktionstal (kWh): 1996: 568717; Historiske produktionstal (kWh): 1997: 610230; Historiske produktionstal (kWh): 1998: 703943; Historiske produktionstal (kWh): 1999: 625648; Historiske produktionstal (kWh): 2000: 640628; Historiske produktionstal (kWh): 2001: 547592.0039; Historiske produktionstal (kWh): 2002: 394462.6904; Historiske produktionstal (kWh): 2003: 565874.3516; Historiske produktionstal (kWh): 2004: 573652.668; Historiske produktionstal (kWh): 2005: 548381.332; Historiske produktionstal (kWh): 2006: 518568.1279; Historiske produktionstal (kWh): 2007: 633605.0039; Historiske produktionstal (kWh): 2008: 641574.3242 | 60055.668 | 36152.332 | 96208
570714700000000096 | 1992-12-15 | 300 | 31 | 30 | Bonus | Bonus Combi | 167 | Hvidovre | http://193.88.185.146/website/energidataKort/viewer.htm?starttema1=vindkraft&STARTLEFT=717237&STARTRIGHT=718037&STARTBOTTOM=6167219&STARTTOP=6168019 | LAND | Avedøre |  | 717556 | 6167412 | 19-28076 | 0,4 kV siden af 10/0,4 kV transformer (eller tilsvarende) | Historiske produktionstal (kWh): 1993: 680810; Historiske produktionstal (kWh): 1994: 794874; Historiske produktionstal (kWh): 1995: 705570; Historiske produktionstal (kWh): 1996: 568717; Historiske produktionstal (kWh): 1997: 610230; Historiske produktionstal (kWh): 1998: 703943; Historiske produktionstal (kWh): 1999: 625648; Historiske produktionstal (kWh): 2000: 640628; Historiske produktionstal (kWh): 2001: 547592.0039; Historiske produktionstal (kWh): 2002: 394462.6904; Historiske produktionstal (kWh): 2003: 565874.3516; Historiske produktionstal (kWh): 2004: 573652.668; Historiske produktionstal (kWh): 2005: 548381.332; Historiske produktionstal (kWh): 2006: 518568.1279; Historiske produktionstal (kWh): 2007: 633605.0039; Historiske produktionstal (kWh): 2008: 641574.3242 | 60055.668 | 36152.332 | 96208
570714700000000102 | 1992-12-15 | 300 | 31 | 30 | Bonus | Bonus Combi | 167 | Hvidovre | http://193.88.185.146/website/energidataKort/viewer.htm?starttema1=vindkraft&STARTLEFT=717370&STARTRIGHT=718170&STARTBOTTOM=6167210&STARTTOP=6168010 | LAND | Avedøre |  | 717690 | 6167403 | 19-28078 | 0,4 kV siden af 10/0,4 kV transformer (eller tilsvarende) | Historiske produktionstal (kWh): 1993: 668624; Historiske produktionstal (kWh): 1994: 780647; Historiske produktionstal (kWh): 1995: 692942; Historiske produktionstal (kWh): 1996: 558538; Historiske produktionstal (kWh): 1997: 599308; Historiske produktionstal (kWh): 1998: 691344; Historiske produktionstal (kWh): 1999: 614450; Historiske produktionstal (kWh): 2000: 629162; Historiske produktionstal (kWh): 2001: 522609; Historiske produktionstal (kWh): 2002: 534151.9121; Historiske produktionstal (kWh): 2003: 537966; Historiske produktionstal (kWh): 2004: 580497; Historiske produktionstal (kWh): 2005: 541042; Historiske produktionstal (kWh): 2006: 515715; Historiske produktionstal (kWh): 2007: 556123; Historiske produktionstal (kWh): 2008: 624073 | 57562 | 32701 | 90263
570714700000000119 | 1992-12-15 | 300 | 31 | 30 | Bonus | Bonus Combi | 167 | Hvidovre | http://193.88.185.146/website/energidataKort/viewer.htm?starttema1=vindkraft&STARTLEFT=718283&STARTRIGHT=719083&STARTBOTTOM=6167048&STARTTOP=6167848 | LAND | Avedøre |  | 718603 | 6167242 | 19-28082 | 0,4 kV siden af 10/0,4 kV transformer (eller tilsvarende) | Historiske produktionstal (kWh): 1993: 621280; Historiske produktionstal (kWh): 1994: 725371; Historiske produktionstal (kWh): 1995: 643876; Historiske produktionstal (kWh): 1996: 518989; Historiske produktionstal (kWh): 1997: 556872; Historiske produktionstal (kWh): 1998: 642391; Historiske produktionstal (kWh): 1999: 570942; Historiske produktionstal (kWh): 2000: 584612; Historiske produktionstal (kWh): 2001: 510125; Historiske produktionstal (kWh): 2002: 516408.4316; Historiske produktionstal (kWh): 2003: 537479.5; Historiske produktionstal (kWh): 2004: 573918.5; Historiske produktionstal (kWh): 2005: 533783; Historiske produktionstal (kWh): 2006: 491961.5; Historiske produktionstal (kWh): 2007: 542055.5; Historiske produktionstal (kWh): 2008: 595189 | 59923.5 | 34640.5 | 94564
570714700000000126 | 1992-12-15 | 300 | 31 | 30 | Bonus | Bonus Combi | 167 | Hvidovre | http://193.88.185.146/website/energidataKort/viewer.htm?starttema1=vindkraft&STARTLEFT=718417&STARTRIGHT=719217&STARTBOTTOM=6167038&STARTTOP=6167838 | LAND | Avedøre |  | 718736 | 6167233 | 19-28082 | 0,4 kV siden af 10/0,4 kV transformer (eller tilsvarende) | Historiske produktionstal (kWh): 1993: 621280; Historiske produktionstal (kWh): 1994: 725371; Historiske produktionstal (kWh): 1995: 643876; Historiske produktionstal (kWh): 1996: 518989; Historiske produktionstal (kWh): 1997: 556872; Historiske produktionstal (kWh): 1998: 642391; Historiske produktionstal (kWh): 1999: 570942; Historiske produktionstal (kWh): 2000: 584612; Historiske produktionstal (kWh): 2001: 510125; Historiske produktionstal (kWh): 2002: 516408.4316; Historiske produktionstal (kWh): 2003: 537479.5; Historiske produktionstal (kWh): 2004: 573918.5; Historiske produktionstal (kWh): 2005: 533783; Historiske produktionstal (kWh): 2006: 491961.5; Historiske produktionstal (kWh): 2007: 542055.5; Historiske produktionstal (kWh): 2008: 595189 | 59923.5 | 34640.5 | 94564
570714700000000133 | 1993-12-18 | 1000 | 50 | 55 | EK | 50/1000 | 167 | Hvidovre | http://193.88.185.146/website/energidataKort/viewer.htm?starttema1=vindkraft&STARTLEFT=719583&STARTRIGHT=720383&STARTBOTTOM=6166976&STARTTOP=6167776 | LAND | Avedøre |  | 719902 | 6167171 | 19-28412 | 0,4 kV siden af 10/0,4 kV transformer (eller tilsvarende) | Historiske produktionstal (kWh): 1993: 313990; Historiske produktionstal (kWh): 1994: 2016281; Historiske produktionstal (kWh): 1995: 1789753; Historiske produktionstal (kWh): 1996: 1442609; Historiske produktionstal (kWh): 1997: 1547913; Historiske produktionstal (kWh): 1998: 1785626; Historiske produktionstal (kWh): 1999: 1587021; Historiske produktionstal (kWh): 2000: 1625020; Historiske produktionstal (kWh): 2001: 1656256; Historiske produktionstal (kWh): 2002: 1719561.0742; Historiske produktionstal (kWh): 2003: 1711032.5117; Historiske produktionstal (kWh): 2004: 1586071.6523; Historiske produktionstal (kWh): 2005: 930123.4414; Historiske produktionstal (kWh): 2006: 1120006.2148; Historiske produktionstal (kWh): 2007: 1389978.2471; Historiske produktionstal (kWh): 2008: 1148933.543 | 161125.3438 | 87570.3828 | 248695.7266
570714700000000140 | 2000-05-18 | 660 | 47 | 40 | Vestas | V47 | 167 | Hvidovre | http://193.88.185.146/website/energidataKort/viewer.htm?starttema1=vindkraft&STARTLEFT=719651&STARTRIGHT=720451&STARTBOTTOM=6167142&STARTTOP=6167942 | LAND | Avedøre |  | 719970 | 6167337 | 19-29773 | 0,4 kV siden af 10/0,4 kV transformer (eller tilsvarende) | Historiske produktionstal (kWh): 2000: 841181; Historiske produktionstal (kWh): 2001: 1279789; Historiske produktionstal (kWh): 2002: 1382686; Historiske produktionstal (kWh): 2003: 1206188; Historiske produktionstal (kWh): 2004: 1330603; Historiske produktionstal (kWh): 2005: 1214802; Historiske produktionstal (kWh): 2006: 1189646; Historiske produktionstal (kWh): 2007: 1352516; Historiske produktionstal (kWh): 2008: 1421084 | 137523 | 88321 | 225844
570714700000000157 | 2000-05-18 | 660 | 47 | 40 | Vestas | V47 | 167 | Hvidovre | http://193.88.185.146/website/energidataKort/viewer.htm?starttema1=vindkraft&STARTLEFT=719712&STARTRIGHT=720512&STARTBOTTOM=6167290&STARTTOP=6168090 | LAND | Avedøre |  | 720031 | 6167484 | 19-29775 | 0,4 kV siden af 10/0,4 kV transformer (eller tilsvarende) | Historiske produktionstal (kWh): 2000: 751921; Historiske produktionstal (kWh): 2001: 1205686; Historiske produktionstal (kWh): 2002: 1312019; Historiske produktionstal (kWh): 2003: 1175140; Historiske produktionstal (kWh): 2004: 1305886; Historiske produktionstal (kWh): 2005: 1185102; Historiske produktionstal (kWh): 2006: 1119710; Historiske produktionstal (kWh): 2007: 1298784; Historiske produktionstal (kWh): 2008: 1368877 | 122401 | 86618 | 209019
570714700000004322 | 1992-12-15 | 300 | 31 | 30 | Bonus | Bonus Combi | 167 | Hvidovre | http://193.88.185.146/website/energidataKort/viewer.htm?starttema1=vindkraft&STARTLEFT=717500&STARTRIGHT=718300&STARTBOTTOM=6167178&STARTTOP=6167978 | LAND | Avedøre |  | 717820 | 6167372 | 19-28079 | 0,4 kV siden af 10/0,4 kV transformer (eller tilsvarende) | Historiske produktionstal (kWh): 1993: 603750; Historiske produktionstal (kWh): 1994: 707962; Historiske produktionstal (kWh): 1995: 708278; Historiske produktionstal (kWh): 1996: 520409; Historiske produktionstal (kWh): 1997: 547575; Historiske produktionstal (kWh): 1998: 696564; Historiske produktionstal (kWh): 1999: 552404; Historiske produktionstal (kWh): 2000: 637759; Historiske produktionstal (kWh): 2001: 515707; Historiske produktionstal (kWh): 2002: 535571.6113; Historiske produktionstal (kWh): 2003: 544574.7168; Historiske produktionstal (kWh): 2004: 564154.0312; Historiske produktionstal (kWh): 2005: 564856.5; Historiske produktionstal (kWh): 2006: 520351.5; Historiske produktionstal (kWh): 2007: 616459.5; Historiske produktionstal (kWh): 2008: 650485.5 | 59723 | 34697.5 | 94420.5
570714700000004339 | 1992-12-15 | 300 | 31 | 30 | Bonus | Bonus Combi | 167 | Hvidovre | http://193.88.185.146/website/energidataKort/viewer.htm?starttema1=vindkraft&STARTLEFT=717617&STARTRIGHT=718417&STARTBOTTOM=6167113&STARTTOP=6167913 | LAND | Avedøre |  | 717937 | 6167306 | 19-28079 | 0,4 kV siden af 10/0,4 kV transformer (eller tilsvarende) | Historiske produktionstal (kWh): 1993: 603750; Historiske produktionstal (kWh): 1994: 707962; Historiske produktionstal (kWh): 1995: 708278; Historiske produktionstal (kWh): 1996: 520409; Historiske produktionstal (kWh): 1997: 547575; Historiske produktionstal (kWh): 1998: 696564; Historiske produktionstal (kWh): 1999: 552404; Historiske produktionstal (kWh): 2000: 637759; Historiske produktionstal (kWh): 2001: 515707; Historiske produktionstal (kWh): 2002: 535571.6113; Historiske produktionstal (kWh): 2003: 544574.7168; Historiske produktionstal (kWh): 2004: 564154.0312; Historiske produktionstal (kWh): 2005: 564856.5; Historiske produktionstal (kWh): 2006: 520351.5; Historiske produktionstal (kWh): 2007: 616459.5; Historiske produktionstal (kWh): 2008: 650485.5 | 59723 | 34697.5 | 94420.5
570714700000004346 | 1992-12-15 | 300 | 31 | 30 | Bonus | Bonus Combi | 167 | Hvidovre | http://193.88.185.146/website/energidataKort/viewer.htm?starttema1=vindkraft&STARTLEFT=717749&STARTRIGHT=718549&STARTBOTTOM=6167087&STARTTOP=6167887 | LAND | Avedøre |  | 718069 | 6167279 | 19-28080 | 0,4 kV siden af 10/0,4 kV transformer (eller tilsvarende) | Historiske produktionstal (kWh): 1993: 604008; Historiske produktionstal (kWh): 1994: 713067; Historiske produktionstal (kWh): 1995: 721992; Historiske produktionstal (kWh): 1996: 487608; Historiske produktionstal (kWh): 1997: 556325; Historiske produktionstal (kWh): 1998: 691028; Historiske produktionstal (kWh): 1999: 553058; Historiske produktionstal (kWh): 2000: 639234; Historiske produktionstal (kWh): 2001: 533391.668; Historiske produktionstal (kWh): 2002: 559042.9805; Historiske produktionstal (kWh): 2003: 558457.4258; Historiske produktionstal (kWh): 2004: 608227.9531; Historiske produktionstal (kWh): 2005: 547238.6562; Historiske produktionstal (kWh): 2006: 513058.3359; Historiske produktionstal (kWh): 2007: 594012.332; Historiske produktionstal (kWh): 2008: 567966.3369 | 55899.332 | 31484.332 | 87383.6641
570714700000004353 | 1992-12-15 | 300 | 31 | 30 | Bonus | Bonus Combi | 167 | Hvidovre | http://193.88.185.146/website/energidataKort/viewer.htm?starttema1=vindkraft&STARTLEFT=717882&STARTRIGHT=718682&STARTBOTTOM=6167077&STARTTOP=6167877 | LAND | Avedøre |  | 718202 | 6167270 | 19-28080 | 0,4 kV siden af 10/0,4 kV transformer (eller tilsvarende) | Historiske produktionstal (kWh): 1993: 604008; Historiske produktionstal (kWh): 1994: 713067; Historiske produktionstal (kWh): 1995: 721992; Historiske produktionstal (kWh): 1996: 487608; Historiske produktionstal (kWh): 1997: 556325; Historiske produktionstal (kWh): 1998: 691028; Historiske produktionstal (kWh): 1999: 553058; Historiske produktionstal (kWh): 2000: 639234; Historiske produktionstal (kWh): 2001: 533391.668; Historiske produktionstal (kWh): 2002: 559042.9805; Historiske produktionstal (kWh): 2003: 558457.4258; Historiske produktionstal (kWh): 2004: 608227.9531; Historiske produktionstal (kWh): 2005: 547238.6562; Historiske produktionstal (kWh): 2006: 513058.3359; Historiske produktionstal (kWh): 2007: 594012.332; Historiske produktionstal (kWh): 2008: 567966.3369 | 55899.332 | 31484.332 | 87383.6641
570714700000004360 | 1992-12-15 | 300 | 31 | 30 | Bonus | Bonus Combi | 167 | Hvidovre | http://193.88.185.146/website/energidataKort/viewer.htm?starttema1=vindkraft&STARTLEFT=718017&STARTRIGHT=718817&STARTBOTTOM=6167067&STARTTOP=6167867 | LAND | Avedøre |  | 718335 | 6167261 | 19-28080 | 0,4 kV siden af 10/0,4 kV transformer (eller tilsvarende) | Historiske produktionstal (kWh): 1993: 604008; Historiske produktionstal (kWh): 1994: 713067; Historiske produktionstal (kWh): 1995: 721992; Historiske produktionstal (kWh): 1996: 487608; Historiske produktionstal (kWh): 1997: 556325; Historiske produktionstal (kWh): 1998: 691028; Historiske produktionstal (kWh): 1999: 553058; Historiske produktionstal (kWh): 2000: 639234; Historiske produktionstal (kWh): 2001: 533391.668; Historiske produktionstal (kWh): 2002: 559042.9805; Historiske produktionstal (kWh): 2003: 558457.4258; Historiske produktionstal (kWh): 2004: 608227.9531; Historiske produktionstal (kWh): 2005: 547238.6562; Historiske produktionstal (kWh): 2006: 513058.3359; Historiske produktionstal (kWh): 2007: 594012.332; Historiske produktionstal (kWh): 2008: 567966.3369 | 55899.332 | 31484.332 | 87383.6641
570714700000004377 | 1992-12-15 | 300 | 31 | 30 | Bonus | Bonus Combi | 167 | Hvidovre | http://193.88.185.146/website/energidataKort/viewer.htm?starttema1=vindkraft&STARTLEFT=718150&STARTRIGHT=718950&STARTBOTTOM=6167058&STARTTOP=6167858 | LAND | Avedøre |  | 718469 | 6167251 | 19-28083 | 0,4 kV siden af 10/0,4 kV transformer (eller tilsvarende) | Historiske produktionstal (kWh): 1993: 563360; Historiske produktionstal (kWh): 1994: 701400; Historiske produktionstal (kWh): 1995: 663464; Historiske produktionstal (kWh): 1996: 503370; Historiske produktionstal (kWh): 1997: 530740; Historiske produktionstal (kWh): 1998: 668479; Historiske produktionstal (kWh): 1999: 539546; Historiske produktionstal (kWh): 2000: 614880; Historiske produktionstal (kWh): 2001: 524279; Historiske produktionstal (kWh): 2002: 538823.668; Historiske produktionstal (kWh): 2003: 531158.2188; Historiske produktionstal (kWh): 2004: 591702; Historiske produktionstal (kWh): 2005: 540818; Historiske produktionstal (kWh): 2006: 474318; Historiske produktionstal (kWh): 2007: 551790; Historiske produktionstal (kWh): 2008: 574986 | 57627 | 19095 | 76722
570714700000004384 | 2000-05-18 | 660 | 47 | 40 | Vestas | V47 | 167 | Hvidovre | http://193.88.185.146/website/energidataKort/viewer.htm?starttema1=vindkraft&STARTLEFT=719773&STARTRIGHT=720573&STARTBOTTOM=6167437&STARTTOP=6168237 | LAND | Avedøre |  | 720096 | 6167633 | 19-29777 | 0,4 kV siden af 10/0,4 kV transformer (eller tilsvarende) | Historiske produktionstal (kWh): 2000: 799850; Historiske produktionstal (kWh): 2001: 1168347; Historiske produktionstal (kWh): 2002: 1250167; Historiske produktionstal (kWh): 2003: 1127924; Historiske produktionstal (kWh): 2004: 1248899; Historiske produktionstal (kWh): 2005: 1163613; Historiske produktionstal (kWh): 2006: 1078540; Historiske produktionstal (kWh): 2007: 1280514; Historiske produktionstal (kWh): 2008: 1313625 | 126458 | 85011 | 211469
570715000000081897 | 2007-10-16 | 11 | 13 | 18 | Gaia-Wind | Gaia-Wind 11 kW | 169 | Høje-Taastrup | http://193.88.185.146/website/energidataKort/viewer.htm?starttema1=vindkraft&STARTLEFT=702578&STARTRIGHT=703378&STARTBOTTOM=6175338&STARTTOP=6176138 | LAND | Vadsby by, Sengeløse | 6c | 702897 | 6175532 | 26-55393 | Installationstilsluttet (i forbrugsinstallation) 0,4 kV | Historiske produktionstal (kWh): 2007: 1367.823; Historiske produktionstal (kWh): 2008: 6409.066 | 549.8 | 423.712 | 973.512
570714700000105890 | 2003-04-14 | 11 | 13 | 18.3 | Gaia Wind Energy A/S | GAIA 11 kW | 183 | Ishøj | http://193.88.185.146/website/energidataKort/viewer.htm?starttema1=vindkraft&STARTLEFT=705301&STARTRIGHT=706101&STARTBOTTOM=6169403&STARTTOP=6170203 | LAND | Thorslundemagle By | 35a | 705620 | 6169597 | 27-5211 | Installationstilsluttet (i forbrugsinstallation) 0,4 kV | Historiske produktionstal (kWh): 2001: 0; Historiske produktionstal (kWh): 2002: 0; Historiske produktionstal (kWh): 2003: 4533.2211; Historiske produktionstal (kWh): 2004: 14007.2781; Historiske produktionstal (kWh): 2005: 11715.311; Historiske produktionstal (kWh): 2006: 10930.7262; Historiske produktionstal (kWh): 2007: 14695.0271; Historiske produktionstal (kWh): 2008: 13814.2819 | 884.887 | 670.317 | 1555.204
570714700000000379 | 1993-01-20 | 500 | 39 | 40.5 | Vestas | V39 | 201 | Allerød | http://193.88.185.146/website/energidataKort/viewer.htm?starttema1=vindkraft&STARTLEFT=705355&STARTRIGHT=706155&STARTBOTTOM=6196048&STARTTOP=6196848 | LAND | Kollerød By, Lynge Sogn | 12a | 705674 | 6196241 | 69-12330 | 0,4 kV siden af 10/0,4 kV transformer (eller tilsvarende) | Historiske produktionstal (kWh): 1993: 879663; Historiske produktionstal (kWh): 1994: 1027044; Historiske produktionstal (kWh): 1995: 911656; Historiske produktionstal (kWh): 1996: 734830; Historiske produktionstal (kWh): 1997: 788469; Historiske produktionstal (kWh): 1998: 909554; Historiske produktionstal (kWh): 1999: 808389; Historiske produktionstal (kWh): 2000: 827745; Historiske produktionstal (kWh): 2001: 695909; Historiske produktionstal (kWh): 2002: 823516.75; Historiske produktionstal (kWh): 2003: 759646.3457; Historiske produktionstal (kWh): 2004: 771917.9492; Historiske produktionstal (kWh): 2005: 665656.5742; Historiske produktionstal (kWh): 2006: 664733.7451; Historiske produktionstal (kWh): 2007: 783250.5195; Historiske produktionstal (kWh): 2008: 849018.1055 | 73976.5469 | 57176.8008 | 131153.3477
570714700000004926 | 1993-04-01 | 75 | 18.8 | 31 | Risø | Risø | 201 | Allerød | http://193.88.185.146/website/energidataKort/viewer.htm?starttema1=vindkraft&STARTLEFT=708941&STARTRIGHT=709741&STARTBOTTOM=6193764&STARTTOP=6194564 | LAND | Høveltsvang | 14a | 709212 | 6194300 | 69-10483 | Installationstilsluttet (i forbrugsinstallation) 0,4 kV | Historiske produktionstal (kWh): 1993: 80667; Historiske produktionstal (kWh): 1994: 121000; Historiske produktionstal (kWh): 1995: 121000; Historiske produktionstal (kWh): 1996: 121000; Historiske produktionstal (kWh): 1997: 121000; Historiske produktionstal (kWh): 1998: 121000; Historiske produktionstal (kWh): 1999: 121000; Historiske produktionstal (kWh): 2000: 121000; Historiske produktionstal (kWh): 2001: 66879; Historiske produktionstal (kWh): 2002: 58080.0005; Historiske produktionstal (kWh): 2003: 36974.2919; Historiske produktionstal (kWh): 2004: 64901; Historiske produktionstal (kWh): 2005: 60522; Historiske produktionstal (kWh): 2006: 50221; Historiske produktionstal (kWh): 2007: 82493; Historiske produktionstal (kWh): 2008: 78089 | 5920 | 4854 | 10774
570714700000004940 | 1991-04-23 | 225 | 27 | 30 | Vestas | V27 | 201 | Allerød | http://193.88.185.146/website/energidataKort/viewer.htm?starttema1=vindkraft&STARTLEFT=705306&STARTRIGHT=706106&STARTBOTTOM=6196176&STARTTOP=6196976 | LAND | Kollerød | 12a | 705625 | 6196369 | 69-12091 | 0,4 kV siden af 10/0,4 kV transformer (eller tilsvarende) | Historiske produktionstal (kWh): 1991: 212961; Historiske produktionstal (kWh): 1992: 442001; Historiske produktionstal (kWh): 1993: 408530; Historiske produktionstal (kWh): 1994: 472332; Historiske produktionstal (kWh): 1995: 465031; Historiske produktionstal (kWh): 1996: 354424; Historiske produktionstal (kWh): 1997: 394142; Historiske produktionstal (kWh): 1998: 473046; Historiske produktionstal (kWh): 1999: 368445; Historiske produktionstal (kWh): 2000: 396284; Historiske produktionstal (kWh): 2001: 339699; Historiske produktionstal (kWh): 2002: 393020.6602; Historiske produktionstal (kWh): 2003: 353096.9375; Historiske produktionstal (kWh): 2004: 367545.1191; Historiske produktionstal (kWh): 2005: 337807.9609; Historiske produktionstal (kWh): 2006: 295774.3618; Historiske produktionstal (kWh): 2007: 414476.8525; Historiske produktionstal (kWh): 2008: 235963.6497 | 32450.5156 | 26601.4004 | 59051.916
570714700000104626 | 2002-09-04 | 11 | 13 | 15 | Gaia | Gaia Wind 11 kW | 201 | Allerød | http://193.88.185.146/website/energidataKort/viewer.htm?starttema1=vindkraft&STARTLEFT=706239&STARTRIGHT=707039&STARTBOTTOM=6193449&STARTTOP=6194249 | LAND | Lynge By Og Sogn | 1g | 706558 | 6193643 | 69-35283 | Installationstilsluttet (i forbrugsinstallation) 0,4 kV | Historiske produktionstal (kWh): 2001: 0; Historiske produktionstal (kWh): 2002: 1945; Historiske produktionstal (kWh): 2003: 4349.7539; Historiske produktionstal (kWh): 2004: 8633.61; Historiske produktionstal (kWh): 2005: 5935.315; Historiske produktionstal (kWh): 2006: 3563.312; Historiske produktionstal (kWh): 2007: 4775.656; Historiske produktionstal (kWh): 2008: 9485.0071 | 542.452 | 390.482 | 932.934
570715000000083419 | 2008-01-21 | 11 | 13 | 18 | Gaia-Wind | Gaia-Wind 11 kW | 201 | Allerød | http://193.88.185.146/website/energidataKort/viewer.htm?starttema1=vindkraft&STARTLEFT=704179&STARTRIGHT=704979&STARTBOTTOM=6194406&STARTTOP=6195206 | LAND | Lynge By, Lynge | 13a | 704498 | 6194600 | 69-35685 | Installationstilsluttet (i forbrugsinstallation) 0,4 kV | Historiske produktionstal (kWh): 2008: 124011.457 | 1475.353 | 547.436 | 2022.789
570714700000000317 | 2001-05-14 | 660 | 47 | 40 | Vestas | V47 | 219 | Hillerød | http://193.88.185.146/website/energidataKort/viewer.htm?starttema1=vindkraft&STARTLEFT=703851&STARTRIGHT=704651&STARTBOTTOM=6199627&STARTTOP=6200427 | LAND | Nr. Herlev | 12a | 704171 | 6199826 | 62-8398 | 0,4 kV siden af 10/0,4 kV transformer (eller tilsvarende) | Historiske produktionstal (kWh): 2001: 586007; Historiske produktionstal (kWh): 2002: 1086134; Historiske produktionstal (kWh): 2003: 991088; Historiske produktionstal (kWh): 2004: 1039412; Historiske produktionstal (kWh): 2005: 948378; Historiske produktionstal (kWh): 2006: 870910; Historiske produktionstal (kWh): 2007: 1137941; Historiske produktionstal (kWh): 2008: 1095899 | 87466 | 71106 | 158572
570714700000000324 | 2001-05-14 | 660 | 47 | 40 | Vestas | V47 | 219 | Hillerød | http://193.88.185.146/website/energidataKort/viewer.htm?starttema1=vindkraft&STARTLEFT=703901&STARTRIGHT=704701&STARTBOTTOM=6199770&STARTTOP=6200570 | LAND | Nr. Herlev | 12a | 704221 | 6199967 | 62-8400 | 0,4 kV siden af 10/0,4 kV transformer (eller tilsvarende) | Historiske produktionstal (kWh): 2001: 550427; Historiske produktionstal (kWh): 2002: 1069709; Historiske produktionstal (kWh): 2003: 957630; Historiske produktionstal (kWh): 2004: 1033690; Historiske produktionstal (kWh): 2005: 959212; Historiske produktionstal (kWh): 2006: 798859; Historiske produktionstal (kWh): 2007: 939441; Historiske produktionstal (kWh): 2008: 1053228 | 84192 | 69469 | 153661
570714700000000331 | 2001-05-14 | 660 | 47 | 40 | Vestas | V47 | 219 | Hillerød | http://193.88.185.146/website/energidataKort/viewer.htm?starttema1=vindkraft&STARTLEFT=703949&STARTRIGHT=704749&STARTBOTTOM=6199912&STARTTOP=6200712 | LAND | Nr. Herlev | 12a | 704272 | 6200109 | 62-8402 | 0,4 kV siden af 10/0,4 kV transformer (eller tilsvarende) | Historiske produktionstal (kWh): 2001: 548277; Historiske produktionstal (kWh): 2002: 1036208; Historiske produktionstal (kWh): 2003: 956600; Historiske produktionstal (kWh): 2004: 1032609; Historiske produktionstal (kWh): 2005: 965157; Historiske produktionstal (kWh): 2006: 803520; Historiske produktionstal (kWh): 2007: 1038740; Historiske produktionstal (kWh): 2008: 1059957 | 82628 | 70545 | 153173
570714700000000348 | 2000-12-20 | 660 | 47 | 44 | Vestas | V47 | 219 | Hillerød | http://193.88.185.146/website/energidataKort/viewer.htm?starttema1=vindkraft&STARTLEFT=699268&STARTRIGHT=700068&STARTBOTTOM=6199294&STARTTOP=6200094 | LAND | Borup By, Gørløse Sogn | 2r | 699583 | 6199488 | 65-8448 | 0,4 kV siden af 10/0,4 kV transformer (eller tilsvarende) | Historiske produktionstal (kWh): 2001: 972855; Historiske produktionstal (kWh): 2002: 1144768; Historiske produktionstal (kWh): 2003: 1028570; Historiske produktionstal (kWh): 2004: 996210; Historiske produktionstal (kWh): 2005: 1058955; Historiske produktionstal (kWh): 2006: 920388; Historiske produktionstal (kWh): 2007: 1233656; Historiske produktionstal (kWh): 2008: 1211951 | 100872 | 81593 | 182465
570714700000000355 | 2000-12-22 | 660 | 47 | 44 | Vestas | V47 | 219 | Hillerød | http://193.88.185.146/website/energidataKort/viewer.htm?starttema1=vindkraft&STARTLEFT=699294&STARTRIGHT=700094&STARTBOTTOM=6199137&STARTTOP=6199937 | LAND | Borup By, Gørløse Sogn | 2s | 699610 | 6199331 | 65-8450 | 0,4 kV siden af 10/0,4 kV transformer (eller tilsvarende) | Historiske produktionstal (kWh): 2001: 982040; Historiske produktionstal (kWh): 2002: 1155288; Historiske produktionstal (kWh): 2003: 1080126.6797; Historiske produktionstal (kWh): 2004: 1175110; Historiske produktionstal (kWh): 2005: 1048125; Historiske produktionstal (kWh): 2006: 933990; Historiske produktionstal (kWh): 2007: 1258741; Historiske produktionstal (kWh): 2008: 1172647 | 103245 | 79158 | 182403
570714700000000362 | 2000-12-20 | 660 | 47 | 44 | Vestas | V47 | 219 | Hillerød | http://193.88.185.146/website/energidataKort/viewer.htm?starttema1=vindkraft&STARTLEFT=699319&STARTRIGHT=700119&STARTBOTTOM=6198978&STARTTOP=6199778 | LAND | Borup By, Gørløse Sogn | 2t | 699636 | 6199173 | 65-8452 | 0,4 kV siden af 10/0,4 kV transformer (eller tilsvarende) | Historiske produktionstal (kWh): 2001: 969880; Historiske produktionstal (kWh): 2002: 1135190; Historiske produktionstal (kWh): 2003: 1045415.2344; Historiske produktionstal (kWh): 2004: 1102728; Historiske produktionstal (kWh): 2005: 1063121; Historiske produktionstal (kWh): 2006: 942192; Historiske produktionstal (kWh): 2007: 1181736; Historiske produktionstal (kWh): 2008: 1179635 | 68169 | 76746 | 144915
570714700000004995 | 1984-05-14 | 55 | 15 | 22.6 | Vestas | V15/55 | 219 | Hillerød | http://193.88.185.146/website/energidataKort/viewer.htm?starttema1=vindkraft&STARTLEFT=704208&STARTRIGHT=705008&STARTBOTTOM=6196103&STARTTOP=6196903 | LAND | Uvelse | 12d | 704527 | 6196297 | 77-7420 | Installationstilsluttet (i forbrugsinstallation) 0,4 kV | [7 empty] | 70583 | 121000 | 121000 | 121000 | 121000 | 121000 | 121000 | 121000 | 121000 | 121000 | 121000 | 121000 | 121000 | 121000 | 121000 | 121000 | 121000 | 47367 | 29519.9996 | 10241.6459 | 16703.2351 | 12747.9 | 10068.8701 | 22644.6902 | 15290.7297 | 235.44 | 424.32 | 659.76
570714700000104619 | 2000-02-15 | 6 | 13 | 15 | Gaia | Gaia Wind 5,5 kW | 219 | Hillerød | http://193.88.185.146/website/energidataKort/viewer.htm?starttema1=vindkraft&STARTLEFT=700075&STARTRIGHT=700875&STARTBOTTOM=6197398&STARTTOP=6198198 | LAND | Uoplyst | 4c | 700394 | 6197592 | 65-8405 | Installationstilsluttet (i forbrugsinstallation) 0,4 kV | Historiske produktionstal (kWh): 2001: 1621; Historiske produktionstal (kWh): 2002: 2585; Historiske produktionstal (kWh): 2003: 1783.791; Historiske produktionstal (kWh): 2004: 122.908; Historiske produktionstal (kWh): 2005: 179.181; Historiske produktionstal (kWh): 2006: 428.173; Historiske produktionstal (kWh): 2007: 864.004; Historiske produktionstal (kWh): 2008: 0.001 | 0 | 0 | 0
570714700000004407 | 1985-02-06 | 75 | 17 | 22 | Vestas | Vestas 17/75 kW | 240 | Egedal | http://193.88.185.146/website/energidataKort/viewer.htm?starttema1=vindkraft&STARTLEFT=704212&STARTRIGHT=705012&STARTBOTTOM=6179992&STARTTOP=6180792 | LAND | Edelgave Hovedgård | 1a | 704645 | 6180334 | 24-8594 | Installationstilsluttet (i forbrugsinstallation) 0,4 kV | [8 empty] | 137500 | 165000 | 165000 | 165000 | 165000 | 165000 | 165000 | 165000 | 165000 | 165000 | 165000 | 165000 | 165000 | 165000 | 165000 | 165000 | 69888.0002 | 50064 | 29608.2089 | 49468.6597 | 44978.3401 | 31985.8804 | 54729.5599 | 53983.7794 | 4161.9902 | 2744.98 | 6906.9702
570714700000004964 | 1985-10-02 | 55 | 15 | 22 | Vestas | Vestas 11/55 kW | 240 | Egedal | http://193.88.185.146/website/energidataKort/viewer.htm?starttema1=vindkraft&STARTLEFT=702636&STARTRIGHT=703436&STARTBOTTOM=6182180&STARTTOP=6182980 | LAND | Veksø | 12f | 702955 | 6182374 | 72-8854 | Installationstilsluttet (i forbrugsinstallation) 0,4 kV | [8 empty] | 20167 | 121000 | 121000 | 121000 | 121000 | 121000 | 121000 | 121000 | 121000 | 121000 | 121000 | 121000 | 121000 | 121000 | 121000 | 121000 | 68334 | 64532.999 | 34331.4916 | 45992.2645 | 46573.6753 | 43311 | 59542 | 52682 | 3656 | 2156 | 5812
570714700000004971 | 1989-06-02 | 150 | 23.2 | 30 | Danwin | 150 kW | 240 | Egedal | http://193.88.185.146/website/energidataKort/viewer.htm?starttema1=vindkraft&STARTLEFT=701754&STARTRIGHT=702554&STARTBOTTOM=6187099&STARTTOP=6187899 | LAND | Søsum | 24f | 702073 | 6187292 | 72-10028 | 0,4 kV siden af 10/0,4 kV transformer (eller tilsvarende) | [12 empty] | 122778 | 261200 | 230730 | 256410 | 265490 | 287120 | 271450 | 206200 | 210340 | 239489 | 195198 | 259108 | 190343 | 218999.002 | 191294.7021 | 212515.7998 | 193166.6973 | 154581.3008 | 229765.0806 | 215731.6211 | 14589.2998 | 14837.4004 | 29426.7002
570714700000000386 | 1988-10-24 | 180 | 24 | 30 | Danwin | Danwin 24 | 250 | Frederikssund | http://193.88.185.146/website/energidataKort/viewer.htm?starttema1=vindkraft&STARTLEFT=682181&STARTRIGHT=682981&STARTBOTTOM=6187401&STARTTOP=6188201 | LAND | Kyndby | 6a | 682497 | 6187595 | 81-12191 | 0,4 kV siden af 10/0,4 kV transformer (eller tilsvarende) | [11 empty] | 52614 | 287862 | 318039 | 276091 | 295418 | 308080 | 329722 | 292678 | 235909 | 253130 | 292003 | 259525 | 265739 | 229764.332 | 257216.6699 | 244373.0732 | 252331.6396 | 225802.5039 | 196500.4336 | 237579.9995 | 191802.7888 | 14463.7861 | 13224.7139 | 27688.5
570714700000000393 | 1988-10-24 | 180 | 24 | 30 | Danwin | Danwin 24 | 250 | Frederikssund | http://193.88.185.146/website/energidataKort/viewer.htm?starttema1=vindkraft&STARTLEFT=682131&STARTRIGHT=682931&STARTBOTTOM=6187476&STARTTOP=6188276 | LAND | Kyndby | 6a | 682448 | 6187671 | 81-12191 | 0,4 kV siden af 10/0,4 kV transformer (eller tilsvarende) | [11 empty] | 52614 | 287862 | 318039 | 276091 | 295418 | 308080 | 329722 | 292678 | 235909 | 253130 | 292003 | 259525 | 265739 | 229764.332 | 257216.6699 | 244373.0732 | 252331.6396 | 225802.5039 | 196500.4336 | 237579.9995 | 191802.7888 | 14463.7861 | 13224.7139 | 27688.5
570714700000000409 | 1988-10-24 | 180 | 24 | 30 | Danwin | Danwin 24 | 250 | Frederikssund | http://193.88.185.146/website/energidataKort/viewer.htm?starttema1=vindkraft&STARTLEFT=682082&STARTRIGHT=682882&STARTBOTTOM=6187552&STARTTOP=6188352 | LAND | Kyndby | 6a | 682402 | 6187752 | 81-12191 | 0,4 kV siden af 10/0,4 kV transformer (eller tilsvarende) | [11 empty] | 52614 | 287862 | 318039 | 276091 | 295418 | 308080 | 329722 | 292678 | 235909 | 253130 | 292003 | 259525 | 265739 | 229764.332 | 257216.6699 | 244373.0732 | 252331.6396 | 225802.5039 | 196500.4336 | 237579.9995 | 191802.7888 | 14463.7861 | 13224.7139 | 27688.5
570714700000000416 | 1988-10-24 | 180 | 24 | 30 | Danwin | Danwin 24 | 250 | Frederikssund | http://193.88.185.146/website/energidataKort/viewer.htm?starttema1=vindkraft&STARTLEFT=682033&STARTRIGHT=682833&STARTBOTTOM=6187626&STARTTOP=6188426 | LAND | Kyndby | 6a | 682355 | 6187826 | 81-12191 | 0,4 kV siden af 10/0,4 kV transformer (eller tilsvarende) | [11 empty] | 52614 | 287862 | 318039 | 276091 | 295418 | 308080 | 329722 | 292678 | 235909 | 253130 | 292003 | 259525 | 265739 | 229764.332 | 257216.6699 | 244373.0732 | 252331.6396 | 225802.5039 | 196500.4336 | 237579.9995 | 191802.7888 | 14463.7861 | 13224.7139 | 27688.5
570714700000000423 | 1988-10-24 | 180 | 24 | 30 | Danwin | Danwin 24 | 250 | Frederikssund | http://193.88.185.146/website/energidataKort/viewer.htm?starttema1=vindkraft&STARTLEFT=681984&STARTRIGHT=682784&STARTBOTTOM=6187703&STARTTOP=6188503 | LAND | Kyndby | 6a | 682302 | 6187900 | 81-12191 | 0,4 kV siden af 10/0,4 kV transformer (eller tilsvarende) | [11 empty] | 52614 | 287862 | 318039 | 276091 | 295418 | 308080 | 329722 | 292678 | 235909 | 253130 | 292003 | 259525 | 265739 | 229764.332 | 257216.6699 | 244373.0732 | 252331.6396 | 225802.5039 | 196500.4336 | 237579.9995 | 191802.7888 | 14463.7861 | 13224.7139 | 27688.5
570714700000000430 | 1988-10-24 | 180 | 24 | 30 | Danwin | Danwin 24 | 250 | Frederikssund | http://193.88.185.146/website/energidataKort/viewer.htm?starttema1=vindkraft&STARTLEFT=681934&STARTRIGHT=682734&STARTBOTTOM=6187778&STARTTOP=6188578 | LAND | Kyndby | 6a | 682249 | 6187976 | 81-12191 | 0,4 kV siden af 10/0,4 kV transformer (eller tilsvarende) | [11 empty] | 52614 | 287862 | 318039 | 276091 | 295418 | 308080 | 329722 | 292678 | 235909 | 253130 | 292003 | 259525 | 265739 | 229764.332 | 257216.6699 | 244373.0732 | 252331.6396 | 225802.5039 | 196500.4336 | 237579.9995 | 191802.7888 | 14463.7861 | 13224.7139 | 27688.5
570714700000000447 | 1988-10-24 | 180 | 24 | 30 | Danwin | Danwin 24 | 250 | Frederikssund | http://193.88.185.146/website/energidataKort/viewer.htm?starttema1=vindkraft&STARTLEFT=681886&STARTRIGHT=682686&STARTBOTTOM=6187853&STARTTOP=6188653 | LAND | Kyndby | 20a | 682178 | 6188080 | 81-12191 | 0,4 kV siden af 10/0,4 kV transformer (eller tilsvarende) | [11 empty] | 52614 | 287862 | 318039 | 276091 | 295418 | 308080 | 329722 | 292678 | 235909 | 253130 | 292003 | 259525 | 265739 | 229764.332 | 257216.6699 | 244373.0732 | 252331.6396 | 225802.5039 | 196500.4336 | 237579.9995 | 191802.7888 | 14463.7861 | 13224.7139 | 27688.5
570714700000000454 | 1988-10-24 | 180 | 24 | 30 | Danwin | Danwin 24 | 250 | Frederikssund | http://193.88.185.146/website/energidataKort/viewer.htm?starttema1=vindkraft&STARTLEFT=681834&STARTRIGHT=682634&STARTBOTTOM=6187926&STARTTOP=6188726 | LAND | Kyndby | 20a | 682127 | 6188154 | 81-12191 | 0,4 kV siden af 10/0,4 kV transformer (eller tilsvarende) | [11 empty] | 52614 | 287862 | 318039 | 276091 | 295418 | 308080 | 329722 | 292678 | 235909 | 253130 | 292003 | 259525 | 265739 | 229764.332 | 257216.6699 | 244373.0732 | 252331.6396 | 225802.5039 | 196500.4336 | 237579.9995 | 191802.7888 | 14463.7861 | 13224.7139 | 27688.5
570714700000000461 | 1988-10-24 | 180 | 24 | 30 | Danwin | Danwin 24 | 250 | Frederikssund | http://193.88.185.146/website/energidataKort/viewer.htm?starttema1=vindkraft&STARTLEFT=681781&STARTRIGHT=682581&STARTBOTTOM=6188002&STARTTOP=6188802 | LAND | Kyndby | 20a | 682075 | 6188228 | 81-12191 | 0,4 kV siden af 10/0,4 kV transformer (eller tilsvarende) | [11 empty] | 52614 | 287862 | 318039 | 276091 | 295418 | 308080 | 329722 | 292678 | 235909 | 253130 | 292003 | 259525 | 265739 | 229764.332 | 257216.6699 | 244373.0732 | 252331.6396 | 225802.5039 | 196500.4336 | 237579.9995 | 191802.7888 | 14463.7861 | 13224.7139 | 27688.5
570714700000000478 | 1988-10-24 | 180 | 24 | 30 | Danwin | Danwin 24 | 250 | Frederikssund | http://193.88.185.146/website/energidataKort/viewer.htm?starttema1=vindkraft&STARTLEFT=681730&STARTRIGHT=682530&STARTBOTTOM=6188074&STARTTOP=6188874 | LAND | Kyndby | 20a | 682049 | 6188266 | 81-12191 | 0,4 kV siden af 10/0,4 kV transformer (eller tilsvarende) | [11 empty] | 52614 | 287862 | 318039 | 276091 | 295418 | 308080 | 329722 | 292678 | 235909 | 253130 | 292003 | 259525 | 265739 | 229764.332 | 257216.6699 | 244373.0732 | 252331.6396 | 225802.5039 | 196500.4336 | 237579.9995 | 191802.7888 | 14463.7861 | 13224.7139 | 27688.5
570714700000000485 | 1988-10-24 | 180 | 24 | 30 | Danwin | Danwin 24 | 250 | Frederikssund | http://193.88.185.146/website/energidataKort/viewer.htm?starttema1=vindkraft&STARTLEFT=681678&STARTRIGHT=682478&STARTBOTTOM=6188148&STARTTOP=6188948 | LAND | Kyndby | 20a | 681996 | 6188339 | 81-12191 | 0,4 kV siden af 10/0,4 kV transformer (eller tilsvarende) | [11 empty] | 52614 | 287862 | 318039 | 276091 | 295418 | 308080 | 329722 | 292678 | 235909 | 253130 | 292003 | 259525 | 265739 | 229764.332 | 257216.6699 | 244373.0732 | 252331.6396 | 225802.5039 | 196500.4336 | 237579.9995 | 191802.7888 | 14463.7861 | 13224.7139 | 27688.5
570714700000000492 | 1988-10-24 | 180 | 24 | 30 | Danwin | Danwin 24 | 250 | Frederikssund | http://193.88.185.146/website/energidataKort/viewer.htm?starttema1=vindkraft&STARTLEFT=681643&STARTRIGHT=682443&STARTBOTTOM=6188231&STARTTOP=6189031 | LAND | Kyndby | 19a | 681960 | 6188424 | 81-12191 | 0,4 kV siden af 10/0,4 kV transformer (eller tilsvarende) | [11 empty] | 52614 | 287862 | 318039 | 276091 | 295418 | 308080 | 329722 | 292678 | 235909 | 253130 | 292003 | 259525 | 265739 | 229764.332 | 257216.6699 | 244373.0732 | 252331.6396 | 225802.5039 | 196500.4336 | 237579.9995 | 191802.7888 | 14463.7861 | 13224.7139 | 27688.5
570714700000000508 | 1988-10-24 | 180 | 24 | 30 | Danwin | Danwin 24 | 250 | Frederikssund | http://193.88.185.146/website/energidataKort/viewer.htm?starttema1=vindkraft&STARTLEFT=681600&STARTRIGHT=682400&STARTBOTTOM=6188336&STARTTOP=6189136 | LAND | Kyndby | 19a | 681930 | 6188501 | 81-12191 | 0,4 kV siden af 10/0,4 kV transformer (eller tilsvarende) | [11 empty] | 52614 | 287862 | 318039 | 276091 | 295418 | 308080 | 329722 | 292678 | 235909 | 253130 | 292003 | 259525 | 265739 | 229764.332 | 257216.6699 | 244373.0732 | 252331.6396 | 225802.5039 | 196500.4336 | 237579.9995 | 191802.7888 | 14463.7861 | 13224.7139 | 27688.5
570714700000000515 | 1988-10-24 | 180 | 24 | 30 | Danwin | Danwin 24 | 250 | Frederikssund | http://193.88.185.146/website/energidataKort/viewer.htm?starttema1=vindkraft&STARTLEFT=681557&STARTRIGHT=682357&STARTBOTTOM=6188442&STARTTOP=6189242 | LAND | Kyndby | 19a | 681881 | 6188637 | 81-12191 | 0,4 kV siden af 10/0,4 kV transformer (eller tilsvarende) | [11 empty] | 52614 | 287862 | 318039 | 276091 | 295418 | 308080 | 329722 | 292678 | 235909 | 253130 | 292003 | 259525 | 265739 | 229764.332 | 257216.6699 | 244373.0732 | 252331.6396 | 225802.5039 | 196500.4336 | 237579.9995 | 191802.7888 | 14463.7861 | 13224.7139 | 27688.5
570714700000000522 | 1988-10-24 | 180 | 24 | 30 | Danwin | Danwin 24 | 250 | Frederikssund | http://193.88.185.146/website/energidataKort/viewer.htm?starttema1=vindkraft&STARTLEFT=681513&STARTRIGHT=682313&STARTBOTTOM=6188547&STARTTOP=6189347 | LAND | Kyndby | 19a | 681837 | 6188742 | 81-12191 | 0,4 kV siden af 10/0,4 kV transformer (eller tilsvarende) | [11 empty] | 52614 | 287862 | 318039 | 276091 | 295418 | 308080 | 329722 | 292678 | 235909 | 253130 | 292003 | 259525 | 265739 | 229764.332 | 257216.6699 | 244373.0732 | 252331.6396 | 225802.5039 | 196500.4336 | 237579.9995 | 191802.7888 | 14463.7861 | 13224.7139 | 27688.5
570714700000000539 | 1988-10-24 | 180 | 24 | 30 | Danwin | Danwin 24 | 250 | Frederikssund | http://193.88.185.146/website/energidataKort/viewer.htm?starttema1=vindkraft&STARTLEFT=681469&STARTRIGHT=682269&STARTBOTTOM=6188653&STARTTOP=6189453 | LAND | Kyndby | 18a | 681792 | 6188851 | 81-12191 | 0,4 kV siden af 10/0,4 kV transformer (eller tilsvarende) | [11 empty] | 52614 | 287862 | 318039 | 276091 | 295418 | 308080 | 329722 | 292678 | 235909 | 253130 | 292003 | 259525 | 265739 | 229764.332 | 257216.6699 | 244373.0732 | 252331.6396 | 225802.5039 | 196500.4336 | 237579.9995 | 191802.7888 | 14463.7861 | 13224.7139 | 27688.5
570714700000000546 | 1988-10-24 | 180 | 24 | 30 | Danwin | Danwin 24 | 250 | Frederikssund | http://193.88.185.146/website/energidataKort/viewer.htm?starttema1=vindkraft&STARTLEFT=681434&STARTRIGHT=682234&STARTBOTTOM=6188737&STARTTOP=6189537 | LAND | Kyndby | 18a | 681753 | 6188934 | 81-12191 | 0,4 kV siden af 10/0,4 kV transformer (eller tilsvarende) | [11 empty] | 52614 | 287862 | 318039 | 276091 | 295418 | 308080 | 329722 | 292678 | 235909 | 253130 | 292003 | 259525 | 265739 | 229764.332 | 257216.6699 | 244373.0732 | 252331.6396 | 225802.5039 | 196500.4336 | 237579.9995 | 191802.7888 | 14463.7861 | 13224.7139 | 27688.5
570714700000000553 | 1988-10-24 | 180 | 24 | 30 | Danwin | Danwin 24 | 250 | Frederikssund | http://193.88.185.146/website/energidataKort/viewer.htm?starttema1=vindkraft&STARTLEFT=681399&STARTRIGHT=682199&STARTBOTTOM=6188822&STARTTOP=6189622 | LAND | Kyndby | 18a | 681723 | 6189014 | 81-12191 | 0,4 kV siden af 10/0,4 kV transformer (eller tilsvarende) | [11 empty] | 52614 | 287862 | 318039 | 276091 | 295418 | 308080 | 329722 | 292678 | 235909 | 253130 | 292003 | 259525 | 265739 | 229764.332 | 257216.6699 | 244373.0732 | 252331.6396 | 225802.5039 | 196500.4336 | 237579.9995 | 191802.7888 | 14463.7861 | 13224.7139 | 27688.5
570714700000000560 | 1988-10-24 | 180 | 24 | 30 | Danwin | Danwin 24 | 250 | Frederikssund | http://193.88.185.146/website/energidataKort/viewer.htm?starttema1=vindkraft&STARTLEFT=681364&STARTRIGHT=682164&STARTBOTTOM=6188907&STARTTOP=6189707 | LAND | Kyndby | 18a | 681686 | 6189097 | 81-12191 | 0,4 kV siden af 10/0,4 kV transformer (eller tilsvarende) | [11 empty] | 52614 | 287862 | 318039 | 276091 | 295418 | 308080 | 329722 | 292678 | 235909 | 253130 | 292003 | 259525 | 265739 | 229764.332 | 257216.6699 | 244373.0732 | 252331.6396 | 225802.5039 | 196500.4336 | 237579.9995 | 191802.7888 | 14463.7861 | 13224.7139 | 27688.5
570714700000000577 | 1988-10-24 | 180 | 24 | 30 | Danwin | Danwin 24 | 250 | Frederikssund | http://193.88.185.146/website/energidataKort/viewer.htm?starttema1=vindkraft&STARTLEFT=681329&STARTRIGHT=682129&STARTBOTTOM=6188992&STARTTOP=6189792 | LAND | Kyndby | 18a | 681649 | 6189181 | 81-12191 | 0,4 kV siden af 10/0,4 kV transformer (eller tilsvarende) | [11 empty] | 52614 | 287862 | 318039 | 276091 | 295418 | 308080 | 329722 | 292678 | 235909 | 253130 | 292003 | 259525 | 265739 | 229764.332 | 257216.6699 | 244373.0732 | 252331.6396 | 225802.5039 | 196500.4336 | 237579.9995 | 191802.7888 | 14463.7861 | 13224.7139 | 27688.5
570714700000000584 | 1988-10-24 | 180 | 24 | 30 | Danwin | Danwin 24 | 250 | Frederikssund | http://193.88.185.146/website/energidataKort/viewer.htm?starttema1=vindkraft&STARTLEFT=681294&STARTRIGHT=682094&STARTBOTTOM=6189077&STARTTOP=6189877 | LAND | Kyndby | 18a | 681611 | 6189267 | 81-12191 | 0,4 kV siden af 10/0,4 kV transformer (eller tilsvarende) | [11 empty] | 52614 | 287862 | 318039 | 276091 | 295418 | 308080 | 329722 | 292678 | 235909 | 253130 | 292003 | 259525 | 265739 | 229764.332 | 257216.6699 | 244373.0732 | 252331.6396 | 225802.5039 | 196500.4336 | 237579.9995 | 191802.7888 | 14463.7861 | 13224.7139 | 27688.5
570714700000000591 | 1993-07-21 | 400 | 31 | 36 | Micon | M750 | 250 | Frederikssund | http://193.88.185.146/website/energidataKort/viewer.htm?starttema1=vindkraft&STARTLEFT=680927&STARTRIGHT=681727&STARTBOTTOM=6189162&STARTTOP=6189962 | LAND | Kyndby |  | 681241 | 6189347 | 81-12196 | 0,4 kV siden af 10/0,4 kV transformer (eller tilsvarende) | Historiske produktionstal (kWh): 1995: 612901; Historiske produktionstal (kWh): 1996: 494021; Historiske produktionstal (kWh): 1997: 530083; Historiske produktionstal (kWh): 1998: 611488; Historiske produktionstal (kWh): 1999: 543475; Historiske produktionstal (kWh): 2000: 556488; Historiske produktionstal (kWh): 2001: 530906.3281; Historiske produktionstal (kWh): 2002: 455760.0049; Historiske produktionstal (kWh): 2003: 672672.9971; Historiske produktionstal (kWh): 2004: 757537.7383; Historiske produktionstal (kWh): 2005: 908551.3398; Historiske produktionstal (kWh): 2006: 620766.1641; Historiske produktionstal (kWh): 2007: 724075.5; Historiske produktionstal (kWh): 2008: 339370.4961 | 0 | 0 | 0
570714700000003509 | 1993-07-21 | 400 | 31 | 36 | Micon | M750 | 250 | Frederikssund | http://193.88.185.146/website/energidataKort/viewer.htm?starttema1=vindkraft&STARTLEFT=680786&STARTRIGHT=681586&STARTBOTTOM=6189233&STARTTOP=6190033 | LAND | Kyndby |  | 681074 | 6189424 | 81-12196 | 0,4 kV siden af 10/0,4 kV transformer (eller tilsvarende) | Historiske produktionstal (kWh): 1995: 612901; Historiske produktionstal (kWh): 1996: 494021; Historiske produktionstal (kWh): 1997: 530083; Historiske produktionstal (kWh): 1998: 611488; Historiske produktionstal (kWh): 1999: 543475; Historiske produktionstal (kWh): 2000: 556488; Historiske produktionstal (kWh): 2001: 530906.3281; Historiske produktionstal (kWh): 2002: 455760.0049; Historiske produktionstal (kWh): 2003: 672672.9971; Historiske produktionstal (kWh): 2004: 757537.7383; Historiske produktionstal (kWh): 2005: 908551.3398; Historiske produktionstal (kWh): 2006: 620766.1641; Historiske produktionstal (kWh): 2007: 724075.5; Historiske produktionstal (kWh): 2008: 339370.4961 | 0 | 0 | 0
570714700000003516 | 1993-07-21 | 400 | 31 | 36 | Micon | M750 | 250 | Frederikssund | http://193.88.185.146/website/energidataKort/viewer.htm?starttema1=vindkraft&STARTLEFT=680655&STARTRIGHT=681455&STARTBOTTOM=6189182&STARTTOP=6189982 | LAND | Kyndby |  | 680960 | 6189370 | 81-12196 | 0,4 kV siden af 10/0,4 kV transformer (eller tilsvarende) | Historiske produktionstal (kWh): 1995: 612901; Historiske produktionstal (kWh): 1996: 494021; Historiske produktionstal (kWh): 1997: 530083; Historiske produktionstal (kWh): 1998: 611488; Historiske produktionstal (kWh): 1999: 543475; Historiske produktionstal (kWh): 2000: 556488; Historiske produktionstal (kWh): 2001: 530906.3281; Historiske produktionstal (kWh): 2002: 455760.0049; Historiske produktionstal (kWh): 2003: 672672.9971; Historiske produktionstal (kWh): 2004: 757537.7383; Historiske produktionstal (kWh): 2005: 908551.3398; Historiske produktionstal (kWh): 2006: 620766.1641; Historiske produktionstal (kWh): 2007: 724075.5; Historiske produktionstal (kWh): 2008: 339370.4961 | 0 | 0 | 0
570714700000003585 | 1990-03-01 | 200 | 27 | 30 | Micon | M530 | 250 | Frederikssund | http://193.88.185.146/website/energidataKort/viewer.htm?starttema1=vindkraft&STARTLEFT=683146&STARTRIGHT=683946&STARTBOTTOM=6185850&STARTTOP=6186650 | LAND | Svanholm Hovedgård, Krogstrup Sogn | 1ae | 683466 | 6186047 | 81-12485 | 0,4 kV siden af 10/0,4 kV transformer (eller tilsvarende) | Historiske produktionstal (kWh): 1990: 290189; Historiske produktionstal (kWh): 1991: 335886; Historiske produktionstal (kWh): 1992: 359399; Historiske produktionstal (kWh): 1993: 374803; Historiske produktionstal (kWh): 1994: 401132; Historiske produktionstal (kWh): 1995: 356065; Historiske produktionstal (kWh): 1996: 287002; Historiske produktionstal (kWh): 1997: 307952; Historiske produktionstal (kWh): 1998: 355244; Historiske produktionstal (kWh): 1999: 315732; Historiske produktionstal (kWh): 2000: 323292; Historiske produktionstal (kWh): 2001: 279100; Historiske produktionstal (kWh): 2002: 278043.1816; Historiske produktionstal (kWh): 2003: 295228.0146; Historiske produktionstal (kWh): 2004: 276522.541; Historiske produktionstal (kWh): 2005: 283328.8184; Historiske produktionstal (kWh): 2006: 229393.1343; Historiske produktionstal (kWh): 2007: 344409.5742; Historiske produktionstal (kWh): 2008: 237688.9934 | 28444.4473 | 21578.0488 | 50022.4961
570714700000003691 | 1999-11-08 | 600 | 44 | 40 | Bonus | MkVI | 250 | Frederikssund | http://193.88.185.146/website/energidataKort/viewer.htm?starttema1=vindkraft&STARTLEFT=686828&STARTRIGHT=687628&STARTBOTTOM=6187571&STARTTOP=6188371 | LAND | Onsved By, Skuldelev Sogn | 6a | 687151 | 6187761 | 84-8617 | 0,4 kV siden af 10/0,4 kV transformer (eller tilsvarende) | Historiske produktionstal (kWh): 1999: 497200; Historiske produktionstal (kWh): 2000: 1018209; Historiske produktionstal (kWh): 2001: 919029; Historiske produktionstal (kWh): 2002: 941423.5; Historiske produktionstal (kWh): 2003: 947308.5; Historiske produktionstal (kWh): 2004: 1005098.5; Historiske produktionstal (kWh): 2005: 935145.5; Historiske produktionstal (kWh): 2006: 827833.0039; Historiske produktionstal (kWh): 2007: 1075986; Historiske produktionstal (kWh): 2008: 1039996 | 98631 | 57361 | 155992
570714700000005039 | 1985-05-08 | 55 | 15 | 22 | Vestas | Vestas 11/55 kW | 250 | Frederikssund | http://193.88.185.146/website/energidataKort/viewer.htm?starttema1=vindkraft&STARTLEFT=686445&STARTRIGHT=687245&STARTBOTTOM=6191294&STARTTOP=6192094 | LAND | Over Dråby | 3a | 686766 | 6191490 | 81-11859 | Installationstilsluttet (i forbrugsinstallation) 0,4 kV | [8 empty] | 70583 | 121000 | 121000 | 121000 | 121000 | 121000 | 121000 | 121000 | 121000 | 121000 | 121000 | 121000 | 121000 | 121000 | 121000 | 121000 | 59888.9999 | 49211.9998 | 22558.0688 | 43241.5801 | 38745.0453 | 32627.0254 | 54972.9595 | 48303.3156 | 3224.49 | 2035.845 | 5260.335
570714700000005046 | 1989-02-10 | 200 | 24 | 30 | Danwin | Danwin 24 | 250 | Frederikssund | http://193.88.185.146/website/energidataKort/viewer.htm?starttema1=vindkraft&STARTLEFT=686956&STARTRIGHT=687756&STARTBOTTOM=6189026&STARTTOP=6189826 | LAND | Lyngerup | 3a | 687243 | 6189335 | 81-12247 | 0,4 kV siden af 10/0,4 kV transformer (eller tilsvarende) | [12 empty] | 214990 | 274820 | 256700 | 284360 | 293740 | 300050 | 305220 | 228410 | 252270 | 284391 | 241461 | 303707 | 233778 | 253335.8008 | 246177.4209 | 142536.4224 | 215012 | 195635 | 247721 | 240286 | 24042 | 16481 | 40523
570714700000005053 | 1990-04-20 | 200 | 27 | 30 | Micon | M530 | 250 | Frederikssund | http://193.88.185.146/website/energidataKort/viewer.htm?starttema1=vindkraft&STARTLEFT=683134&STARTRIGHT=683934&STARTBOTTOM=6186110&STARTTOP=6186910 | LAND | Svanholm Hovedgård | 1ae | 683460 | 6186298 | 81-12261 | 0,4 kV siden af 10/0,4 kV transformer (eller tilsvarende) | Historiske produktionstal (kWh): 1990: 169801; Historiske produktionstal (kWh): 1991: 327866; Historiske produktionstal (kWh): 1992: 366695; Historiske produktionstal (kWh): 1993: 391895; Historiske produktionstal (kWh): 1994: 405839; Historiske produktionstal (kWh): 1995: 405951; Historiske produktionstal (kWh): 1996: 285355; Historiske produktionstal (kWh): 1997: 345660; Historiske produktionstal (kWh): 1998: 361704; Historiske produktionstal (kWh): 1999: 311633; Historiske produktionstal (kWh): 2000: 377327; Historiske produktionstal (kWh): 2001: 293750; Historiske produktionstal (kWh): 2002: 308731.1396; Historiske produktionstal (kWh): 2003: 309511.8584; Historiske produktionstal (kWh): 2004: 330191.54; Historiske produktionstal (kWh): 2005: 297777.4805; Historiske produktionstal (kWh): 2006: 257091.1006; Historiske produktionstal (kWh): 2007: 361251.3184; Historiske produktionstal (kWh): 2008: 317915.8198 | 32296.5156 | 22085.3926 | 54381.9082
570714700000005060 | 1982-04-27 | 75 | 17 | 22 | Vestas | Vestas V17 75KW | 250 | Frederikssund | http://193.88.185.146/website/energidataKort/viewer.htm?starttema1=vindkraft&STARTLEFT=683853&STARTRIGHT=684653&STARTBOTTOM=6182835&STARTTOP=6183635 | LAND | Røgerup | 2d | 684177 | 6183032 | 84-7551 | Installationstilsluttet (i forbrugsinstallation) 0,4 kV | [5 empty] | 80667 | 121000 | 121000 | 121000 | 121000 | 121000 | 121000 | 121000 | 121000 | 121000 | 121000 | 121000 | 121000 | 121000 | 121000 | 121000 | 121000 | 121000 | 121000 | 69234 | 62691.0002 | 38443.8182 | 71987.0254 | 81513 | 71349 | 104788 | 83959 | 7304 | 6363 | 13667
570714700000005084 | 1990-02-08 | 250 | 26 | 30 | Micon | M250 | 250 | Frederikssund | http://193.88.185.146/website/energidataKort/viewer.htm?starttema1=vindkraft&STARTLEFT=690829&STARTRIGHT=691629&STARTBOTTOM=6180826&STARTTOP=6181626 | LAND | Sønderby | 5a | 691153 | 6181021 | 84-8339 | 0,4 kV siden af 10/0,4 kV transformer (eller tilsvarende) | Historiske produktionstal (kWh): 1990: 255400; Historiske produktionstal (kWh): 1991: 281700; Historiske produktionstal (kWh): 1992: 306100; Historiske produktionstal (kWh): 1993: 321350; Historiske produktionstal (kWh): 1994: 350500; Historiske produktionstal (kWh): 1995: 353050; Historiske produktionstal (kWh): 1996: 228700; Historiske produktionstal (kWh): 1997: 287100; Historiske produktionstal (kWh): 1998: 303390; Historiske produktionstal (kWh): 1999: 291025; Historiske produktionstal (kWh): 2000: 362507; Historiske produktionstal (kWh): 2001: 254851.5; Historiske produktionstal (kWh): 2002: 258793.0015; Historiske produktionstal (kWh): 2003: 268850.7979; Historiske produktionstal (kWh): 2004: 273904.001; Historiske produktionstal (kWh): 2005: 255161.3994; Historiske produktionstal (kWh): 2006: 222503.2993; Historiske produktionstal (kWh): 2007: 294913.4004; Historiske produktionstal (kWh): 2008: 219440.7029 | 29586.9004 | 13242.5 | 42829.4004
570714700000013140 | 1990-02-08 | 250 | 26 | 30 | Micon | M250 | 250 | Frederikssund | http://193.88.185.146/website/energidataKort/viewer.htm?starttema1=vindkraft&STARTLEFT=690698&STARTRIGHT=691498&STARTBOTTOM=6180898&STARTTOP=6181698 | LAND | Sønderby | 5a | 691016 | 6181093 | 84-8339 | 0,4 kV siden af 10/0,4 kV transformer (eller tilsvarende) | Historiske produktionstal (kWh): 1990: 255400; Historiske produktionstal (kWh): 1991: 281700; Historiske produktionstal (kWh): 1992: 306100; Historiske produktionstal (kWh): 1993: 321350; Historiske produktionstal (kWh): 1994: 350500; Historiske produktionstal (kWh): 1995: 353050; Historiske produktionstal (kWh): 1996: 228700; Historiske produktionstal (kWh): 1997: 287100; Historiske produktionstal (kWh): 1998: 303390; Historiske produktionstal (kWh): 1999: 291025; Historiske produktionstal (kWh): 2000: 362507; Historiske produktionstal (kWh): 2001: 254851.5; Historiske produktionstal (kWh): 2002: 258793.0015; Historiske produktionstal (kWh): 2003: 268850.7979; Historiske produktionstal (kWh): 2004: 273904.001; Historiske produktionstal (kWh): 2005: 255161.3994; Historiske produktionstal (kWh): 2006: 222503.2993; Historiske produktionstal (kWh): 2007: 294913.4004; Historiske produktionstal (kWh): 2008: 219440.7029 | 29586.9004 | 13242.5 | 42829.4004
570714700000014345 | 1999-11-08 | 600 | 44 | 40 | Bonus | MkVI | 250 | Frederikssund | http://193.88.185.146/website/energidataKort/viewer.htm?starttema1=vindkraft&STARTLEFT=686948&STARTRIGHT=687748&STARTBOTTOM=6187558&STARTTOP=6188358 | LAND | Onsved By, Skuldelev Sogn | 6f | 687268 | 6187753 | 84-8617 | 0,4 kV siden af 10/0,4 kV transformer (eller tilsvarende) | Historiske produktionstal (kWh): 1999: 497200; Historiske produktionstal (kWh): 2000: 1018209; Historiske produktionstal (kWh): 2001: 919029; Historiske produktionstal (kWh): 2002: 941423.5; Historiske produktionstal (kWh): 2003: 947308.5; Historiske produktionstal (kWh): 2004: 1005098.5; Historiske produktionstal (kWh): 2005: 935145.5; Historiske produktionstal (kWh): 2006: 827833.0039; Historiske produktionstal (kWh): 2007: 1075986; Historiske produktionstal (kWh): 2008: 1039996 | 98631 | 57361 | 155992
570714700000000171 | 1993-09-21 | 300 | 31 | 30 | Bonus | Bonus Combi | 253 | Greve | http://193.88.185.146/website/energidataKort/viewer.htm?starttema1=vindkraft&STARTLEFT=701996&STARTRIGHT=702796&STARTBOTTOM=6163854&STARTTOP=6164654 | LAND | Karlslunde | 20d | 702315 | 6164048 | 28-23347 | 0,4 kV siden af 10/0,4 kV transformer (eller tilsvarende) | Historiske produktionstal (kWh): 1993: 127748; Historiske produktionstal (kWh): 1994: 546886; Historiske produktionstal (kWh): 1995: 485443; Historiske produktionstal (kWh): 1996: 391286; Historiske produktionstal (kWh): 1997: 419848; Historiske produktionstal (kWh): 1998: 484324; Historiske produktionstal (kWh): 1999: 430455; Historiske produktionstal (kWh): 2000: 440762; Historiske produktionstal (kWh): 2001: 386753.6689; Historiske produktionstal (kWh): 2002: 443569.2266; Historiske produktionstal (kWh): 2003: 376371.3398; Historiske produktionstal (kWh): 2004: 398732.668; Historiske produktionstal (kWh): 2005: 335747.0039; Historiske produktionstal (kWh): 2006: 328733.668; Historiske produktionstal (kWh): 2007: 421999.3301; Historiske produktionstal (kWh): 2008: 407194.3359 | 27096.668 | 33269 | 60365.668
570714700000000188 | 1993-09-21 | 300 | 31 | 30 | Bonus | Bonus Combi | 253 | Greve | http://193.88.185.146/website/energidataKort/viewer.htm?starttema1=vindkraft&STARTLEFT=702073&STARTRIGHT=702873&STARTBOTTOM=6163772&STARTTOP=6164572 | LAND | Karlslunde | 20d | 702393 | 6163966 | 28-23347 | 0,4 kV siden af 10/0,4 kV transformer (eller tilsvarende) | Historiske produktionstal (kWh): 1993: 127748; Historiske produktionstal (kWh): 1994: 546886; Historiske produktionstal (kWh): 1995: 485443; Historiske produktionstal (kWh): 1996: 391286; Historiske produktionstal (kWh): 1997: 419848; Historiske produktionstal (kWh): 1998: 484324; Historiske produktionstal (kWh): 1999: 430455; Historiske produktionstal (kWh): 2000: 440762; Historiske produktionstal (kWh): 2001: 386753.6689; Historiske produktionstal (kWh): 2002: 443569.2266; Historiske produktionstal (kWh): 2003: 376371.3398; Historiske produktionstal (kWh): 2004: 398732.668; Historiske produktionstal (kWh): 2005: 335747.0039; Historiske produktionstal (kWh): 2006: 328733.668; Historiske produktionstal (kWh): 2007: 421999.3301; Historiske produktionstal (kWh): 2008: 407194.3359 | 27096.668 | 33269 | 60365.668
570714700000000195 | 1993-09-21 | 300 | 31 | 30 | Bonus Combi | Bonus Combi | 253 | Greve | http://193.88.185.146/website/energidataKort/viewer.htm?starttema1=vindkraft&STARTLEFT=702152&STARTRIGHT=702952&STARTBOTTOM=6163691&STARTTOP=6164491 | LAND | Karlslunde | 20d | 702470 | 6163884 | 28-23347 | 0,4 kV siden af 10/0,4 kV transformer (eller tilsvarende) | Historiske produktionstal (kWh): 1993: 127748; Historiske produktionstal (kWh): 1994: 546886; Historiske produktionstal (kWh): 1995: 485443; Historiske produktionstal (kWh): 1996: 391286; Historiske produktionstal (kWh): 1997: 419848; Historiske produktionstal (kWh): 1998: 484324; Historiske produktionstal (kWh): 1999: 430455; Historiske produktionstal (kWh): 2000: 440762; Historiske produktionstal (kWh): 2001: 386753.6689; Historiske produktionstal (kWh): 2002: 443569.2266; Historiske produktionstal (kWh): 2003: 376371.3398; Historiske produktionstal (kWh): 2004: 398732.668; Historiske produktionstal (kWh): 2005: 335747.0039; Historiske produktionstal (kWh): 2006: 328733.668; Historiske produktionstal (kWh): 2007: 421999.3301; Historiske produktionstal (kWh): 2008: 407194.3359 | 27096.668 | 33269 | 60365.668
570714700000004469 | 1989-01-20 | 180 | 23.2 | 30 | Danwin | Danwin 23 | 253 | Greve | http://193.88.185.146/website/energidataKort/viewer.htm?starttema1=vindkraft&STARTLEFT=701122&STARTRIGHT=701922&STARTBOTTOM=6163213&STARTTOP=6164013 | LAND | Karlslunde | 19a | 701439 | 6163403 | 28-20822 | 0,4 kV siden af 10/0,4 kV transformer (eller tilsvarende) | [12 empty] | 222200 | 318900 | 284500 | 338500 | 314900 | 366100 | 344000 | 278900 | 286000 | 343832 | 260203 | 247029 | 206698 | 260627.2393 | 235282.6802 | 260420.4004 | 236725.1963 | 188142.7192 | 249200.5171 | 269925.2373 | 25939.9199 | 20712.1191 | 46652.0391
570714700000004476 | 1989-01-20 | 180 | 23.2 | 30 | Danwin | Danwin 23 | 253 | Greve | http://193.88.185.146/website/energidataKort/viewer.htm?starttema1=vindkraft&STARTLEFT=701152&STARTRIGHT=701952&STARTBOTTOM=6163360&STARTTOP=6164160 | LAND | Karlslunde | 19a | 701469 | 6163560 | 28-20823 | 0,4 kV siden af 10/0,4 kV transformer (eller tilsvarende) | [12 empty] | 234400 | 307900 | 268300 | 326100 | 299000 | 349500 | 329900 | 267000 | 272700 | 337972 | 255951 | 273952 | 242503 | 261024.999 | 237828.7188 | 258612.8408 | 217954.7974 | 187719.3613 | 254988.2422 | 262325.5186 | 24725.1602 | 20744.6406 | 45469.8008
570714700000014352 | 2002-01-04 | 11 | 13 | 18 | Gaia Wind | Gaia Wind 11 kW | 253 | Greve | http://193.88.185.146/website/energidataKort/viewer.htm?starttema1=vindkraft&STARTLEFT=701967&STARTRIGHT=702767&STARTBOTTOM=6165578&STARTTOP=6166378 | LAND | Tune | 45a | 702286 | 6165772 | 28-35034 | Installationstilsluttet (i forbrugsinstallation) 0,4 kV | Historiske produktionstal (kWh): 2001: 803; Historiske produktionstal (kWh): 2002: 8430.0001; Historiske produktionstal (kWh): 2003: 12478.353; Historiske produktionstal (kWh): 2004: 9626.605; Historiske produktionstal (kWh): 2005: 7533.611; Historiske produktionstal (kWh): 2006: 6253.3671; Historiske produktionstal (kWh): 2007: 8328.458; Historiske produktionstal (kWh): 2008: 3031.817 | 0 | 0 | 0
570714700000009648 | 1994-01-18 | 500 | 37 | 35 | NORDTANK | NTK 500/37 | 259 | Køge | http://193.88.185.146/website/energidataKort/viewer.htm?starttema1=vindkraft&STARTLEFT=695695&STARTRIGHT=696495&STARTBOTTOM=6156769&STARTTOP=6157569 | LAND | Højelse | 1a m.fl | 696018.4 | 6156964 | 181300 | 10 kV siden af 10/0,4 kV transformer (eller tilsvarende) (inkluderer møller tilsluttet i 10kV-nettet) | Historiske produktionstal (kWh): 1994: 900630; Historiske produktionstal (kWh): 1995: 828630; Historiske produktionstal (kWh): 1996: 659190; Historiske produktionstal (kWh): 1997: 753780; Historiske produktionstal (kWh): 1998: 816258; Historiske produktionstal (kWh): 1999: 665256; Historiske produktionstal (kWh): 2000: 722892; Historiske produktionstal (kWh): 2001: 634099; Historiske produktionstal (kWh): 2002: 737321.8027; Historiske produktionstal (kWh): 2003: 628871.749; Historiske produktionstal (kWh): 2004: 690440.8457; Historiske produktionstal (kWh): 2005: 601768.5312; Historiske produktionstal (kWh): 2006: 528697.623; Historiske produktionstal (kWh): 2007: 755967.959; Historiske produktionstal (kWh): 2008: 727670.7871 | 57675.4219 | 60842.4297 | 118517.8516
570714700000009655 | 1994-01-18 | 500 | 37 | 35 | NORDTANK | NTK 500/37 | 259 | Køge | http://193.88.185.146/website/energidataKort/viewer.htm?starttema1=vindkraft&STARTLEFT=695672&STARTRIGHT=696472&STARTBOTTOM=6156638&STARTTOP=6157438 | LAND | Højelse | 1a m.fl | 695995.4 | 6156832 | 181301 | 10 kV siden af 10/0,4 kV transformer (eller tilsvarende) (inkluderer møller tilsluttet i 10kV-nettet) | Historiske produktionstal (kWh): 1994: 876930; Historiske produktionstal (kWh): 1995: 813330; Historiske produktionstal (kWh): 1996: 638040; Historiske produktionstal (kWh): 1997: 706230; Historiske produktionstal (kWh): 1998: 780182; Historiske produktionstal (kWh): 1999: 638443; Historiske produktionstal (kWh): 2000: 732142; Historiske produktionstal (kWh): 2001: 582215; Historiske produktionstal (kWh): 2002: 705370.1523; Historiske produktionstal (kWh): 2003: 601271.5449; Historiske produktionstal (kWh): 2004: 654505.8359; Historiske produktionstal (kWh): 2005: 555052.416; Historiske produktionstal (kWh): 2006: 523777.3252; Historiske produktionstal (kWh): 2007: 714233.5195; Historiske produktionstal (kWh): 2008: 703566.2715 | 53611.4688 | 56523.0586 | 110134.5273
570714700000009662 | 1994-01-18 | 500 | 37 | 35 | NORDTANK | NTK 500/37 | 259 | Køge | http://193.88.185.146/website/energidataKort/viewer.htm?starttema1=vindkraft&STARTLEFT=695648&STARTRIGHT=696448&STARTBOTTOM=6156503&STARTTOP=6157303 | LAND | Højelse | 1a m.fl | 695972.4 | 6156698 | 181302 | 10 kV siden af 10/0,4 kV transformer (eller tilsvarende) (inkluderer møller tilsluttet i 10kV-nettet) | Historiske produktionstal (kWh): 1994: 874830; Historiske produktionstal (kWh): 1995: 812700; Historiske produktionstal (kWh): 1996: 633300; Historiske produktionstal (kWh): 1997: 710100; Historiske produktionstal (kWh): 1998: 785306; Historiske produktionstal (kWh): 1999: 660025; Historiske produktionstal (kWh): 2000: 696747; Historiske produktionstal (kWh): 2001: 597617; Historiske produktionstal (kWh): 2002: 703395.1602; Historiske produktionstal (kWh): 2003: 587296.709; Historiske produktionstal (kWh): 2004: 650895.3027; Historiske produktionstal (kWh): 2005: 544765.3242; Historiske produktionstal (kWh): 2006: 513924.8359; Historiske produktionstal (kWh): 2007: 707215.4062; Historiske produktionstal (kWh): 2008: 712281.2363 | 50263.2891 | 55932.0312 | 106195.3203
570714700000009938 | 1996-04-10 | 550 | 37 | 35 | NORDTANK | NTK 500/37 | 259 | Køge | http://193.88.185.146/website/energidataKort/viewer.htm?starttema1=vindkraft&STARTLEFT=695519&STARTRIGHT=696319&STARTBOTTOM=6156539&STARTTOP=6157339 | LAND | Højelse | 1a | 695829.4 | 6156736 | 183331 | 10 kV siden af 10/0,4 kV transformer (eller tilsvarende) (inkluderer møller tilsluttet i 10kV-nettet) | Historiske produktionstal (kWh): 1996: 366450; Historiske produktionstal (kWh): 1997: 691050; Historiske produktionstal (kWh): 1998: 786850; Historiske produktionstal (kWh): 1999: 640755; Historiske produktionstal (kWh): 2000: 685202; Historiske produktionstal (kWh): 2001: 594624; Historiske produktionstal (kWh): 2002: 700050.002; Historiske produktionstal (kWh): 2003: 600740.9141; Historiske produktionstal (kWh): 2004: 665287.9199; Historiske produktionstal (kWh): 2005: 595006.8262; Historiske produktionstal (kWh): 2006: 497026.5322; Historiske produktionstal (kWh): 2007: 687168.8945; Historiske produktionstal (kWh): 2008: 554109.9321 | 59587.1094 | 50275.1719 | 109862.2812
570714700000009945 | 1996-04-10 | 550 | 37 | 35 | NORDTANK | NTK 500/37 | 259 | Køge | http://193.88.185.146/website/energidataKort/viewer.htm?starttema1=vindkraft&STARTLEFT=695389&STARTRIGHT=696189&STARTBOTTOM=6156576&STARTTOP=6157376 | LAND | Højelse | 1a | 695709.4 | 6156770 | 183332 | 10 kV siden af 10/0,4 kV transformer (eller tilsvarende) (inkluderer møller tilsluttet i 10kV-nettet) | Historiske produktionstal (kWh): 1996: 383829; Historiske produktionstal (kWh): 1997: 704181; Historiske produktionstal (kWh): 1998: 807484; Historiske produktionstal (kWh): 1999: 654358; Historiske produktionstal (kWh): 2000: 707955; Historiske produktionstal (kWh): 2001: 622512; Historiske produktionstal (kWh): 2002: 705135.9102; Historiske produktionstal (kWh): 2003: 614418.7529; Historiske produktionstal (kWh): 2004: 678661.8379; Historiske produktionstal (kWh): 2005: 609426.1836; Historiske produktionstal (kWh): 2006: 543185.2715; Historiske produktionstal (kWh): 2007: 728974.6113; Historiske produktionstal (kWh): 2008: 725121.54 | 59383.1719 | 48245.6719 | 107628.8438
570714700000010897 | 1997-09-26 | 600 | 43 | 44.5 | NEG MICON | NTK 600/180/43 KW | 259 | Køge | http://193.88.185.146/website/energidataKort/viewer.htm?starttema1=vindkraft&STARTLEFT=691782&STARTRIGHT=692582&STARTBOTTOM=6153176&STARTTOP=6153976 | LAND | Stenkelstrup, Ejby | 1m | 692108.5 | 6153359 | 190253 | 10 kV siden af 10/0,4 kV transformer (eller tilsvarende) (inkluderer møller tilsluttet i 10kV-nettet) | Historiske produktionstal (kWh): 1997: 291540; Historiske produktionstal (kWh): 1998: 1097217; Historiske produktionstal (kWh): 1999: 918298; Historiske produktionstal (kWh): 2000: 966405; Historiske produktionstal (kWh): 2001: 839207; Historiske produktionstal (kWh): 2002: 959109.9766; Historiske produktionstal (kWh): 2003: 845418.418; Historiske produktionstal (kWh): 2004: 915874.7461; Historiske produktionstal (kWh): 2005: 812755.3633; Historiske produktionstal (kWh): 2006: 764504.7324; Historiske produktionstal (kWh): 2007: 994580.7305; Historiske produktionstal (kWh): 2008: 933624.4492 | 81191.8828 | 78043.6797 | 159235.5625
570714700000012365 | 1999-06-30 | 200 | 25 | 30 | NORWIND | Uoplyst | 259 | Køge | http://193.88.185.146/website/energidataKort/viewer.htm?starttema1=vindkraft&STARTLEFT=688258&STARTRIGHT=689058&STARTBOTTOM=6149061&STARTTOP=6149861 | LAND | Bjæverskov | 5d | 688570.5 | 6149264 | 193237 | 10 kV siden af 10/0,4 kV transformer (eller tilsvarende) (inkluderer møller tilsluttet i 10kV-nettet) | Historiske produktionstal (kWh): 1999: 93593; Historiske produktionstal (kWh): 2000: 204248; Historiske produktionstal (kWh): 2001: 173535; Historiske produktionstal (kWh): 2002: 203523; Historiske produktionstal (kWh): 2003: 178439; Historiske produktionstal (kWh): 2004: 182144; Historiske produktionstal (kWh): 2005: 178435; Historiske produktionstal (kWh): 2006: 151035; Historiske produktionstal (kWh): 2007: 211635; Historiske produktionstal (kWh): 2008: 196643 | 14496 | 14829 | 29325
570714700000013621 | 2000-09-25 | 750 | 48 | 45 | NEGMICON | NM 750/48 | 259 | Køge | http://193.88.185.146/website/energidataKort/viewer.htm?starttema1=vindkraft&STARTLEFT=689402&STARTRIGHT=690202&STARTBOTTOM=6147470&STARTTOP=6148270 | LAND | Gummersmarke By, Bjæverskov | 3b | 689719.5 | 6147665 | 195389 | 10 kV siden af 10/0,4 kV transformer (eller tilsvarende) (inkluderer møller tilsluttet i 10kV-nettet) | Historiske produktionstal (kWh): 2000: 341648; Historiske produktionstal (kWh): 2001: 1265843; Historiske produktionstal (kWh): 2002: 1422922; Historiske produktionstal (kWh): 2003: 1315622; Historiske produktionstal (kWh): 2004: 1417498; Historiske produktionstal (kWh): 2005: 1312166; Historiske produktionstal (kWh): 2006: 1166402; Historiske produktionstal (kWh): 2007: 1496843; Historiske produktionstal (kWh): 2008: 1496376 | 125027 | 108619 | 233646
570714700000005107 | 1997-06-12 | 550 | 41 | 42 | Nordtank | NKT 550/41 | 260 | Frederiksværk-Hundested | http://193.88.185.146/website/energidataKort/viewer.htm?starttema1=vindkraft&STARTLEFT=684291&STARTRIGHT=685091&STARTBOTTOM=6206767&STARTTOP=6207567 | LAND | Hågendrup | 5a | 684608 | 6206962 | 87-7435 | 10 kV siden af 10/0,4 kV transformer (eller tilsvarende) (inkluderer møller tilsluttet i 10kV-nettet) | Historiske produktionstal (kWh): 1997: 497037; Historiske produktionstal (kWh): 1998: 1146735; Historiske produktionstal (kWh): 1999: 999931; Historiske produktionstal (kWh): 2000: 1063313; Historiske produktionstal (kWh): 2001: 834947; Historiske produktionstal (kWh): 2002: 1008682; Historiske produktionstal (kWh): 2003: 955153; Historiske produktionstal (kWh): 2004: 1068387; Historiske produktionstal (kWh): 2005: 969573; Historiske produktionstal (kWh): 2006: 854202; Historiske produktionstal (kWh): 2007: 1171659; Historiske produktionstal (kWh): 2008: 897486 | 90879 | 71444 | 162323
570714700000005114 | 1997-06-12 | 550 | 41 | 42 | Nordtank | NKT 550/41 | 260 | Frederiksværk-Hundested | http://193.88.185.146/website/energidataKort/viewer.htm?starttema1=vindkraft&STARTLEFT=684385&STARTRIGHT=685185&STARTBOTTOM=6206663&STARTTOP=6207463 | LAND | Hågendrup | 5c | 684704 | 6206858 | 87-7437 | 10 kV siden af 10/0,4 kV transformer (eller tilsvarende) (inkluderer møller tilsluttet i 10kV-nettet) | Historiske produktionstal (kWh): 1997: 460998; Historiske produktionstal (kWh): 1998: 1228409; Historiske produktionstal (kWh): 1999: 1029115; Historiske produktionstal (kWh): 2000: 1094435; Historiske produktionstal (kWh): 2001: 952217; Historiske produktionstal (kWh): 2002: 1024904; Historiske produktionstal (kWh): 2003: 964142; Historiske produktionstal (kWh): 2004: 1070337; Historiske produktionstal (kWh): 2005: 961417; Historiske produktionstal (kWh): 2006: 858588; Historiske produktionstal (kWh): 2007: 1177389; Historiske produktionstal (kWh): 2008: 1108100 | 95817 | 70360 | 166177
570714700000005121 | 1997-06-12 | 550 | 41 | 42 | Nordtank | NKT 550/41 | 260 | Frederiksværk-Hundested | http://193.88.185.146/website/energidataKort/viewer.htm?starttema1=vindkraft&STARTLEFT=684478&STARTRIGHT=685278&STARTBOTTOM=6206559&STARTTOP=6207359 | LAND | Hågendrup | 5a | 684797 | 6206754 | 87-7439 | 10 kV siden af 10/0,4 kV transformer (eller tilsvarende) (inkluderer møller tilsluttet i 10kV-nettet) | Historiske produktionstal (kWh): 1997: 477842; Historiske produktionstal (kWh): 1998: 1207837; Historiske produktionstal (kWh): 1999: 1040987; Historiske produktionstal (kWh): 2000: 1061227; Historiske produktionstal (kWh): 2001: 918225; Historiske produktionstal (kWh): 2002: 974013; Historiske produktionstal (kWh): 2003: 933968; Historiske produktionstal (kWh): 2004: 1021437; Historiske produktionstal (kWh): 2005: 931477; Historiske produktionstal (kWh): 2006: 823678; Historiske produktionstal (kWh): 2007: 1108819; Historiske produktionstal (kWh): 2008: 1053593 | 93944 | 60122 | 154066
570714700000005138 | 1997-06-12 | 550 | 41 | 42 | Nordtank | NKT 550/41 | 260 | Frederiksværk-Hundested | http://193.88.185.146/website/energidataKort/viewer.htm?starttema1=vindkraft&STARTLEFT=684572&STARTRIGHT=685372&STARTBOTTOM=6206455&STARTTOP=6207255 | LAND | Hågendrup | 5a | 684890 | 6206649 | 87-7441 | 10 kV siden af 10/0,4 kV transformer (eller tilsvarende) (inkluderer møller tilsluttet i 10kV-nettet) | Historiske produktionstal (kWh): 1997: 141535; Historiske produktionstal (kWh): 1998: 1185978; Historiske produktionstal (kWh): 1999: 1031876; Historiske produktionstal (kWh): 2000: 1088863; Historiske produktionstal (kWh): 2001: 956980; Historiske produktionstal (kWh): 2002: 971700.8125; Historiske produktionstal (kWh): 2003: 974656; Historiske produktionstal (kWh): 2004: 1028464; Historiske produktionstal (kWh): 2005: 953411; Historiske produktionstal (kWh): 2006: 830202; Historiske produktionstal (kWh): 2007: 1086571; Historiske produktionstal (kWh): 2008: 1003365 | 103667 | 67054 | 170721
570714700000012501 | 1994-07-15 | 450 | 37 | 35 | Bonus | 450 kW Mk III | 260 | Frederiksværk-Hundested | http://193.88.185.146/website/energidataKort/viewer.htm?starttema1=vindkraft&STARTLEFT=683796&STARTRIGHT=684596&STARTBOTTOM=6208336&STARTTOP=6209136 | LAND | Torup | 4a | 684114 | 6208529 | 97-5020 | 0,4 kV siden af 10/0,4 kV transformer (eller tilsvarende) | Historiske produktionstal (kWh): 1994: 426677; Historiske produktionstal (kWh): 1995: 908976; Historiske produktionstal (kWh): 1996: 732670; Historiske produktionstal (kWh): 1997: 786151; Historiske produktionstal (kWh): 1998: 906880; Historiske produktionstal (kWh): 1999: 791596; Historiske produktionstal (kWh): 2000: 840074; Historiske produktionstal (kWh): 2001: 726692; Historiske produktionstal (kWh): 2002: 759647.3008; Historiske produktionstal (kWh): 2003: 738548.7695; Historiske produktionstal (kWh): 2004: 792191.168; Historiske produktionstal (kWh): 2005: 730932.7852; Historiske produktionstal (kWh): 2006: 647631.8926; Historiske produktionstal (kWh): 2007: 862256.8672; Historiske produktionstal (kWh): 2008: 641679.2354 | 58359.3203 | 40940.2383 | 99299.5586
570714700000013126 | 2000-03-22 | 750 | 44 | 48 | NEG Micon | NM 750/44 | 260 | Frederiksværk-Hundested | http://193.88.185.146/website/energidataKort/viewer.htm?starttema1=vindkraft&STARTLEFT=682701&STARTRIGHT=683501&STARTBOTTOM=6208345&STARTTOP=6209145 | LAND | Hald | 4a | 683011 | 6208536 | 97-11319 | 0,4 kV siden af 10/0,4 kV transformer (eller tilsvarende) | Historiske produktionstal (kWh): 2000: 877543; Historiske produktionstal (kWh): 2001: 1163979; Historiske produktionstal (kWh): 2002: 1247304; Historiske produktionstal (kWh): 2003: 1216899; Historiske produktionstal (kWh): 2004: 1323564; Historiske produktionstal (kWh): 2005: 1251520; Historiske produktionstal (kWh): 2006: 1074353; Historiske produktionstal (kWh): 2007: 1467659; Historiske produktionstal (kWh): 2008: 1332481 | 121632 | 78715 | 200347
570714700000013133 | 2000-03-22 | 750 | 44 | 48 | NEG Micon | NM 750/44 | 260 | Frederiksværk-Hundested | http://193.88.185.146/website/energidataKort/viewer.htm?starttema1=vindkraft&STARTLEFT=682510&STARTRIGHT=683310&STARTBOTTOM=6208279&STARTTOP=6209079 | LAND | Hald | 4a | 682829 | 6208473 | 97-11321 | 0,4 kV siden af 10/0,4 kV transformer (eller tilsvarende) | Historiske produktionstal (kWh): 2000: 822222; Historiske produktionstal (kWh): 2001: 1235263; Historiske produktionstal (kWh): 2002: 1322790; Historiske produktionstal (kWh): 2003: 1282871; Historiske produktionstal (kWh): 2004: 1391971; Historiske produktionstal (kWh): 2005: 1311119; Historiske produktionstal (kWh): 2006: 1100799; Historiske produktionstal (kWh): 2007: 1519359; Historiske produktionstal (kWh): 2008: 1387893 | 128681 | 83931 | 212612
570714700000000201 | 1994-07-17 | 300 | 31 | 30 | Bonus | Bonus Combi | 265 | Roskilde | http://193.88.185.146/website/energidataKort/viewer.htm?starttema1=vindkraft&STARTLEFT=688979&STARTRIGHT=689779&STARTBOTTOM=6168727&STARTTOP=6169527 | LAND | Svogerslev | 7a | 689297 | 6168922 | 37-10866 | 0,4 kV siden af 10/0,4 kV transformer (eller tilsvarende) | Historiske produktionstal (kWh): 1994: 377709; Historiske produktionstal (kWh): 1995: 502910; Historiske produktionstal (kWh): 1996: 405365; Historiske produktionstal (kWh): 1997: 434954; Historiske produktionstal (kWh): 1998: 501750; Historiske produktionstal (kWh): 1999: 445943; Historiske produktionstal (kWh): 2000: 456621; Historiske produktionstal (kWh): 2001: 394040.668; Historiske produktionstal (kWh): 2002: 435757.2969; Historiske produktionstal (kWh): 2003: 408542.2617; Historiske produktionstal (kWh): 2004: 431507.2656; Historiske produktionstal (kWh): 2005: 374361.9824; Historiske produktionstal (kWh): 2006: 355872.7588; Historiske produktionstal (kWh): 2007: 473881.6221; Historiske produktionstal (kWh): 2008: 447448.5889 | 41491.7734 | 35605.3555 | 77097.1289
570714700000000218 | 1994-07-14 | 300 | 31 | 30 | Bonus | Bonus Combi | 265 | Roskilde | http://193.88.185.146/website/energidataKort/viewer.htm?starttema1=vindkraft&STARTLEFT=688953&STARTRIGHT=689753&STARTBOTTOM=6168631&STARTTOP=6169431 | LAND | Svogerslev | 7a | 689270 | 6168825 | 37-10866 | 0,4 kV siden af 10/0,4 kV transformer (eller tilsvarende) | Historiske produktionstal (kWh): 1994: 377709; Historiske produktionstal (kWh): 1995: 502910; Historiske produktionstal (kWh): 1996: 405365; Historiske produktionstal (kWh): 1997: 434954; Historiske produktionstal (kWh): 1998: 501750; Historiske produktionstal (kWh): 1999: 445943; Historiske produktionstal (kWh): 2000: 456621; Historiske produktionstal (kWh): 2001: 394040.668; Historiske produktionstal (kWh): 2002: 435757.2969; Historiske produktionstal (kWh): 2003: 408542.2617; Historiske produktionstal (kWh): 2004: 431507.2656; Historiske produktionstal (kWh): 2005: 374361.9824; Historiske produktionstal (kWh): 2006: 355872.7588; Historiske produktionstal (kWh): 2007: 473881.6221; Historiske produktionstal (kWh): 2008: 447448.5889 | 41491.7734 | 35605.3555 | 77097.1289
570714700000000225 | 1994-07-14 | 300 | 31 | 30 | Bonus | Bonus Combi | 265 | Roskilde | http://193.88.185.146/website/energidataKort/viewer.htm?starttema1=vindkraft&STARTLEFT=688926&STARTRIGHT=689726&STARTBOTTOM=6168535&STARTTOP=6169335 | LAND | Svogerslev | 4a | 689243 | 6168728 | 37-10866 | 0,4 kV siden af 10/0,4 kV transformer (eller tilsvarende) | Historiske produktionstal (kWh): 1994: 377709; Historiske produktionstal (kWh): 1995: 502910; Historiske produktionstal (kWh): 1996: 405365; Historiske produktionstal (kWh): 1997: 434954; Historiske produktionstal (kWh): 1998: 501750; Historiske produktionstal (kWh): 1999: 445943; Historiske produktionstal (kWh): 2000: 456621; Historiske produktionstal (kWh): 2001: 394040.668; Historiske produktionstal (kWh): 2002: 435757.2969; Historiske produktionstal (kWh): 2003: 408542.2617; Historiske produktionstal (kWh): 2004: 431507.2656; Historiske produktionstal (kWh): 2005: 374361.9824; Historiske produktionstal (kWh): 2006: 355872.7588; Historiske produktionstal (kWh): 2007: 473881.6221; Historiske produktionstal (kWh): 2008: 447448.5889 | 41491.7734 | 35605.3555 | 77097.1289
570714700000004513 | 1996-06-18 | 550 | 37 | 33 | Nordtank | NKT 500/37 | 265 | Roskilde | http://193.88.185.146/website/energidataKort/viewer.htm?starttema1=vindkraft&STARTLEFT=694627&STARTRIGHT=695427&STARTBOTTOM=6163723&STARTTOP=6164523 | LAND | Brordrup | 9a | 694942 | 6163921 | 33-8118 | 0,4 kV siden af 10/0,4 kV transformer (eller tilsvarende) | Historiske produktionstal (kWh): 1996: 303975; Historiske produktionstal (kWh): 1997: 819725; Historiske produktionstal (kWh): 1998: 866686; Historiske produktionstal (kWh): 1999: 737922; Historiske produktionstal (kWh): 2000: 775103; Historiske produktionstal (kWh): 2001: 668714; Historiske produktionstal (kWh): 2002: 778293; Historiske produktionstal (kWh): 2003: 694564; Historiske produktionstal (kWh): 2004: 745650; Historiske produktionstal (kWh): 2005: 662097; Historiske produktionstal (kWh): 2006: 593976; Historiske produktionstal (kWh): 2007: 826206; Historiske produktionstal (kWh): 2008: 786356 | 66273 | 59628 | 125901
570714700000004520 | 1999-05-10 | 750 | 48 | 45 | Wind World | WW-4800/750kW OSC | 265 | Roskilde | http://193.88.185.146/website/energidataKort/viewer.htm?starttema1=vindkraft&STARTLEFT=688369&STARTRIGHT=689169&STARTBOTTOM=6160326&STARTTOP=6161126 | LAND | Assendløse | 9c | 688686 | 6160521 | 33-8297 | 10 kV siden af 10/0,4 kV transformer (eller tilsvarende) (inkluderer møller tilsluttet i 10kV-nettet) | Historiske produktionstal (kWh): 1999: 758196; Historiske produktionstal (kWh): 2000: 1122970; Historiske produktionstal (kWh): 2001: 948954; Historiske produktionstal (kWh): 2002: 1310852; Historiske produktionstal (kWh): 2003: 1219965.5; Historiske produktionstal (kWh): 2004: 1278510.5; Historiske produktionstal (kWh): 2005: 1184386; Historiske produktionstal (kWh): 2006: 1069188; Historiske produktionstal (kWh): 2007: 1373310; Historiske produktionstal (kWh): 2008: 1305594 | 118976 | 106954 | 225930
570714700000004568 | 1988-09-05 | 180 | 23 | 30 | Danwin | Danwin 23 | 265 | Roskilde | http://193.88.185.146/website/energidataKort/viewer.htm?starttema1=vindkraft&STARTLEFT=689644&STARTRIGHT=690444&STARTBOTTOM=6171000&STARTTOP=6171800 | LAND | Kongemarken | 2c | 689965 | 6171195 | 37-9796 | 0,4 kV siden af 10/0,4 kV transformer (eller tilsvarende) | [11 empty] | 69581 | 253796 | 261170 | 240700 | 278530 | 262510 | 310840 | 279440 | 211560 | 154920 | 235250 | 202504 | 266074 | 122876 | 210133.1006 | 188714.2798 | 196679.2236 | 169839.8384 | 144631.7996 | 190270.0171 | 103795.36 | 20692.1758 | 14664.4199 | 35356.5957
570714700000004575 | 1992-09-01 | 500 | 41 | 37 | Nordtank | NKT 500 | 265 | Roskilde | http://193.88.185.146/website/energidataKort/viewer.htm?starttema1=vindkraft&STARTLEFT=694440&STARTRIGHT=695240&STARTBOTTOM=6175605&STARTTOP=6176405 | LAND | Veddelev | 15a | 694665 | 6175505 | 15449927 | 0,4 kV siden af 10/0,4 kV transformer (eller tilsvarende) | Historiske produktionstal (kWh): 1992: 18023; Historiske produktionstal (kWh): 1993: 436055; Historiske produktionstal (kWh): 1994: 676345; Historiske produktionstal (kWh): 1995: 498529; Historiske produktionstal (kWh): 1996: 597731; Historiske produktionstal (kWh): 1997: 804328; Historiske produktionstal (kWh): 1998: 896765; Historiske produktionstal (kWh): 1999: 599244; Historiske produktionstal (kWh): 2000: 836975; Historiske produktionstal (kWh): 2001: 504777.5; Historiske produktionstal (kWh): 2002: 482777.25; Historiske produktionstal (kWh): 2003: 738158.9531; Historiske produktionstal (kWh): 2004: 823138.7656; Historiske produktionstal (kWh): 2005: 635611; Historiske produktionstal (kWh): 2006: 525838.6309; Historiske produktionstal (kWh): 2007: 816836; Historiske produktionstal (kWh): 2008: 700640 | 76907 | 57768 | 134675
570714700000004582 | 1988-04-01 | 95 | 19 | 28 | Tellus | Tellus 95 | 265 | Roskilde | http://193.88.185.146/website/energidataKort/viewer.htm?starttema1=vindkraft&STARTLEFT=694333&STARTRIGHT=695133&STARTBOTTOM=6175041&STARTTOP=6175841 | LAND | Veddelev | 15a | 694648 | 6175441 | 15449941 | 0,4 kV siden af 10/0,4 kV transformer (eller tilsvarende) | [11 empty] | 29965 | 66341 | 102484 | 91332 | 102658 | 118613 | 128505 | 94721 | 113569 | 152822 | 170385 | 113856 | 159025 | 346770.5 | 482777.25 | 140250.0469 | 154113.7368 | 146743 | 121566.3271 | 175424 | 158062 | 13056 | 6940 | 19996
570714700000004605 | 1999-08-10 | 660 | 47 | 45 | Vestas | V47 | 265 | Roskilde | http://193.88.185.146/website/energidataKort/viewer.htm?starttema1=vindkraft&STARTLEFT=697019&STARTRIGHT=697819&STARTBOTTOM=6174158&STARTTOP=6174958 | LAND | Veddelev | 10a | 697337 | 6174352 | 37-11490 | 0,4 kV siden af 10/0,4 kV transformer (eller tilsvarende) | Historiske produktionstal (kWh): 1999: 381690; Historiske produktionstal (kWh): 2000: 1354963; Historiske produktionstal (kWh): 2001: 1165784; Historiske produktionstal (kWh): 2002: 1274224; Historiske produktionstal (kWh): 2003: 1241089; Historiske produktionstal (kWh): 2004: 1315571; Historiske produktionstal (kWh): 2005: 1217166; Historiske produktionstal (kWh): 2006: 1077403; Historiske produktionstal (kWh): 2007: 1340617.5; Historiske produktionstal (kWh): 2008: 1299922.5 | 122347.5 | 93666 | 216013.5
570714700000004612 | 1981-10-05 | 55 | 16 | 23.4 | Vestas | Vestas 16/55 kW | 265 | Roskilde | http://193.88.185.146/website/energidataKort/viewer.htm?starttema1=vindkraft&STARTLEFT=696302&STARTRIGHT=697102&STARTBOTTOM=6179362&STARTTOP=6180162 | LAND | Tågerup | 3b | 696633 | 6179577 | 40-9732 | Installationstilsluttet (i forbrugsinstallation) 0,4 kV |  |  |  |  | 11018 | 59432 | 72062 | 73160 | 57506 | 71235 | 58252 | 72523 | 66132 | 68890 | 69430 | 81250 | 79060 | 70910 | 78110 | 52260 | 51500 | 71850 | 51960 | 46280 | 40320.9999 | 36550 | 19063.5781 | 47858 | 33393 | 25307 | 33367 | 51164 | 3119 | 1971 | 5090
570714700000005213 | 1996-06-01 | 600 | 44 | 44 | Vestas | V44-600 kW | 265 | Roskilde | http://193.88.185.146/website/energidataKort/viewer.htm?starttema1=vindkraft&STARTLEFT=692922&STARTRIGHT=693722&STARTBOTTOM=6167674&STARTTOP=6168474 | LAND | Darup | 5a | 693240.8 | 6167869 | RE.26723 | 10 kV siden af 10/0,4 kV transformer (eller tilsvarende) (inkluderer møller tilsluttet i 10kV-nettet) | Historiske produktionstal (kWh): 1996: 478067; Historiske produktionstal (kWh): 1997: 1059000; Historiske produktionstal (kWh): 1998: 1121360; Historiske produktionstal (kWh): 1999: 1010304; Historiske produktionstal (kWh): 2000: 1075148; Historiske produktionstal (kWh): 2001: 895131; Historiske produktionstal (kWh): 2002: 1011500.5; Historiske produktionstal (kWh): 2003: 958085; Historiske produktionstal (kWh): 2004: 994098; Historiske produktionstal (kWh): 2005: 918526; Historiske produktionstal (kWh): 2006: 814770; Historiske produktionstal (kWh): 2007: 1023187; Historiske produktionstal (kWh): 2008: 1005262 | 91896 | 74314 | 166210
570714700000011825 | 1998-12-16 | 599 | 46 | 45 | NORWIN | 46-ASR-599 kW | 265 | Roskilde | http://193.88.185.146/website/energidataKort/viewer.htm?starttema1=vindkraft&STARTLEFT=693006&STARTRIGHT=693806&STARTBOTTOM=6159819&STARTTOP=6160619 | LAND | Ørsted | 8 m.fl | 693446.4 | 6159930 | 191859 | 10 kV siden af 60/10 kV transformer (eller tilsvarende) | Historiske produktionstal (kWh): 1998: 82098; Historiske produktionstal (kWh): 1999: 997622; Historiske produktionstal (kWh): 2000: 960853; Historiske produktionstal (kWh): 2001: 1087834; Historiske produktionstal (kWh): 2002: 1253915.1641; Historiske produktionstal (kWh): 2003: 1132972.4414; Historiske produktionstal (kWh): 2004: 1209324.6016; Historiske produktionstal (kWh): 2005: 860244.6641; Historiske produktionstal (kWh): 2006: 959524.8398; Historiske produktionstal (kWh): 2007: 1155801.2236; Historiske produktionstal (kWh): 2008: 1190541.3242 | 107847.6328 | 99900.8984 | 207748.5312
570714700000011832 | 1998-12-16 | 599 | 46 | 45 | NORWIN | N 46 | 265 | Roskilde | http://193.88.185.146/website/energidataKort/viewer.htm?starttema1=vindkraft&STARTLEFT=693174&STARTRIGHT=693974&STARTBOTTOM=6159713&STARTTOP=6160513 | LAND | Ørsted | 8 m.fl | 693606.4 | 6159826 | 191858 | 10 kV siden af 60/10 kV transformer (eller tilsvarende) | Historiske produktionstal (kWh): 1998: 110754; Historiske produktionstal (kWh): 1999: 1083120; Historiske produktionstal (kWh): 2000: 1019439; Historiske produktionstal (kWh): 2001: 862344; Historiske produktionstal (kWh): 2002: 1271101.3516; Historiske produktionstal (kWh): 2003: 1119964.2285; Historiske produktionstal (kWh): 2004: 1227036.6992; Historiske produktionstal (kWh): 2005: 1170175.0508; Historiske produktionstal (kWh): 2006: 1061374.0586; Historiske produktionstal (kWh): 2007: 985307.3828; Historiske produktionstal (kWh): 2008: 1248585.0234 | 117683.2812 | 108171.3594 | 225854.6406
570714700000106958 | 2004-07-13 | 225 | 27 | 32.2 | Vestas | V27-225kW | 265 | Roskilde | http://193.88.185.146/website/energidataKort/viewer.htm?starttema1=vindkraft&STARTLEFT=694350&STARTRIGHT=695150&STARTBOTTOM=6175112&STARTTOP=6175912 | LAND | Veddelev | 15a | 694694 | 6175432 | 15431960 | 0,4 kV siden af 10/0,4 kV transformer (eller tilsvarende) | Historiske produktionstal (kWh): 2004: 150803; Historiske produktionstal (kWh): 2005: 339676; Historiske produktionstal (kWh): 2006: 287985.6973; Historiske produktionstal (kWh): 2007: 405746; Historiske produktionstal (kWh): 2008: 357038 | 32335 | 4928 | 37263
570714700000010750 | 1997-07-03 | 300 | 31 | 30.5 | NORDTANK | NTK 300/31 | 269 | Solrød | http://193.88.185.146/website/energidataKort/viewer.htm?starttema1=vindkraft&STARTLEFT=699973&STARTRIGHT=700773&STARTBOTTOM=6159892&STARTTOP=6160692 | LAND | Solrød | 9a | 700292.4 | 6160080 | 184997 | 10 kV siden af 10/0,4 kV transformer (eller tilsvarende) (inkluderer møller tilsluttet i 10kV-nettet) | Historiske produktionstal (kWh): 1997: 184830; Historiske produktionstal (kWh): 1998: 504796; Historiske produktionstal (kWh): 1999: 423267; Historiske produktionstal (kWh): 2000: 444505; Historiske produktionstal (kWh): 2001: 382604; Historiske produktionstal (kWh): 2002: 429110.9619; Historiske produktionstal (kWh): 2003: 384131.8799; Historiske produktionstal (kWh): 2004: 290506.5918; Historiske produktionstal (kWh): 2005: 367529.5811; Historiske produktionstal (kWh): 2006: 323459.7305; Historiske produktionstal (kWh): 2007: 460186.6436; Historiske produktionstal (kWh): 2008: 427309.7451 | 39491.1016 | 33676.8281 | 73167.9297
570714700000010767 | 1997-07-01 | 300 | 31 | 30.5 | NORDTANK | NTK 300/31 | 269 | Solrød | http://193.88.185.146/website/energidataKort/viewer.htm?starttema1=vindkraft&STARTLEFT=700163&STARTRIGHT=700963&STARTBOTTOM=6159921&STARTTOP=6160721 | LAND | Solrød | 10b | 700292.4 | 6160079 | 184998 | 10 kV siden af 10/0,4 kV transformer (eller tilsvarende) (inkluderer møller tilsluttet i 10kV-nettet) | Historiske produktionstal (kWh): 1997: 183060; Historiske produktionstal (kWh): 1998: 493529; Historiske produktionstal (kWh): 1999: 411140; Historiske produktionstal (kWh): 2000: 431254; Historiske produktionstal (kWh): 2001: 376088; Historiske produktionstal (kWh): 2002: 422846.6406; Historiske produktionstal (kWh): 2003: 371504.4326; Historiske produktionstal (kWh): 2004: 406221.751; Historiske produktionstal (kWh): 2005: 351797.4912; Historiske produktionstal (kWh): 2006: 318929.4878; Historiske produktionstal (kWh): 2007: 423459.626; Historiske produktionstal (kWh): 2008: 409601.6133 | 34507.4414 | 34084.7109 | 68592.1523
570714700000014048 | 1997-10-01 | 11 | 13 | 18 | GAIA WIND | 11 KW | 269 | Solrød | http://193.88.185.146/website/energidataKort/viewer.htm?starttema1=vindkraft&STARTLEFT=697115&STARTRIGHT=697915&STARTBOTTOM=6158695&STARTTOP=6159495 | LAND | Kirke Skensved By, Skensved | 10e m.f | 697508.4 | 6158911 | 190403 | Installationstilsluttet (i forbrugsinstallation) 0,4 kV | Historiske produktionstal (kWh): 1997: 11222; Historiske produktionstal (kWh): 1998: 17186; Historiske produktionstal (kWh): 1999: 18205; Historiske produktionstal (kWh): 2000: 11985; Historiske produktionstal (kWh): 2001: 15550.0001; Historiske produktionstal (kWh): 2002: 18451.9999; Historiske produktionstal (kWh): 2003: 15997; Historiske produktionstal (kWh): 2004: 15572; Historiske produktionstal (kWh): 2005: 13268; Historiske produktionstal (kWh): 2006: 13567; Historiske produktionstal (kWh): 2007: 16712; Historiske produktionstal (kWh): 2008: 16230 | 1284 | 1030 | 2314
570714700000004872 | 1997-04-23 | 22 | 10 | 18 | Risager | 22 kW | 270 | Gribskov | http://193.88.185.146/website/energidataKort/viewer.htm?starttema1=vindkraft&STARTLEFT=698753&STARTRIGHT=699553&STARTBOTTOM=6220540&STARTTOP=6221340 | LAND | Blistrup | 3f | 699398 | 6220235 | 59-19343 | Installationstilsluttet (i forbrugsinstallation) 0,4 kV | Historiske produktionstal (kWh): 1997: 32267; Historiske produktionstal (kWh): 1998: 48400; Historiske produktionstal (kWh): 1999: 48400; Historiske produktionstal (kWh): 2000: 48400; Historiske produktionstal (kWh): 2001: 24612.0001; Historiske produktionstal (kWh): 2002: 20292.9998; Historiske produktionstal (kWh): 2003: 11896.3272; Historiske produktionstal (kWh): 2004: 17604.46; Historiske produktionstal (kWh): 2005: 8721.8699; Historiske produktionstal (kWh): 2006: 0.612; Historiske produktionstal (kWh): 2007: 2713.668; Historiske produktionstal (kWh): 2008: 13338.0959 | 1247.916 | 1233.224 | 2481.14
570714700000012495 | 1997-10-09 | 600 | 48 | 46 | Micon | NM600-150/48 | 270 | Gribskov | http://193.88.185.146/website/energidataKort/viewer.htm?starttema1=vindkraft&STARTLEFT=698038&STARTRIGHT=698838&STARTBOTTOM=6218017&STARTTOP=6218817 | LAND | Mønge By, Vejby | 4b | 698358 | 6218213 | 95-14792 | 0,4 kV siden af 10/0,4 kV transformer (eller tilsvarende) | Historiske produktionstal (kWh): 1997: 576203; Historiske produktionstal (kWh): 1998: 1750056; Historiske produktionstal (kWh): 1999: 1511931; Historiske produktionstal (kWh): 2000: 1357189; Historiske produktionstal (kWh): 2001: 1374788; Historiske produktionstal (kWh): 2002: 1494077; Historiske produktionstal (kWh): 2003: 1405082; Historiske produktionstal (kWh): 2004: 1543590; Historiske produktionstal (kWh): 2005: 1410638; Historiske produktionstal (kWh): 2006: 1287447; Historiske produktionstal (kWh): 2007: 1559893; Historiske produktionstal (kWh): 2008: 1489010 | 138757 | 104659 | 243416
570714700000000638 | 1988-06-14 | 200 | 25 | 30 | Vestas | V25-200kW | 306 | Odsherred | http://193.88.185.146/website/energidataKort/viewer.htm?starttema1=vindkraft&STARTLEFT=664021&STARTRIGHT=664821&STARTBOTTOM=6197184&STARTTOP=6197984 | LAND | Nr. Asmindrup By, Nr. Asmindrup | 2a | 664340.3 | 6197379 | 047-00675 | 0,4 kV siden af 10/0,4 kV transformer (eller tilsvarende) | [11 empty] | 219210 | 379092 | 409856 | 362792 | 369362 | 407682 | 423469 | 384906 | 327308 | 360129 | 401667 | 334648 | 360073 | 313437.668 | 345405.0029 | 324473.6719 | 347567.0039 | 305513.3359 | 279454.667 | 362089.667 | 342835.334 | 29531.668 | 24718 | 54249.668
570714700000000645 | 1988-06-14 | 200 | 25 | 30 | Vestas | V25-200kW | 306 | Odsherred | http://193.88.185.146/website/energidataKort/viewer.htm?starttema1=vindkraft&STARTLEFT=664092&STARTRIGHT=664892&STARTBOTTOM=6196996&STARTTOP=6197796 | LAND | Nr. Asmindrup By, Nr. Asmindrup | 2a | 664411.4 | 6197192 | 047-00675 | 0,4 kV siden af 10/0,4 kV transformer (eller tilsvarende) | [11 empty] | 219210 | 379092 | 409856 | 362792 | 369362 | 407682 | 423469 | 384906 | 327308 | 360129 | 401667 | 334648 | 360073 | 313437.668 | 345405.0029 | 324473.6719 | 347567.0039 | 305513.3359 | 279454.667 | 362089.667 | 342835.334 | 29531.668 | 24718 | 54249.668
570714700000000652 | 1988-06-14 | 200 | 25 | 30 | Vestas | V25-200kW | 306 | Odsherred | http://193.88.185.146/website/energidataKort/viewer.htm?starttema1=vindkraft&STARTLEFT=663977&STARTRIGHT=664777&STARTBOTTOM=6196833&STARTTOP=6197633 | LAND | Nr. Asmindrup By, Nr. Asmindrup | 2a | 664295.2 | 6197027 | 047-00675 | 0,4 kV siden af 10/0,4 kV transformer (eller tilsvarende) | [11 empty] | 219210 | 379092 | 409856 | 362792 | 369362 | 407682 | 423469 | 384906 | 327308 | 360129 | 401667 | 334648 | 360073 | 313437.668 | 345405.0029 | 324473.6719 | 347567.0039 | 305513.3359 | 279454.667 | 362089.667 | 342835.334 | 29531.668 | 24718 | 54249.668
570714700000005589 | 1981-04-10 | 22 | 10 | 18 | Kongsted | 22 KW | 306 | Odsherred | http://193.88.185.146/website/energidataKort/viewer.htm?starttema1=vindkraft&STARTLEFT=667076&STARTRIGHT=667876&STARTBOTTOM=6190641&STARTTOP=6191441 | LAND | Glostrup By, Egebjerg | 1a | 667395.4 | 6190835 | 015-01243 | Installationstilsluttet (i forbrugsinstallation) 0,4 kV |  |  |  |  | 32241 | 43478 | 118533 | 20253 | 12246 | 15247 | 20800 | 17895 | 17017 | 17078 | 16399 | 19725 | 25542 | 26297 | 17839 | 16550 | 19130 | 21965 | 20457 | 22356 | 18202 | 19473 | 16347 | 14871 | 13857 | 13289 | 13587 | 14004 | 1861 | 1273 | 3134
570714700000005886 | 1980-06-27 | 55 | 15 | 22 | Vestas | V16-55KW | 306 | Odsherred | http://193.88.185.146/website/energidataKort/viewer.htm?starttema1=vindkraft&STARTLEFT=664288&STARTRIGHT=665088&STARTBOTTOM=6196432&STARTTOP=6197232 | LAND | Nr. Asmindrup By, Nr. Asmindrup | 5a | 664605.7 | 6196626 | 047-00604 | Installationstilsluttet (i forbrugsinstallation) 0,4 kV |  |  |  | 0 | 0 | 0 | 31018 | 31031 | 18620 | 21550 | 13590 | 23140 | 24870 | 18700 | 19320 | 24480 | 32540 | 32700 | 32300 | 35140 | 80420 | 68540 | 47890 | 39150 | 28220 | 29923 | 21963 | 20592 | 27198 | 18192 | 32162 | 32170 | 3916 | 2044 | 5960
570714700000005893 | 1981-02-19 | 22 | 10 | 18 | Kongsted | 22 KW | 306 | Odsherred | http://193.88.185.146/website/energidataKort/viewer.htm?starttema1=vindkraft&STARTLEFT=650373&STARTRIGHT=651173&STARTBOTTOM=6203274&STARTTOP=6204074 | LAND | Overby By, Odden | 20a | 650692.3 | 6203468 | 049-02775 | Installationstilsluttet (i forbrugsinstallation) 0,4 kV |  |  |  |  | 0 | 0 | 22419 | 4574 | 21480 | 20205 | 16194 | 19985 | 18211 | 18670 | 10508 | 14383 | 9302 | 18202 | 16565 | 12828 | 8082 | 15159 | 12241 | 12326 | 10440 | 9724 | 15574 | 17647 | 17895 | 16639 | 20405 | 22834 | 1577 | 781 | 2358
570714700000005909 | 1980-02-14 | 22 | 10 | 18 | Kongsted | 22 KW | 306 | Odsherred | http://193.88.185.146/website/energidataKort/viewer.htm?starttema1=vindkraft&STARTLEFT=647214&STARTRIGHT=648014&STARTBOTTOM=6204565&STARTTOP=6205365 | LAND | Yderby By, Odden | 27a | 647552.1 | 6204760 | 049-02780 | Installationstilsluttet (i forbrugsinstallation) 0,4 kV |  |  |  | 36469 | 48361 | 43478 | 12512 | 19678 | 20546 | 23728 | 20455 | 19623 | 17853 | 23823 | 20273 | 25800 | 20529 | 9328 | 29811 | 18622 | 11937 | 24058 | 18934 | 19112 | 27521 | 28955 | 26800 | 25885 | 25247 | 24108 | 31673 | 25668 | 2468 | 1591 | 4059
570714700000005916 | 1981-01-22 | 22 | 10 | 18 | Kongsted | 22 KW | 306 | Odsherred | http://193.88.185.146/website/energidataKort/viewer.htm?starttema1=vindkraft&STARTLEFT=650441&STARTRIGHT=651241&STARTBOTTOM=6203835&STARTTOP=6204635 | LAND | Overby By, Odden | 6al | 650760.3 | 6204032 | 049-02818 | Installationstilsluttet (i forbrugsinstallation) 0,4 kV |  |  |  |  | 44331 | 43478 | 28149 | 4632 | 24839 | 29275 | 21713 | 31126 | 29628 | 33360 | 26636 | 28686 | 24668 | 26479 | 25836 | 17327 | 13460 | 16996 | 12114 | 22795 | 16884 | 3477 | 19247 | 21036 | 19853 | 21369 | 28384 | 26774 | 2055 | 1509 | 3564
570714700000005923 | 1981-09-21 | 55 | 15 | 18 | Vestas | V16-55KW | 306 | Odsherred | http://193.88.185.146/website/energidataKort/viewer.htm?starttema1=vindkraft&STARTLEFT=648676&STARTRIGHT=649476&STARTBOTTOM=6204022&STARTTOP=6204822 | LAND | Overby By, Odden | 12a | 648994.8 | 6204217 | 049-02819 | Installationstilsluttet (i forbrugsinstallation) 0,4 kV | [6 empty] | 67270 | 77310 | 59330 | 67520 | 54980 | 63110 | 53410 | 64580 | 54500 | 47360 | 60040 | 62400 | 58400 | 50800 | 49000 | 66000 | 55720 | 46610 | 40420 | 41105 | 66120 | 75520 | 70010 | 57480 | 81704 | 77748 | 7568 | 4300 | 11868
570714700000006029 | 1989-04-17 | 200 | 24 | 30 | Danwin | 24 | 306 | Odsherred | http://193.88.185.146/website/energidataKort/viewer.htm?starttema1=vindkraft&STARTLEFT=670768&STARTRIGHT=671568&STARTBOTTOM=6199156&STARTTOP=6199956 | LAND | Nakke By, Rørvig | 18a | 671087.1 | 6199349 | 055-03895 | 0,4 kV siden af 10/0,4 kV transformer (eller tilsvarende) | [12 empty] | 203000 | 431400 | 387400 | 390500 | 428720 | 441680 | 414000 | 344300 | 365780 | 425320 | 358929 | 370348 | 317056 | 370775 | 333300 | 369896 | 343364 | 309512 | 379134 | 211565 | 35236 | 26229 | 61465
570714700000006265 | 1988-11-01 | 150 | 22.2 | 30 | D.W.P | D150 | 306 | Odsherred | http://193.88.185.146/website/energidataKort/viewer.htm?starttema1=vindkraft&STARTLEFT=649107&STARTRIGHT=649907&STARTBOTTOM=6181154&STARTTOP=6181954 | LAND | Starreklinte By, Vallekilde | 2am | 649425.6 | 6181350 | 085-00555 | 0,4 kV siden af 10/0,4 kV transformer (eller tilsvarende) | [11 empty] | 21980 | 257240 | 285900 | 263340 | 254100 | 244620 | 297680 | 286040 | 217200 | 261940 | 298540 | 237647 | 255830 | 194219 | 237793 | 201664 | 170221 | 187612 | 171313 | 252605 | 189869 | 7801 | 5816 | 13617
570714700000006289 | 1986-07-10 | 75 | 17 | 18 | Vestas 75 kW | V17-55KW | 306 | Odsherred | http://193.88.185.146/website/energidataKort/viewer.htm?starttema1=vindkraft&STARTLEFT=665314&STARTRIGHT=666114&STARTBOTTOM=6192787&STARTTOP=6193587 | LAND | Eskildstrup By, Vig | 6f | 665633.1 | 6192981 | 086-02916 | Installationstilsluttet (i forbrugsinstallation) 0,4 kV | [9 empty] | 68460 | 108500 | 125810 | 119300 | 128250 | 109230 | 109550 | 114040 | 116580 | 103150 | 81620 | 98780 | 110030 | 88410 | 97500 | 77070 | 81315 | 78284 | 81586 | 73382 | 65460 | 90282 | 83790 | 6324 | 4014 | 10338
570714700000006296 | 1988-10-31 | 180 | 25 | 30 | Danwin | 24 | 306 | Odsherred | http://193.88.185.146/website/energidataKort/viewer.htm?starttema1=vindkraft&STARTLEFT=665807&STARTRIGHT=666607&STARTBOTTOM=6190518&STARTTOP=6191318 | LAND | Sidinge By, Vig | 3d | 666125.7 | 6190712 | 086-03007 | 0,4 kV siden af 10/0,4 kV transformer (eller tilsvarende) | [11 empty] | 70220 | 335800 | 315920 | 330060 | 323100 | 357400 | 368200 | 341720 | 285700 | 311900 | 354180 | 271473 | 312724 | 269123 | 296120 | 227288 | 281377 | 269357 | 202115 | 296510 | 220953 | 25934 | 20653 | 46587
570714700000006302 | 1998-05-15 | 11 | 13 | 18 | Gaia Wind | Gaia 11 kW | 306 | Odsherred | http://193.88.185.146/website/energidataKort/viewer.htm?starttema1=vindkraft&STARTLEFT=659537&STARTRIGHT=660337&STARTBOTTOM=6193370&STARTTOP=6194170 | LAND | Hønsinge By, Vig | 12f | 659906.1 | 6193547 | 086-03225 | Installationstilsluttet (i forbrugsinstallation) 0,4 kV | Historiske produktionstal (kWh): 1998: 8297; Historiske produktionstal (kWh): 1999: 31907; Historiske produktionstal (kWh): 2000: 26322; Historiske produktionstal (kWh): 2001: 21026; Historiske produktionstal (kWh): 2002: 24251; Historiske produktionstal (kWh): 2003: 20109; Historiske produktionstal (kWh): 2004: 28045; Historiske produktionstal (kWh): 2005: 22146; Historiske produktionstal (kWh): 2006: 13315; Historiske produktionstal (kWh): 2007: 25595; Historiske produktionstal (kWh): 2008: 10333 | 1281 | 969 | 2250
570714700000011665 | 1998-09-18 | 5.5 | 7 | 12 | Gaia Wind | Gaia 5,5 kW | 306 | Odsherred | http://193.88.185.146/website/energidataKort/viewer.htm?starttema1=vindkraft&STARTLEFT=670524&STARTRIGHT=671324&STARTBOTTOM=6190628&STARTTOP=6191428 | LAND | Hølkerup By, Egebjerg | 26a | 670844 | 6190820 | 015-01390 | Installationstilsluttet (i forbrugsinstallation) 0,4 kV | Historiske produktionstal (kWh): 1998: 773; Historiske produktionstal (kWh): 1999: 2465; Historiske produktionstal (kWh): 2000: 2431; Historiske produktionstal (kWh): 2001: 2244; Historiske produktionstal (kWh): 2002: 2234; Historiske produktionstal (kWh): 2003: 2308; Historiske produktionstal (kWh): 2004: 2510; Historiske produktionstal (kWh): 2005: 2280; Historiske produktionstal (kWh): 2006: 1014; Historiske produktionstal (kWh): 2007: 141; Historiske produktionstal (kWh): 2008: 0 | 0 | 0 | 0
570714700000011757 | 1998-12-23 | 11 | 13 | 18 | Gaia Wind | Gaia 11 kW | 306 | Odsherred | http://193.88.185.146/website/energidataKort/viewer.htm?starttema1=vindkraft&STARTLEFT=660594&STARTRIGHT=661394&STARTBOTTOM=6197256&STARTTOP=6198056 | LAND | Ellinge Hgd., Højby | 1a | 660881.1 | 6197436 | 032-10547 | Installationstilsluttet (i forbrugsinstallation) 0,4 kV | Historiske produktionstal (kWh): 1999: 8974; Historiske produktionstal (kWh): 2000: 13482; Historiske produktionstal (kWh): 2001: 16140; Historiske produktionstal (kWh): 2002: 17724; Historiske produktionstal (kWh): 2003: 17910; Historiske produktionstal (kWh): 2004: 17142; Historiske produktionstal (kWh): 2005: 11382; Historiske produktionstal (kWh): 2006: 2835; Historiske produktionstal (kWh): 2007: 1841; Historiske produktionstal (kWh): 2008: 2547 | 0 | 0 | 0
570714700000012587 | 1999-08-19 | 11 | 13 | 15.3 | Gaia Wind | Gaia 11 kW | 306 | Odsherred | http://193.88.185.146/website/energidataKort/viewer.htm?starttema1=vindkraft&STARTLEFT=664444&STARTRIGHT=665244&STARTBOTTOM=6190870&STARTTOP=6191670 | LAND | Sidinge By, Vig | 7b | 664763 | 6191063 | 086-03264 | Installationstilsluttet (i forbrugsinstallation) 0,4 kV | Historiske produktionstal (kWh): 1999: 5767; Historiske produktionstal (kWh): 2000: 16868; Historiske produktionstal (kWh): 2001: 13204; Historiske produktionstal (kWh): 2002: 11051; Historiske produktionstal (kWh): 2003: 10411; Historiske produktionstal (kWh): 2004: 13597; Historiske produktionstal (kWh): 2005: 12215; Historiske produktionstal (kWh): 2006: 11478; Historiske produktionstal (kWh): 2007: 16494; Historiske produktionstal (kWh): 2008: 12700 | 792 | 687 | 1479
570714700000012600 | 1999-09-22 | 11 | 13 | 18 | Gaia Wind | Gaia 11 kW | 306 | Odsherred | http://193.88.185.146/website/energidataKort/viewer.htm?starttema1=vindkraft&STARTLEFT=658010&STARTRIGHT=658810&STARTBOTTOM=6201962&STARTTOP=6202762 | LAND | Holmstrup By, Højby | 3a | 658326 | 6202162 | 032-10610 | Installationstilsluttet (i forbrugsinstallation) 0,4 kV | Historiske produktionstal (kWh): 1999: 4132; Historiske produktionstal (kWh): 2000: 15207; Historiske produktionstal (kWh): 2001: 12668; Historiske produktionstal (kWh): 2002: 16240; Historiske produktionstal (kWh): 2003: 15567; Historiske produktionstal (kWh): 2004: 16039; Historiske produktionstal (kWh): 2005: 12619; Historiske produktionstal (kWh): 2006: 12633; Historiske produktionstal (kWh): 2007: 0; Historiske produktionstal (kWh): 2008: 0 | 0 | 0 | 0
570714700000013096 | 2000-07-07 | 660 | 47 | 45 | Vestas | V47-660 | 306 | Odsherred | http://193.88.185.146/website/energidataKort/viewer.htm?starttema1=vindkraft&STARTLEFT=664943&STARTRIGHT=665743&STARTBOTTOM=6191519&STARTTOP=6192319 | LAND | Sejstrup By, Vig | 2a | 665343.2 | 6191920 | 086-03266 | 0,4 kV siden af 10/0,4 kV transformer (eller tilsvarende) | Historiske produktionstal (kWh): 2000: 544821; Historiske produktionstal (kWh): 2001: 1157878; Historiske produktionstal (kWh): 2002: 1254344; Historiske produktionstal (kWh): 2003: 1176864; Historiske produktionstal (kWh): 2004: 1292007; Historiske produktionstal (kWh): 2005: 1215021; Historiske produktionstal (kWh): 2006: 1087495; Historiske produktionstal (kWh): 2007: 1448599; Historiske produktionstal (kWh): 2008: 1319369 | 119769 | 89648 | 209417
570714700000013102 | 2000-08-09 | 660 | 47 | 45 | Vestas | V47-660 | 306 | Odsherred | http://193.88.185.146/website/energidataKort/viewer.htm?starttema1=vindkraft&STARTLEFT=665114&STARTRIGHT=665914&STARTBOTTOM=6191570&STARTTOP=6192370 | LAND | Sidinge By, Vig | 6a | 665433.3 | 6191764 | 086-03267 | 0,4 kV siden af 10/0,4 kV transformer (eller tilsvarende) | Historiske produktionstal (kWh): 2000: 484858; Historiske produktionstal (kWh): 2001: 1152551; Historiske produktionstal (kWh): 2002: 1255236; Historiske produktionstal (kWh): 2003: 1194601; Historiske produktionstal (kWh): 2004: 1285197; Historiske produktionstal (kWh): 2005: 1217151; Historiske produktionstal (kWh): 2006: 1072595; Historiske produktionstal (kWh): 2007: 1349168; Historiske produktionstal (kWh): 2008: 1052883 | 114400 | 82117 | 196517
570714700000013119 | 2000-07-07 | 660 | 47 | 45 | Vestas | V47-660 | 306 | Odsherred | http://193.88.185.146/website/energidataKort/viewer.htm?starttema1=vindkraft&STARTLEFT=665290&STARTRIGHT=666090&STARTBOTTOM=6191622&STARTTOP=6192422 | LAND | Sejstrup By, Vig | 6a | 665689.5 | 6192022 | 086-03268 | 0,4 kV siden af 10/0,4 kV transformer (eller tilsvarende) | Historiske produktionstal (kWh): 2000: 552610; Historiske produktionstal (kWh): 2001: 1159040; Historiske produktionstal (kWh): 2002: 1277289; Historiske produktionstal (kWh): 2003: 1160761; Historiske produktionstal (kWh): 2004: 1256340; Historiske produktionstal (kWh): 2005: 1207692; Historiske produktionstal (kWh): 2006: 1089311; Historiske produktionstal (kWh): 2007: 1421677; Historiske produktionstal (kWh): 2008: 1309125 | 118317 | 90474 | 208791
570714700000013256 | 2000-03-14 | 11 | 13 | 18 | Gaia Wind | Gaia 11 kW | 306 | Odsherred | http://193.88.185.146/website/energidataKort/viewer.htm?starttema1=vindkraft&STARTLEFT=659896&STARTRIGHT=660696&STARTBOTTOM=6192449&STARTTOP=6193249 | LAND | Vig By, Vig | 6c | 660207.1 | 6192645 | 086-03280 | Installationstilsluttet (i forbrugsinstallation) 0,4 kV | Historiske produktionstal (kWh): 2000: 16318; Historiske produktionstal (kWh): 2001: 19283; Historiske produktionstal (kWh): 2002: 14808; Historiske produktionstal (kWh): 2003: 19080; Historiske produktionstal (kWh): 2004: 13521; Historiske produktionstal (kWh): 2005: 7035; Historiske produktionstal (kWh): 2006: 0; Historiske produktionstal (kWh): 2007: 0; Historiske produktionstal (kWh): 2008: 0 | 0 | 0 | 0
570714700000013263 | 2000-03-14 | 11 | 13 | 18.2 | Gaia Wind | Gaia 11 kW | 306 | Odsherred | http://193.88.185.146/website/energidataKort/viewer.htm?starttema1=vindkraft&STARTLEFT=660369&STARTRIGHT=661169&STARTBOTTOM=6195063&STARTTOP=6195863 | LAND | Hønsinge By, Vig | 1a | 660691.3 | 6195258 | 086-03282 | Installationstilsluttet (i forbrugsinstallation) 0,4 kV | Historiske produktionstal (kWh): 2000: 10316; Historiske produktionstal (kWh): 2001: 15281; Historiske produktionstal (kWh): 2002: 16911; Historiske produktionstal (kWh): 2003: 16174; Historiske produktionstal (kWh): 2004: 16633; Historiske produktionstal (kWh): 2005: 15414; Historiske produktionstal (kWh): 2006: 13154; Historiske produktionstal (kWh): 2007: 16538; Historiske produktionstal (kWh): 2008: 14348 | 862 | 469 | 1331
570714700000013324 | 2000-10-13 | 550 | 37.3 | 35 | Nordtank | NTK500/37 | 306 | Odsherred | http://193.88.185.146/website/energidataKort/viewer.htm?starttema1=vindkraft&STARTLEFT=655410&STARTRIGHT=656210&STARTBOTTOM=6182731&STARTTOP=6183531 | LAND | Lammefjorden, Hørve | 22a | 655729.5 | 6182926 | 034-01406 | 0,4 kV siden af 10/0,4 kV transformer (eller tilsvarende) | Historiske produktionstal (kWh): 2000: 149232; Historiske produktionstal (kWh): 2001: 660211; Historiske produktionstal (kWh): 2002: 702918; Historiske produktionstal (kWh): 2003: 678137; Historiske produktionstal (kWh): 2004: 731790; Historiske produktionstal (kWh): 2005: 671041; Historiske produktionstal (kWh): 2006: 552977; Historiske produktionstal (kWh): 2007: 814591; Historiske produktionstal (kWh): 2008: 765700 | 64571 | 51925 | 116496
570714700000013331 | 2000-10-13 | 550 | 37.3 | 35 | Nordtank | NTK500/37 | 306 | Odsherred | http://193.88.185.146/website/energidataKort/viewer.htm?starttema1=vindkraft&STARTLEFT=655515&STARTRIGHT=656315&STARTBOTTOM=6182832&STARTTOP=6183632 | LAND | Lammefjorden, Hørve | 22a | 655834.7 | 6183027 | 034-01407 | 0,4 kV siden af 10/0,4 kV transformer (eller tilsvarende) | Historiske produktionstal (kWh): 2000: 111825; Historiske produktionstal (kWh): 2001: 647777; Historiske produktionstal (kWh): 2002: 694572; Historiske produktionstal (kWh): 2003: 655884; Historiske produktionstal (kWh): 2004: 718968; Historiske produktionstal (kWh): 2005: 648492; Historiske produktionstal (kWh): 2006: 558051; Historiske produktionstal (kWh): 2007: 702822; Historiske produktionstal (kWh): 2008: 742338 | 62496 | 50262 | 112758
570714700000013348 | 2000-10-30 | 550 | 37.3 | 35 | Nordtank | NTK500/37 | 306 | Odsherred | http://193.88.185.146/website/energidataKort/viewer.htm?starttema1=vindkraft&STARTLEFT=655620&STARTRIGHT=656420&STARTBOTTOM=6182934&STARTTOP=6183734 | LAND | Lammefjorden, Hørve | 36 | 655940.1 | 6183128 | 034-01408 | 0,4 kV siden af 10/0,4 kV transformer (eller tilsvarende) | Historiske produktionstal (kWh): 2000: 97286; Historiske produktionstal (kWh): 2001: 640594; Historiske produktionstal (kWh): 2002: 706836; Historiske produktionstal (kWh): 2003: 671750; Historiske produktionstal (kWh): 2004: 730968; Historiske produktionstal (kWh): 2005: 660744; Historiske produktionstal (kWh): 2006: 575478; Historiske produktionstal (kWh): 2007: 819801; Historiske produktionstal (kWh): 2008: 737054 | 62227 | 50066 | 112293
570715000000083464 | 2007-12-03 | 55 | 15.5 | 18 | Windmatic | 15 S | 306 | Odsherred | http://193.88.185.146/website/energidataKort/viewer.htm?starttema1=vindkraft&STARTLEFT=656417&STARTRIGHT=657217&STARTBOTTOM=6189278&STARTTOP=6190078 | LAND | Asnæs By | 17c | 656736 | 6189472 | 400073 | Installationstilsluttet (i forbrugsinstallation) 0,4 kV | Historiske produktionstal (kWh): 2007: 5186; Historiske produktionstal (kWh): 2008: 81940 | 6667 | 5309 | 11976
570714700000000768 | 1991-02-25 | 200 | 27 | 30 | NEG Micon | M570-200kW | 316 | Holbæk | http://193.88.185.146/website/energidataKort/viewer.htm?starttema1=vindkraft&STARTLEFT=668659&STARTRIGHT=669459&STARTBOTTOM=6170145&STARTTOP=6170945 | LAND | Vinstrup By, Sdr. Asmindrup | 3i | 668977.9 | 6170338 | 071-00492 | 0,4 kV siden af 10/0,4 kV transformer (eller tilsvarende) | Historiske produktionstal (kWh): 1991: 226510; Historiske produktionstal (kWh): 1992: 327208; Historiske produktionstal (kWh): 1993: 343310; Historiske produktionstal (kWh): 1994: 376092; Historiske produktionstal (kWh): 1995: 334156; Historiske produktionstal (kWh): 1996: 262984; Historiske produktionstal (kWh): 1997: 262108; Historiske produktionstal (kWh): 1998: 349578; Historiske produktionstal (kWh): 1999: 287546; Historiske produktionstal (kWh): 2000: 326716; Historiske produktionstal (kWh): 2001: 262935.3379; Historiske produktionstal (kWh): 2002: 273988.9961; Historiske produktionstal (kWh): 2003: 275080; Historiske produktionstal (kWh): 2004: 293113.333; Historiske produktionstal (kWh): 2005: 267506.333; Historiske produktionstal (kWh): 2006: 250069.335; Historiske produktionstal (kWh): 2007: 292891.0039; Historiske produktionstal (kWh): 2008: 286146.334 | 29897 | 20993 | 50890
570714700000000775 | 1991-02-25 | 200 | 27 | 30 | NEG Micon | M570-200kW | 316 | Holbæk | http://193.88.185.146/website/energidataKort/viewer.htm?starttema1=vindkraft&STARTLEFT=668734&STARTRIGHT=669534&STARTBOTTOM=6170148&STARTTOP=6170948 | LAND | Vinstrup By, Sdr. Asmindrup | 3h | 669048.6 | 6170342 | 071-00492 | 0,4 kV siden af 10/0,4 kV transformer (eller tilsvarende) | Historiske produktionstal (kWh): 1991: 226510; Historiske produktionstal (kWh): 1992: 327208; Historiske produktionstal (kWh): 1993: 343310; Historiske produktionstal (kWh): 1994: 376092; Historiske produktionstal (kWh): 1995: 334156; Historiske produktionstal (kWh): 1996: 262984; Historiske produktionstal (kWh): 1997: 262108; Historiske produktionstal (kWh): 1998: 349578; Historiske produktionstal (kWh): 1999: 287546; Historiske produktionstal (kWh): 2000: 326716; Historiske produktionstal (kWh): 2001: 262935.3379; Historiske produktionstal (kWh): 2002: 273988.9961; Historiske produktionstal (kWh): 2003: 275080; Historiske produktionstal (kWh): 2004: 293113.333; Historiske produktionstal (kWh): 2005: 267506.333; Historiske produktionstal (kWh): 2006: 250069.335; Historiske produktionstal (kWh): 2007: 292891.0039; Historiske produktionstal (kWh): 2008: 286146.334 | 29897 | 20993 | 50890
570714700000000782 | 1991-02-25 | 200 | 27 | 30 | NEG Micon | M570-200kW | 316 | Holbæk | http://193.88.185.146/website/energidataKort/viewer.htm?starttema1=vindkraft&STARTLEFT=668808&STARTRIGHT=669608&STARTBOTTOM=6170152&STARTTOP=6170952 | LAND | Vinstrup By, Sdr. Asmindrup | 3h | 669127.6 | 6170346 | 071-00492 | 0,4 kV siden af 10/0,4 kV transformer (eller tilsvarende) | Historiske produktionstal (kWh): 1991: 226510; Historiske produktionstal (kWh): 1992: 327208; Historiske produktionstal (kWh): 1993: 343310; Historiske produktionstal (kWh): 1994: 376092; Historiske produktionstal (kWh): 1995: 334156; Historiske produktionstal (kWh): 1996: 262984; Historiske produktionstal (kWh): 1997: 262108; Historiske produktionstal (kWh): 1998: 349578; Historiske produktionstal (kWh): 1999: 287546; Historiske produktionstal (kWh): 2000: 326716; Historiske produktionstal (kWh): 2001: 262935.3379; Historiske produktionstal (kWh): 2002: 273988.9961; Historiske produktionstal (kWh): 2003: 275080; Historiske produktionstal (kWh): 2004: 293113.333; Historiske produktionstal (kWh): 2005: 267506.333; Historiske produktionstal (kWh): 2006: 250069.335; Historiske produktionstal (kWh): 2007: 292891.0039; Historiske produktionstal (kWh): 2008: 286146.334 | 29897 | 20993 | 50890
570714700000000942 | 1994-06-27 | 450 | 37 | 35 | Bonus | 450kW- Mk III | 316 | Holbæk | http://193.88.185.146/website/energidataKort/viewer.htm?starttema1=vindkraft&STARTLEFT=653069&STARTRIGHT=653869&STARTBOTTOM=6178951&STARTTOP=6179751 | LAND | Svinninge By, Svinninge | 15c | 653388.9 | 6179146 | 068-01736 | 0,4 kV siden af 10/0,4 kV transformer (eller tilsvarende) | Historiske produktionstal (kWh): 1994: 388206; Historiske produktionstal (kWh): 1995: 750658; Historiske produktionstal (kWh): 1996: 642643; Historiske produktionstal (kWh): 1997: 716775; Historiske produktionstal (kWh): 1998: 852937; Historiske produktionstal (kWh): 1999: 659651; Historiske produktionstal (kWh): 2000: 707978; Historiske produktionstal (kWh): 2001: 633490.5; Historiske produktionstal (kWh): 2002: 694199.5; Historiske produktionstal (kWh): 2003: 625339.5; Historiske produktionstal (kWh): 2004: 711562.5; Historiske produktionstal (kWh): 2005: 634275.5; Historiske produktionstal (kWh): 2006: 565615.5; Historiske produktionstal (kWh): 2007: 783699; Historiske produktionstal (kWh): 2008: 703196.5 | 61028.5 | 51119 | 112147.5
570714700000000959 | 1994-06-27 | 450 | 37 | 35 | Bonus | 450kW- Mk III | 316 | Holbæk | http://193.88.185.146/website/energidataKort/viewer.htm?starttema1=vindkraft&STARTLEFT=653051&STARTRIGHT=653851&STARTBOTTOM=6178828&STARTTOP=6179628 | LAND | Svinninge By, Svinninge | 15c | 653371.1 | 6179022 | 068-01736 | 0,4 kV siden af 10/0,4 kV transformer (eller tilsvarende) | Historiske produktionstal (kWh): 1994: 388206; Historiske produktionstal (kWh): 1995: 750658; Historiske produktionstal (kWh): 1996: 642643; Historiske produktionstal (kWh): 1997: 716775; Historiske produktionstal (kWh): 1998: 852937; Historiske produktionstal (kWh): 1999: 659651; Historiske produktionstal (kWh): 2000: 707978; Historiske produktionstal (kWh): 2001: 633490.5; Historiske produktionstal (kWh): 2002: 694199.5; Historiske produktionstal (kWh): 2003: 625339.5; Historiske produktionstal (kWh): 2004: 711562.5; Historiske produktionstal (kWh): 2005: 634275.5; Historiske produktionstal (kWh): 2006: 565615.5; Historiske produktionstal (kWh): 2007: 783699; Historiske produktionstal (kWh): 2008: 703196.5 | 61028.5 | 51119 | 112147.5
570714700000000966 | 1994-06-27 | 450 | 37 | 35 | Bonus | 450kW- Mk III | 316 | Holbæk | http://193.88.185.146/website/energidataKort/viewer.htm?starttema1=vindkraft&STARTLEFT=653034&STARTRIGHT=653834&STARTBOTTOM=6178704&STARTTOP=6179504 | LAND | Svinninge By, Svinninge | 15c | 653355.3 | 6178898 | 068-01737 | 0,4 kV siden af 10/0,4 kV transformer (eller tilsvarende) | Historiske produktionstal (kWh): 1994: 388206; Historiske produktionstal (kWh): 1995: 750658; Historiske produktionstal (kWh): 1996: 642643; Historiske produktionstal (kWh): 1997: 716775; Historiske produktionstal (kWh): 1998: 822388; Historiske produktionstal (kWh): 1999: 679696; Historiske produktionstal (kWh): 2000: 736005; Historiske produktionstal (kWh): 2001: 640805; Historiske produktionstal (kWh): 2002: 694734; Historiske produktionstal (kWh): 2003: 644746; Historiske produktionstal (kWh): 2004: 728117; Historiske produktionstal (kWh): 2005: 659270; Historiske produktionstal (kWh): 2006: 597711; Historiske produktionstal (kWh): 2007: 799043; Historiske produktionstal (kWh): 2008: 720820 | 62899 | 52324 | 115223
570714700000003165 | 1999-04-22 | 550 | 41 | 35 | Nordtank | 550kW | 316 | Holbæk | http://193.88.185.146/website/energidataKort/viewer.htm?starttema1=vindkraft&STARTLEFT=653206&STARTRIGHT=654006&STARTBOTTOM=6175804&STARTTOP=6176604 | LAND | Gudmandstrup By, Svinninge | 1d | 653525.1 | 6175998 | 030-00446 | 0,4 kV siden af 10/0,4 kV transformer (eller tilsvarende) | Historiske produktionstal (kWh): 1999: 501294; Historiske produktionstal (kWh): 2000: 901507; Historiske produktionstal (kWh): 2001: 790846; Historiske produktionstal (kWh): 2002: 842805; Historiske produktionstal (kWh): 2003: 753255; Historiske produktionstal (kWh): 2004: 820076; Historiske produktionstal (kWh): 2005: 628309; Historiske produktionstal (kWh): 2006: 643759; Historiske produktionstal (kWh): 2007: 989743; Historiske produktionstal (kWh): 2008: 905005 | 83853 | 64956 | 148809
570714700000003172 | 1999-04-22 | 550 | 41 | 35 | Nordtank | 550kW | 316 | Holbæk | http://193.88.185.146/website/energidataKort/viewer.htm?starttema1=vindkraft&STARTLEFT=653208&STARTRIGHT=654008&STARTBOTTOM=6175693&STARTTOP=6176493 | LAND | Gudmandstrup By, Svinninge | 1e | 653527.3 | 6175888 | 030-00447 | 0,4 kV siden af 10/0,4 kV transformer (eller tilsvarende) | Historiske produktionstal (kWh): 1999: 494930; Historiske produktionstal (kWh): 2000: 906219; Historiske produktionstal (kWh): 2001: 779893; Historiske produktionstal (kWh): 2002: 839793; Historiske produktionstal (kWh): 2003: 743228.5; Historiske produktionstal (kWh): 2004: 819797.5; Historiske produktionstal (kWh): 2005: 740843; Historiske produktionstal (kWh): 2006: 619854; Historiske produktionstal (kWh): 2007: 681747.5; Historiske produktionstal (kWh): 2008: 906360 | 82914 | 61138 | 144052
570714700000003189 | 1999-04-22 | 550 | 41 | 35 | Nordtank | 550kW | 316 | Holbæk | http://193.88.185.146/website/energidataKort/viewer.htm?starttema1=vindkraft&STARTLEFT=653209&STARTRIGHT=654009&STARTBOTTOM=6175583&STARTTOP=6176383 | LAND | Gudmandstrup By, Svinninge | 1f | 653529.3 | 6175778 | 030-00447 | 0,4 kV siden af 10/0,4 kV transformer (eller tilsvarende) | Historiske produktionstal (kWh): 1999: 494930; Historiske produktionstal (kWh): 2000: 906219; Historiske produktionstal (kWh): 2001: 779893; Historiske produktionstal (kWh): 2002: 839793; Historiske produktionstal (kWh): 2003: 743228.5; Historiske produktionstal (kWh): 2004: 819797.5; Historiske produktionstal (kWh): 2005: 740843; Historiske produktionstal (kWh): 2006: 619854; Historiske produktionstal (kWh): 2007: 681747.5; Historiske produktionstal (kWh): 2008: 906360 | 82914 | 61138 | 144052
570714700000003226 | 1999-08-12 | 2000 | 72 | 68 | NEG Micon | 2000kW | 316 | Holbæk | http://193.88.185.146/website/energidataKort/viewer.htm?starttema1=vindkraft&STARTLEFT=660789&STARTRIGHT=661589&STARTBOTTOM=6182862&STARTTOP=6183662 | LAND | Lammefjorden, Hagested | 1bx | 661108.1 | 6183058 | 026-00688 | 0,4 kV siden af 10/0,4 kV transformer (eller tilsvarende) | Historiske produktionstal (kWh): 1999: 356740; Historiske produktionstal (kWh): 2000: 2360363; Historiske produktionstal (kWh): 2001: 2994550; Historiske produktionstal (kWh): 2002: 3691211; Historiske produktionstal (kWh): 2003: 3240881; Historiske produktionstal (kWh): 2004: 2627913; Historiske produktionstal (kWh): 2005: 2264499; Historiske produktionstal (kWh): 2006: 2655456; Historiske produktionstal (kWh): 2007: 3880976; Historiske produktionstal (kWh): 2008: 1914005 | 230881 | 198194 | 429075
570714700000003325 | 1999-10-14 | 600 | 44 | 35 | Bonus | 600/120kW - Mk IIIC | 316 | Holbæk | http://193.88.185.146/website/energidataKort/viewer.htm?starttema1=vindkraft&STARTLEFT=657797&STARTRIGHT=658597&STARTBOTTOM=6178806&STARTTOP=6179606 | LAND | Sandby By, Kundby | 15d | 658116.6 | 6179001 | 040-00921 | 0,4 kV siden af 10/0,4 kV transformer (eller tilsvarende) | Historiske produktionstal (kWh): 1999: 266713; Historiske produktionstal (kWh): 2000: 993950; Historiske produktionstal (kWh): 2001: 860317.5; Historiske produktionstal (kWh): 2002: 981694.5; Historiske produktionstal (kWh): 2003: 926403; Historiske produktionstal (kWh): 2004: 976165; Historiske produktionstal (kWh): 2005: 922744.5; Historiske produktionstal (kWh): 2006: 792353; Historiske produktionstal (kWh): 2007: 1087729.5; Historiske produktionstal (kWh): 2008: 1037664 | 86164 | 71483 | 157647
570714700000003332 | 1999-10-14 | 600 | 44 | 35 | Bonus | 600/120kW - Mk IIIC | 316 | Holbæk | http://193.88.185.146/website/energidataKort/viewer.htm?starttema1=vindkraft&STARTLEFT=657945&STARTRIGHT=658745&STARTBOTTOM=6178687&STARTTOP=6179487 | LAND | Sandby By, Kundby | 15e | 658263.9 | 6178881 | 040-00921 | 0,4 kV siden af 10/0,4 kV transformer (eller tilsvarende) | Historiske produktionstal (kWh): 1999: 266713; Historiske produktionstal (kWh): 2000: 993950; Historiske produktionstal (kWh): 2001: 860317.5; Historiske produktionstal (kWh): 2002: 981694.5; Historiske produktionstal (kWh): 2003: 926403; Historiske produktionstal (kWh): 2004: 976165; Historiske produktionstal (kWh): 2005: 922744.5; Historiske produktionstal (kWh): 2006: 792353; Historiske produktionstal (kWh): 2007: 1087729.5; Historiske produktionstal (kWh): 2008: 1037664 | 86164 | 71483 | 157647
570714700000003523 | 2000-06-07 | 2000 | 72 | 68 | NEG Micon | 2000kW | 316 | Holbæk | http://193.88.185.146/website/energidataKort/viewer.htm?starttema1=vindkraft&STARTLEFT=660781&STARTRIGHT=661581&STARTBOTTOM=6182662&STARTTOP=6183462 | LAND | Lammefjorden, Hagested | 1bv | 661100.6 | 6182857 | 026-00689 | 0,4 kV siden af 10/0,4 kV transformer (eller tilsvarende) | Historiske produktionstal (kWh): 2000: 1498392; Historiske produktionstal (kWh): 2001: 3177014; Historiske produktionstal (kWh): 2002: 3505573; Historiske produktionstal (kWh): 2003: 3264283; Historiske produktionstal (kWh): 2004: 3544357; Historiske produktionstal (kWh): 2005: 3572290; Historiske produktionstal (kWh): 2006: 3072802; Historiske produktionstal (kWh): 2007: 3848689; Historiske produktionstal (kWh): 2008: 3309100 | 348491 | 207320 | 555811
570714700000003530 | 2000-06-05 | 2000 | 72 | 68 | NEG Micon | 2000kW | 316 | Holbæk | http://193.88.185.146/website/energidataKort/viewer.htm?starttema1=vindkraft&STARTLEFT=661277&STARTRIGHT=662077&STARTBOTTOM=6182447&STARTTOP=6183247 | LAND | Lammefjorden, Hagested | 1by | 661592.9 | 6182640 | 026-00693 | 0,4 kV siden af 10/0,4 kV transformer (eller tilsvarende) | Historiske produktionstal (kWh): 2000: 1499685; Historiske produktionstal (kWh): 2001: 2916741; Historiske produktionstal (kWh): 2002: 3672907; Historiske produktionstal (kWh): 2003: 3139308; Historiske produktionstal (kWh): 2004: 3516424; Historiske produktionstal (kWh): 2005: 2309432; Historiske produktionstal (kWh): 2006: 3045505; Historiske produktionstal (kWh): 2007: 3923669; Historiske produktionstal (kWh): 2008: 3661422 | 345114 | 124003 | 469117
570714700000003707 | 1991-01-01 | 200 | 27 | 30 | Micon | M570 | 316 | Holbæk | http://193.88.185.146/website/energidataKort/viewer.htm?starttema1=vindkraft&STARTLEFT=673950&STARTRIGHT=674750&STARTBOTTOM=6184814&STARTTOP=6185614 | LAND | Bybjerg | 25a | 674268 | 6185006 | 86-6712 | 0,4 kV siden af 10/0,4 kV transformer (eller tilsvarende) | Historiske produktionstal (kWh): 1991: 371001; Historiske produktionstal (kWh): 1992: 433061; Historiske produktionstal (kWh): 1993: 451622; Historiske produktionstal (kWh): 1994: 483347; Historiske produktionstal (kWh): 1995: 429043; Historiske produktionstal (kWh): 1996: 345825; Historiske produktionstal (kWh): 1997: 371069; Historiske produktionstal (kWh): 1998: 428054; Historiske produktionstal (kWh): 1999: 380444; Historiske produktionstal (kWh): 2000: 389553; Historiske produktionstal (kWh): 2001: 434423.5; Historiske produktionstal (kWh): 2002: 442403.1846; Historiske produktionstal (kWh): 2003: 489131.9395; Historiske produktionstal (kWh): 2004: 471105.334; Historiske produktionstal (kWh): 2005: 339425; Historiske produktionstal (kWh): 2006: 294002; Historiske produktionstal (kWh): 2007: 442689.5; Historiske produktionstal (kWh): 2008: 414213 | 19477 | 27304 | 46781
570714700000003714 | 1991-01-01 | 200 | 27 | 30 | Micon | M570 | 316 | Holbæk | http://193.88.185.146/website/energidataKort/viewer.htm?starttema1=vindkraft&STARTLEFT=673992&STARTRIGHT=674792&STARTBOTTOM=6184734&STARTTOP=6185534 | LAND | Bybjerg | 25a | 674310 | 6184927 | 86-6712 | 0,4 kV siden af 10/0,4 kV transformer (eller tilsvarende) | Historiske produktionstal (kWh): 1991: 371001; Historiske produktionstal (kWh): 1992: 433061; Historiske produktionstal (kWh): 1993: 451622; Historiske produktionstal (kWh): 1994: 483347; Historiske produktionstal (kWh): 1995: 429043; Historiske produktionstal (kWh): 1996: 345825; Historiske produktionstal (kWh): 1997: 371069; Historiske produktionstal (kWh): 1998: 428054; Historiske produktionstal (kWh): 1999: 380444; Historiske produktionstal (kWh): 2000: 389553; Historiske produktionstal (kWh): 2001: 434423.5; Historiske produktionstal (kWh): 2002: 442403.1846; Historiske produktionstal (kWh): 2003: 489131.9395; Historiske produktionstal (kWh): 2004: 471105.334; Historiske produktionstal (kWh): 2005: 339425; Historiske produktionstal (kWh): 2006: 294002; Historiske produktionstal (kWh): 2007: 442689.5; Historiske produktionstal (kWh): 2008: 414213 | 19477 | 27304 | 46781
570714700000003950 | 1991-01-01 | 200 | 27 | 30 | Micon | M570 | 316 | Holbæk | http://193.88.185.146/website/energidataKort/viewer.htm?starttema1=vindkraft&STARTLEFT=674034&STARTRIGHT=674834&STARTBOTTOM=6184654&STARTTOP=6185454 | LAND | Bybjerg | 24b | 674353 | 6184847 | 86-6714 | 0,4 kV siden af 10/0,4 kV transformer (eller tilsvarende) | Historiske produktionstal (kWh): 1991: 378326; Historiske produktionstal (kWh): 1992: 441611; Historiske produktionstal (kWh): 1993: 460538; Historiske produktionstal (kWh): 1994: 492890; Historiske produktionstal (kWh): 1995: 437514; Historiske produktionstal (kWh): 1996: 352653; Historiske produktionstal (kWh): 1997: 378395; Historiske produktionstal (kWh): 1998: 436505; Historiske produktionstal (kWh): 1999: 387955; Historiske produktionstal (kWh): 2000: 397244; Historiske produktionstal (kWh): 2001: 253739.3389; Historiske produktionstal (kWh): 2002: 236693.4692; Historiske produktionstal (kWh): 2003: 224968.127; Historiske produktionstal (kWh): 2004: 339023.4619; Historiske produktionstal (kWh): 2005: 346223.3311; Historiske produktionstal (kWh): 2006: 316594.3359; Historiske produktionstal (kWh): 2007: 426945.0068; Historiske produktionstal (kWh): 2008: 330196.3408 | 23667 | 26016.332 | 49683.332
570714700000003967 | 1991-01-01 | 200 | 27 | 30 | Micon | M570 | 316 | Holbæk | http://193.88.185.146/website/energidataKort/viewer.htm?starttema1=vindkraft&STARTLEFT=674077&STARTRIGHT=674877&STARTBOTTOM=6184575&STARTTOP=6185375 | LAND | Bybjerg | 24b | 674395 | 6184767 | 86-6714 | 0,4 kV siden af 10/0,4 kV transformer (eller tilsvarende) | Historiske produktionstal (kWh): 1991: 378326; Historiske produktionstal (kWh): 1992: 441611; Historiske produktionstal (kWh): 1993: 460538; Historiske produktionstal (kWh): 1994: 492890; Historiske produktionstal (kWh): 1995: 437514; Historiske produktionstal (kWh): 1996: 352653; Historiske produktionstal (kWh): 1997: 378395; Historiske produktionstal (kWh): 1998: 436505; Historiske produktionstal (kWh): 1999: 387955; Historiske produktionstal (kWh): 2000: 397244; Historiske produktionstal (kWh): 2001: 253739.3389; Historiske produktionstal (kWh): 2002: 236693.4692; Historiske produktionstal (kWh): 2003: 224968.127; Historiske produktionstal (kWh): 2004: 339023.4619; Historiske produktionstal (kWh): 2005: 346223.3311; Historiske produktionstal (kWh): 2006: 316594.3359; Historiske produktionstal (kWh): 2007: 426945.0068; Historiske produktionstal (kWh): 2008: 330196.3408 | 23667 | 26016.332 | 49683.332
570714700000003974 | 1991-01-01 | 200 | 27 | 30 | Micon | M570 | 316 | Holbæk | http://193.88.185.146/website/energidataKort/viewer.htm?starttema1=vindkraft&STARTLEFT=674119&STARTRIGHT=674919&STARTBOTTOM=6184495&STARTTOP=6185295 | LAND | Bybjerg | 24b | 674438 | 6184687 | 86-6714 | 0,4 kV siden af 10/0,4 kV transformer (eller tilsvarende) | Historiske produktionstal (kWh): 1991: 378326; Historiske produktionstal (kWh): 1992: 441611; Historiske produktionstal (kWh): 1993: 460538; Historiske produktionstal (kWh): 1994: 492890; Historiske produktionstal (kWh): 1995: 437514; Historiske produktionstal (kWh): 1996: 352653; Historiske produktionstal (kWh): 1997: 378395; Historiske produktionstal (kWh): 1998: 436505; Historiske produktionstal (kWh): 1999: 387955; Historiske produktionstal (kWh): 2000: 397244; Historiske produktionstal (kWh): 2001: 253739.3389; Historiske produktionstal (kWh): 2002: 236693.4692; Historiske produktionstal (kWh): 2003: 224968.127; Historiske produktionstal (kWh): 2004: 339023.4619; Historiske produktionstal (kWh): 2005: 346223.3311; Historiske produktionstal (kWh): 2006: 316594.3359; Historiske produktionstal (kWh): 2007: 426945.0068; Historiske produktionstal (kWh): 2008: 330196.3408 | 23667 | 26016.332 | 49683.332
570714700000005091 | 1990-12-06 | 200 | 27 | 30 | Micon | M570 | 316 | Holbæk | http://193.88.185.146/website/energidataKort/viewer.htm?starttema1=vindkraft&STARTLEFT=673907&STARTRIGHT=674707&STARTBOTTOM=6184893&STARTTOP=6185693 | LAND | Bybjerg | 25a | 674224 | 6185086 | 86-6710 | 0,4 kV siden af 10/0,4 kV transformer (eller tilsvarende) | Historiske produktionstal (kWh): 1991: 380751; Historiske produktionstal (kWh): 1992: 431354; Historiske produktionstal (kWh): 1993: 440524; Historiske produktionstal (kWh): 1994: 471660; Historiske produktionstal (kWh): 1995: 481215; Historiske produktionstal (kWh): 1996: 348831; Historiske produktionstal (kWh): 1997: 390999; Historiske produktionstal (kWh): 1998: 449344; Historiske produktionstal (kWh): 1999: 381297; Historiske produktionstal (kWh): 2000: 459558; Historiske produktionstal (kWh): 2001: 344517; Historiske produktionstal (kWh): 2002: 374916.3799; Historiske produktionstal (kWh): 2003: 339025.6797; Historiske produktionstal (kWh): 2004: 392157.7773; Historiske produktionstal (kWh): 2005: 337400; Historiske produktionstal (kWh): 2006: 304054; Historiske produktionstal (kWh): 2007: 446451; Historiske produktionstal (kWh): 2008: 368069 | 34749 | 28619 | 63368
570714700000005220 | 1989-04-04 | 200 | 24 | 30 | Danwin | 24 | 316 | Holbæk | http://193.88.185.146/website/energidataKort/viewer.htm?starttema1=vindkraft&STARTLEFT=677174&STARTRIGHT=677974&STARTBOTTOM=6163223&STARTTOP=6164023 | LAND | Tingerup By, Soderup | 4a | 677575.2 | 6163623 | 060-00709 | 0,4 kV siden af 10/0,4 kV transformer (eller tilsvarende) | [12 empty] | 149900 | 299025 | 277750 | 265225 | 294000 | 149750 | 146937 | 221065 | 248867 | 283157 | 233889 | 254641 | 198036.5 | 226855.5 | 221097 | 239715 | 208040 | 203075 | 241082.5 | 257805 | 19590 | 15015 | 34605
570714700000005237 | 1989-04-04 | 200 | 24 | 30 | Danwin | 24 | 316 | Holbæk | http://193.88.185.146/website/energidataKort/viewer.htm?starttema1=vindkraft&STARTLEFT=677135&STARTRIGHT=677935&STARTBOTTOM=6163348&STARTTOP=6164148 | LAND | Tingerup By, Soderup | 3f | 677535.7 | 6163748 | 060-00709 | 0,4 kV siden af 10/0,4 kV transformer (eller tilsvarende) | [12 empty] | 149900 | 299025 | 277750 | 265225 | 294000 | 149750 | 146937 | 221065 | 248867 | 283157 | 233889 | 254641 | 198036.5 | 226855.5 | 221097 | 239715 | 208040 | 203075 | 241082.5 | 257805 | 19590 | 15015 | 34605
570714700000005503 | 1985-11-21 | 55 | 15 | 18 | Vestas | V16-55KW | 316 | Holbæk | http://193.88.185.146/website/energidataKort/viewer.htm?starttema1=vindkraft&STARTLEFT=671846&STARTRIGHT=672646&STARTBOTTOM=6173160&STARTTOP=6173960 | LAND | Kongstrup By, Ågerup | 4b | 672165 | 6173355 | 40175876 | Installationstilsluttet (i forbrugsinstallation) 0,4 kV | [8 empty] | 520 | 1820 | 3280 | 3820 | 4720 | 1160 | 1440 | 6180 | 7060 | 6500 | 280 | 1660 | 7660 | 23040 | 7880 | 40 | 40 | 0 | 0.123 | 0 | 4 | 1 | 0 | 0 | 0 | 0 | 0
570714700000005695 | 1988-09-30 | 150 | 22 | 30 | D.W.P | D150 | 316 | Holbæk | http://193.88.185.146/website/energidataKort/viewer.htm?starttema1=vindkraft&STARTLEFT=650479&STARTRIGHT=651279&STARTBOTTOM=6175770&STARTTOP=6176570 | LAND | Hjembæk By, Hjembæk | 13c | 650798.5 | 6175964 | 030-00441 | 0,4 kV siden af 10/0,4 kV transformer (eller tilsvarende) | [11 empty] | 108960 | 339390 | 349545 | 346170 | 336810 | 341655 | 372960 | 324045 | 258990 | 322920 | 351255 | 254336 | 269916 | 260575.5 | 283451.5 | 271099 | 269198.5 | 199804.5 | 199935.5 | 257428 | 137132 | 16764 | 15775.5 | 32539.5
570714700000005701 | 1988-09-30 | 150 | 22 | 30 | D.W.P | D150 | 316 | Holbæk | http://193.88.185.146/website/energidataKort/viewer.htm?starttema1=vindkraft&STARTLEFT=650607&STARTRIGHT=651407&STARTBOTTOM=6175714&STARTTOP=6176514 | LAND | Hjembæk By, Hjembæk | 13c | 650925.9 | 6175909 | 030-00441 | 0,4 kV siden af 10/0,4 kV transformer (eller tilsvarende) | [11 empty] | 108960 | 339390 | 349545 | 346170 | 336810 | 341655 | 372960 | 324045 | 258990 | 322920 | 351255 | 254336 | 269916 | 260575.5 | 283451.5 | 271099 | 269198.5 | 199804.5 | 199935.5 | 257428 | 137132 | 16764 | 15775.5 | 32539.5
570714700000005732 | 1988-03-29 | 150 | 24 | 30 | Dan Force | DK22 | 316 | Holbæk | http://193.88.185.146/website/energidataKort/viewer.htm?starttema1=vindkraft&STARTLEFT=669240&STARTRIGHT=670040&STARTBOTTOM=6180824&STARTTOP=6181624 | LAND | Hørby By, Hørby | 7c | 669559.1 | 6181019 | 033-00889 | 0,4 kV siden af 10/0,4 kV transformer (eller tilsvarende) | [11 empty] | 168910 | 249100 | 272850 | 177900 | 241840 | 260820 | 271410 | 249290 | 203370 | 217230 | 233920 | 210863 | 234925 | 193193 | 204455 | 201962 | 217934 | 184620 | 99185 | 111371 | 111290 | 20508 | 16742 | 37250
570714700000005749 | 1989-11-17 | 150 | 24 | 30 | Dan Force | DK22 | 316 | Holbæk | http://193.88.185.146/website/energidataKort/viewer.htm?starttema1=vindkraft&STARTLEFT=667039&STARTRIGHT=667839&STARTBOTTOM=6183997&STARTTOP=6184797 | LAND | Kastrup By, Hørby | 3 | 667358 | 6184190 | 033-00905 | 0,4 kV siden af 10/0,4 kV transformer (eller tilsvarende) | [12 empty] | 28200 | 303300 | 310400 | 314720 | 330560 | 315880 | 179620 | 277060 | 299200 | 280560 | 277035 | 279242 | 264493 | 292057 | 266370 | 275741 | 274088 | 218022 | 232476 | 271287 | 24345 | 22665 | 47010
570714700000005756 | 1988-03-30 | 150 | 21.8 | 26 | Dan-Force Windenergy A/S | DK22 | 316 | Holbæk | http://193.88.185.146/website/energidataKort/viewer.htm?starttema1=vindkraft&STARTLEFT=669081&STARTRIGHT=669881&STARTBOTTOM=6180778&STARTTOP=6181578 | LAND | Hørby By, Hørby | 7a | 669399.8 | 6180972 | 033-00924 | 0,4 kV siden af 10/0,4 kV transformer (eller tilsvarende) | [11 empty] | 190882 | 232081 | 256410 | 222591 | 238173 | 248381 | 282240 | 126980 | 194800 | 229400 | 230460 | 225724 | 156878 | 183227 | 190315 | 187030 | 192974 | 163044 | 157890 | 177151 | 212883 | 19677 | 15359 | 35036
570714700000006104 | 1988-12-09 | 200 | 24 | 28.7 | Wincon | W200 | 316 | Holbæk | http://193.88.185.146/website/energidataKort/viewer.htm?starttema1=vindkraft&STARTLEFT=668433&STARTRIGHT=669233&STARTBOTTOM=6172636&STARTTOP=6173436 | LAND | Hellestrup By, Sdr. Asmindrup | 5d | 669752 | 6172848 | 071-00488 | 0,4 kV siden af 10/0,4 kV transformer (eller tilsvarende) | [11 empty] | 0 | 304825 | 312375 | 303575 | 310600 | 323775 | 346425 | 323875 | 256100 | 279750 | 326450 | 263066 | 292032 | 224437 | 246105 | 74408.5 | 185266.5 | 242621.5 | 219312.5 | 307881 | 246414.5 | 13827.5 | 9878.5 | 23706
570714700000006111 | 1988-12-09 | 200 | 24 | 28.7 | Wincon | W200 | 316 | Holbæk | http://193.88.185.146/website/energidataKort/viewer.htm?starttema1=vindkraft&STARTLEFT=668464&STARTRIGHT=669264&STARTBOTTOM=6172735&STARTTOP=6173535 | LAND | Hellestrup By, Sdr. Asmindrup | 5d | 668783.6 | 6172929 | 071-00488 | 0,4 kV siden af 10/0,4 kV transformer (eller tilsvarende) | [11 empty] | 0 | 304825 | 312375 | 303575 | 310600 | 323775 | 346425 | 323875 | 256100 | 279750 | 326450 | 263066 | 292032 | 224437 | 246105 | 74408.5 | 185266.5 | 242621.5 | 219312.5 | 307881 | 246414.5 | 13827.5 | 9878.5 | 23706
570714700000006234 | 1988-02-08 | 150 | 22 | 25 | Vind Syssel | DK22 | 316 | Holbæk | http://193.88.185.146/website/energidataKort/viewer.htm?starttema1=vindkraft&STARTLEFT=670927&STARTRIGHT=671727&STARTBOTTOM=6183755&STARTTOP=6184555 | LAND | Løserup By, Ubby | 5a | 671244.9 | 6183949 | 082-01441 | 0,4 kV siden af 10/0,4 kV transformer (eller tilsvarende) | [11 empty] | 187120 | 234260 | 249480 | 209400 | 224620 | 246480 | 274020 | 225320 | 198480 | 177360 | 270620 | 253891 | 244282 | 231266 | 239760 | 239693 | 226936 | 221365 | 185607 | 209620 | 47379 | 22480 | 16115 | 38595
570714700000006258 | 1993-04-30 | 150 | 24.6 | 32.5 | NTK | 150XLR | 316 | Holbæk | http://193.88.185.146/website/energidataKort/viewer.htm?starttema1=vindkraft&STARTLEFT=668015&STARTRIGHT=668815&STARTBOTTOM=6162982&STARTTOP=6163782 | LAND | Ugerløse By, Ugerløse | 5a | 668334.4 | 6163178 | 083-00785 | 0,4 kV siden af 10/0,4 kV transformer (eller tilsvarende) | Historiske produktionstal (kWh): 1993: 154340; Historiske produktionstal (kWh): 1994: 295800; Historiske produktionstal (kWh): 1995: 266720; Historiske produktionstal (kWh): 1996: 223920; Historiske produktionstal (kWh): 1997: 239660; Historiske produktionstal (kWh): 1998: 270500; Historiske produktionstal (kWh): 1999: 224461; Historiske produktionstal (kWh): 2000: 243994; Historiske produktionstal (kWh): 2001: 200767; Historiske produktionstal (kWh): 2002: 226401; Historiske produktionstal (kWh): 2003: 211055; Historiske produktionstal (kWh): 2004: 229143; Historiske produktionstal (kWh): 2005: 195074; Historiske produktionstal (kWh): 2006: 175219; Historiske produktionstal (kWh): 2007: 240583; Historiske produktionstal (kWh): 2008: 235932 | 19860 | 15983 | 35843
570714700000012525 | 1999-09-21 | 600 | 44 | 35 | Bonus | 600/120kW - Mk IIIC | 316 | Holbæk | http://193.88.185.146/website/energidataKort/viewer.htm?starttema1=vindkraft&STARTLEFT=657649&STARTRIGHT=658449&STARTBOTTOM=6178926&STARTTOP=6179726 | LAND | Sandby By, Kundby | 15c | 657967.9 | 6179120 | 040-00922 | 0,4 kV siden af 10/0,4 kV transformer (eller tilsvarende) | Historiske produktionstal (kWh): 1999: 369767; Historiske produktionstal (kWh): 2000: 1055355; Historiske produktionstal (kWh): 2001: 911511; Historiske produktionstal (kWh): 2002: 1018462; Historiske produktionstal (kWh): 2003: 956614; Historiske produktionstal (kWh): 2004: 1038404; Historiske produktionstal (kWh): 2005: 950821; Historiske produktionstal (kWh): 2006: 831900; Historiske produktionstal (kWh): 2007: 1129562; Historiske produktionstal (kWh): 2008: 1093782 | 88933 | 73998 | 162931
570714700000012570 | 1999-10-18 | 660 | 47 | 40 | Vestas | V47-660kW | 316 | Holbæk | http://193.88.185.146/website/energidataKort/viewer.htm?starttema1=vindkraft&STARTLEFT=665603&STARTRIGHT=666403&STARTBOTTOM=6169599&STARTTOP=6170399 | LAND | Sdr. Jernløse By, Sdr. Jernløse | 8d | 665922.1 | 6169793 | 072-00374 | 0,4 kV siden af 10/0,4 kV transformer (eller tilsvarende) | Historiske produktionstal (kWh): 1999: 341728; Historiske produktionstal (kWh): 2000: 1218554; Historiske produktionstal (kWh): 2001: 988282; Historiske produktionstal (kWh): 2002: 1130492; Historiske produktionstal (kWh): 2003: 1051512; Historiske produktionstal (kWh): 2004: 1160343; Historiske produktionstal (kWh): 2005: 1057090; Historiske produktionstal (kWh): 2006: 947304; Historiske produktionstal (kWh): 2007: 1260171; Historiske produktionstal (kWh): 2008: 1190741 | 113523 | 79201 | 192724
570714700000012631 | 1999-11-22 | 660 | 47 | 40 | Vestas | V47-660kW | 316 | Holbæk | http://193.88.185.146/website/energidataKort/viewer.htm?starttema1=vindkraft&STARTLEFT=665601&STARTRIGHT=666401&STARTBOTTOM=6169732&STARTTOP=6170532 | LAND | Sdr. Jernløse By, Sdr. Jernløse | 8c | 665920.1 | 6169926 | 072-00373 | 0,4 kV siden af 10/0,4 kV transformer (eller tilsvarende) | Historiske produktionstal (kWh): 1999: 233178; Historiske produktionstal (kWh): 2000: 1232925; Historiske produktionstal (kWh): 2001: 1009093; Historiske produktionstal (kWh): 2002: 1139912; Historiske produktionstal (kWh): 2003: 1074456; Historiske produktionstal (kWh): 2004: 1169509; Historiske produktionstal (kWh): 2005: 1089671; Historiske produktionstal (kWh): 2006: 975030; Historiske produktionstal (kWh): 2007: 1277938; Historiske produktionstal (kWh): 2008: 1216874 | 115191 | 83872 | 199063
570714700000012648 | 1999-11-29 | 660 | 47 | 40 | Vestas | V47-600kW | 316 | Holbæk | http://193.88.185.146/website/energidataKort/viewer.htm?starttema1=vindkraft&STARTLEFT=665605&STARTRIGHT=666405&STARTBOTTOM=6169466&STARTTOP=6170266 | LAND | Sdr. Jernløse By, Sdr. Jernløse | 8e | 665924.2 | 6169660 | 072-00375 | 0,4 kV siden af 10/0,4 kV transformer (eller tilsvarende) | Historiske produktionstal (kWh): 1999: 201217; Historiske produktionstal (kWh): 2000: 1294092; Historiske produktionstal (kWh): 2001: 1034922; Historiske produktionstal (kWh): 2002: 1178288; Historiske produktionstal (kWh): 2003: 1113825; Historiske produktionstal (kWh): 2004: 1187226; Historiske produktionstal (kWh): 2005: 1128043; Historiske produktionstal (kWh): 2006: 1038221; Historiske produktionstal (kWh): 2007: 1303106; Historiske produktionstal (kWh): 2008: 1249243 | 116966 | 80935 | 197901
570714700000013034 | 2000-05-11 | 2000 | 72 | 68 | NEG Micon | 2000kW | 316 | Holbæk | http://193.88.185.146/website/energidataKort/viewer.htm?starttema1=vindkraft&STARTLEFT=660775&STARTRIGHT=661575&STARTBOTTOM=6182464&STARTTOP=6183264 | LAND | Lammefjorden, Hagested | 1s | 661093.2 | 6182659 | 026-00690 | 0,4 kV siden af 10/0,4 kV transformer (eller tilsvarende) | Historiske produktionstal (kWh): 2000: 1778167; Historiske produktionstal (kWh): 2001: 3375876; Historiske produktionstal (kWh): 2002: 3746826; Historiske produktionstal (kWh): 2003: 3594395; Historiske produktionstal (kWh): 2004: 4046615; Historiske produktionstal (kWh): 2005: 3548816; Historiske produktionstal (kWh): 2006: 3213074; Historiske produktionstal (kWh): 2007: 4277856; Historiske produktionstal (kWh): 2008: 3142937 | 307086 | 260513 | 567599
570714700000013041 | 2000-05-12 | 2000 | 72 | 68 | NEG Micon | 2000kW | 316 | Holbæk | http://193.88.185.146/website/energidataKort/viewer.htm?starttema1=vindkraft&STARTLEFT=661286&STARTRIGHT=662086&STARTBOTTOM=6182847&STARTTOP=6183647 | LAND | Lammefjorden, Hagested | 1bt | 661606.7 | 6183040 | 026-00691 | 0,4 kV siden af 10/0,4 kV transformer (eller tilsvarende) | Historiske produktionstal (kWh): 2000: 1584164; Historiske produktionstal (kWh): 2001: 3179641; Historiske produktionstal (kWh): 2002: 3527657; Historiske produktionstal (kWh): 2003: 3278091; Historiske produktionstal (kWh): 2004: 3599120; Historiske produktionstal (kWh): 2005: 3331386; Historiske produktionstal (kWh): 2006: 2879953; Historiske produktionstal (kWh): 2007: 3336376; Historiske produktionstal (kWh): 2008: 3647206 | 331341 | 252528 | 583869
570714700000013058 | 2000-05-12 | 2000 | 72 | 68 | NEG Micon | 2000kW | 316 | Holbæk | http://193.88.185.146/website/energidataKort/viewer.htm?starttema1=vindkraft&STARTLEFT=661278&STARTRIGHT=662078&STARTBOTTOM=6182648&STARTTOP=6183448 | LAND | Lammefjorden, Hagested | 1bu | 661599.9 | 6182841 | 026-00692 | 0,4 kV siden af 10/0,4 kV transformer (eller tilsvarende) | Historiske produktionstal (kWh): 2000: 1613089; Historiske produktionstal (kWh): 2001: 3125851; Historiske produktionstal (kWh): 2002: 3511069; Historiske produktionstal (kWh): 2003: 3166146; Historiske produktionstal (kWh): 2004: 3581235; Historiske produktionstal (kWh): 2005: 3439504; Historiske produktionstal (kWh): 2006: 2760170; Historiske produktionstal (kWh): 2007: 3433776; Historiske produktionstal (kWh): 2008: 3696261 | 335719 | 247316 | 583035
570714700000013294 | 2000-06-15 | 660 | 47 | 49.7 | Vestas | V47/660kW | 316 | Holbæk | http://193.88.185.146/website/energidataKort/viewer.htm?starttema1=vindkraft&STARTLEFT=654161&STARTRIGHT=654961&STARTBOTTOM=6170216&STARTTOP=6171016 | LAND | Stigs Bjergby By, Stigs Bjergby | 15c | 654480.4 | 6170411 | 008-00364 | 0,4 kV siden af 10/0,4 kV transformer (eller tilsvarende) | Historiske produktionstal (kWh): 2000: 445383; Historiske produktionstal (kWh): 2001: 960262; Historiske produktionstal (kWh): 2002: 1048767; Historiske produktionstal (kWh): 2003: 1012640; Historiske produktionstal (kWh): 2004: 1105717; Historiske produktionstal (kWh): 2005: 995432; Historiske produktionstal (kWh): 2006: 908943; Historiske produktionstal (kWh): 2007: 1242091; Historiske produktionstal (kWh): 2008: 1180599 | 105966 | 77879 | 183845
570714700000013300 | 2000-06-15 | 660 | 47 | 49.7 | Vestas | V47/660kW | 316 | Holbæk | http://193.88.185.146/website/energidataKort/viewer.htm?starttema1=vindkraft&STARTLEFT=654320&STARTRIGHT=655120&STARTBOTTOM=6170111&STARTTOP=6170911 | LAND | Stigs Bjergby By, Stigs Bjergby | 15g | 654639 | 6170306 | 008-00365 | 0,4 kV siden af 10/0,4 kV transformer (eller tilsvarende) | Historiske produktionstal (kWh): 2000: 427297; Historiske produktionstal (kWh): 2001: 921188; Historiske produktionstal (kWh): 2002: 991503; Historiske produktionstal (kWh): 2003: 965314; Historiske produktionstal (kWh): 2004: 1069904; Historiske produktionstal (kWh): 2005: 966691; Historiske produktionstal (kWh): 2006: 872091; Historiske produktionstal (kWh): 2007: 1123605; Historiske produktionstal (kWh): 2008: 1126407 | 98174 | 74932 | 173106
570714700000013317 | 2000-06-15 | 660 | 47 | 49.7 | Vestas | V47/660kW | 316 | Holbæk | http://193.88.185.146/website/energidataKort/viewer.htm?starttema1=vindkraft&STARTLEFT=654477&STARTRIGHT=655277&STARTBOTTOM=6170008&STARTTOP=6170808 | LAND | Stigs Bjergby By, Stigs Bjergby | 16k | 654797 | 6170201 | 008-00366 | 0,4 kV siden af 10/0,4 kV transformer (eller tilsvarende) | Historiske produktionstal (kWh): 2000: 443529; Historiske produktionstal (kWh): 2001: 924175; Historiske produktionstal (kWh): 2002: 998973; Historiske produktionstal (kWh): 2003: 981317; Historiske produktionstal (kWh): 2004: 1041154; Historiske produktionstal (kWh): 2005: 967956; Historiske produktionstal (kWh): 2006: 853550; Historiske produktionstal (kWh): 2007: 1158779; Historiske produktionstal (kWh): 2008: 1100798 | 96837 | 75454 | 172291
570714700000013355 | 2000-10-18 | 900 | 52 | 49 | NEG Micon | MN900/52 | 316 | Holbæk | http://193.88.185.146/website/energidataKort/viewer.htm?starttema1=vindkraft&STARTLEFT=658077&STARTRIGHT=658877&STARTBOTTOM=6169410&STARTTOP=6170210 | LAND | Torbenfeldt Hgd., Frydendal | 1a | 658396.8 | 6169603 | 057-01154 | 0,4 kV siden af 10/0,4 kV transformer (eller tilsvarende) | Historiske produktionstal (kWh): 2000: 298338; Historiske produktionstal (kWh): 2001: 1234362; Historiske produktionstal (kWh): 2002: 1340473; Historiske produktionstal (kWh): 2003: 1306433; Historiske produktionstal (kWh): 2004: 1390789; Historiske produktionstal (kWh): 2005: 1303922; Historiske produktionstal (kWh): 2006: 1171721; Historiske produktionstal (kWh): 2007: 1370061; Historiske produktionstal (kWh): 2008: 1453881 | 121610 | 90774 | 212384
570714700000013362 | 2000-10-18 | 900 | 52 | 49 | NEG Micon | MN900/52 | 316 | Holbæk | http://193.88.185.146/website/energidataKort/viewer.htm?starttema1=vindkraft&STARTLEFT=658273&STARTRIGHT=659073&STARTBOTTOM=6169550&STARTTOP=6170350 | LAND | Torbenfeldt Hgd., Frydendal | 1a | 658593.1 | 6169743 | 057-01155 | 0,4 kV siden af 10/0,4 kV transformer (eller tilsvarende) | Historiske produktionstal (kWh): 2000: 317819; Historiske produktionstal (kWh): 2001: 1228428; Historiske produktionstal (kWh): 2002: 1327491; Historiske produktionstal (kWh): 2003: 1308663; Historiske produktionstal (kWh): 2004: 1383828; Historiske produktionstal (kWh): 2005: 1299624; Historiske produktionstal (kWh): 2006: 1219455; Historiske produktionstal (kWh): 2007: 1566041; Historiske produktionstal (kWh): 2008: 1484986 | 96890 | 91533 | 188423
570714700000013379 | 2000-10-18 | 900 | 52 | 49 | NEG Micon | MN900/52 | 316 | Holbæk | http://193.88.185.146/website/energidataKort/viewer.htm?starttema1=vindkraft&STARTLEFT=658469&STARTRIGHT=659269&STARTBOTTOM=6169688&STARTTOP=6170488 | LAND | Torbenfeldt Hgd., Frydendal | 1a | 658788.6 | 6169881 | 057-01156 | 0,4 kV siden af 10/0,4 kV transformer (eller tilsvarende) | Historiske produktionstal (kWh): 2000: 317178; Historiske produktionstal (kWh): 2001: 1273655; Historiske produktionstal (kWh): 2002: 1368916; Historiske produktionstal (kWh): 2003: 1355531; Historiske produktionstal (kWh): 2004: 1456941; Historiske produktionstal (kWh): 2005: 1366135; Historiske produktionstal (kWh): 2006: 1263810; Historiske produktionstal (kWh): 2007: 1602545; Historiske produktionstal (kWh): 2008: 1490456 | 130292 | 93023 | 223315
570714700000013386 | 2000-11-13 | 660 | 47 | 40 | Vestas | V47-660 | 316 | Holbæk | http://193.88.185.146/website/energidataKort/viewer.htm?starttema1=vindkraft&STARTLEFT=664897&STARTRIGHT=665697&STARTBOTTOM=6171099&STARTTOP=6171899 | LAND | Nr. Jernløse By, Nr. Jernløse | 10a | 665214.6 | 6171295 | 048-01103 | 0,4 kV siden af 10/0,4 kV transformer (eller tilsvarende) | Historiske produktionstal (kWh): 2000: 125042; Historiske produktionstal (kWh): 2001: 995253; Historiske produktionstal (kWh): 2002: 1100031; Historiske produktionstal (kWh): 2003: 1032541; Historiske produktionstal (kWh): 2004: 1116596; Historiske produktionstal (kWh): 2005: 1019076; Historiske produktionstal (kWh): 2006: 925129; Historiske produktionstal (kWh): 2007: 1182957; Historiske produktionstal (kWh): 2008: 1128153 | 106674 | 77436 | 184110
570714700000013393 | 2000-11-13 | 660 | 47 | 40 | Vestas | V47-660 | 316 | Holbæk | http://193.88.185.146/website/energidataKort/viewer.htm?starttema1=vindkraft&STARTLEFT=664873&STARTRIGHT=665673&STARTBOTTOM=6170954&STARTTOP=6171754 | LAND | Nr. Jernløse By, Nr. Jernløse | 10a | 665192 | 6171149 | 048-01104 | 0,4 kV siden af 10/0,4 kV transformer (eller tilsvarende) | Historiske produktionstal (kWh): 2000: 125181; Historiske produktionstal (kWh): 2001: 991995; Historiske produktionstal (kWh): 2002: 1100162; Historiske produktionstal (kWh): 2003: 1051167; Historiske produktionstal (kWh): 2004: 1160215; Historiske produktionstal (kWh): 2005: 1047881; Historiske produktionstal (kWh): 2006: 955258; Historiske produktionstal (kWh): 2007: 1226564; Historiske produktionstal (kWh): 2008: 949322 | 112035 | 78007 | 190042
570714700000013409 | 2000-11-13 | 660 | 47 | 40 | Vestas | V47-660 | 316 | Holbæk | http://193.88.185.146/website/energidataKort/viewer.htm?starttema1=vindkraft&STARTLEFT=664851&STARTRIGHT=665651&STARTBOTTOM=6170809&STARTTOP=6171609 | LAND | Nr. Jernløse By, Nr. Jernløse | 10a | 665169.4 | 6171003 | 048-01105 | 0,4 kV siden af 10/0,4 kV transformer (eller tilsvarende) | Historiske produktionstal (kWh): 2000: 130210; Historiske produktionstal (kWh): 2001: 963566; Historiske produktionstal (kWh): 2002: 1080528; Historiske produktionstal (kWh): 2003: 1031580; Historiske produktionstal (kWh): 2004: 1145604; Historiske produktionstal (kWh): 2005: 1029481; Historiske produktionstal (kWh): 2006: 961034; Historiske produktionstal (kWh): 2007: 1223088; Historiske produktionstal (kWh): 2008: 1170047 | 109311 | 78427 | 187738
570714700000014284 | 2001-12-19 | 660 | 47 | 45 | Vestas | V47-660 | 316 | Holbæk | http://193.88.185.146/website/energidataKort/viewer.htm?starttema1=vindkraft&STARTLEFT=676264&STARTRIGHT=677064&STARTBOTTOM=6163965&STARTTOP=6164765 | LAND | Bukkerup By | 2c | 676583.5 | 6164159 | 060-00764 | 0,4 kV siden af 10/0,4 kV transformer (eller tilsvarende) | Historiske produktionstal (kWh): 2001: 36576; Historiske produktionstal (kWh): 2002: 1205874; Historiske produktionstal (kWh): 2003: 1084665; Historiske produktionstal (kWh): 2004: 1215387; Historiske produktionstal (kWh): 2005: 1120281; Historiske produktionstal (kWh): 2006: 1037097; Historiske produktionstal (kWh): 2007: 1288386; Historiske produktionstal (kWh): 2008: 1279503 | 101115 | 82527 | 183642
570714700000014291 | 2001-12-19 | 660 | 47 | 45 | Vestas | V47-660 | 316 | Holbæk | http://193.88.185.146/website/energidataKort/viewer.htm?starttema1=vindkraft&STARTLEFT=676170&STARTRIGHT=676970&STARTBOTTOM=6163765&STARTTOP=6164565 | LAND | Bukkerup By | 2a | 676489.5 | 6163959 | 060-00765 | 0,4 kV siden af 10/0,4 kV transformer (eller tilsvarende) | Historiske produktionstal (kWh): 2001: 36069; Historiske produktionstal (kWh): 2002: 1208664; Historiske produktionstal (kWh): 2003: 1108677; Historiske produktionstal (kWh): 2004: 1194162; Historiske produktionstal (kWh): 2005: 1127094; Historiske produktionstal (kWh): 2006: 1047900; Historiske produktionstal (kWh): 2007: 1293594; Historiske produktionstal (kWh): 2008: 1220049 | 96387 | 91890 | 188277
570714700000014307 | 2001-12-19 | 660 | 47 | 45 | Vestas | V47-660 | 316 | Holbæk | http://193.88.185.146/website/energidataKort/viewer.htm?starttema1=vindkraft&STARTLEFT=676078&STARTRIGHT=676878&STARTBOTTOM=6163565&STARTTOP=6164365 | LAND | Bukkerup By | 3d | 676397.5 | 6163759 | 060-00766 | 0,4 kV siden af 10/0,4 kV transformer (eller tilsvarende) | Historiske produktionstal (kWh): 2001: 35595; Historiske produktionstal (kWh): 2002: 1278321; Historiske produktionstal (kWh): 2003: 1172952; Historiske produktionstal (kWh): 2004: 1268823; Historiske produktionstal (kWh): 2005: 1200306; Historiske produktionstal (kWh): 2006: 1135443; Historiske produktionstal (kWh): 2007: 1370400; Historiske produktionstal (kWh): 2008: 1378581 | 114546 | 97260 | 211806
570714700000014314 | 2001-12-20 | 660 | 47 | 45 | Vestas | V47-660 | 316 | Holbæk | http://193.88.185.146/website/energidataKort/viewer.htm?starttema1=vindkraft&STARTLEFT=674776&STARTRIGHT=675576&STARTBOTTOM=6164511&STARTTOP=6165311 | LAND | Bukkerup By | 7b | 675095.5 | 6164705 | 060-00767 | 0,4 kV siden af 10/0,4 kV transformer (eller tilsvarende) | Historiske produktionstal (kWh): 2001: 24855; Historiske produktionstal (kWh): 2002: 1213290; Historiske produktionstal (kWh): 2003: 1099755; Historiske produktionstal (kWh): 2004: 1187901; Historiske produktionstal (kWh): 2005: 1100796; Historiske produktionstal (kWh): 2006: 1031040; Historiske produktionstal (kWh): 2007: 1293438; Historiske produktionstal (kWh): 2008: 1270605 | 107055 | 91725 | 198780
570714700000014321 | 2001-12-20 | 660 | 47 | 45 | Vestas | V47-660 | 316 | Holbæk | http://193.88.185.146/website/energidataKort/viewer.htm?starttema1=vindkraft&STARTLEFT=674689&STARTRIGHT=675489&STARTBOTTOM=6164306&STARTTOP=6165106 | LAND | Bukkerup By | 9a | 675008.5 | 6164500 | 060-00768 | 0,4 kV siden af 10/0,4 kV transformer (eller tilsvarende) | Historiske produktionstal (kWh): 2001: 21714; Historiske produktionstal (kWh): 2002: 1209819; Historiske produktionstal (kWh): 2003: 1096743; Historiske produktionstal (kWh): 2004: 1179141; Historiske produktionstal (kWh): 2005: 1120173; Historiske produktionstal (kWh): 2006: 1038336; Historiske produktionstal (kWh): 2007: 1297761; Historiske produktionstal (kWh): 2008: 1265967 | 96375 | 91857 | 188232
570714700000014338 | 2001-12-20 | 660 | 47 | 50 | Vestas | V47-660 | 316 | Holbæk | http://193.88.185.146/website/energidataKort/viewer.htm?starttema1=vindkraft&STARTLEFT=674599&STARTRIGHT=675399&STARTBOTTOM=6164107&STARTTOP=6164907 | LAND | Bukkerup By | 8a | 674918.5 | 6164301 | 060-00769 | Installationstilsluttet (i forbrugsinstallation) 0,4 kV | Historiske produktionstal (kWh): 2001: 19860; Historiske produktionstal (kWh): 2002: 1207464; Historiske produktionstal (kWh): 2003: 1085769; Historiske produktionstal (kWh): 2004: 1198287; Historiske produktionstal (kWh): 2005: 1112601; Historiske produktionstal (kWh): 2006: 1034430; Historiske produktionstal (kWh): 2007: 1304101; Historiske produktionstal (kWh): 2008: 1279314 | 107343 | 87252 | 194595
570715000000084607 | 2008-12-11 | 2300 | 93 | 80 | Siemens | SWT-2.3-93 | 316 | Holbæk | http://193.88.185.146/website/energidataKort/viewer.htm?starttema1=vindkraft&STARTLEFT=656640&STARTRIGHT=657440&STARTBOTTOM=6174748&STARTTOP=6175548 | LAND | Stigs Bjergby, Stigs Bjergby | 23a | 656959 | 6174942 | 60461267 | 10 kV siden af 10/0,4 kV transformer (eller tilsvarende) (inkluderer møller tilsluttet i 10kV-nettet) | Historiske produktionstal (kWh): 2008: 32320 | 336483 | 240605 | 577088
570715000000084652 | 2008-12-11 | 2300 | 93 | 80 | Siemens | SWT-2.3-93 | 316 | Holbæk | http://193.88.185.146/website/energidataKort/viewer.htm?starttema1=vindkraft&STARTLEFT=656947&STARTRIGHT=657747&STARTBOTTOM=6174653&STARTTOP=6175453 | LAND | Stigs Bjergby, Stigs Bjergby | 23a | 657266 | 6174847 | 60461264 | 10 kV siden af 10/0,4 kV transformer (eller tilsvarende) (inkluderer møller tilsluttet i 10kV-nettet) | Historiske produktionstal (kWh): 2008: 9495 | 108485 | 438570 | 547055
570714700000002786 | 1998-06-01 | 600 | 44 | 45 | Vestas | V44 | 320 | Faxe | http://193.88.185.146/website/energidataKort/viewer.htm?starttema1=vindkraft&STARTLEFT=683026&STARTRIGHT=683826&STARTBOTTOM=6136530&STARTTOP=6137330 | LAND | Uoplyst | 22c | 683346 | 6136722 | SVV040 | 10 kV siden af 10/0,4 kV transformer (eller tilsvarende) (inkluderer møller tilsluttet i 10kV-nettet) | Historiske produktionstal (kWh): 1998: 617000; Historiske produktionstal (kWh): 1999: 945000; Historiske produktionstal (kWh): 2000: 1043000; Historiske produktionstal (kWh): 2001: 881510; Historiske produktionstal (kWh): 2002: 1034495; Historiske produktionstal (kWh): 2003: 924405; Historiske produktionstal (kWh): 2004: 990140; Historiske produktionstal (kWh): 2005: 910355; Historiske produktionstal (kWh): 2006: 842970; Historiske produktionstal (kWh): 2007: 1059820; Historiske produktionstal (kWh): 2008: 1060735 | 87125 | 69175 | 156300
570714700000003431 | 2000-01-01 | 660 | 47 | 45 | Vestas | V47 | 320 | Faxe | http://193.88.185.146/website/energidataKort/viewer.htm?starttema1=vindkraft&STARTLEFT=707947&STARTRIGHT=708747&STARTBOTTOM=6129435&STARTTOP=6130235 | LAND | Uoplyst | 10f | 708266.3 | 6129635 | SVV046 | 10 kV siden af 10/0,4 kV transformer (eller tilsvarende) (inkluderer møller tilsluttet i 10kV-nettet) | Historiske produktionstal (kWh): 2000: 1291000; Historiske produktionstal (kWh): 2001: 1188503; Historiske produktionstal (kWh): 2002: 1389865; Historiske produktionstal (kWh): 2003: 1217973; Historiske produktionstal (kWh): 2004: 1318571; Historiske produktionstal (kWh): 2005: 1194448; Historiske produktionstal (kWh): 2006: 1151032; Historiske produktionstal (kWh): 2007: 1389090; Historiske produktionstal (kWh): 2008: 1422839 | 118989 | 113526 | 232515
570714700000003448 | 2000-01-01 | 660 | 47 | 45 | Vestas | V47 | 320 | Faxe | http://193.88.185.146/website/energidataKort/viewer.htm?starttema1=vindkraft&STARTLEFT=685412&STARTRIGHT=686212&STARTBOTTOM=6138333&STARTTOP=6139133 | LAND | Uoplyst | 1g | 685732.5 | 6138527 | SVV047 | 10 kV siden af 10/0,4 kV transformer (eller tilsvarende) (inkluderer møller tilsluttet i 10kV-nettet) | Historiske produktionstal (kWh): 2000: 1127333; Historiske produktionstal (kWh): 2001: 1015115.3398; Historiske produktionstal (kWh): 2002: 1159986.6562; Historiske produktionstal (kWh): 2003: 1075298.3203; Historiske produktionstal (kWh): 2004: 1129464.3203; Historiske produktionstal (kWh): 2005: 1079584.3281; Historiske produktionstal (kWh): 2006: 1016293.9961; Historiske produktionstal (kWh): 2007: 1290238.6602; Historiske produktionstal (kWh): 2008: 1237016.0195 | 105897.6641 | 87337.3359 | 193235
570714700000003455 | 2000-01-01 | 660 | 47 | 45 | Vestas | V47 | 320 | Faxe | http://193.88.185.146/website/energidataKort/viewer.htm?starttema1=vindkraft&STARTLEFT=685611&STARTRIGHT=686411&STARTBOTTOM=6138344&STARTTOP=6139144 | LAND | Uoplyst | 1f | 685931.4 | 6138535 | SVV047 | 10 kV siden af 10/0,4 kV transformer (eller tilsvarende) (inkluderer møller tilsluttet i 10kV-nettet) | Historiske produktionstal (kWh): 2000: 1127333; Historiske produktionstal (kWh): 2001: 1015115.3398; Historiske produktionstal (kWh): 2002: 1159986.6562; Historiske produktionstal (kWh): 2003: 1075298.3203; Historiske produktionstal (kWh): 2004: 1129464.3203; Historiske produktionstal (kWh): 2005: 1079584.3281; Historiske produktionstal (kWh): 2006: 1016293.9961; Historiske produktionstal (kWh): 2007: 1290238.6602; Historiske produktionstal (kWh): 2008: 1237016.0195 | 105897.6641 | 87337.3359 | 193235
570714700000003462 | 2000-01-01 | 660 | 47 | 45 | Vestas | V47 | 320 | Faxe | http://193.88.185.146/website/energidataKort/viewer.htm?starttema1=vindkraft&STARTLEFT=685811&STARTRIGHT=686611&STARTBOTTOM=6138355&STARTTOP=6139155 | LAND | Uoplyst | 3o | 686126.8 | 6138544 | SVV047 | 10 kV siden af 10/0,4 kV transformer (eller tilsvarende) (inkluderer møller tilsluttet i 10kV-nettet) | Historiske produktionstal (kWh): 2000: 1127333; Historiske produktionstal (kWh): 2001: 1015115.3398; Historiske produktionstal (kWh): 2002: 1159986.6562; Historiske produktionstal (kWh): 2003: 1075298.3203; Historiske produktionstal (kWh): 2004: 1129464.3203; Historiske produktionstal (kWh): 2005: 1079584.3281; Historiske produktionstal (kWh): 2006: 1016293.9961; Historiske produktionstal (kWh): 2007: 1290238.6602; Historiske produktionstal (kWh): 2008: 1237016.0195 | 105897.6641 | 87337.3359 | 193235
570714700000006623 | 1981-08-03 | 18.5 | 11 | 18 | SØGRENS MASKINFABRIK | Uoplyst | 320 | Faxe | http://193.88.185.146/website/energidataKort/viewer.htm?starttema1=vindkraft&STARTLEFT=703048&STARTRIGHT=703848&STARTBOTTOM=6129048&STARTTOP=6129848 | LAND | Tågerup By/Alslev | 7a | 703366.5 | 6129242 | 144112 | Installationstilsluttet (i forbrugsinstallation) 0,4 kV |  |  |  |  | 6257 | 16875 | 20461 | 20773 | 16329 | 20227 | 16540 | 20592 | 15830 | 16400 | 15500 | 19600 | 19000 | 24000 | 20420 | 17180 | 20500 | 22400 | 22050 | 25550 | 5200 | 6500 | 10700 | 7803 | 7406 | 0 | 8053 | 285 | 0 | 0 | 0
570714700000008115 | 1988-01-28 | 150 | 23 | 24 | BONUS | 150 KW | 320 | Faxe | http://193.88.185.146/website/energidataKort/viewer.htm?starttema1=vindkraft&STARTLEFT=694072&STARTRIGHT=694872&STARTBOTTOM=6122281&STARTTOP=6123081 | LAND | Hyllede By, Kongsted | 10a | 694379.6 | 6122477 | 164412 | 0,4 kV siden af 10/0,4 kV transformer (eller tilsvarende) | [11 empty] | 75000 | 200000 | 359360 | 314520 | 325140 | 265960 | 340780 | 315960 | 252240 | 276340 | 327380 | 267269 | 277546 | 244793 | 269305 | 239792 | 282383 | 179716 | 131828 | 279409 | 236380 | 21842 | 21872 | 43714
570714700000008405 | 1989-05-01 | 200 | 24 | 29 | DANWIND | DW 24-200 KW | 320 | Faxe | http://193.88.185.146/website/energidataKort/viewer.htm?starttema1=vindkraft&STARTLEFT=707448&STARTRIGHT=708248&STARTBOTTOM=6126812&STARTTOP=6127612 | LAND | Ll. Torøjeby, Smerup | 7a | 707770.7 | 6127010 | 166116 | 0,4 kV siden af 10/0,4 kV transformer (eller tilsvarende) | [12 empty] | 136250 | 307270 | 267616 | 300998 | 281660 | 348058 | 327926 | 274956 | 267312 | 306356 | 266689 | 294984 | 247062 | 291316 | 244136 | 264042 | 247169 | 239561 | 272368 | 140311 | 24630 | 22269 | 46899
570714700000008627 | 1989-03-01 | 150 | 23 | 30 | BONUS | 150/30 KW | 320 | Faxe | http://193.88.185.146/website/energidataKort/viewer.htm?starttema1=vindkraft&STARTLEFT=698030&STARTRIGHT=698830&STARTBOTTOM=6120173&STARTTOP=6120973 | LAND | Roholte | 1a | 698352 | 6120375 | 171909 | 0,4 kV siden af 10/0,4 kV transformer (eller tilsvarende) | [12 empty] | 54861 | 247454 | 265668 | 323163 | 222411 | 322491 | 288213 | 238473 | 252720 | 308640 | 248798 | 266601 | 229201 | 268217 | 207509 | 243578 | 223078 | 174223 | 254332 | 229325 | 21307 | 21433 | 42740
570714700000009235 | 1991-11-29 | 150 | 23.8 | 30 | BONUS | 150 KW MK II | 320 | Faxe | http://193.88.185.146/website/energidataKort/viewer.htm?starttema1=vindkraft&STARTLEFT=692184&STARTRIGHT=692984&STARTBOTTOM=6130362&STARTTOP=6131162 | LAND | Ulse | 8f | 692763.6 | 6130556 | 177403 | 10 kV siden af 10/0,4 kV transformer (eller tilsvarende) (inkluderer møller tilsluttet i 10kV-nettet) | Historiske produktionstal (kWh): 1991: 68020; Historiske produktionstal (kWh): 1992: 259860; Historiske produktionstal (kWh): 1993: 254240; Historiske produktionstal (kWh): 1994: 335620; Historiske produktionstal (kWh): 1995: 294380; Historiske produktionstal (kWh): 1996: 240220; Historiske produktionstal (kWh): 1997: 267400; Historiske produktionstal (kWh): 1998: 309302; Historiske produktionstal (kWh): 1999: 249513; Historiske produktionstal (kWh): 2000: 272565; Historiske produktionstal (kWh): 2001: 220375; Historiske produktionstal (kWh): 2002: 255665.3809; Historiske produktionstal (kWh): 2003: 223950.8672; Historiske produktionstal (kWh): 2004: 254321.0996; Historiske produktionstal (kWh): 2005: 228910.7705; Historiske produktionstal (kWh): 2006: 218060.3716; Historiske produktionstal (kWh): 2007: 263898.3564; Historiske produktionstal (kWh): 2008: 266409.9907 | 22356.1797 | 18356.5801 | 40712.7598
570714700000010903 | 1997-11-17 | 600 | 44 | 35 | BONUS | 600 KW MK 3 | 320 | Faxe | http://193.88.185.146/website/energidataKort/viewer.htm?starttema1=vindkraft&STARTLEFT=695108&STARTRIGHT=695908&STARTBOTTOM=6125192&STARTTOP=6125992 | LAND | Jyderup By, Fakse | 1a | 695433.9 | 6125381 | 190259 | 10 kV siden af 10/0,4 kV transformer (eller tilsvarende) (inkluderer møller tilsluttet i 10kV-nettet) | Historiske produktionstal (kWh): 1997: 94302; Historiske produktionstal (kWh): 1998: 1124847; Historiske produktionstal (kWh): 1999: 931585; Historiske produktionstal (kWh): 2000: 973508; Historiske produktionstal (kWh): 2001: 835815; Historiske produktionstal (kWh): 2002: 960225.9883; Historiske produktionstal (kWh): 2003: 851375.2539; Historiske produktionstal (kWh): 2004: 908830.8828; Historiske produktionstal (kWh): 2005: 832736.5273; Historiske produktionstal (kWh): 2006: 743464.2656; Historiske produktionstal (kWh): 2007: 901332.627; Historiske produktionstal (kWh): 2008: 954937.1562 | 79997.9375 | 72952.1094 | 152950.0469
570714700000011252 | 1998-04-28 | 600 | 44 | 45 | VESTAS | V 44-600 KW | 320 | Faxe | http://193.88.185.146/website/energidataKort/viewer.htm?starttema1=vindkraft&STARTLEFT=683118&STARTRIGHT=683918&STARTBOTTOM=6136366&STARTTOP=6137166 | LAND | Øde Førslev, Haslev By | 22d,11b | 683437.6 | 6136562 | 191070 | 10 kV siden af 10/0,4 kV transformer (eller tilsvarende) (inkluderer møller tilsluttet i 10kV-nettet) | Historiske produktionstal (kWh): 1998: 735750; Historiske produktionstal (kWh): 1999: 1002172; Historiske produktionstal (kWh): 2000: 1044043; Historiske produktionstal (kWh): 2001: 892821; Historiske produktionstal (kWh): 2002: 1039365.7539; Historiske produktionstal (kWh): 2003: 935445.0586; Historiske produktionstal (kWh): 2004: 1010339.5586; Historiske produktionstal (kWh): 2005: 930980.1562; Historiske produktionstal (kWh): 2006: 862179.1172; Historiske produktionstal (kWh): 2007: 1092759.0391; Historiske produktionstal (kWh): 2008: 1071712.6113 | 88348.5938 | 70542.4531 | 158891.0469
570714700000011269 | 1998-04-28 | 600 | 44 | 40 | VESTAS | V44-600 KW | 320 | Faxe | http://193.88.185.146/website/energidataKort/viewer.htm?starttema1=vindkraft&STARTLEFT=682929&STARTRIGHT=683729&STARTBOTTOM=6136696&STARTTOP=6137496 | LAND | Øde Førslev | 22b1 | 683248.6 | 6136890 | 191069 | 10 kV siden af 10/0,4 kV transformer (eller tilsvarende) (inkluderer møller tilsluttet i 10kV-nettet) | Historiske produktionstal (kWh): 1998: 769511; Historiske produktionstal (kWh): 1999: 1026573; Historiske produktionstal (kWh): 2000: 1073419; Historiske produktionstal (kWh): 2001: 923642; Historiske produktionstal (kWh): 2002: 1055348.0703; Historiske produktionstal (kWh): 2003: 958035.8672; Historiske produktionstal (kWh): 2004: 1033134.2969; Historiske produktionstal (kWh): 2005: 937586.4414; Historiske produktionstal (kWh): 2006: 885745.0957; Historiske produktionstal (kWh): 2007: 1034042.125; Historiske produktionstal (kWh): 2008: 1095442.916 | 81290.8828 | 56740.8594 | 138031.7422
570714700000011849 | 1998-11-27 | 600 | 43 | 44.5 | NEGMICON | NKT 600/180 | 320 | Faxe | http://193.88.185.146/website/energidataKort/viewer.htm?starttema1=vindkraft&STARTLEFT=683213&STARTRIGHT=684013&STARTBOTTOM=6136202&STARTTOP=6137002 | LAND | Teestrup By, Teestrup | 13a | 683532.6 | 6136396 | 192152 | 10 kV siden af 10/0,4 kV transformer (eller tilsvarende) (inkluderer møller tilsluttet i 10kV-nettet) | Historiske produktionstal (kWh): 1998: 109008; Historiske produktionstal (kWh): 1999: 961873; Historiske produktionstal (kWh): 2000: 1020813; Historiske produktionstal (kWh): 2001: 860366; Historiske produktionstal (kWh): 2002: 1006674.9453; Historiske produktionstal (kWh): 2003: 879186.3311; Historiske produktionstal (kWh): 2004: 891665.2734; Historiske produktionstal (kWh): 2005: 883063.1758; Historiske produktionstal (kWh): 2006: 850064.4766; Historiske produktionstal (kWh): 2007: 1061199.8164; Historiske produktionstal (kWh): 2008: 1019232.7188 | 85906.2578 | 69999.9297 | 155906.1875
570714700000011856 | 1998-11-27 | 600 | 43 | 44.5 | NEGMICON | NKT 600/180 | 320 | Faxe | http://193.88.185.146/website/energidataKort/viewer.htm?starttema1=vindkraft&STARTLEFT=683308&STARTRIGHT=684108&STARTBOTTOM=6136035&STARTTOP=6136835 | LAND | Teestrup By, Teestrup | 14a | 683627.6 | 6136232 | 192153 | 10 kV siden af 10/0,4 kV transformer (eller tilsvarende) (inkluderer møller tilsluttet i 10kV-nettet) | Historiske produktionstal (kWh): 1998: 112664; Historiske produktionstal (kWh): 1999: 990014; Historiske produktionstal (kWh): 2000: 1052349; Historiske produktionstal (kWh): 2001: 885430; Historiske produktionstal (kWh): 2002: 1040383.3945; Historiske produktionstal (kWh): 2003: 934039.2559; Historiske produktionstal (kWh): 2004: 893319.582; Historiske produktionstal (kWh): 2005: 866099.5117; Historiske produktionstal (kWh): 2006: 858808.168; Historiske produktionstal (kWh): 2007: 1048313.9805; Historiske produktionstal (kWh): 2008: 966526.0996 | 87012.0938 | 71247.3281 | 158259.4219
570714700000011863 | 1998-11-27 | 600 | 43 | 44.5 | NEGMICON | NKT 600/180 | 320 | Faxe | http://193.88.185.146/website/energidataKort/viewer.htm?starttema1=vindkraft&STARTLEFT=683402&STARTRIGHT=684202&STARTBOTTOM=6135871&STARTTOP=6136671 | LAND | Teestrup By, Teestrup | 12a | 683721.6 | 6136067 | 192154 | 10 kV siden af 10/0,4 kV transformer (eller tilsvarende) (inkluderer møller tilsluttet i 10kV-nettet) | Historiske produktionstal (kWh): 1998: 114081; Historiske produktionstal (kWh): 1999: 1001702; Historiske produktionstal (kWh): 2000: 1079779; Historiske produktionstal (kWh): 2001: 915913; Historiske produktionstal (kWh): 2002: 1063933.2461; Historiske produktionstal (kWh): 2003: 965328.2227; Historiske produktionstal (kWh): 2004: 1040941.4336; Historiske produktionstal (kWh): 2005: 952878.957; Historiske produktionstal (kWh): 2006: 897805.2793; Historiske produktionstal (kWh): 2007: 1043057.0703; Historiske produktionstal (kWh): 2008: 753081.1211 | 86576.4922 | 67771.4375 | 154347.9297
570714700000012280 | 1999-04-16 | 660 | 47 | 50 | VESTAS | V47-660 | 320 | Faxe | http://193.88.185.146/website/energidataKort/viewer.htm?starttema1=vindkraft&STARTLEFT=683210&STARTRIGHT=684010&STARTBOTTOM=6132982&STARTTOP=6133782 | LAND | Skuderløse By, Teestrup | 14a | 683533.8 | 6133176 | 192735 | 10 kV siden af 10/0,4 kV transformer (eller tilsvarende) (inkluderer møller tilsluttet i 10kV-nettet) | Historiske produktionstal (kWh): 1999: 809786; Historiske produktionstal (kWh): 2000: 1379797; Historiske produktionstal (kWh): 2001: 1163336; Historiske produktionstal (kWh): 2002: 1351118; Historiske produktionstal (kWh): 2003: 1224690; Historiske produktionstal (kWh): 2004: 1316167; Historiske produktionstal (kWh): 2005: 1229581; Historiske produktionstal (kWh): 2006: 1151074; Historiske produktionstal (kWh): 2007: 1423236; Historiske produktionstal (kWh): 2008: 1388804 | 115649 | 94363 | 210012
570714700000012297 | 1999-04-16 | 660 | 47 | 50 | VESTAS | V47-660 | 320 | Faxe | http://193.88.185.146/website/energidataKort/viewer.htm?starttema1=vindkraft&STARTLEFT=683470&STARTRIGHT=684270&STARTBOTTOM=6132935&STARTTOP=6133735 | LAND | Skuderløse By, Teestrup | 13a | 683791.6 | 6133131 | 192736 | 10 kV siden af 10/0,4 kV transformer (eller tilsvarende) (inkluderer møller tilsluttet i 10kV-nettet) | Historiske produktionstal (kWh): 1999: 753707; Historiske produktionstal (kWh): 2000: 1322591; Historiske produktionstal (kWh): 2001: 1103785; Historiske produktionstal (kWh): 2002: 1270476; Historiske produktionstal (kWh): 2003: 1156350; Historiske produktionstal (kWh): 2004: 1246762; Historiske produktionstal (kWh): 2005: 1138166; Historiske produktionstal (kWh): 2006: 1086713; Historiske produktionstal (kWh): 2007: 1362975; Historiske produktionstal (kWh): 2008: 1200006 | 110693 | 89825 | 200518
570714700000012303 | 1999-04-16 | 660 | 47 | 50 | VESTAS | V47-660 | 320 | Faxe | http://193.88.185.146/website/energidataKort/viewer.htm?starttema1=vindkraft&STARTLEFT=683730&STARTRIGHT=684530&STARTBOTTOM=6132888&STARTTOP=6133688 | LAND | Skuderløse By, Teestrup | 3 | 684047.8 | 6133086 | 192742 | 10 kV siden af 10/0,4 kV transformer (eller tilsvarende) (inkluderer møller tilsluttet i 10kV-nettet) | Historiske produktionstal (kWh): 1999: 821300; Historiske produktionstal (kWh): 2000: 1369992; Historiske produktionstal (kWh): 2001: 1129700; Historiske produktionstal (kWh): 2002: 1341623; Historiske produktionstal (kWh): 2003: 1214156; Historiske produktionstal (kWh): 2004: 1307186; Historiske produktionstal (kWh): 2005: 1223620; Historiske produktionstal (kWh): 2006: 1164910; Historiske produktionstal (kWh): 2007: 1303424; Historiske produktionstal (kWh): 2008: 1294145 | 116146 | 98385 | 214531
570714700000012488 | 1999-06-22 | 5.5 | 13 | 15 | GAIA WIND | 5,5 | 320 | Faxe | http://193.88.185.146/website/energidataKort/viewer.htm?starttema1=vindkraft&STARTLEFT=697377&STARTRIGHT=698177&STARTBOTTOM=6130863&STARTTOP=6131663 | LAND | Atterup, Øster-Egede | 5a | 697695.8 | 6131057 | 193224 | Installationstilsluttet (i forbrugsinstallation) 0,4 kV | Historiske produktionstal (kWh): 1999: 2455; Historiske produktionstal (kWh): 2000: 6449; Historiske produktionstal (kWh): 2001: 1534; Historiske produktionstal (kWh): 2002: 3416; Historiske produktionstal (kWh): 2003: 3505; Historiske produktionstal (kWh): 2004: 4072; Historiske produktionstal (kWh): 2005: 3586; Historiske produktionstal (kWh): 2006: 1837; Historiske produktionstal (kWh): 2007: 2226; Historiske produktionstal (kWh): 2008: 999 | 288 | 383 | 671
570714700000012792 | 2000-01-06 | 660 | 47 | 45 | VESTAS | V 47 | 320 | Faxe | http://193.88.185.146/website/energidataKort/viewer.htm?starttema1=vindkraft&STARTLEFT=708047&STARTRIGHT=708847&STARTBOTTOM=6129273&STARTTOP=6130073 | LAND | St. Torøje, Smerup | 10a | 708374.4 | 6129479 | 194324 | 10 kV siden af 10/0,4 kV transformer (eller tilsvarende) (inkluderer møller tilsluttet i 10kV-nettet) | Historiske produktionstal (kWh): 2000: 1358927; Historiske produktionstal (kWh): 2001: 1182966; Historiske produktionstal (kWh): 2002: 1083544; Historiske produktionstal (kWh): 2003: 1202708; Historiske produktionstal (kWh): 2004: 1330483; Historiske produktionstal (kWh): 2005: 1197542; Historiske produktionstal (kWh): 2006: 1196076; Historiske produktionstal (kWh): 2007: 1405596; Historiske produktionstal (kWh): 2008: 1403374 | 90958 | 103895 | 194853
570714700000012808 | 2000-01-06 | 660 | 47 | 45 | VESTAS | V 47 | 320 | Faxe | http://193.88.185.146/website/energidataKort/viewer.htm?starttema1=vindkraft&STARTLEFT=708146&STARTRIGHT=708946&STARTBOTTOM=6129113&STARTTOP=6129913 | LAND | St. Torøje, Smerup | 10e | 708446.4 | 6129303 | 194323 | 10 kV siden af 10/0,4 kV transformer (eller tilsvarende) (inkluderer møller tilsluttet i 10kV-nettet) | Historiske produktionstal (kWh): 2000: 1382138; Historiske produktionstal (kWh): 2001: 1213141; Historiske produktionstal (kWh): 2002: 1444563; Historiske produktionstal (kWh): 2003: 1249008; Historiske produktionstal (kWh): 2004: 1360654; Historiske produktionstal (kWh): 2005: 1246441; Historiske produktionstal (kWh): 2006: 1233341; Historiske produktionstal (kWh): 2007: 1443590; Historiske produktionstal (kWh): 2008: 1155632 | 21036 | 109064 | 130100
570714700000012815 | 2000-01-06 | 660 | 47 | 45 | VESTAS | V 47 | 320 | Faxe | http://193.88.185.146/website/energidataKort/viewer.htm?starttema1=vindkraft&STARTLEFT=708245&STARTRIGHT=709045&STARTBOTTOM=6128950&STARTTOP=6129750 | LAND | St. Torøje, Smerup | 11g | 708565.5 | 6129138 | 194322 | 10 kV siden af 10/0,4 kV transformer (eller tilsvarende) (inkluderer møller tilsluttet i 10kV-nettet) | Historiske produktionstal (kWh): 2000: 1404754; Historiske produktionstal (kWh): 2001: 1184877; Historiske produktionstal (kWh): 2002: 1451410; Historiske produktionstal (kWh): 2003: 1285048; Historiske produktionstal (kWh): 2004: 1435353; Historiske produktionstal (kWh): 2005: 1293657; Historiske produktionstal (kWh): 2006: 1261966; Historiske produktionstal (kWh): 2007: 1468970; Historiske produktionstal (kWh): 2008: 1482495 | 125785 | 112945 | 238730
570714700000013430 | 2000-01-20 | 599 | 46 | 35 | NORDWIN | N 46 - NH 35 | 320 | Faxe | http://193.88.185.146/website/energidataKort/viewer.htm?starttema1=vindkraft&STARTLEFT=699932&STARTRIGHT=700732&STARTBOTTOM=6129250&STARTTOP=6130050 | LAND | Værløse, Fakse | 7a | 700249.3 | 6129450 | 194362 | 10 kV siden af 10/0,4 kV transformer (eller tilsvarende) (inkluderer møller tilsluttet i 10kV-nettet) | Historiske produktionstal (kWh): 2000: 1051811; Historiske produktionstal (kWh): 2001: 1071631; Historiske produktionstal (kWh): 2002: 1042187; Historiske produktionstal (kWh): 2003: 890659; Historiske produktionstal (kWh): 2004: 1001628; Historiske produktionstal (kWh): 2005: 951462; Historiske produktionstal (kWh): 2006: 890907; Historiske produktionstal (kWh): 2007: 1166495; Historiske produktionstal (kWh): 2008: 1204625 | 96746 | 96449 | 193195
570714700000013812 | 2000-10-13 | 750 | 48 | 45 | NEGMICON | NM 750/48 | 320 | Faxe | http://193.88.185.146/website/energidataKort/viewer.htm?starttema1=vindkraft&STARTLEFT=692018&STARTRIGHT=692818&STARTBOTTOM=6130452&STARTTOP=6131252 | LAND | Olstrup By, Ulse | 12a | 692336 | 6130641 | 195456 | 10 kV siden af 10/0,4 kV transformer (eller tilsvarende) (inkluderer møller tilsluttet i 10kV-nettet) | Historiske produktionstal (kWh): 2000: 298920; Historiske produktionstal (kWh): 2001: 1185178; Historiske produktionstal (kWh): 2002: 1328211; Historiske produktionstal (kWh): 2003: 1193828; Historiske produktionstal (kWh): 2004: 1357413; Historiske produktionstal (kWh): 2005: 1226290; Historiske produktionstal (kWh): 2006: 1172839; Historiske produktionstal (kWh): 2007: 1290078; Historiske produktionstal (kWh): 2008: 1294256 | 121214 | 97247 | 218461
570714700000013829 | 2000-10-13 | 750 | 48 | 45 | NEGMICON | NM 750/48 | 320 | Faxe | http://193.88.185.146/website/energidataKort/viewer.htm?starttema1=vindkraft&STARTLEFT=691853&STARTRIGHT=692653&STARTBOTTOM=6130543&STARTTOP=6131343 | LAND | Olstrup By, Ulse | 12a | 692159.3 | 6130763 | 195455 | 10 kV siden af 10/0,4 kV transformer (eller tilsvarende) (inkluderer møller tilsluttet i 10kV-nettet) | Historiske produktionstal (kWh): 2000: 286607; Historiske produktionstal (kWh): 2001: 1211640; Historiske produktionstal (kWh): 2002: 1362990; Historiske produktionstal (kWh): 2003: 1284662; Historiske produktionstal (kWh): 2004: 1406330; Historiske produktionstal (kWh): 2005: 1229308; Historiske produktionstal (kWh): 2006: 1175833; Historiske produktionstal (kWh): 2007: 1425790; Historiske produktionstal (kWh): 2008: 1425251 | 121454 | 100475 | 221929
570714700000013904 | 2000-12-19 | 660 | 47 | 45 | VESTAS | V 47 | 320 | Faxe | http://193.88.185.146/website/energidataKort/viewer.htm?starttema1=vindkraft&STARTLEFT=703397&STARTRIGHT=704197&STARTBOTTOM=6135453&STARTTOP=6136253 | LAND | St. Linde By, Hårlev | 5a | 703716.3 | 6135646 | 195745 | 10 kV siden af 10/0,4 kV transformer (eller tilsvarende) (inkluderer møller tilsluttet i 10kV-nettet) | Historiske produktionstal (kWh): 2001: 969662; Historiske produktionstal (kWh): 2002: 1155147; Historiske produktionstal (kWh): 2003: 1022068; Historiske produktionstal (kWh): 2004: 1123300; Historiske produktionstal (kWh): 2005: 973946; Historiske produktionstal (kWh): 2006: 933319; Historiske produktionstal (kWh): 2007: 1203174; Historiske produktionstal (kWh): 2008: 1173134 | 100575 | 87817 | 188392
570714700000013911 | 2000-12-19 | 660 | 47 | 45 | VESTAS | V 47 | 320 | Faxe | http://193.88.185.146/website/energidataKort/viewer.htm?starttema1=vindkraft&STARTLEFT=703339&STARTRIGHT=704139&STARTBOTTOM=6135254&STARTTOP=6136054 | LAND | St. Linde By, Karise | 5a | 703659.9 | 6135451 | 195746 | 10 kV siden af 10/0,4 kV transformer (eller tilsvarende) (inkluderer møller tilsluttet i 10kV-nettet) | Historiske produktionstal (kWh): 2001: 1023252; Historiske produktionstal (kWh): 2002: 1157621; Historiske produktionstal (kWh): 2003: 1050457; Historiske produktionstal (kWh): 2004: 1145464; Historiske produktionstal (kWh): 2005: 1052273; Historiske produktionstal (kWh): 2006: 977899; Historiske produktionstal (kWh): 2007: 1236139; Historiske produktionstal (kWh): 2008: 1179127 | 104694 | 88553 | 193247
570714700000013928 | 2000-12-19 | 660 | 47 | 45 | VESTAS | V 47 | 320 | Faxe | http://193.88.185.146/website/energidataKort/viewer.htm?starttema1=vindkraft&STARTLEFT=703538&STARTRIGHT=704338&STARTBOTTOM=6135197&STARTTOP=6135997 | LAND | Tryggevælde Hvg. Hårlev | 1a | 703853.3 | 6135389 | 195748 | 10 kV siden af 10/0,4 kV transformer (eller tilsvarende) (inkluderer møller tilsluttet i 10kV-nettet) | Historiske produktionstal (kWh): 2001: 953625; Historiske produktionstal (kWh): 2002: 1133234; Historiske produktionstal (kWh): 2003: 987822; Historiske produktionstal (kWh): 2004: 1064839; Historiske produktionstal (kWh): 2005: 975653; Historiske produktionstal (kWh): 2006: 900352; Historiske produktionstal (kWh): 2007: 1137003; Historiske produktionstal (kWh): 2008: 1162667 | 98802 | 84342 | 183144
570714700000014130 | 2000-05-10 | 11 | 13 | 18.2 | GAIA WIND | 11 KW | 320 | Faxe | http://193.88.185.146/website/energidataKort/viewer.htm?starttema1=vindkraft&STARTLEFT=698502&STARTRIGHT=699302&STARTBOTTOM=6134396&STARTTOP=6135196 | LAND | Pebringe By, Karise | 3b | 698821.3 | 6134590 | 194859 | Installationstilsluttet (i forbrugsinstallation) 0,4 kV | Historiske produktionstal (kWh): 2000: 3705; Historiske produktionstal (kWh): 2001: 9491.9999; Historiske produktionstal (kWh): 2002: 10633; Historiske produktionstal (kWh): 2003: 10883; Historiske produktionstal (kWh): 2004: 10905; Historiske produktionstal (kWh): 2005: 7682; Historiske produktionstal (kWh): 2006: 9544; Historiske produktionstal (kWh): 2007: 16494; Historiske produktionstal (kWh): 2008: 12700 | 792 | 687 | 1479
570714700000014178 | 2000-12-19 | 660 | 47 | 45 | VESTAS | V 47 | 320 | Faxe | http://193.88.185.146/website/energidataKort/viewer.htm?starttema1=vindkraft&STARTLEFT=703595&STARTRIGHT=704395&STARTBOTTOM=6135396&STARTTOP=6136196 | LAND | Tryggevælde Hvg. Hårlev | 1a | 703911.3 | 6135590 | 195750 | 10 kV siden af 10/0,4 kV transformer (eller tilsvarende) (inkluderer møller tilsluttet i 10kV-nettet) | Historiske produktionstal (kWh): 2001: 857242; Historiske produktionstal (kWh): 2002: 1095802; Historiske produktionstal (kWh): 2003: 955219; Historiske produktionstal (kWh): 2004: 1049805; Historiske produktionstal (kWh): 2005: 875886; Historiske produktionstal (kWh): 2006: 868436; Historiske produktionstal (kWh): 2007: 1120861; Historiske produktionstal (kWh): 2008: 1095081 | 95813 | 86131 | 181944
570714700000000669 | 1989-05-19 | 300 | 35 | 35 | Bonus | (M578) | 326 | Kalundborg | http://193.88.185.146/website/energidataKort/viewer.htm?starttema1=vindkraft&STARTLEFT=646344&STARTRIGHT=647144&STARTBOTTOM=6151068&STARTTOP=6151868 | LAND | Gierslev By, Gierslev | 9a | 646658.6 | 6151265 | 020-00505 | 0,4 kV siden af 10/0,4 kV transformer (eller tilsvarende) | [12 empty] | 210964 | 509157 | 588435 | 504778 | 603825 | 288762 | 334303 | 439536 | 470133 | 607027 | 462223 | 501118 | 464627 | 467888.5 | 487485.5 | 548645.5 | 500398 | 367508 | 454622 | 345912.5 | 46708.5 | 25220.5 | 71929
570714700000000676 | 1989-05-19 | 300 | 35 | 35 | Bonus | (M578) | 326 | Kalundborg | http://193.88.185.146/website/energidataKort/viewer.htm?starttema1=vindkraft&STARTLEFT=646358&STARTRIGHT=647158&STARTBOTTOM=6150910&STARTTOP=6151710 | LAND | Gierslev By, Gierslev | 9a | 646672.8 | 6151104 | 020-00505 | 0,4 kV siden af 10/0,4 kV transformer (eller tilsvarende) | [12 empty] | 210964 | 509157 | 588435 | 504778 | 603825 | 288762 | 334303 | 439536 | 470133 | 607027 | 462223 | 501118 | 464627 | 467888.5 | 487485.5 | 548645.5 | 500398 | 367508 | 454622 | 345912.5 | 46708.5 | 25220.5 | 71929
570714700000000683 | 1991-09-25 | 200 | 27 | 30 | NEG Micon | M570-200kW | 326 | Kalundborg | http://193.88.185.146/website/energidataKort/viewer.htm?starttema1=vindkraft&STARTLEFT=644820&STARTRIGHT=645620&STARTBOTTOM=6178135&STARTTOP=6178935 | LAND | Algestrup Hgd., Føllenslev | 1a | 645138.6 | 6178330 | 019-01317 | 0,4 kV siden af 10/0,4 kV transformer (eller tilsvarende) | Historiske produktionstal (kWh): 1991: 53587; Historiske produktionstal (kWh): 1992: 378575; Historiske produktionstal (kWh): 1993: 411686; Historiske produktionstal (kWh): 1994: 439406; Historiske produktionstal (kWh): 1995: 403831; Historiske produktionstal (kWh): 1996: 336859; Historiske produktionstal (kWh): 1997: 369799; Historiske produktionstal (kWh): 1998: 411484; Historiske produktionstal (kWh): 1999: 318221; Historiske produktionstal (kWh): 2000: 373657; Historiske produktionstal (kWh): 2001: 323011.9951; Historiske produktionstal (kWh): 2002: 347602.665; Historiske produktionstal (kWh): 2003: 313100.6709; Historiske produktionstal (kWh): 2004: 364815.6719; Historiske produktionstal (kWh): 2005: 309415.3311; Historiske produktionstal (kWh): 2006: 286398.332; Historiske produktionstal (kWh): 2007: 400618.668; Historiske produktionstal (kWh): 2008: 349608.002 | 29422 | 24443 | 53865
570714700000000690 | 1991-09-25 | 200 | 27 | 30 | Micon | M570-200kW | 326 | Kalundborg | http://193.88.185.146/website/energidataKort/viewer.htm?starttema1=vindkraft&STARTLEFT=644689&STARTRIGHT=645489&STARTBOTTOM=6178062&STARTTOP=6178862 | LAND | Algestrup Hgd., Føllenslev | 1a | 645007.4 | 6178258 | 019-01317 | 0,4 kV siden af 10/0,4 kV transformer (eller tilsvarende) | Historiske produktionstal (kWh): 1991: 53587; Historiske produktionstal (kWh): 1992: 378575; Historiske produktionstal (kWh): 1993: 411686; Historiske produktionstal (kWh): 1994: 439406; Historiske produktionstal (kWh): 1995: 403831; Historiske produktionstal (kWh): 1996: 336859; Historiske produktionstal (kWh): 1997: 369799; Historiske produktionstal (kWh): 1998: 411484; Historiske produktionstal (kWh): 1999: 318221; Historiske produktionstal (kWh): 2000: 373657; Historiske produktionstal (kWh): 2001: 323011.9951; Historiske produktionstal (kWh): 2002: 347602.665; Historiske produktionstal (kWh): 2003: 313100.6709; Historiske produktionstal (kWh): 2004: 364815.6719; Historiske produktionstal (kWh): 2005: 309415.3311; Historiske produktionstal (kWh): 2006: 286398.332; Historiske produktionstal (kWh): 2007: 400618.668; Historiske produktionstal (kWh): 2008: 349608.002 | 29422 | 24443 | 53865
570714700000000706 | 1991-09-25 | 200 | 27 | 30 | Micon | M570-200kW | 326 | Kalundborg | http://193.88.185.146/website/energidataKort/viewer.htm?starttema1=vindkraft&STARTLEFT=644952&STARTRIGHT=645752&STARTBOTTOM=6178208&STARTTOP=6179008 | LAND | Algestrup Hgd., Føllenslev | 1a | 645269.6 | 6178403 | 019-01317 | 0,4 kV siden af 10/0,4 kV transformer (eller tilsvarende) | Historiske produktionstal (kWh): 1991: 53587; Historiske produktionstal (kWh): 1992: 378575; Historiske produktionstal (kWh): 1993: 411686; Historiske produktionstal (kWh): 1994: 439406; Historiske produktionstal (kWh): 1995: 403831; Historiske produktionstal (kWh): 1996: 336859; Historiske produktionstal (kWh): 1997: 369799; Historiske produktionstal (kWh): 1998: 411484; Historiske produktionstal (kWh): 1999: 318221; Historiske produktionstal (kWh): 2000: 373657; Historiske produktionstal (kWh): 2001: 323011.9951; Historiske produktionstal (kWh): 2002: 347602.665; Historiske produktionstal (kWh): 2003: 313100.6709; Historiske produktionstal (kWh): 2004: 364815.6719; Historiske produktionstal (kWh): 2005: 309415.3311; Historiske produktionstal (kWh): 2006: 286398.332; Historiske produktionstal (kWh): 2007: 400618.668; Historiske produktionstal (kWh): 2008: 349608.002 | 29422 | 24443 | 53865
570714700000001079 | 1996-01-23 | 600 | 41 | 35 | Bonus | 600kW- Mk I | 326 | Kalundborg | http://193.88.185.146/website/energidataKort/viewer.htm?starttema1=vindkraft&STARTLEFT=647225&STARTRIGHT=648025&STARTBOTTOM=6153439&STARTTOP=6154239 | LAND | Tjørnelunde By, Finderup | 4a | 647543.8 | 6153634 | 017-02740 | 0,4 kV siden af 10/0,4 kV transformer (eller tilsvarende) | Historiske produktionstal (kWh): 1996: 687484; Historiske produktionstal (kWh): 1997: 791671; Historiske produktionstal (kWh): 1998: 979746; Historiske produktionstal (kWh): 1999: 773863; Historiske produktionstal (kWh): 2000: 862725; Historiske produktionstal (kWh): 2001: 741689; Historiske produktionstal (kWh): 2002: 825157; Historiske produktionstal (kWh): 2003: 721713; Historiske produktionstal (kWh): 2004: 825276; Historiske produktionstal (kWh): 2005: 785168; Historiske produktionstal (kWh): 2006: 686825; Historiske produktionstal (kWh): 2007: 824189; Historiske produktionstal (kWh): 2008: 866436 | 73812 | 60906 | 134718
570714700000001086 | 1996-01-23 | 600 | 41 | 35 | Bonus | 600kW- Mk I | 326 | Kalundborg | http://193.88.185.146/website/energidataKort/viewer.htm?starttema1=vindkraft&STARTLEFT=647229&STARTRIGHT=648029&STARTBOTTOM=6153329&STARTTOP=6154129 | LAND | Tjørnelunde By, Finderup | 4a | 647548.2 | 6153524 | 017-02741 | 0,4 kV siden af 10/0,4 kV transformer (eller tilsvarende) | Historiske produktionstal (kWh): 1996: 687484; Historiske produktionstal (kWh): 1997: 791671; Historiske produktionstal (kWh): 1998: 979746; Historiske produktionstal (kWh): 1999: 702155; Historiske produktionstal (kWh): 2000: 760956; Historiske produktionstal (kWh): 2001: 676028.5; Historiske produktionstal (kWh): 2002: 794716; Historiske produktionstal (kWh): 2003: 726184.5; Historiske produktionstal (kWh): 2004: 792265; Historiske produktionstal (kWh): 2005: 717984; Historiske produktionstal (kWh): 2006: 672453.5; Historiske produktionstal (kWh): 2007: 868399; Historiske produktionstal (kWh): 2008: 723080.5 | 66929.5 | 47919 | 114848.5
570714700000001093 | 1996-01-23 | 600 | 41 | 35 | Bonus | 600kW- Mk I | 326 | Kalundborg | http://193.88.185.146/website/energidataKort/viewer.htm?starttema1=vindkraft&STARTLEFT=647234&STARTRIGHT=648034&STARTBOTTOM=6153219&STARTTOP=6154019 | LAND | Tjørnelunde By, Finderup | 4a | 647552.7 | 6153414 | 017-02741 | 0,4 kV siden af 10/0,4 kV transformer (eller tilsvarende) | Historiske produktionstal (kWh): 1996: 687484; Historiske produktionstal (kWh): 1997: 791671; Historiske produktionstal (kWh): 1998: 979746; Historiske produktionstal (kWh): 1999: 702155; Historiske produktionstal (kWh): 2000: 760956; Historiske produktionstal (kWh): 2001: 676028.5; Historiske produktionstal (kWh): 2002: 794716; Historiske produktionstal (kWh): 2003: 726184.5; Historiske produktionstal (kWh): 2004: 792265; Historiske produktionstal (kWh): 2005: 717984; Historiske produktionstal (kWh): 2006: 672453.5; Historiske produktionstal (kWh): 2007: 868399; Historiske produktionstal (kWh): 2008: 723080.5 | 66929.5 | 47919 | 114848.5
570714700000003134 | 1999-04-21 | 600 | 43 | 44.5 | Nordtank | 600/180kW | 326 | Kalundborg | http://193.88.185.146/website/energidataKort/viewer.htm?starttema1=vindkraft&STARTLEFT=649230&STARTRIGHT=650030&STARTBOTTOM=6178363&STARTTOP=6179163 | LAND | Særslev By, Særslev | 13e | 649548.9 | 6178558 | 070-00757 | 0,4 kV siden af 10/0,4 kV transformer (eller tilsvarende) | Historiske produktionstal (kWh): 1999: 625761; Historiske produktionstal (kWh): 2000: 1278631; Historiske produktionstal (kWh): 2001: 981036; Historiske produktionstal (kWh): 2002: 1079407; Historiske produktionstal (kWh): 2003: 1113975; Historiske produktionstal (kWh): 2004: 952970; Historiske produktionstal (kWh): 2005: 1007793; Historiske produktionstal (kWh): 2006: 915636; Historiske produktionstal (kWh): 2007: 1285301; Historiske produktionstal (kWh): 2008: 1203671 | 110616 | 84450 | 195066
570714700000003141 | 1999-04-21 | 600 | 43 | 44.5 | Nordtank | 600/180kW | 326 | Kalundborg | http://193.88.185.146/website/energidataKort/viewer.htm?starttema1=vindkraft&STARTLEFT=649242&STARTRIGHT=650042&STARTBOTTOM=6178229&STARTTOP=6179029 | LAND | Særslev By, Særslev | 13d | 649560.9 | 6178424 | 070-00758 | 0,4 kV siden af 10/0,4 kV transformer (eller tilsvarende) | Historiske produktionstal (kWh): 1999: 702382; Historiske produktionstal (kWh): 2000: 1157080; Historiske produktionstal (kWh): 2001: 1076514.5; Historiske produktionstal (kWh): 2002: 1150876.5; Historiske produktionstal (kWh): 2003: 968235.5; Historiske produktionstal (kWh): 2004: 1012051.5; Historiske produktionstal (kWh): 2005: 1060495; Historiske produktionstal (kWh): 2006: 933745; Historiske produktionstal (kWh): 2007: 1220718.5; Historiske produktionstal (kWh): 2008: 1090957 | 109304.5 | 84679.5 | 193984
570714700000003158 | 1999-04-21 | 600 | 43 | 44.5 | Nordtank | 600/180kW | 326 | Kalundborg | http://193.88.185.146/website/energidataKort/viewer.htm?starttema1=vindkraft&STARTLEFT=649255&STARTRIGHT=650055&STARTBOTTOM=6178094&STARTTOP=6178894 | LAND | Særslev By, Særslev | 13c | 649572.9 | 6178289 | 070-00758 | 0,4 kV siden af 10/0,4 kV transformer (eller tilsvarende) | Historiske produktionstal (kWh): 1999: 702382; Historiske produktionstal (kWh): 2000: 1157080; Historiske produktionstal (kWh): 2001: 1076514.5; Historiske produktionstal (kWh): 2002: 1150876.5; Historiske produktionstal (kWh): 2003: 968235.5; Historiske produktionstal (kWh): 2004: 1012051.5; Historiske produktionstal (kWh): 2005: 1060495; Historiske produktionstal (kWh): 2006: 933745; Historiske produktionstal (kWh): 2007: 1220718.5; Historiske produktionstal (kWh): 2008: 1090957 | 109304.5 | 84679.5 | 193984
570714700000003233 | 1999-09-08 | 750 | 44 | 40 | NEG Micon | M1500 750/175 kW | 326 | Kalundborg | http://193.88.185.146/website/energidataKort/viewer.htm?starttema1=vindkraft&STARTLEFT=647898&STARTRIGHT=648698&STARTBOTTOM=6148575&STARTTOP=6149375 | LAND | Solbjerg By, Solbjerg | 3g | 648215.1 | 6148769 | 061-00155 | 0,4 kV siden af 10/0,4 kV transformer (eller tilsvarende) | Historiske produktionstal (kWh): 1999: 423588; Historiske produktionstal (kWh): 2000: 1119178; Historiske produktionstal (kWh): 2001: 952026; Historiske produktionstal (kWh): 2002: 997409.9961; Historiske produktionstal (kWh): 2003: 939944.3516; Historiske produktionstal (kWh): 2004: 1054928.6641; Historiske produktionstal (kWh): 2005: 978864.0117; Historiske produktionstal (kWh): 2006: 917542.9922; Historiske produktionstal (kWh): 2007: 1172692.3438; Historiske produktionstal (kWh): 2008: 1094197.6484 | 91490 | 69869.3359 | 161359.3359
570714700000003240 | 1999-09-08 | 750 | 44 | 40 | NEG Micon | M1500 750/175 kW | 326 | Kalundborg | http://193.88.185.146/website/energidataKort/viewer.htm?starttema1=vindkraft&STARTLEFT=648039&STARTRIGHT=648839&STARTBOTTOM=6148622&STARTTOP=6149422 | LAND | Solbjerg By, Solbjerg | 3h | 648354.1 | 6148816 | 061-00156 | 0,4 kV siden af 10/0,4 kV transformer (eller tilsvarende) | Historiske produktionstal (kWh): 1999: 409975; Historiske produktionstal (kWh): 2000: 1096203; Historiske produktionstal (kWh): 2001: 955269; Historiske produktionstal (kWh): 2002: 997409.9961; Historiske produktionstal (kWh): 2003: 939944.3516; Historiske produktionstal (kWh): 2004: 1054928.6641; Historiske produktionstal (kWh): 2005: 978864.0117; Historiske produktionstal (kWh): 2006: 917542.9922; Historiske produktionstal (kWh): 2007: 1172692.3438; Historiske produktionstal (kWh): 2008: 1094197.6484 | 91490 | 69869.3359 | 161359.3359
570714700000003257 | 1999-09-08 | 750 | 44 | 40 | NEG Micon | M1500 750/175 kW | 326 | Kalundborg | http://193.88.185.146/website/energidataKort/viewer.htm?starttema1=vindkraft&STARTLEFT=648182&STARTRIGHT=648982&STARTBOTTOM=6148670&STARTTOP=6149470 | LAND | Solbjerg By, Solbjerg | 3i | 648498.4 | 6148864 | 061-00157 | 0,4 kV siden af 10/0,4 kV transformer (eller tilsvarende) | Historiske produktionstal (kWh): 1999: 386884; Historiske produktionstal (kWh): 2000: 1149832; Historiske produktionstal (kWh): 2001: 973048; Historiske produktionstal (kWh): 2002: 997409.9961; Historiske produktionstal (kWh): 2003: 939944.3516; Historiske produktionstal (kWh): 2004: 1054928.6641; Historiske produktionstal (kWh): 2005: 978864.0117; Historiske produktionstal (kWh): 2006: 917542.9922; Historiske produktionstal (kWh): 2007: 1172692.3438; Historiske produktionstal (kWh): 2008: 1094197.6484 | 91490 | 69869.3359 | 161359.3359
570714700000003264 | 1999-09-09 | 750 | 44 | 40 | NEG Micon | M1500 750/175 kW | 326 | Kalundborg | http://193.88.185.146/website/energidataKort/viewer.htm?starttema1=vindkraft&STARTLEFT=639831&STARTRIGHT=640631&STARTBOTTOM=6153711&STARTTOP=6154511 | LAND | Kirke-Helsinge By, Kirke Helsinge | 25az | 640149.3 | 6153906 | 039-02156 | 0,4 kV siden af 10/0,4 kV transformer (eller tilsvarende) | Historiske produktionstal (kWh): 1999: 374929; Historiske produktionstal (kWh): 2000: 1277510; Historiske produktionstal (kWh): 2001: 1125734; Historiske produktionstal (kWh): 2002: 1174747; Historiske produktionstal (kWh): 2003: 1099744.5; Historiske produktionstal (kWh): 2004: 1263015; Historiske produktionstal (kWh): 2005: 1128788; Historiske produktionstal (kWh): 2006: 1082702.5; Historiske produktionstal (kWh): 2007: 1369433.5; Historiske produktionstal (kWh): 2008: 1318971.5 | 117265 | 81609.5 | 198874.5
570714700000003271 | 1999-09-09 | 750 | 44 | 40 | NEG Micon | M1500 750/175 kW | 326 | Kalundborg | http://193.88.185.146/website/energidataKort/viewer.htm?starttema1=vindkraft&STARTLEFT=639683&STARTRIGHT=640483&STARTBOTTOM=6153700&STARTTOP=6154500 | LAND | Kirke-Helsinge By, Kirke Helsinge | 25ay | 640002.1 | 6153895 | 039-02157 | 0,4 kV siden af 10/0,4 kV transformer (eller tilsvarende) | Historiske produktionstal (kWh): 1999: 474414; Historiske produktionstal (kWh): 2000: 1318230; Historiske produktionstal (kWh): 2001: 1114398; Historiske produktionstal (kWh): 2002: 1174747; Historiske produktionstal (kWh): 2003: 1099744.5; Historiske produktionstal (kWh): 2004: 1263015; Historiske produktionstal (kWh): 2005: 1128788; Historiske produktionstal (kWh): 2006: 1082702.5; Historiske produktionstal (kWh): 2007: 1369433.5; Historiske produktionstal (kWh): 2008: 1318971.5 | 117265 | 81609.5 | 198874.5
570714700000003288 | 1999-09-14 | 750 | 44 | 40 | NEG Micon | M1500 750/175 kW | 326 | Kalundborg | http://193.88.185.146/website/energidataKort/viewer.htm?starttema1=vindkraft&STARTLEFT=641678&STARTRIGHT=642478&STARTBOTTOM=6157714&STARTTOP=6158514 | LAND | Ulstrup By, Bakkendrup | 16g | 641997.5 | 6157910 | 006-00151 | 0,4 kV siden af 10/0,4 kV transformer (eller tilsvarende) | Historiske produktionstal (kWh): 1999: 434275; Historiske produktionstal (kWh): 2000: 1204628; Historiske produktionstal (kWh): 2001: 1023423.5; Historiske produktionstal (kWh): 2002: 1096680.5; Historiske produktionstal (kWh): 2003: 1046238.5; Historiske produktionstal (kWh): 2004: 1119908; Historiske produktionstal (kWh): 2005: 1013014; Historiske produktionstal (kWh): 2006: 935427.5; Historiske produktionstal (kWh): 2007: 1253202.5; Historiske produktionstal (kWh): 2008: 1160788 | 99909.5 | 74723.5 | 174633
570714700000003295 | 1999-09-14 | 750 | 44 | 40 | NEG Micon | M1500 750/175 kW | 326 | Kalundborg | http://193.88.185.146/website/energidataKort/viewer.htm?starttema1=vindkraft&STARTLEFT=641828&STARTRIGHT=642628&STARTBOTTOM=6157717&STARTTOP=6158517 | LAND | Ulstrup By, Bakkendrup | 16h | 642147.3 | 6157913 | 006-00152 | 0,4 kV siden af 10/0,4 kV transformer (eller tilsvarende) | Historiske produktionstal (kWh): 1999: 379446; Historiske produktionstal (kWh): 2000: 1121594; Historiske produktionstal (kWh): 2001: 1020556.5; Historiske produktionstal (kWh): 2002: 1096680.5; Historiske produktionstal (kWh): 2003: 1046238.5; Historiske produktionstal (kWh): 2004: 1119908; Historiske produktionstal (kWh): 2005: 1013014; Historiske produktionstal (kWh): 2006: 935427.5; Historiske produktionstal (kWh): 2007: 1253202.5; Historiske produktionstal (kWh): 2008: 1160788 | 99909.5 | 74723.5 | 174633
570714700000003301 | 1999-09-29 | 750 | 44 | 40 | Micon | M1500 750/175 kW | 326 | Kalundborg | http://193.88.185.146/website/energidataKort/viewer.htm?starttema1=vindkraft&STARTLEFT=649517&STARTRIGHT=650317&STARTBOTTOM=6162806&STARTTOP=6163606 | LAND | Uglerup By, Buerup | 5l | 649835.7 | 6163001 | 012-00424 | 0,4 kV siden af 10/0,4 kV transformer (eller tilsvarende) | Historiske produktionstal (kWh): 1999: 340576; Historiske produktionstal (kWh): 2000: 1103842; Historiske produktionstal (kWh): 2001: 1025778; Historiske produktionstal (kWh): 2002: 1099488.5; Historiske produktionstal (kWh): 2003: 1039579; Historiske produktionstal (kWh): 2004: 1160486.5; Historiske produktionstal (kWh): 2005: 1037539; Historiske produktionstal (kWh): 2006: 948754.5; Historiske produktionstal (kWh): 2007: 1245270; Historiske produktionstal (kWh): 2008: 1208085 | 99090.5 | 80136.5 | 179227
570714700000003318 | 1999-09-29 | 750 | 44 | 40 | NEG Micon | M1500 750/175 kW | 326 | Kalundborg | http://193.88.185.146/website/energidataKort/viewer.htm?starttema1=vindkraft&STARTLEFT=649421&STARTRIGHT=650221&STARTBOTTOM=6162706&STARTTOP=6163506 | LAND | Uglerup By, Buerup | 5k | 649738.6 | 6162900 | 012-00425 | 0,4 kV siden af 10/0,4 kV transformer (eller tilsvarende) | Historiske produktionstal (kWh): 1999: 340576; Historiske produktionstal (kWh): 2000: 1273682; Historiske produktionstal (kWh): 2001: 1065638; Historiske produktionstal (kWh): 2002: 1099488.5; Historiske produktionstal (kWh): 2003: 1039579; Historiske produktionstal (kWh): 2004: 1160486.5; Historiske produktionstal (kWh): 2005: 1037539; Historiske produktionstal (kWh): 2006: 948754.5; Historiske produktionstal (kWh): 2007: 1245270; Historiske produktionstal (kWh): 2008: 1208085 | 99090.5 | 80136.5 | 179227
570714700000003370 | 1999-11-16 | 750 | 44 | 40 | NEG Micon | M1500 750/175 kW | 326 | Kalundborg | http://193.88.185.146/website/energidataKort/viewer.htm?starttema1=vindkraft&STARTLEFT=639057&STARTRIGHT=639857&STARTBOTTOM=6171140&STARTTOP=6171940 | LAND | Birkendegård Hgd., Værslev | 1bm | 639375.4 | 6171334 | 088-00315 | 0,4 kV siden af 10/0,4 kV transformer (eller tilsvarende) | Historiske produktionstal (kWh): 1999: 143726; Historiske produktionstal (kWh): 2000: 1100672; Historiske produktionstal (kWh): 2001: 915617.6562; Historiske produktionstal (kWh): 2002: 966171.2344; Historiske produktionstal (kWh): 2003: 933752.3477; Historiske produktionstal (kWh): 2004: 1059216.668; Historiske produktionstal (kWh): 2005: 974353.3281; Historiske produktionstal (kWh): 2006: 874146.6562; Historiske produktionstal (kWh): 2007: 1120966.9961; Historiske produktionstal (kWh): 2008: 1107825 | 89117 | 73761 | 162878
570714700000003387 | 1999-11-16 | 750 | 44 | 40 | NEG Micon | M1500 750/175 kW | 326 | Kalundborg | http://193.88.185.146/website/energidataKort/viewer.htm?starttema1=vindkraft&STARTLEFT=638978&STARTRIGHT=639778&STARTBOTTOM=6171034&STARTTOP=6171834 | LAND | Birkendegård Hgd., Værslev | 1bl | 639296.6 | 6171229 | 088-00316 | 0,4 kV siden af 10/0,4 kV transformer (eller tilsvarende) | Historiske produktionstal (kWh): 1999: 205361; Historiske produktionstal (kWh): 2000: 112928; Historiske produktionstal (kWh): 2001: 940736.6562; Historiske produktionstal (kWh): 2002: 966171.2344; Historiske produktionstal (kWh): 2003: 933752.3477; Historiske produktionstal (kWh): 2004: 1059216.668; Historiske produktionstal (kWh): 2005: 974353.3281; Historiske produktionstal (kWh): 2006: 874146.6562; Historiske produktionstal (kWh): 2007: 1120966.9961; Historiske produktionstal (kWh): 2008: 1107825 | 89117 | 73761 | 162878
570714700000003394 | 1999-11-16 | 750 | 44 | 40 | NEG Micon | M1500 750/175 kW | 326 | Kalundborg | http://193.88.185.146/website/energidataKort/viewer.htm?starttema1=vindkraft&STARTLEFT=638899&STARTRIGHT=639699&STARTBOTTOM=6170928&STARTTOP=6171728 | LAND | Birkendegård Hgd., Værslev | 1bi | 639217.8 | 6171123 | 088-00317 | 0,4 kV siden af 10/0,4 kV transformer (eller tilsvarende) | Historiske produktionstal (kWh): 1999: 177603; Historiske produktionstal (kWh): 2000: 1156392; Historiske produktionstal (kWh): 2001: 950287.6562; Historiske produktionstal (kWh): 2002: 966171.2344; Historiske produktionstal (kWh): 2003: 933752.3477; Historiske produktionstal (kWh): 2004: 1059216.668; Historiske produktionstal (kWh): 2005: 974353.3281; Historiske produktionstal (kWh): 2006: 874146.6562; Historiske produktionstal (kWh): 2007: 1120966.9961; Historiske produktionstal (kWh): 2008: 1107825 | 89117 | 73761 | 162878
570714700000003400 | 1999-12-21 | 1000 | 54 | 48 | Bonus | 1MW | 326 | Kalundborg | http://193.88.185.146/website/energidataKort/viewer.htm?starttema1=vindkraft&STARTLEFT=637764&STARTRIGHT=638564&STARTBOTTOM=6171159&STARTTOP=6171959 | LAND | Birkendegård Hgd., Værslev | 1bf | 638083.9 | 6171382 | 088-00319 | 0,4 kV siden af 10/0,4 kV transformer (eller tilsvarende) | Historiske produktionstal (kWh): 1999: 0; Historiske produktionstal (kWh): 2000: 1799507; Historiske produktionstal (kWh): 2001: 1570392.5; Historiske produktionstal (kWh): 2002: 1746512; Historiske produktionstal (kWh): 2003: 1705613.5; Historiske produktionstal (kWh): 2004: 1831794; Historiske produktionstal (kWh): 2005: 1656956.5; Historiske produktionstal (kWh): 2006: 1418698; Historiske produktionstal (kWh): 2007: 1891070; Historiske produktionstal (kWh): 2008: 1819718.5 | 159438.5 | 128298.5 | 287737
570714700000003417 | 1999-12-21 | 1000 | 54 | 48 | Bonus | 1MW | 326 | Kalundborg | http://193.88.185.146/website/energidataKort/viewer.htm?starttema1=vindkraft&STARTLEFT=637709&STARTRIGHT=638509&STARTBOTTOM=6171004&STARTTOP=6171804 | LAND | Birkendegård Hgd., Værslev | 1bg | 638029.8 | 6171196 | 088-00319 | 0,4 kV siden af 10/0,4 kV transformer (eller tilsvarende) | Historiske produktionstal (kWh): 1999: 0; Historiske produktionstal (kWh): 2000: 1914923; Historiske produktionstal (kWh): 2001: 1599491.5; Historiske produktionstal (kWh): 2002: 1746512; Historiske produktionstal (kWh): 2003: 1705613.5; Historiske produktionstal (kWh): 2004: 1831794; Historiske produktionstal (kWh): 2005: 1656956.5; Historiske produktionstal (kWh): 2006: 1418698; Historiske produktionstal (kWh): 2007: 1891070; Historiske produktionstal (kWh): 2008: 1819718.5 | 159438.5 | 128298.5 | 287737
570714700000003479 | 2000-01-26 | 750 | 44 | 40 | NEG Micon | M1500 750/175 kW | 326 | Kalundborg | http://193.88.185.146/website/energidataKort/viewer.htm?starttema1=vindkraft&STARTLEFT=638314&STARTRIGHT=639114&STARTBOTTOM=6163889&STARTTOP=6164689 | LAND | Svallerup By, Svallerup | 12f | 638633.4 | 6164083 | 067-02464 | 0,4 kV siden af 10/0,4 kV transformer (eller tilsvarende) | Historiske produktionstal (kWh): 2000: 1159488; Historiske produktionstal (kWh): 2001: 1097045.3281; Historiske produktionstal (kWh): 2002: 1160496.332; Historiske produktionstal (kWh): 2003: 1076999.9961; Historiske produktionstal (kWh): 2004: 1216913.9922; Historiske produktionstal (kWh): 2005: 1088372.0039; Historiske produktionstal (kWh): 2006: 980704.9961; Historiske produktionstal (kWh): 2007: 1230949.3281; Historiske produktionstal (kWh): 2008: 1151194.3438 | 105725 | 76142 | 181867
570714700000003486 | 2000-01-26 | 750 | 44 | 40 | NEG Micon | M1500 750/175 kW | 326 | Kalundborg | http://193.88.185.146/website/energidataKort/viewer.htm?starttema1=vindkraft&STARTLEFT=638483&STARTRIGHT=639283&STARTBOTTOM=6163876&STARTTOP=6164676 | LAND | Svallerup By, Svallerup | 12g | 638801.4 | 6164071 | 067-02465 | 0,4 kV siden af 10/0,4 kV transformer (eller tilsvarende) | Historiske produktionstal (kWh): 2000: 1062700; Historiske produktionstal (kWh): 2001: 1086072.3281; Historiske produktionstal (kWh): 2002: 1160496.332; Historiske produktionstal (kWh): 2003: 1076999.9961; Historiske produktionstal (kWh): 2004: 1216913.9922; Historiske produktionstal (kWh): 2005: 1088372.0039; Historiske produktionstal (kWh): 2006: 980704.9961; Historiske produktionstal (kWh): 2007: 1230949.3281; Historiske produktionstal (kWh): 2008: 1151194.3438 | 105725 | 76142 | 181867
570714700000003493 | 2000-01-26 | 750 | 44 | 40 | NEG Micon | M1500 750/175 kW | 326 | Kalundborg | http://193.88.185.146/website/energidataKort/viewer.htm?starttema1=vindkraft&STARTLEFT=638651&STARTRIGHT=639451&STARTBOTTOM=6163864&STARTTOP=6164664 | LAND | Ubby By, Ubby | 21b | 638969.4 | 6164059 | 067-02466 | 0,4 kV siden af 10/0,4 kV transformer (eller tilsvarende) | Historiske produktionstal (kWh): 2000: 1082044; Historiske produktionstal (kWh): 2001: 1070139.3281; Historiske produktionstal (kWh): 2002: 1160496.332; Historiske produktionstal (kWh): 2003: 1076999.9961; Historiske produktionstal (kWh): 2004: 1216913.9922; Historiske produktionstal (kWh): 2005: 1088372.0039; Historiske produktionstal (kWh): 2006: 980704.9961; Historiske produktionstal (kWh): 2007: 1230949.3281; Historiske produktionstal (kWh): 2008: 1151194.3438 | 105725 | 76142 | 181867
570714700000005282 | 1997-01-13 | 550 | 37 | 35 | Nordtank | NTK500/37 | 326 | Kalundborg | http://193.88.185.146/website/energidataKort/viewer.htm?starttema1=vindkraft&STARTLEFT=647750&STARTRIGHT=648550&STARTBOTTOM=6179881&STARTTOP=6180681 | LAND | Egemarke Hgd., Føllenslev | 3qx | 648069.3 | 6180076 | 019-01373 | 0,4 kV siden af 10/0,4 kV transformer (eller tilsvarende) | Historiske produktionstal (kWh): 1997: 821621; Historiske produktionstal (kWh): 1998: 1116326; Historiske produktionstal (kWh): 1999: 914323; Historiske produktionstal (kWh): 2000: 975335; Historiske produktionstal (kWh): 2001: 824002; Historiske produktionstal (kWh): 2002: 870101; Historiske produktionstal (kWh): 2003: 857101; Historiske produktionstal (kWh): 2004: 937795; Historiske produktionstal (kWh): 2005: 843493; Historiske produktionstal (kWh): 2006: 780508; Historiske produktionstal (kWh): 2007: 1019425; Historiske produktionstal (kWh): 2008: 985677 | 82721 | 68314 | 151035
570714700000005299 | 1997-01-13 | 550 | 37 | 35 | Nordtank | NTK500/37 | 326 | Kalundborg | http://193.88.185.146/website/energidataKort/viewer.htm?starttema1=vindkraft&STARTLEFT=647610&STARTRIGHT=648410&STARTBOTTOM=6180028&STARTTOP=6180828 | LAND | Egemarke Hgd., Føllenslev | 3a | 647928 | 6180223 | 019-01374 | 0,4 kV siden af 10/0,4 kV transformer (eller tilsvarende) | Historiske produktionstal (kWh): 1997: 964472; Historiske produktionstal (kWh): 1998: 1147528; Historiske produktionstal (kWh): 1999: 922861; Historiske produktionstal (kWh): 2000: 1002594; Historiske produktionstal (kWh): 2001: 853621; Historiske produktionstal (kWh): 2002: 945019; Historiske produktionstal (kWh): 2003: 896358; Historiske produktionstal (kWh): 2004: 886329; Historiske produktionstal (kWh): 2005: 805020; Historiske produktionstal (kWh): 2006: 630604; Historiske produktionstal (kWh): 2007: 1000365; Historiske produktionstal (kWh): 2008: 973797 | 82001 | 61701 | 143702
570714700000005305 | 1997-01-13 | 550 | 37 | 35 | Nordtank | NTK500/37 | 326 | Kalundborg | http://193.88.185.146/website/energidataKort/viewer.htm?starttema1=vindkraft&STARTLEFT=647474&STARTRIGHT=648274&STARTBOTTOM=6180181&STARTTOP=6180981 | LAND | Egemarke Hgd., Føllenslev | 3qv | 647792.3 | 6180376 | 019-01372 | 0,4 kV siden af 10/0,4 kV transformer (eller tilsvarende) | Historiske produktionstal (kWh): 1997: 964382; Historiske produktionstal (kWh): 1998: 1148436; Historiske produktionstal (kWh): 1999: 945106; Historiske produktionstal (kWh): 2000: 996522; Historiske produktionstal (kWh): 2001: 819755; Historiske produktionstal (kWh): 2002: 917275; Historiske produktionstal (kWh): 2003: 883669; Historiske produktionstal (kWh): 2004: 963840; Historiske produktionstal (kWh): 2005: 866950; Historiske produktionstal (kWh): 2006: 645706; Historiske produktionstal (kWh): 2007: 1081535; Historiske produktionstal (kWh): 2008: 1019773 | 82850 | 69531 | 152381
570714700000005343 | 1997-05-27 | 600 | 44 | 40 | NEG Micon | M1500/600 | 326 | Kalundborg | http://193.88.185.146/website/energidataKort/viewer.htm?starttema1=vindkraft&STARTLEFT=647608&STARTRIGHT=648408&STARTBOTTOM=6155117&STARTTOP=6155917 | LAND | Kulby By, Finderup | 8d | 647926.6 | 6155312 | 017-02762 | 0,4 kV siden af 10/0,4 kV transformer (eller tilsvarende) | Historiske produktionstal (kWh): 1997: 569525; Historiske produktionstal (kWh): 1998: 1389949; Historiske produktionstal (kWh): 1999: 1150176; Historiske produktionstal (kWh): 2000: 1212569; Historiske produktionstal (kWh): 2001: 850150; Historiske produktionstal (kWh): 2002: 886579; Historiske produktionstal (kWh): 2003: 1109950; Historiske produktionstal (kWh): 2004: 1204034; Historiske produktionstal (kWh): 2005: 1122260; Historiske produktionstal (kWh): 2006: 1036715; Historiske produktionstal (kWh): 2007: 1303183; Historiske produktionstal (kWh): 2008: 1227489 | 101795 | 79840 | 181635
570714700000005367 | 1997-05-27 | 600 | 44 | 40 | NEG Micon | M1500/600 | 326 | Kalundborg | http://193.88.185.146/website/energidataKort/viewer.htm?starttema1=vindkraft&STARTLEFT=647753&STARTRIGHT=648553&STARTBOTTOM=6154839&STARTTOP=6155639 | LAND | Kulby By, Finderup | 8b | 648072 | 6155033 | 017-02764 | 0,4 kV siden af 10/0,4 kV transformer (eller tilsvarende) | Historiske produktionstal (kWh): 1997: 530211; Historiske produktionstal (kWh): 1998: 1270174; Historiske produktionstal (kWh): 1999: 1012113; Historiske produktionstal (kWh): 2000: 1114843; Historiske produktionstal (kWh): 2001: 942762; Historiske produktionstal (kWh): 2002: 1072803; Historiske produktionstal (kWh): 2003: 1024220; Historiske produktionstal (kWh): 2004: 1099454; Historiske produktionstal (kWh): 2005: 1036512; Historiske produktionstal (kWh): 2006: 943331; Historiske produktionstal (kWh): 2007: 1208815; Historiske produktionstal (kWh): 2008: 1127296 | 95117 | 70361 | 165478
570714700000005374 | 1997-05-27 | 600 | 44 | 40 | NEG Micon | M1500/600 | 326 | Kalundborg | http://193.88.185.146/website/energidataKort/viewer.htm?starttema1=vindkraft&STARTLEFT=647681&STARTRIGHT=648481&STARTBOTTOM=6154977&STARTTOP=6155777 | LAND | Kulby By, Finderup | 8c | 647999.6 | 6155172 | 017-02763 | 0,4 kV siden af 10/0,4 kV transformer (eller tilsvarende) | Historiske produktionstal (kWh): 1997: 548808; Historiske produktionstal (kWh): 1998: 1291359; Historiske produktionstal (kWh): 1999: 1057409; Historiske produktionstal (kWh): 2000: 1121472; Historiske produktionstal (kWh): 2001: 949093; Historiske produktionstal (kWh): 2002: 1104266; Historiske produktionstal (kWh): 2003: 994016; Historiske produktionstal (kWh): 2004: 1096398; Historiske produktionstal (kWh): 2005: 1016722; Historiske produktionstal (kWh): 2006: 923026; Historiske produktionstal (kWh): 2007: 1189599; Historiske produktionstal (kWh): 2008: 1148651 | 95476 | 71901 | 167377
570714700000005398 | 1997-12-02 | 90 | 18 | 23 | AWP | Uoplyst | 326 | Kalundborg | http://193.88.185.146/website/energidataKort/viewer.htm?starttema1=vindkraft&STARTLEFT=643669&STARTRIGHT=644469&STARTBOTTOM=6157248&STARTTOP=6158048 | LAND | Hallenslev By, Hallenslev | 6a | 643987 | 6157440 | 027-00170 | 0,4 kV (lavspænding) | Historiske produktionstal (kWh): 1997: 0; Historiske produktionstal (kWh): 1998: 17365; Historiske produktionstal (kWh): 1999: 81059; Historiske produktionstal (kWh): 2000: 113652; Historiske produktionstal (kWh): 2001: 134019.1094; Historiske produktionstal (kWh): 2002: 143673.3232; Historiske produktionstal (kWh): 2003: 99909; Historiske produktionstal (kWh): 2004: 107499; Historiske produktionstal (kWh): 2005: 104315; Historiske produktionstal (kWh): 2006: 87988; Historiske produktionstal (kWh): 2007: 119928; Historiske produktionstal (kWh): 2008: 97373 | 9994 | 4838 | 14832
570714700000005435 | 1998-01-21 | 600 | 43 | 44.5 | Nordtank | 600/180kW | 326 | Kalundborg | http://193.88.185.146/website/energidataKort/viewer.htm?starttema1=vindkraft&STARTLEFT=649219&STARTRIGHT=650019&STARTBOTTOM=6178497&STARTTOP=6179297 | LAND | Særslev By, Særslev | 13a | 649537.3 | 6178693 | 070-00747 | 0,4 kV siden af 10/0,4 kV transformer (eller tilsvarende) | Historiske produktionstal (kWh): 1998: 1382537; Historiske produktionstal (kWh): 1999: 1198041; Historiske produktionstal (kWh): 2000: 1273231; Historiske produktionstal (kWh): 2001: 1116350; Historiske produktionstal (kWh): 2002: 1135069; Historiske produktionstal (kWh): 2003: 1149773; Historiske produktionstal (kWh): 2004: 1243330; Historiske produktionstal (kWh): 2005: 1011029; Historiske produktionstal (kWh): 2006: 975240; Historiske produktionstal (kWh): 2007: 1381357; Historiske produktionstal (kWh): 2008: 1267127 | 115128 | 91035 | 206163
570714700000005442 | 1998-01-21 | 600 | 43 | 44.5 | Nordtank | 600/180kW | 326 | Kalundborg | http://193.88.185.146/website/energidataKort/viewer.htm?starttema1=vindkraft&STARTLEFT=649266&STARTRIGHT=650066&STARTBOTTOM=6177963&STARTTOP=6178763 | LAND | Særslev By, Særslev | 13a | 649584.6 | 6178157 | 070-00748 | 0,4 kV siden af 10/0,4 kV transformer (eller tilsvarende) | Historiske produktionstal (kWh): 1998: 1410272; Historiske produktionstal (kWh): 1999: 1175173; Historiske produktionstal (kWh): 2000: 1157883; Historiske produktionstal (kWh): 2001: 1061552; Historiske produktionstal (kWh): 2002: 1145055; Historiske produktionstal (kWh): 2003: 1110387; Historiske produktionstal (kWh): 2004: 1217500; Historiske produktionstal (kWh): 2005: 1098095; Historiske produktionstal (kWh): 2006: 982567; Historiske produktionstal (kWh): 2007: 1318865; Historiske produktionstal (kWh): 2008: 1207428 | 105689 | 82477 | 188166
570714700000005473 | 1998-04-03 | 750 | 44 | 46 | NEG Micon | M1500/750 | 326 | Kalundborg | http://193.88.185.146/website/energidataKort/viewer.htm?starttema1=vindkraft&STARTLEFT=640009&STARTRIGHT=640809&STARTBOTTOM=6155167&STARTTOP=6155967 | LAND | Kirke Helsinge By, Kirke Helsinge | 22c | 640328.3 | 6155361 | 039-02147 | 0,4 kV siden af 10/0,4 kV transformer (eller tilsvarende) | Historiske produktionstal (kWh): 1998: 1037821; Historiske produktionstal (kWh): 1999: 1296325; Historiske produktionstal (kWh): 2000: 1379396; Historiske produktionstal (kWh): 2001: 1191046; Historiske produktionstal (kWh): 2002: 1257776; Historiske produktionstal (kWh): 2003: 1199574; Historiske produktionstal (kWh): 2004: 1327526; Historiske produktionstal (kWh): 2005: 1252399; Historiske produktionstal (kWh): 2006: 1158216; Historiske produktionstal (kWh): 2007: 1459413; Historiske produktionstal (kWh): 2008: 1394894 | 120393 | 81587 | 201980
570714700000005480 | 1998-04-24 | 750 | 44 | 46 | NEG Micon | A1500/750 | 326 | Kalundborg | http://193.88.185.146/website/energidataKort/viewer.htm?starttema1=vindkraft&STARTLEFT=640213&STARTRIGHT=641013&STARTBOTTOM=6155117&STARTTOP=6155917 | LAND | Rye By, Gørlev | 12a | 640532.5 | 6155311 | 025-01992 | 0,4 kV siden af 10/0,4 kV transformer (eller tilsvarende) | Historiske produktionstal (kWh): 1998: 938148; Historiske produktionstal (kWh): 1999: 1280599; Historiske produktionstal (kWh): 2000: 1350422; Historiske produktionstal (kWh): 2001: 1168770; Historiske produktionstal (kWh): 2002: 1237917; Historiske produktionstal (kWh): 2003: 1181291; Historiske produktionstal (kWh): 2004: 1298198; Historiske produktionstal (kWh): 2005: 1221283; Historiske produktionstal (kWh): 2006: 1139909; Historiske produktionstal (kWh): 2007: 1398221; Historiske produktionstal (kWh): 2008: 1375165 | 118839 | 78501 | 197340
570714700000005497 | 1998-04-03 | 750 | 44 | 46 | NEG Micon | A1500/750 | 326 | Kalundborg | http://193.88.185.146/website/energidataKort/viewer.htm?starttema1=vindkraft&STARTLEFT=640417&STARTRIGHT=641217&STARTBOTTOM=6155067&STARTTOP=6155867 | LAND | Rye By, Gørlev | 12i | 640735.9 | 6155262 | 025-01993 | 0,4 kV siden af 10/0,4 kV transformer (eller tilsvarende) | Historiske produktionstal (kWh): 1998: 1026566; Historiske produktionstal (kWh): 1999: 1222094; Historiske produktionstal (kWh): 2000: 1389005; Historiske produktionstal (kWh): 2001: 1185290; Historiske produktionstal (kWh): 2002: 1275990; Historiske produktionstal (kWh): 2003: 1223685; Historiske produktionstal (kWh): 2004: 1342646; Historiske produktionstal (kWh): 2005: 1232734; Historiske produktionstal (kWh): 2006: 1169941; Historiske produktionstal (kWh): 2007: 1429374; Historiske produktionstal (kWh): 2008: 1381341 | 120152 | 82107 | 202259
570714700000005763 | 1981-09-21 | 22 | 10 | 18 | Kongsted | 22 KW | 326 | Kalundborg | http://193.88.185.146/website/energidataKort/viewer.htm?starttema1=vindkraft&STARTLEFT=636682&STARTRIGHT=637482&STARTBOTTOM=6155101&STARTTOP=6155901 | LAND | Vinde Helsinge By, Kirke Helsinge | 9l | 637001 | 6155295 | 039-01853 | Installationstilsluttet (i forbrugsinstallation) 0,4 kV | [6 empty] | 21658 | 26426 | 21093 | 23886 | 21117 | 26590 | 22633 | 24420 | 25122 | 21420 | 8437 | 26504 | 17612 | 16416 | 22347 | 25393 | 20703 | 20343 | 25172 | 9722 | 20394 | 27223 | 22425 | 20702 | 12072 | 19754 | 1323 | 831 | 2154
570714700000005787 | 1989-06-30 | 250 | 26 | 30 | NEG Micon | M530/250KW | 326 | Kalundborg | http://193.88.185.146/website/energidataKort/viewer.htm?starttema1=vindkraft&STARTLEFT=638548&STARTRIGHT=639348&STARTBOTTOM=6152786&STARTTOP=6153586 | LAND | Kirke Helsinge By, Kirke Helsinge | 7a | 638867.6 | 6152981 | 039-02015 | 0,4 kV siden af 10/0,4 kV transformer (eller tilsvarende) | [12 empty] | 107340 | 385050 | 455805 | 489165 | 480060 | 541170 | 455010 | 403750 | 424305 | 505920 | 406717 | 441586 | 375879.5 | 390191 | 362072 | 425564 | 384036 | 285002.5 | 458407 | 439637 | 39404.5 | 26466.5 | 65871
570714700000005794 | 1989-06-30 | 250 | 26 | 30 | NEG Micon | M530/250KW | 326 | Kalundborg | http://193.88.185.146/website/energidataKort/viewer.htm?starttema1=vindkraft&STARTLEFT=638573&STARTRIGHT=639373&STARTBOTTOM=6152969&STARTTOP=6153769 | LAND | Kirke Helsinge By, Kirke Helsinge | 7a | 638891.8 | 6153163 | 039-02015 | 0,4 kV siden af 10/0,4 kV transformer (eller tilsvarende) | [12 empty] | 107340 | 385050 | 455805 | 489165 | 480060 | 541170 | 455010 | 403750 | 424305 | 505920 | 406717 | 441586 | 375879.5 | 390191 | 362072 | 425564 | 384036 | 285002.5 | 458407 | 439637 | 39404.5 | 26466.5 | 65871
570714700000005800 | 1990-03-15 | 150 | 22 | 31 | Ombygget | Uoplyst | 326 | Kalundborg | http://193.88.185.146/website/energidataKort/viewer.htm?starttema1=vindkraft&STARTLEFT=635870&STARTRIGHT=636670&STARTBOTTOM=6153732&STARTTOP=6154532 | LAND | Dalby By, Kirke Helsinge | 3c | 636188.4 | 6153925 | 039-02050 | 0,4 kV siden af 10/0,4 kV transformer (eller tilsvarende) | Historiske produktionstal (kWh): 1990: 85455; Historiske produktionstal (kWh): 1991: 85455; Historiske produktionstal (kWh): 1992: 85456; Historiske produktionstal (kWh): 1993: 179660; Historiske produktionstal (kWh): 1994: 306880; Historiske produktionstal (kWh): 1995: 208240; Historiske produktionstal (kWh): 1996: 0; Historiske produktionstal (kWh): 1997: 68840; Historiske produktionstal (kWh): 1998: 388920; Historiske produktionstal (kWh): 1999: 262962; Historiske produktionstal (kWh): 2000: 0; Historiske produktionstal (kWh): 2001: 156973; Historiske produktionstal (kWh): 2002: 252375; Historiske produktionstal (kWh): 2003: 237570; Historiske produktionstal (kWh): 2004: 149581; Historiske produktionstal (kWh): 2005: 232855; Historiske produktionstal (kWh): 2006: 302216; Historiske produktionstal (kWh): 2007: 351916; Historiske produktionstal (kWh): 2008: 259356 | 36702 | 21772 | 58474
570714700000005817 | 1999-07-06 | 150 | 22 | 31 | NEG Micon | W2800-150 | 326 | Kalundborg | http://193.88.185.146/website/energidataKort/viewer.htm?starttema1=vindkraft&STARTLEFT=635873&STARTRIGHT=636673&STARTBOTTOM=6153619&STARTTOP=6154419 | LAND | Dalby By, Kirke Helsinge | 3c | 636192.8 | 6153813 | 039-02051 | 0,4 kV siden af 10/0,4 kV transformer (eller tilsvarende) | Historiske produktionstal (kWh): 1990: 190305; Historiske produktionstal (kWh): 1991: 220273; Historiske produktionstal (kWh): 1992: 235693; Historiske produktionstal (kWh): 1993: 174240; Historiske produktionstal (kWh): 1994: 292480; Historiske produktionstal (kWh): 1995: 237760; Historiske produktionstal (kWh): 1996: 162280; Historiske produktionstal (kWh): 1997: 20400; Historiske produktionstal (kWh): 1998: 336540; Historiske produktionstal (kWh): 1999: 208661; Historiske produktionstal (kWh): 2000: 376300; Historiske produktionstal (kWh): 2001: 326751; Historiske produktionstal (kWh): 2002: 356153; Historiske produktionstal (kWh): 2003: 320586; Historiske produktionstal (kWh): 2004: 390009; Historiske produktionstal (kWh): 2005: 364097; Historiske produktionstal (kWh): 2006: 329276; Historiske produktionstal (kWh): 2007: 379172; Historiske produktionstal (kWh): 2008: 274222 | 13119 | 23948 | 37067
570714700000005824 | 1993-12-15 | 150 | 28 | 31 | Wind World | W2800-150 | 326 | Kalundborg | http://193.88.185.146/website/energidataKort/viewer.htm?starttema1=vindkraft&STARTLEFT=636478&STARTRIGHT=637278&STARTBOTTOM=6154655&STARTTOP=6155455 | LAND | Vinde Helsinge By, Kirke Helsinge | 10i | 636797.2 | 6154849 | 039-02056 | 0,4 kV siden af 10/0,4 kV transformer (eller tilsvarende) | Historiske produktionstal (kWh): 1993: 31520; Historiske produktionstal (kWh): 1994: 505540; Historiske produktionstal (kWh): 1995: 484160; Historiske produktionstal (kWh): 1996: 401840; Historiske produktionstal (kWh): 1997: 425500; Historiske produktionstal (kWh): 1998: 498280; Historiske produktionstal (kWh): 1999: 434737; Historiske produktionstal (kWh): 2000: 460103; Historiske produktionstal (kWh): 2001: 382226; Historiske produktionstal (kWh): 2002: 417453; Historiske produktionstal (kWh): 2003: 404941; Historiske produktionstal (kWh): 2004: 444170; Historiske produktionstal (kWh): 2005: 410079; Historiske produktionstal (kWh): 2006: 406929; Historiske produktionstal (kWh): 2007: 480531; Historiske produktionstal (kWh): 2008: 440031 | 39762 | 29673 | 69435
570714700000005930 | 1981-11-09 | 22 | 10 | 18 | Kongsted | 22 KW | 326 | Kalundborg | http://193.88.185.146/website/energidataKort/viewer.htm?starttema1=vindkraft&STARTLEFT=631209&STARTRIGHT=632009&STARTBOTTOM=6176878&STARTTOP=6177678 | LAND | Svenstrup By, Raklev | 3al | 631529.6 | 6177073 | 051-02877 | Installationstilsluttet (i forbrugsinstallation) 0,4 kV | [6 empty] | 25366 | 32230 | 22505 | 26897 | 24200 | 32256 | 26612 | 30340 | 25352 | 27845 | 28451 | 30070 | 27312 | 22569 | 25860 | 31169 | 20467 | 29136 | 25501 | 22250 | 25736 | 24538 | 24005 | 21667 | 30550 | 19439 | 2290 | 1683 | 3973
570714700000005947 | 1983-09-05 | 75 | 15 | 18 | Vestas | V16-55KW | 326 | Kalundborg | http://193.88.185.146/website/energidataKort/viewer.htm?starttema1=vindkraft&STARTLEFT=627199&STARTRIGHT=627999&STARTBOTTOM=6175728&STARTTOP=6176528 | LAND | Nyrup By, Raklev | 8c | 627518.6 | 6175920 | 051-02939 | 0,4 kV siden af 10/0,4 kV transformer (eller tilsvarende) | [6 empty] | 47310 | 0 | 112320 | 147260 | 121950 | 155780 | 144200 | 157890 | 137100 | 141480 | 147560 | 145620 | 161610 | 98250 | 126630 | 147520 | 121450 | 133460 | 91840 | 129886 | 144940 | 161276 | 154956 | 126614 | 152260.5 | 152690.5 | 12714.5 | 8591.5 | 21306
570714700000005954 | 1986-05-05 | 75 | 15 | 18 | Vestas | V16-55KW | 326 | Kalundborg | http://193.88.185.146/website/energidataKort/viewer.htm?starttema1=vindkraft&STARTLEFT=627317&STARTRIGHT=628117&STARTBOTTOM=6175663&STARTTOP=6176463 | LAND | Nyrup By, Raklev | 7a | 627635.6 | 6175858 | 051-02997 | 0,4 kV siden af 10/0,4 kV transformer (eller tilsvarende) | [9 empty] | 103420 | 132550 | 157810 | 144060 | 155810 | 140270 | 139960 | 149640 | 147990 | 152390 | 113660 | 128690 | 150930 | 126940 | 132700 | 122460 | 126690 | 130148 | 141926 | 141804 | 118110 | 152260.5 | 152690.5 | 12714.5 | 8591.5 | 21306
570714700000005961 | 1986-05-05 | 55 | 15 | 18 | Vestas | V16-55KW | 326 | Kalundborg | http://193.88.185.146/website/energidataKort/viewer.htm?starttema1=vindkraft&STARTLEFT=627375&STARTRIGHT=628175&STARTBOTTOM=6175792&STARTTOP=6176592 | LAND | Nyrup By, Raklev | 8c | 627694.3 | 6175986 | 401-72814 | 0,4 kV siden af 10/0,4 kV transformer (eller tilsvarende) | [9 empty] | 111920 | 143540 | 176130 | 162560 | 170050 | 156240 | 159060 | 161990 | 166100 | 167260 | 123590 | 143650 | 168670 | 141390 | 150150 | 138030 | 126620 | 24434 | 77025 | 75256 | 59589 | 90597 | 80229 | 7263 | 5910 | 13173
570714700000005978 | 2006-02-03 | 75 | 15 | 18 | Vestas | V16-55KW | 326 | Kalundborg | http://193.88.185.146/website/energidataKort/viewer.htm?starttema1=vindkraft&STARTLEFT=627481&STARTRIGHT=628281&STARTBOTTOM=6175449&STARTTOP=6176249 | LAND | Nyrup By, Raklev | 7a | 627800.5 | 6175644 | 051-02999 | 0,4 kV siden af 10/0,4 kV transformer (eller tilsvarende) | [9 empty] | 98790 | 128510 | 148850 | 133080 | 147500 | 124400 | 128930 | 146560 | 146860 | 137090 | 121460 | 123760 | 146500 | 117420 | 123200 | 102300 | 114850 | 128776 | 143304 | 139770 | 127286 | 158204 | 93454 | 11896 | 9972 | 21868
570714700000005985 | 1998-11-15 | 225 | 27 | 30 | Norwin | NV29 | 326 | Kalundborg | http://193.88.185.146/website/energidataKort/viewer.htm?starttema1=vindkraft&STARTLEFT=632475&STARTRIGHT=633275&STARTBOTTOM=6174025&STARTTOP=6174825 | LAND | Gåsetofte By, Raklev | 3a | 632793.7 | 6174220 | 051-03217 | 0,4 kV siden af 10/0,4 kV transformer (eller tilsvarende) | Historiske produktionstal (kWh): 1998: 55980; Historiske produktionstal (kWh): 1999: 497088; Historiske produktionstal (kWh): 2000: 514058; Historiske produktionstal (kWh): 2001: 473660; Historiske produktionstal (kWh): 2002: 494114; Historiske produktionstal (kWh): 2003: 474541; Historiske produktionstal (kWh): 2004: 526132; Historiske produktionstal (kWh): 2005: 328549; Historiske produktionstal (kWh): 2006: 384110; Historiske produktionstal (kWh): 2007: 536610; Historiske produktionstal (kWh): 2008: 390980 | 0 | 0 | 0
570714700000006067 | 1988-01-08 | 150 | 24 | 30.2 | Norvin | 3 bladet stallreguleret | 326 | Kalundborg | http://193.88.185.146/website/energidataKort/viewer.htm?starttema1=vindkraft&STARTLEFT=634536&STARTRIGHT=635336&STARTBOTTOM=6164326&STARTTOP=6165126 | LAND | Svallerup By, Svallerup | 18c | 634856.1 | 6164520 | 067-02306 | 0,4 kV siden af 10/0,4 kV transformer (eller tilsvarende) | [11 empty] | 344800 | 367500 | 336850 | 344350 | 294300 | 331300 | 427600 | 370000 | 329500 | 341550 | 404300 | 345339 | 357989 | 295546 | 391079.5 |  | 264895.998 | 232106.8027 | 304054.4009 | 363594.3994 | 331798.7935 | 15319.2002 | 20296 | 35615.2002
570714700000006074 | 1988-01-08 | 225 | 27 | 30 | Norvin | DK22 | 326 | Kalundborg | http://193.88.185.146/website/energidataKort/viewer.htm?starttema1=vindkraft&STARTLEFT=634672&STARTRIGHT=635472&STARTBOTTOM=6164377&STARTTOP=6165177 | LAND | Svallerup By, Svallerup | 18c | 634991.6 | 6164572 | 067-02306 | 0,4 kV siden af 10/0,4 kV transformer (eller tilsvarende) | [11 empty] | 344800 | 367500 | 336850 | 344350 | 294300 | 331300 | 427600 | 370000 | 329500 | 341550 | 404300 | 345339 | 357989 | 295546 | 391079.5 |  | 397344 | 348160.1953 | 456081.6035 | 545391.6016 | 497698.2012 | 22978.8008 | 30444 | 53422.8008
570714700000006081 | 1993-06-13 | 225 | 27 | 30 | Vestas | V27-225kW | 326 | Kalundborg | http://193.88.185.146/website/energidataKort/viewer.htm?starttema1=vindkraft&STARTLEFT=637925&STARTRIGHT=638725&STARTBOTTOM=6160262&STARTTOP=6161062 | LAND | Bjerge By, Svallerup | 19a | 638244 | 6160457 | 067-02402 | 0,4 kV siden af 10/0,4 kV transformer (eller tilsvarende) | Historiske produktionstal (kWh): 1993: 257730; Historiske produktionstal (kWh): 1994: 571560; Historiske produktionstal (kWh): 1995: 541260; Historiske produktionstal (kWh): 1996: 467970; Historiske produktionstal (kWh): 1997: 482700; Historiske produktionstal (kWh): 1998: 568050; Historiske produktionstal (kWh): 1999: 472253; Historiske produktionstal (kWh): 2000: 495461; Historiske produktionstal (kWh): 2001: 439598; Historiske produktionstal (kWh): 2002: 480011; Historiske produktionstal (kWh): 2003: 449334; Historiske produktionstal (kWh): 2004: 490368; Historiske produktionstal (kWh): 2005: 463304; Historiske produktionstal (kWh): 2006: 423031; Historiske produktionstal (kWh): 2007: 533989; Historiske produktionstal (kWh): 2008: 510900 | 39058 | 28669 | 67727
570714700000006401 | 1988-03-23 | 18.5 | 10.8 | 18.6 | Reymo 18,5 kW | 18,5 KW | 326 | Kalundborg | http://193.88.185.146/website/energidataKort/viewer.htm?starttema1=vindkraft&STARTLEFT=629812&STARTRIGHT=630612&STARTBOTTOM=6198616&STARTTOP=6199416 | LAND | Sejerø By, Sejerø | 8c | 630213.4 | 6199018 | 307-00588 | Installationstilsluttet (i forbrugsinstallation) 0,4 kV | [11 empty] | 37060 | 44838 | 44025 | 42840 | 41481 | 45387 | 45544 | 44783 | 42138 | 40019 | 47310 | 38045 | 40992 | 38850 | 41953 | 36159 | 44218 | 32602 | 38453 | 47210 | 45683 | 2825 | 1995 | 4820
570714700000011191 | 1998-03-13 | 11 | 11 | 18 | GAIA WIND | 11 KW | 326 | Kalundborg | http://193.88.185.146/website/energidataKort/viewer.htm?starttema1=vindkraft&STARTLEFT=648098&STARTRIGHT=648898&STARTBOTTOM=6136571&STARTTOP=6137371 | LAND | Gerlev By Og Sogn | 6a | 642784 | 6156262 | 60465939 | 10 kV siden af 10/0,4 kV transformer (eller tilsvarende) (inkluderer møller tilsluttet i 10kV-nettet) | Historiske produktionstal (kWh): 1998: 16566; Historiske produktionstal (kWh): 1999: 13327; Historiske produktionstal (kWh): 2000: 17234; Historiske produktionstal (kWh): 2001: 13003.0001; Historiske produktionstal (kWh): 2002: 17246; Historiske produktionstal (kWh): 2003: 14425; Historiske produktionstal (kWh): 2004: 14728; Historiske produktionstal (kWh): 2005: 18910; Historiske produktionstal (kWh): 2006: 23460; Historiske produktionstal (kWh): 2007: 27559; Historiske produktionstal (kWh): 2008: 4707 | 0 | 3531 | 3531
570714700000012532 | 1999-09-25 | 750 | 48 | 50 | NEG Micon | NM750/48 | 326 | Kalundborg | http://193.88.185.146/website/energidataKort/viewer.htm?starttema1=vindkraft&STARTLEFT=639337&STARTRIGHT=640137&STARTBOTTOM=6168023&STARTTOP=6168823 | LAND | Klovby By, Ubby | 4a | 639656.6 | 6168219 | 081-01168 | 0,4 kV siden af 10/0,4 kV transformer (eller tilsvarende) | Historiske produktionstal (kWh): 1999: 536390; Historiske produktionstal (kWh): 2000: 1923971; Historiske produktionstal (kWh): 2001: 1634100; Historiske produktionstal (kWh): 2002: 1736050; Historiske produktionstal (kWh): 2003: 1554425; Historiske produktionstal (kWh): 2004: 1850772; Historiske produktionstal (kWh): 2005: 1712421; Historiske produktionstal (kWh): 2006: 1594446; Historiske produktionstal (kWh): 2007: 1937634; Historiske produktionstal (kWh): 2008: 1867537 | 156060 | 118853 | 274913
570714700000012549 | 1999-09-28 | 750 | 48 | 50 | NEG Micon | NM750/48 | 326 | Kalundborg | http://193.88.185.146/website/energidataKort/viewer.htm?starttema1=vindkraft&STARTLEFT=639314&STARTRIGHT=640114&STARTBOTTOM=6168223&STARTTOP=6169023 | LAND | Klovby By, Ubby | 4a | 639632.6 | 6168418 | 081-01167 | 0,4 kV siden af 10/0,4 kV transformer (eller tilsvarende) | Historiske produktionstal (kWh): 1999: 537687; Historiske produktionstal (kWh): 2000: 1823398; Historiske produktionstal (kWh): 2001: 1579853; Historiske produktionstal (kWh): 2002: 1698322; Historiske produktionstal (kWh): 2003: 1651190; Historiske produktionstal (kWh): 2004: 1827171; Historiske produktionstal (kWh): 2005: 1641242; Historiske produktionstal (kWh): 2006: 1497834; Historiske produktionstal (kWh): 2007: 1836933; Historiske produktionstal (kWh): 2008: 1722523 | 143624 | 114243 | 257867
570714700000012556 | 1999-09-28 | 750 | 48 | 50 | NEG Micon | NM750/48 | 326 | Kalundborg | http://193.88.185.146/website/energidataKort/viewer.htm?starttema1=vindkraft&STARTLEFT=639290&STARTRIGHT=640090&STARTBOTTOM=6168422&STARTTOP=6169222 | LAND | Klovby By, Ubby | 4a | 639608.6 | 6168617 | 081-01166 | 0,4 kV siden af 10/0,4 kV transformer (eller tilsvarende) | Historiske produktionstal (kWh): 1999: 442848; Historiske produktionstal (kWh): 2000: 1796070; Historiske produktionstal (kWh): 2001: 1567223; Historiske produktionstal (kWh): 2002: 1667280; Historiske produktionstal (kWh): 2003: 1618450; Historiske produktionstal (kWh): 2004: 1487466; Historiske produktionstal (kWh): 2005: 1332759; Historiske produktionstal (kWh): 2006: 1501119; Historiske produktionstal (kWh): 2007: 1809279; Historiske produktionstal (kWh): 2008: 1724396 | 151035 | 119266 | 270301
570714700000012655 | 1999-12-13 | 1000 | 54 | 48 | Bonus | 1 MW | 326 | Kalundborg | http://193.88.185.146/website/energidataKort/viewer.htm?starttema1=vindkraft&STARTLEFT=637654&STARTRIGHT=638454&STARTBOTTOM=6170847&STARTTOP=6171647 | LAND | Birkendegaard Hgd., Værslev | 1bh | 637973.7 | 6171041 | 088-00320 | 0,4 kV siden af 10/0,4 kV transformer (eller tilsvarende) | Historiske produktionstal (kWh): 1999: 75951; Historiske produktionstal (kWh): 2000: 2236439; Historiske produktionstal (kWh): 2001: 1829488; Historiske produktionstal (kWh): 2002: 1915534; Historiske produktionstal (kWh): 2003: 1903332; Historiske produktionstal (kWh): 2004: 2109987; Historiske produktionstal (kWh): 2005: 1868238; Historiske produktionstal (kWh): 2006: 1786122; Historiske produktionstal (kWh): 2007: 2150236; Historiske produktionstal (kWh): 2008: 2186687 | 189392 | 113607 | 302999
570714700000014215 | 2001-08-15 | 660 | 47 | 45 | Vestas | V47-660 | 326 | Kalundborg | http://193.88.185.146/website/energidataKort/viewer.htm?starttema1=vindkraft&STARTLEFT=647269&STARTRIGHT=648069&STARTBOTTOM=6156500&STARTTOP=6157300 | LAND | Herslev By, Finderup | 9a | 647587.7 | 6156694 | 017-02842 | 0,4 kV siden af 10/0,4 kV transformer (eller tilsvarende) | Historiske produktionstal (kWh): 2001: 548469; Historiske produktionstal (kWh): 2002: 1390692; Historiske produktionstal (kWh): 2003: 1408824; Historiske produktionstal (kWh): 2004: 1554798; Historiske produktionstal (kWh): 2005: 1478328; Historiske produktionstal (kWh): 2006: 1400514; Historiske produktionstal (kWh): 2007: 1698849; Historiske produktionstal (kWh): 2008: 1622064 | 131169 | 106962 | 238131
570714700000014222 | 2001-08-15 | 660 | 47 | 45 | Vestas | V47-660 | 326 | Kalundborg | http://193.88.185.146/website/energidataKort/viewer.htm?starttema1=vindkraft&STARTLEFT=647375&STARTRIGHT=648175&STARTBOTTOM=6156394&STARTTOP=6157194 | LAND | Kulby By, Finderup | 5 | 647693.9 | 6156588 | 017-02843 | 0,4 kV siden af 10/0,4 kV transformer (eller tilsvarende) | Historiske produktionstal (kWh): 2001: 543717; Historiske produktionstal (kWh): 2002: 1468767; Historiske produktionstal (kWh): 2003: 1425525; Historiske produktionstal (kWh): 2004: 1551432; Historiske produktionstal (kWh): 2005: 1255446; Historiske produktionstal (kWh): 2006: 1302762; Historiske produktionstal (kWh): 2007: 1570236; Historiske produktionstal (kWh): 2008: 1561342 | 42694 | 18193 | 60887
570714700000014239 | 2001-08-15 | 660 | 47 | 45 | Vestas | V47-660 | 326 | Kalundborg | http://193.88.185.146/website/energidataKort/viewer.htm?starttema1=vindkraft&STARTLEFT=647481&STARTRIGHT=648281&STARTBOTTOM=6156289&STARTTOP=6157089 | LAND | Kulby By, Finderup | 5 | 647800.3 | 6156483 | 017-02844 | 0,4 kV siden af 10/0,4 kV transformer (eller tilsvarende) | Historiske produktionstal (kWh): 2001: 569207; Historiske produktionstal (kWh): 2002: 1451733; Historiske produktionstal (kWh): 2003: 1413447; Historiske produktionstal (kWh): 2004: 1554147; Historiske produktionstal (kWh): 2005: 1383561; Historiske produktionstal (kWh): 2006: 1303761; Historiske produktionstal (kWh): 2007: 1655199; Historiske produktionstal (kWh): 2008: 1615590 | 140310 | 106107 | 246417
570714700000105814 | 2002-12-04 | 850 | 52 | 49 | Vestas Optispeed | V52-850kW | 326 | Kalundborg | http://193.88.185.146/website/energidataKort/viewer.htm?starttema1=vindkraft&STARTLEFT=643846&STARTRIGHT=644646&STARTBOTTOM=6149327&STARTTOP=6150127 | LAND | Løve By, Gierslev | 1a | 644165 | 6149521 | 401-70589 | 0,4 kV siden af 10/0,4 kV transformer (eller tilsvarende) | Historiske produktionstal (kWh): 2001: 0; Historiske produktionstal (kWh): 2002: 138285; Historiske produktionstal (kWh): 2003: 1854216; Historiske produktionstal (kWh): 2004: 2068956; Historiske produktionstal (kWh): 2005: 1956321; Historiske produktionstal (kWh): 2006: 1772769; Historiske produktionstal (kWh): 2007: 2196966; Historiske produktionstal (kWh): 2008: 2042085 | 181770 | 140520 | 322290
570714700000105821 | 2002-12-02 | 850 | 52 | 49 | Vestas Optispeed | V52-850 | 326 | Kalundborg | http://193.88.185.146/website/energidataKort/viewer.htm?starttema1=vindkraft&STARTLEFT=643774&STARTRIGHT=644574&STARTBOTTOM=6149513&STARTTOP=6150313 | LAND | Løve By, Gierslev | 1a | 644093 | 6149707 | 401-70595 | 0,4 kV siden af 10/0,4 kV transformer (eller tilsvarende) | Historiske produktionstal (kWh): 2001: 0; Historiske produktionstal (kWh): 2002: 146544; Historiske produktionstal (kWh): 2003: 1806558; Historiske produktionstal (kWh): 2004: 2006682; Historiske produktionstal (kWh): 2005: 1909119; Historiske produktionstal (kWh): 2006: 1768713; Historiske produktionstal (kWh): 2007: 2166792; Historiske produktionstal (kWh): 2008: 1940064 | 174399 | 131514 | 305913
570714700000105838 | 2002-12-03 | 850 | 52 | 49 | Vestas Optispeed | V52-850 | 326 | Kalundborg | http://193.88.185.146/website/energidataKort/viewer.htm?starttema1=vindkraft&STARTLEFT=643707&STARTRIGHT=644507&STARTBOTTOM=6149697&STARTTOP=6150497 | LAND | Løve By, Gierslev | 1a | 644026.3 | 6149891 | 401-70599 | 0,4 kV siden af 10/0,4 kV transformer (eller tilsvarende) | Historiske produktionstal (kWh): 2001: 0; Historiske produktionstal (kWh): 2002: 140559; Historiske produktionstal (kWh): 2003: 1844514; Historiske produktionstal (kWh): 2004: 2073945; Historiske produktionstal (kWh): 2005: 1980963; Historiske produktionstal (kWh): 2006: 1734843; Historiske produktionstal (kWh): 2007: 2221080; Historiske produktionstal (kWh): 2008: 2102805 | 179433 | 139479 | 318912
570714700000007699 | 1987-11-01 | 180 | 23 | 30 | DANWIN 23 | 40/180 | 329 | Ringsted | http://193.88.185.146/website/energidataKort/viewer.htm?starttema1=vindkraft&STARTLEFT=682293&STARTRIGHT=683093&STARTBOTTOM=6154508&STARTTOP=6155308 | LAND | Snekkerup By, Vigersted | 2a | 682611.5 | 6154703 | 162352 | 0,4 kV siden af 10/0,4 kV transformer (eller tilsvarende) | [10 empty] | 85362 | 200000 | 249086 | 300746 | 264712 | 268732 | 201568 | 290044 | 251360 | 193548 | 220428 | 257148 | 203708 | 221158 | 174808 | 198456.9204 | 171109.6219 | 231272.9102 | 209171.1572 | 172185.7535 | 177188.2178 | 236761.4727 | 17398.2598 | 13541.2197 | 30939.4795
570714700000008252 | 1988-12-01 | 200 | 25 | 30 | VESTAS | V 25 | 329 | Ringsted | http://193.88.185.146/website/energidataKort/viewer.htm?starttema1=vindkraft&STARTLEFT=671564&STARTRIGHT=672364&STARTBOTTOM=6151231&STARTTOP=6152031 | LAND | Ørslev Under Skoven, Bringstrup | 10a | 671884.6 | 6151426 | 165250 | Installationstilsluttet (i forbrugsinstallation) 0,4 kV | [11 empty] | 0 | 321630 | 365066 | 325420 | 337282 | 278456 | 391524 | 334700 | 265666 | 303242 | 342560 | 280791 | 304081 | 244136 | 247113 | 183175 | 192297 | 140211 | 110445 | 168500 | 165665 | 13404 | 8912 | 22316
570714700000008450 | 1989-07-03 | 200 | 24 | 30 | DANWIND | DANWIN 24 | 329 | Ringsted | http://193.88.185.146/website/energidataKort/viewer.htm?starttema1=vindkraft&STARTLEFT=680094&STARTRIGHT=680894&STARTBOTTOM=6150655&STARTTOP=6151455 | LAND | Bøstofte, Kværkeby | 20a | 681822.6 | 6152066 | 166386 | 0,4 kV siden af 10/0,4 kV transformer (eller tilsvarende) | [12 empty] | 47038 | 331458 | 297104 | 299270 | 260042 | 333232 | 296236 | 241738 | 270128 | 297888 | 252414 | 268594 | 177939 | 254474 | 227898 | 252418 | 195842 | 181767 | 277130 | 275735 | 21238 | 18391 | 39629
570714700000008542 | 1989-09-01 | 150 | 23 | 30 | WIND WORLD | W 2500/150 | 329 | Ringsted | http://193.88.185.146/website/energidataKort/viewer.htm?starttema1=vindkraft&STARTLEFT=675433&STARTRIGHT=676233&STARTBOTTOM=6140652&STARTTOP=6141452 | LAND | Vetterslev | 12b m.f | 675714.6 | 6140836 | 167071 | 0,4 kV siden af 10/0,4 kV transformer (eller tilsvarende) | [12 empty] | 66846 | 329166 | 287320 | 284202 | 264282 | 360322 | 335898 | 251120 | 276610 | 326434 | 253543 | 286076 | 233208 | 227626 | 243395 | 228097 | 272041 | 260932 | 313783 | 311776 | 25526 | 21560 | 47086
570714700000008771 | 1992-01-01 | 225 | 20 | 40 | VESTAS/WINDMATIC | vm 20-5 | 329 | Ringsted | http://193.88.185.146/website/energidataKort/viewer.htm?starttema1=vindkraft&STARTLEFT=682929&STARTRIGHT=683729&STARTBOTTOM=6139781&STARTTOP=6140581 | LAND | Sneslev | 1r | 683244.4 | 6139971 | 2100223 | 10 kV siden af 10/0,4 kV transformer (eller tilsvarende) (inkluderer møller tilsluttet i 10kV-nettet) | Historiske produktionstal (kWh): 1992: 399224; Historiske produktionstal (kWh): 1993: 326807; Historiske produktionstal (kWh): 1994: 440698; Historiske produktionstal (kWh): 1995: 391546; Historiske produktionstal (kWh): 1996: 320173; Historiske produktionstal (kWh): 1997: 354387; Historiske produktionstal (kWh): 1998: 405874; Historiske produktionstal (kWh): 1999: 322520; Historiske produktionstal (kWh): 2000: 362211; Historiske produktionstal (kWh): 2001: 226267.667; Historiske produktionstal (kWh): 2002: 248368.709; Historiske produktionstal (kWh): 2003: 280661.4307; Historiske produktionstal (kWh): 2004: 358009.7402; Historiske produktionstal (kWh): 2005: 334231.9219; Historiske produktionstal (kWh): 2006: 321694.5615; Historiske produktionstal (kWh): 2007: 406817.7246; Historiske produktionstal (kWh): 2008: 406251.4502 | 30192.0293 | 27269.5508 | 57461.5801
570714700000008788 | 1990-01-01 | 130 | 20 | 40 | VESTAS/WINDMATIC | VM 20-S | 329 | Ringsted | http://193.88.185.146/website/energidataKort/viewer.htm?starttema1=vindkraft&STARTLEFT=682899&STARTRIGHT=683699&STARTBOTTOM=6139684&STARTTOP=6140484 | LAND | Sneslev | 1r | 683216.6 | 6139877 | 174141 | 10 kV siden af 10/0,4 kV transformer (eller tilsvarende) (inkluderer møller tilsluttet i 10kV-nettet) | Historiske produktionstal (kWh): 1990: 215939; Historiske produktionstal (kWh): 1991: 226237; Historiske produktionstal (kWh): 1992: 230663; Historiske produktionstal (kWh): 1993: 188822; Historiske produktionstal (kWh): 1994: 254626; Historiske produktionstal (kWh): 1995: 226227; Historiske produktionstal (kWh): 1996: 184989; Historiske produktionstal (kWh): 1997: 204757; Historiske produktionstal (kWh): 1998: 234505; Historiske produktionstal (kWh): 1999: 186345; Historiske produktionstal (kWh): 2000: 209277; Historiske produktionstal (kWh): 2001: 192755.667; Historiske produktionstal (kWh): 2002: 248368.709; Historiske produktionstal (kWh): 2003: 191148.1553; Historiske produktionstal (kWh): 2004: 168092.1016; Historiske produktionstal (kWh): 2005: 156679.3813; Historiske produktionstal (kWh): 2006: 138593.0684; Historiske produktionstal (kWh): 2007: 184394.9243; Historiske produktionstal (kWh): 2008: 126445.2751 | 7463.1152 | 6558.75 | 14021.8652
570714700000008795 | 1990-01-01 | 130 | 20 | 40 | VESTAS/WINDMATIC | VM 20-S | 329 | Ringsted | http://193.88.185.146/website/energidataKort/viewer.htm?starttema1=vindkraft&STARTLEFT=683086&STARTRIGHT=683886&STARTBOTTOM=6139626&STARTTOP=6140426 | LAND | Sneslev | 1r | 683399.6 | 6139801 | 174141 | 10 kV siden af 10/0,4 kV transformer (eller tilsvarende) (inkluderer møller tilsluttet i 10kV-nettet) | Historiske produktionstal (kWh): 1990: 215939; Historiske produktionstal (kWh): 1991: 226237; Historiske produktionstal (kWh): 1992: 230663; Historiske produktionstal (kWh): 1993: 188822; Historiske produktionstal (kWh): 1994: 254626; Historiske produktionstal (kWh): 1995: 226227; Historiske produktionstal (kWh): 1996: 184989; Historiske produktionstal (kWh): 1997: 204757; Historiske produktionstal (kWh): 1998: 234505; Historiske produktionstal (kWh): 1999: 186345; Historiske produktionstal (kWh): 2000: 209277; Historiske produktionstal (kWh): 2001: 192755.667; Historiske produktionstal (kWh): 2002: 248368.709; Historiske produktionstal (kWh): 2003: 191148.1553; Historiske produktionstal (kWh): 2004: 168092.1016; Historiske produktionstal (kWh): 2005: 156679.3813; Historiske produktionstal (kWh): 2006: 138593.0684; Historiske produktionstal (kWh): 2007: 184394.9243; Historiske produktionstal (kWh): 2008: 126445.2751 | 7463.1152 | 6558.75 | 14021.8652
570714700000011900 | 1998-12-16 | 660 | 47 | 45 | VESTAS | V 47-660 KW | 329 | Ringsted | http://193.88.185.146/website/energidataKort/viewer.htm?starttema1=vindkraft&STARTLEFT=671710&STARTRIGHT=672510&STARTBOTTOM=6150944&STARTTOP=6151744 | LAND | Ørslev Undersk, Bringstrup | 10a | 672039.6 | 6151124 | 192488 | 10 kV siden af 10/0,4 kV transformer (eller tilsvarende) (inkluderer møller tilsluttet i 10kV-nettet) | Historiske produktionstal (kWh): 1999: 1182180; Historiske produktionstal (kWh): 2000: 1270134; Historiske produktionstal (kWh): 2001: 1047016; Historiske produktionstal (kWh): 2002: 1187338; Historiske produktionstal (kWh): 2003: 1114783; Historiske produktionstal (kWh): 2004: 1202105; Historiske produktionstal (kWh): 2005: 1114933; Historiske produktionstal (kWh): 2006: 1030642; Historiske produktionstal (kWh): 2007: 1326261; Historiske produktionstal (kWh): 2008: 1242646 | 105322 | 82366 | 187688
570714700000012242 | 1998-11-13 | 750 | 48.2 | 45 | NEGMICON | NM 750/48 | 329 | Ringsted | http://193.88.185.146/website/energidataKort/viewer.htm?starttema1=vindkraft&STARTLEFT=679805&STARTRIGHT=680605&STARTBOTTOM=6144221&STARTTOP=6145021 | LAND | Mulstrup By, Nordrupøster | 3b | 680127.9 | 6144414 | 192597 | 10 kV siden af 10/0,4 kV transformer (eller tilsvarende) (inkluderer møller tilsluttet i 10kV-nettet) | Historiske produktionstal (kWh): 1999: 1352287; Historiske produktionstal (kWh): 2000: 1473354; Historiske produktionstal (kWh): 2001: 1228513; Historiske produktionstal (kWh): 2002: 1418949; Historiske produktionstal (kWh): 2003: 1312298; Historiske produktionstal (kWh): 2004: 1424545; Historiske produktionstal (kWh): 2005: 1340183; Historiske produktionstal (kWh): 2006: 1194440; Historiske produktionstal (kWh): 2007: 1508267; Historiske produktionstal (kWh): 2008: 1476891 | 120709 | 68204 | 188913
570714700000012327 | 1999-04-16 | 750 | 44 | 45 | NEGMICON | NM 750/48 | 329 | Ringsted | http://193.88.185.146/website/energidataKort/viewer.htm?starttema1=vindkraft&STARTLEFT=681795&STARTRIGHT=682595&STARTBOTTOM=6145629&STARTTOP=6146429 | LAND | Bedsted Overdrev, Kværkeby | 2ba | 682108.8 | 6145820 | 192793 | 10 kV siden af 10/0,4 kV transformer (eller tilsvarende) (inkluderer møller tilsluttet i 10kV-nettet) | Historiske produktionstal (kWh): 1999: 851162; Historiske produktionstal (kWh): 2000: 1418876; Historiske produktionstal (kWh): 2001: 1196060; Historiske produktionstal (kWh): 2002: 1335271; Historiske produktionstal (kWh): 2003: 1245646; Historiske produktionstal (kWh): 2004: 1352486; Historiske produktionstal (kWh): 2005: 1259148; Historiske produktionstal (kWh): 2006: 1154961; Historiske produktionstal (kWh): 2007: 1459789; Historiske produktionstal (kWh): 2008: 1376622 | 111002 | 92019 | 203021
570714700000012396 | 1999-08-16 | 600 | 44 | 45 | BONUS | 600/120 KW MK 3 | 329 | Ringsted | http://193.88.185.146/website/energidataKort/viewer.htm?starttema1=vindkraft&STARTLEFT=670770&STARTRIGHT=671570&STARTBOTTOM=6145487&STARTTOP=6146287 | LAND | Sigersted | 17a,18c | 685246.5 | 6160414 | 193715 | 10 kV siden af 10/0,4 kV transformer (eller tilsvarende) (inkluderer møller tilsluttet i 10kV-nettet) | Historiske produktionstal (kWh): 1999: 422020; Historiske produktionstal (kWh): 2000: 1162342; Historiske produktionstal (kWh): 2001: 1024175; Historiske produktionstal (kWh): 2002: 1081810; Historiske produktionstal (kWh): 2003: 1076651; Historiske produktionstal (kWh): 2004: 1149350; Historiske produktionstal (kWh): 2005: 1071610; Historiske produktionstal (kWh): 2006: 981153; Historiske produktionstal (kWh): 2007: 1211450; Historiske produktionstal (kWh): 2008: 1171547 | 94049 | 90308 | 184357
570714700000012402 | 1999-08-16 | 600 | 44 | 45 | BONUS | 600/120 KW MK 3 | 329 | Ringsted | http://193.88.185.146/website/energidataKort/viewer.htm?starttema1=vindkraft&STARTLEFT=670661&STARTRIGHT=671461&STARTBOTTOM=6145342&STARTTOP=6146142 | LAND | Sigersted | 17a18c | 670973.2 | 6145534 | 193714 | 10 kV siden af 60/10 kV transformer (eller tilsvarende) | Historiske produktionstal (kWh): 1999: 446485; Historiske produktionstal (kWh): 2000: 1061432; Historiske produktionstal (kWh): 2001: 915175; Historiske produktionstal (kWh): 2002: 1046107; Historiske produktionstal (kWh): 2003: 1017253; Historiske produktionstal (kWh): 2004: 1054349; Historiske produktionstal (kWh): 2005: 999251; Historiske produktionstal (kWh): 2006: 876105; Historiske produktionstal (kWh): 2007: 1184257; Historiske produktionstal (kWh): 2008: 1149352 | 89550 | 86538 | 176088
570714700000012419 | 1999-08-16 | 600 | 44 | 45 | BONUS | 600/120 KW MK 3 | 329 | Ringsted | http://193.88.185.146/website/energidataKort/viewer.htm?starttema1=vindkraft&STARTLEFT=670878&STARTRIGHT=671678&STARTBOTTOM=6145628&STARTTOP=6146428 | LAND | Sigersted By Og Sogn | 17a18c | 671194.1 | 6145827 | 193713 | 10 kV siden af 10/0,4 kV transformer (eller tilsvarende) (inkluderer møller tilsluttet i 10kV-nettet) | Historiske produktionstal (kWh): 1999: 445890; Historiske produktionstal (kWh): 2000: 1122327; Historiske produktionstal (kWh): 2001: 939416; Historiske produktionstal (kWh): 2002: 1037057; Historiske produktionstal (kWh): 2003: 1010527; Historiske produktionstal (kWh): 2004: 1051667; Historiske produktionstal (kWh): 2005: 963142; Historiske produktionstal (kWh): 2006: 855802; Historiske produktionstal (kWh): 2007: 1141897; Historiske produktionstal (kWh): 2008: 1110176 | 86269 | 73957 | 160226
570714700000012464 | 1998-06-24 | 11 | 13 | 18.3 | GAIA WIND | 11 KW | 329 | Ringsted | http://193.88.185.146/website/energidataKort/viewer.htm?starttema1=vindkraft&STARTLEFT=681728&STARTRIGHT=682528&STARTBOTTOM=6150988&STARTTOP=6151788 | LAND | Vigersted | 68a | 682046.6 | 6151182 | 191652 | Installationstilsluttet (i forbrugsinstallation) 0,4 kV | Historiske produktionstal (kWh): 1998: 7441; Historiske produktionstal (kWh): 1999: 7175; Historiske produktionstal (kWh): 2000: 14342; Historiske produktionstal (kWh): 2001: 2959; Historiske produktionstal (kWh): 2002: 6544; Historiske produktionstal (kWh): 2003: 12366; Historiske produktionstal (kWh): 2004: 3471; Historiske produktionstal (kWh): 2005: 5623; Historiske produktionstal (kWh): 2006: 9163; Historiske produktionstal (kWh): 2007: 4321; Historiske produktionstal (kWh): 2008: 6696 | 709 | 309 | 1018
570714700000013188 | 2000-03-31 | 660 | 47 | 45 | VESTAS | V 47 | 329 | Ringsted | http://193.88.185.146/website/energidataKort/viewer.htm?starttema1=vindkraft&STARTLEFT=679735&STARTRIGHT=680535&STARTBOTTOM=6145159&STARTTOP=6145959 | LAND | Gilsager, Ringsted Jorder | 1 m.fl | 680039.6 | 6145346 | 194573 | 10 kV siden af 10/0,4 kV transformer (eller tilsvarende) (inkluderer møller tilsluttet i 10kV-nettet) | Historiske produktionstal (kWh): 2000: 687929; Historiske produktionstal (kWh): 2001: 1008059; Historiske produktionstal (kWh): 2002: 1201572; Historiske produktionstal (kWh): 2003: 1090412; Historiske produktionstal (kWh): 2004: 1174331; Historiske produktionstal (kWh): 2005: 1090340; Historiske produktionstal (kWh): 2006: 1019945; Historiske produktionstal (kWh): 2007: 1303945; Historiske produktionstal (kWh): 2008: 1229817 | 102562 | 88315 | 190877
570714700000013515 | 2000-06-29 | 1000 | 54.2 | 47.8 | BONUS | 1 MV | 329 | Ringsted | http://193.88.185.146/website/energidataKort/viewer.htm?starttema1=vindkraft&STARTLEFT=679167&STARTRIGHT=679967&STARTBOTTOM=6141381&STARTTOP=6142181 | LAND | Sneslev | 12a | 679484.8 | 6141571 | 195069 | 10 kV siden af 60/10 kV transformer (eller tilsvarende) | Historiske produktionstal (kWh): 2000: 673140; Historiske produktionstal (kWh): 2001: 1541306; Historiske produktionstal (kWh): 2002: 1710222; Historiske produktionstal (kWh): 2003: 1597854; Historiske produktionstal (kWh): 2004: 1740782; Historiske produktionstal (kWh): 2005: 1618448; Historiske produktionstal (kWh): 2006: 1470788; Historiske produktionstal (kWh): 2007: 1818202; Historiske produktionstal (kWh): 2008: 1825198 | 153669 | 135106 | 288775
570714700000013638 | 2000-10-06 | 1650 | 66 | 67 | VESTAS | V 66 | 329 | Ringsted | http://193.88.185.146/website/energidataKort/viewer.htm?starttema1=vindkraft&STARTLEFT=681600&STARTRIGHT=682400&STARTBOTTOM=6139773&STARTTOP=6140573 | LAND | Eskildstrup Hvg, Sneslev | 1a | 681918.4 | 6139984 | 195414 | 10 kV siden af 10/0,4 kV transformer (eller tilsvarende) (inkluderer møller tilsluttet i 10kV-nettet) | Historiske produktionstal (kWh): 2000: 774548; Historiske produktionstal (kWh): 2001: 2867147; Historiske produktionstal (kWh): 2002: 3222166; Historiske produktionstal (kWh): 2003: 3035997; Historiske produktionstal (kWh): 2004: 3304879; Historiske produktionstal (kWh): 2005: 2831156; Historiske produktionstal (kWh): 2006: 2633278; Historiske produktionstal (kWh): 2007: 3564598; Historiske produktionstal (kWh): 2008: 3548004 | 302928 | 252443 | 555371
570714700000013881 | 2000-12-22 | 660 | 47 | 45 | VESTAS | V 47 | 329 | Ringsted | http://193.88.185.146/website/energidataKort/viewer.htm?starttema1=vindkraft&STARTLEFT=672485&STARTRIGHT=673285&STARTBOTTOM=6149806&STARTTOP=6150606 | LAND | Ørslev Under Skoven, Gyrstinge | 4a | 672803.6 | 6150000 | 195723 | 10 kV siden af 10/0,4 kV transformer (eller tilsvarende) (inkluderer møller tilsluttet i 10kV-nettet) | Historiske produktionstal (kWh): 2001: 1140683; Historiske produktionstal (kWh): 2002: 1275645; Historiske produktionstal (kWh): 2003: 1204203; Historiske produktionstal (kWh): 2004: 1295857; Historiske produktionstal (kWh): 2005: 1218362; Historiske produktionstal (kWh): 2006: 1133540; Historiske produktionstal (kWh): 2007: 1423815; Historiske produktionstal (kWh): 2008: 1372742 | 118506 | 94709 | 213215
570714700000013898 | 2000-12-22 | 660 | 47 | 45 | VESTAS | V 47 | 329 | Ringsted | http://193.88.185.146/website/energidataKort/viewer.htm?starttema1=vindkraft&STARTLEFT=672376&STARTRIGHT=673176&STARTBOTTOM=6149973&STARTTOP=6150773 | LAND | Ørslev Under Skoven, Gyrstinge | 4e | 672694.6 | 6150168 | 195722 | 10 kV siden af 10/0,4 kV transformer (eller tilsvarende) (inkluderer møller tilsluttet i 10kV-nettet) | Historiske produktionstal (kWh): 2001: 1055384; Historiske produktionstal (kWh): 2002: 1197182; Historiske produktionstal (kWh): 2003: 1100164; Historiske produktionstal (kWh): 2004: 1208529; Historiske produktionstal (kWh): 2005: 1104884; Historiske produktionstal (kWh): 2006: 1049936; Historiske produktionstal (kWh): 2007: 1333434; Historiske produktionstal (kWh): 2008: 1295834 | 108038 | 89393 | 197431
570714700000014161 | 1996-10-04 | 225 | 29.6 | 30 | NEGMICON | 225/40 | 329 | Ringsted | http://193.88.185.146/website/energidataKort/viewer.htm?starttema1=vindkraft&STARTLEFT=669446&STARTRIGHT=670246&STARTBOTTOM=6150686&STARTTOP=6151486 | LAND | Ørslev Under Skoven, Gyrstinge | 13i | 669510.6 | 6151584 | 195721 | 10 kV siden af 10/0,4 kV transformer (eller tilsvarende) (inkluderer møller tilsluttet i 10kV-nettet) | Historiske produktionstal (kWh): 1996: 130508; Historiske produktionstal (kWh): 1997: 250000; Historiske produktionstal (kWh): 1998: 250000; Historiske produktionstal (kWh): 1999: 250000; Historiske produktionstal (kWh): 2000: 250000; Historiske produktionstal (kWh): 2001: 317679; Historiske produktionstal (kWh): 2002: 376816.9727; Historiske produktionstal (kWh): 2003: 351685.6201; Historiske produktionstal (kWh): 2004: 369248.2148; Historiske produktionstal (kWh): 2005: 349314.5732; Historiske produktionstal (kWh): 2006: 320401.623; Historiske produktionstal (kWh): 2007: 416259.3545; Historiske produktionstal (kWh): 2008: 401773.6777 | 32840.2812 | 27411.1191 | 60251.4004
570714700000000713 | 1991-03-19 | 200 | 27 | 30 | NEG Micon | M570-200kW | 330 | Slagelse | http://193.88.185.146/website/energidataKort/viewer.htm?starttema1=vindkraft&STARTLEFT=644615&STARTRIGHT=645415&STARTBOTTOM=6146330&STARTTOP=6147130 | LAND | Havrebjerg By, Havrebjerg | 17a | 644933.3 | 6146527 | 029-00358 | 0,4 kV siden af 10/0,4 kV transformer (eller tilsvarende) | Historiske produktionstal (kWh): 1991: 245489; Historiske produktionstal (kWh): 1992: 370201; Historiske produktionstal (kWh): 1993: 374562; Historiske produktionstal (kWh): 1994: 388134; Historiske produktionstal (kWh): 1995: 365714; Historiske produktionstal (kWh): 1996: 304282; Historiske produktionstal (kWh): 1997: 322533; Historiske produktionstal (kWh): 1998: 391224; Historiske produktionstal (kWh): 1999: 308588; Historiske produktionstal (kWh): 2000: 345778; Historiske produktionstal (kWh): 2001: 291860.333; Historiske produktionstal (kWh): 2002: 320559.6689; Historiske produktionstal (kWh): 2003: 296118.001; Historiske produktionstal (kWh): 2004: 325161.999; Historiske produktionstal (kWh): 2005: 305532.6699; Historiske produktionstal (kWh): 2006: 291336.002; Historiske produktionstal (kWh): 2007: 373419.6611; Historiske produktionstal (kWh): 2008: 350539.001 | 29682 | 17640.332 | 47322.332
570714700000000720 | 1991-03-19 | 200 | 27 | 30 | NEG Micon | M570-200kW | 330 | Slagelse | http://193.88.185.146/website/energidataKort/viewer.htm?starttema1=vindkraft&STARTLEFT=644727&STARTRIGHT=645527&STARTBOTTOM=6146384&STARTTOP=6147184 | LAND | Havrebjerg By, Havrebjerg | 17a | 645047.6 | 6146580 | 029-00358 | 0,4 kV siden af 10/0,4 kV transformer (eller tilsvarende) | Historiske produktionstal (kWh): 1991: 245489; Historiske produktionstal (kWh): 1992: 370201; Historiske produktionstal (kWh): 1993: 374562; Historiske produktionstal (kWh): 1994: 388134; Historiske produktionstal (kWh): 1995: 365714; Historiske produktionstal (kWh): 1996: 304282; Historiske produktionstal (kWh): 1997: 322533; Historiske produktionstal (kWh): 1998: 391224; Historiske produktionstal (kWh): 1999: 308588; Historiske produktionstal (kWh): 2000: 345778; Historiske produktionstal (kWh): 2001: 291860.333; Historiske produktionstal (kWh): 2002: 320559.6689; Historiske produktionstal (kWh): 2003: 296118.001; Historiske produktionstal (kWh): 2004: 325161.999; Historiske produktionstal (kWh): 2005: 305532.6699; Historiske produktionstal (kWh): 2006: 291336.002; Historiske produktionstal (kWh): 2007: 373419.6611; Historiske produktionstal (kWh): 2008: 350539.001 | 29682 | 17640.332 | 47322.332
570714700000000737 | 1991-03-19 | 200 | 27 | 30 | NEG Micon | M570-200kW | 330 | Slagelse | http://193.88.185.146/website/energidataKort/viewer.htm?starttema1=vindkraft&STARTLEFT=644839&STARTRIGHT=645639&STARTBOTTOM=6146438&STARTTOP=6147238 | LAND | Havrebjerg By, Havrebjerg | 17a | 645154.9 | 6146633 | 029-00358 | 0,4 kV siden af 10/0,4 kV transformer (eller tilsvarende) | Historiske produktionstal (kWh): 1991: 245489; Historiske produktionstal (kWh): 1992: 370201; Historiske produktionstal (kWh): 1993: 374562; Historiske produktionstal (kWh): 1994: 388134; Historiske produktionstal (kWh): 1995: 365714; Historiske produktionstal (kWh): 1996: 304282; Historiske produktionstal (kWh): 1997: 322533; Historiske produktionstal (kWh): 1998: 391224; Historiske produktionstal (kWh): 1999: 308588; Historiske produktionstal (kWh): 2000: 345778; Historiske produktionstal (kWh): 2001: 291860.333; Historiske produktionstal (kWh): 2002: 320559.6689; Historiske produktionstal (kWh): 2003: 296118.001; Historiske produktionstal (kWh): 2004: 325161.999; Historiske produktionstal (kWh): 2005: 305532.6699; Historiske produktionstal (kWh): 2006: 291336.002; Historiske produktionstal (kWh): 2007: 373419.6611; Historiske produktionstal (kWh): 2008: 350539.001 | 29682 | 17640.332 | 47322.332
570714700000000744 | 1991-03-07 | 200 | 27 | 30 | NEG Micon | M570-200kW | 330 | Slagelse | http://193.88.185.146/website/energidataKort/viewer.htm?starttema1=vindkraft&STARTLEFT=650360&STARTRIGHT=651160&STARTBOTTOM=6136144&STARTTOP=6136944 | LAND | Sludstrup By, Sludstrup | 3a | 650679.7 | 6136339 | 097-00180 | 0,4 kV siden af 10/0,4 kV transformer (eller tilsvarende) | Historiske produktionstal (kWh): 1991: 243771; Historiske produktionstal (kWh): 1992: 395870; Historiske produktionstal (kWh): 1993: 396487; Historiske produktionstal (kWh): 1994: 404586; Historiske produktionstal (kWh): 1995: 378612; Historiske produktionstal (kWh): 1996: 318026; Historiske produktionstal (kWh): 1997: 336426; Historiske produktionstal (kWh): 1998: 378836; Historiske produktionstal (kWh): 1999: 262812; Historiske produktionstal (kWh): 2000: 351826; Historiske produktionstal (kWh): 2001: 293744.5; Historiske produktionstal (kWh): 2002: 326705; Historiske produktionstal (kWh): 2003: 294277; Historiske produktionstal (kWh): 2004: 331813; Historiske produktionstal (kWh): 2005: 280292; Historiske produktionstal (kWh): 2006: 277392; Historiske produktionstal (kWh): 2007: 306534; Historiske produktionstal (kWh): 2008: 304393 | 25960 | 22615 | 48575
570714700000000751 | 1991-03-07 | 200 | 27 | 30 | NEG Micon | M570-200kW | 330 | Slagelse | http://193.88.185.146/website/energidataKort/viewer.htm?starttema1=vindkraft&STARTLEFT=650280&STARTRIGHT=651080&STARTBOTTOM=6136007&STARTTOP=6136807 | LAND | Sludstrup By, Sludstrup | 3a | 650597.6 | 6136202 | 097-00180 | 0,4 kV siden af 10/0,4 kV transformer (eller tilsvarende) | Historiske produktionstal (kWh): 1991: 243771; Historiske produktionstal (kWh): 1992: 395870; Historiske produktionstal (kWh): 1993: 396487; Historiske produktionstal (kWh): 1994: 404586; Historiske produktionstal (kWh): 1995: 378612; Historiske produktionstal (kWh): 1996: 318026; Historiske produktionstal (kWh): 1997: 336426; Historiske produktionstal (kWh): 1998: 378836; Historiske produktionstal (kWh): 1999: 262812; Historiske produktionstal (kWh): 2000: 351826; Historiske produktionstal (kWh): 2001: 293744.5; Historiske produktionstal (kWh): 2002: 326705; Historiske produktionstal (kWh): 2003: 294277; Historiske produktionstal (kWh): 2004: 331813; Historiske produktionstal (kWh): 2005: 280292; Historiske produktionstal (kWh): 2006: 277392; Historiske produktionstal (kWh): 2007: 306534; Historiske produktionstal (kWh): 2008: 304393 | 25960 | 22615 | 48575
570714700000000799 | 1991-02-19 | 200 | 27 | 30 | NEG Micon | M570-200kW | 330 | Slagelse | http://193.88.185.146/website/energidataKort/viewer.htm?starttema1=vindkraft&STARTLEFT=648217&STARTRIGHT=649017&STARTBOTTOM=6147578&STARTTOP=6148378 | LAND | Årslev By, Sønderup | 6 | 648535.3 | 6147770 | 074-00237 | 0,4 kV siden af 10/0,4 kV transformer (eller tilsvarende) | Historiske produktionstal (kWh): 1991: 242579; Historiske produktionstal (kWh): 1992: 332709; Historiske produktionstal (kWh): 1993: 352753; Historiske produktionstal (kWh): 1994: 367165; Historiske produktionstal (kWh): 1995: 268458; Historiske produktionstal (kWh): 1996: 282177; Historiske produktionstal (kWh): 1997: 302543; Historiske produktionstal (kWh): 1998: 352269; Historiske produktionstal (kWh): 1999: 278352; Historiske produktionstal (kWh): 2000: 316920; Historiske produktionstal (kWh): 2001: 251467.667; Historiske produktionstal (kWh): 2002: 284321.335; Historiske produktionstal (kWh): 2003: 268886.999; Historiske produktionstal (kWh): 2004: 291907.665; Historiske produktionstal (kWh): 2005: 256191.334; Historiske produktionstal (kWh): 2006: 246086.9971; Historiske produktionstal (kWh): 2007: 318086.334; Historiske produktionstal (kWh): 2008: 294589.6621 | 25526.668 | 18518.668 | 44045.3359
570714700000000805 | 1991-02-19 | 200 | 27 | 30 | Micon | M570-200kW | 330 | Slagelse | http://193.88.185.146/website/energidataKort/viewer.htm?starttema1=vindkraft&STARTLEFT=648249&STARTRIGHT=649049&STARTBOTTOM=6147454&STARTTOP=6148254 | LAND | Årslev By, Sønderup | 6 | 648565.8 | 6147647 | 074-00237 | 0,4 kV siden af 10/0,4 kV transformer (eller tilsvarende) | Historiske produktionstal (kWh): 1991: 242579; Historiske produktionstal (kWh): 1992: 332709; Historiske produktionstal (kWh): 1993: 352753; Historiske produktionstal (kWh): 1994: 367165; Historiske produktionstal (kWh): 1995: 268458; Historiske produktionstal (kWh): 1996: 282177; Historiske produktionstal (kWh): 1997: 302543; Historiske produktionstal (kWh): 1998: 352269; Historiske produktionstal (kWh): 1999: 278352; Historiske produktionstal (kWh): 2000: 316920; Historiske produktionstal (kWh): 2001: 251467.667; Historiske produktionstal (kWh): 2002: 284321.335; Historiske produktionstal (kWh): 2003: 268886.999; Historiske produktionstal (kWh): 2004: 291907.665; Historiske produktionstal (kWh): 2005: 256191.334; Historiske produktionstal (kWh): 2006: 246086.9971; Historiske produktionstal (kWh): 2007: 318086.334; Historiske produktionstal (kWh): 2008: 294589.6621 | 25526.668 | 18518.668 | 44045.3359
570714700000000812 | 1991-02-19 | 200 | 27 | 30 | NEG Micon | M570-200kW | 330 | Slagelse | http://193.88.185.146/website/energidataKort/viewer.htm?starttema1=vindkraft&STARTLEFT=648280&STARTRIGHT=649080&STARTBOTTOM=6147330&STARTTOP=6148130 | LAND | Årslev By, Sønderup | 6 | 648594.5 | 6147528 | 074-00237 | 0,4 kV siden af 10/0,4 kV transformer (eller tilsvarende) | Historiske produktionstal (kWh): 1991: 242579; Historiske produktionstal (kWh): 1992: 332709; Historiske produktionstal (kWh): 1993: 352753; Historiske produktionstal (kWh): 1994: 367165; Historiske produktionstal (kWh): 1995: 268458; Historiske produktionstal (kWh): 1996: 282177; Historiske produktionstal (kWh): 1997: 302543; Historiske produktionstal (kWh): 1998: 352269; Historiske produktionstal (kWh): 1999: 278352; Historiske produktionstal (kWh): 2000: 316920; Historiske produktionstal (kWh): 2001: 251467.667; Historiske produktionstal (kWh): 2002: 284321.335; Historiske produktionstal (kWh): 2003: 268886.999; Historiske produktionstal (kWh): 2004: 291907.665; Historiske produktionstal (kWh): 2005: 256191.334; Historiske produktionstal (kWh): 2006: 246086.9971; Historiske produktionstal (kWh): 2007: 318086.334; Historiske produktionstal (kWh): 2008: 294589.6621 | 25526.668 | 18518.668 | 44045.3359
570714700000000829 | 1992-12-04 | 200 | 27 | 30 | NEG Micon | M570-200kW | 330 | Slagelse | http://193.88.185.146/website/energidataKort/viewer.htm?starttema1=vindkraft&STARTLEFT=643546&STARTRIGHT=644346&STARTBOTTOM=6142342&STARTTOP=6143142 | LAND | Hejninge By, Hejninge | 16g | 643865.5 | 6142536 | 091-00117 | 0,4 kV siden af 10/0,4 kV transformer (eller tilsvarende) | Historiske produktionstal (kWh): 1992: 21692; Historiske produktionstal (kWh): 1993: 391672; Historiske produktionstal (kWh): 1994: 430462; Historiske produktionstal (kWh): 1995: 394213; Historiske produktionstal (kWh): 1996: 326690; Historiske produktionstal (kWh): 1997: 349760; Historiske produktionstal (kWh): 1998: 401286; Historiske produktionstal (kWh): 1999: 315011; Historiske produktionstal (kWh): 2000: 382625; Historiske produktionstal (kWh): 2001: 314401; Historiske produktionstal (kWh): 2002: 346180.6689; Historiske produktionstal (kWh): 2003: 315508.0029; Historiske produktionstal (kWh): 2004: 348559.999; Historiske produktionstal (kWh): 2005: 323677.333; Historiske produktionstal (kWh): 2006: 294479.333; Historiske produktionstal (kWh): 2007: 386723.668; Historiske produktionstal (kWh): 2008: 324345.0029 | 31741.332 | 20874.668 | 52616
570714700000000836 | 1992-12-04 | 200 | 27 | 30 | NEG Micon | M570-200kW | 330 | Slagelse | http://193.88.185.146/website/energidataKort/viewer.htm?starttema1=vindkraft&STARTLEFT=643542&STARTRIGHT=644342&STARTBOTTOM=6142452&STARTTOP=6143252 | LAND | Hejninge By, Hejninge | 16g | 643862.7 | 6142646 | 091-00117 | 0,4 kV siden af 10/0,4 kV transformer (eller tilsvarende) | Historiske produktionstal (kWh): 1992: 21692; Historiske produktionstal (kWh): 1993: 391672; Historiske produktionstal (kWh): 1994: 430462; Historiske produktionstal (kWh): 1995: 394213; Historiske produktionstal (kWh): 1996: 326690; Historiske produktionstal (kWh): 1997: 349760; Historiske produktionstal (kWh): 1998: 401286; Historiske produktionstal (kWh): 1999: 315011; Historiske produktionstal (kWh): 2000: 382625; Historiske produktionstal (kWh): 2001: 314401; Historiske produktionstal (kWh): 2002: 346180.6689; Historiske produktionstal (kWh): 2003: 315508.0029; Historiske produktionstal (kWh): 2004: 348559.999; Historiske produktionstal (kWh): 2005: 323677.333; Historiske produktionstal (kWh): 2006: 294479.333; Historiske produktionstal (kWh): 2007: 386723.668; Historiske produktionstal (kWh): 2008: 324345.0029 | 31741.332 | 20874.668 | 52616
570714700000000843 | 1992-12-04 | 200 | 27 | 30 | NEG Micon | M570-200kW | 330 | Slagelse | http://193.88.185.146/website/energidataKort/viewer.htm?starttema1=vindkraft&STARTLEFT=643537&STARTRIGHT=644337&STARTBOTTOM=6142562&STARTTOP=6143362 | LAND | Hejninge By, Hejninge | 16g | 643857.7 | 6142757 | 091-00117 | 0,4 kV siden af 10/0,4 kV transformer (eller tilsvarende) | Historiske produktionstal (kWh): 1992: 21692; Historiske produktionstal (kWh): 1993: 391672; Historiske produktionstal (kWh): 1994: 430462; Historiske produktionstal (kWh): 1995: 394213; Historiske produktionstal (kWh): 1996: 326690; Historiske produktionstal (kWh): 1997: 349760; Historiske produktionstal (kWh): 1998: 401286; Historiske produktionstal (kWh): 1999: 315011; Historiske produktionstal (kWh): 2000: 382625; Historiske produktionstal (kWh): 2001: 314401; Historiske produktionstal (kWh): 2002: 346180.6689; Historiske produktionstal (kWh): 2003: 315508.0029; Historiske produktionstal (kWh): 2004: 348559.999; Historiske produktionstal (kWh): 2005: 323677.333; Historiske produktionstal (kWh): 2006: 294479.333; Historiske produktionstal (kWh): 2007: 386723.668; Historiske produktionstal (kWh): 2008: 324345.0029 | 31741.332 | 20874.668 | 52616
570714700000000850 | 1994-01-18 | 450 | 37 | 35 | Bonus | 450kW- Mk III | 330 | Slagelse | http://193.88.185.146/website/energidataKort/viewer.htm?starttema1=vindkraft&STARTLEFT=648428&STARTRIGHT=649228&STARTBOTTOM=6137899&STARTTOP=6138699 | LAND | Falkensteen Hgd., Slots Bjergby | 2 | 648747 | 6138093 | 096-00357 | 0,4 kV siden af 10/0,4 kV transformer (eller tilsvarende) | Historiske produktionstal (kWh): 1994: 861614; Historiske produktionstal (kWh): 1995: 852196; Historiske produktionstal (kWh): 1996: 674692; Historiske produktionstal (kWh): 1997: 781746; Historiske produktionstal (kWh): 1998: 904865; Historiske produktionstal (kWh): 1999: 698718; Historiske produktionstal (kWh): 2000: 822121; Historiske produktionstal (kWh): 2001: 690939; Historiske produktionstal (kWh): 2002: 733976; Historiske produktionstal (kWh): 2003: 733824; Historiske produktionstal (kWh): 2004: 802146; Historiske produktionstal (kWh): 2005: 706913; Historiske produktionstal (kWh): 2006: 685895; Historiske produktionstal (kWh): 2007: 869114; Historiske produktionstal (kWh): 2008: 808719 | 67590 | 54920 | 122510
570714700000000867 | 1994-01-18 | 450 | 37 | 35 | Bonus | 450kW- Mk III | 330 | Slagelse | http://193.88.185.146/website/energidataKort/viewer.htm?starttema1=vindkraft&STARTLEFT=648578&STARTRIGHT=649378&STARTBOTTOM=6137904&STARTTOP=6138704 | LAND | Falkensteen Hgd., Slots Bjergby | 2 | 648896.8 | 6138098 | 096-00358 | 0,4 kV siden af 10/0,4 kV transformer (eller tilsvarende) | Historiske produktionstal (kWh): 1994: 861614; Historiske produktionstal (kWh): 1995: 852196; Historiske produktionstal (kWh): 1996: 674692; Historiske produktionstal (kWh): 1997: 708660; Historiske produktionstal (kWh): 1998: 755455; Historiske produktionstal (kWh): 1999: 661355; Historiske produktionstal (kWh): 2000: 726162; Historiske produktionstal (kWh): 2001: 655439.5; Historiske produktionstal (kWh): 2002: 690003.5; Historiske produktionstal (kWh): 2003: 657731.5; Historiske produktionstal (kWh): 2004: 706898.5; Historiske produktionstal (kWh): 2005: 693634.5; Historiske produktionstal (kWh): 2006: 654727.5; Historiske produktionstal (kWh): 2007: 775283; Historiske produktionstal (kWh): 2008: 711945 | 64579 | 52238.5 | 116817.5
570714700000000874 | 1994-01-18 | 450 | 37 | 35 | Bonus | 450kW- Mk III | 330 | Slagelse | http://193.88.185.146/website/energidataKort/viewer.htm?starttema1=vindkraft&STARTLEFT=648728&STARTRIGHT=649528&STARTBOTTOM=6137909&STARTTOP=6138709 | LAND | Falkensteen Hgd., Slots Bjergby | 2 | 649046.8 | 6138103 | 096-00358 | 0,4 kV siden af 10/0,4 kV transformer (eller tilsvarende) | Historiske produktionstal (kWh): 1994: 861614; Historiske produktionstal (kWh): 1995: 852196; Historiske produktionstal (kWh): 1996: 674692; Historiske produktionstal (kWh): 1997: 708660; Historiske produktionstal (kWh): 1998: 755455; Historiske produktionstal (kWh): 1999: 661355; Historiske produktionstal (kWh): 2000: 726162; Historiske produktionstal (kWh): 2001: 655439.5; Historiske produktionstal (kWh): 2002: 690003.5; Historiske produktionstal (kWh): 2003: 657731.5; Historiske produktionstal (kWh): 2004: 706898.5; Historiske produktionstal (kWh): 2005: 693634.5; Historiske produktionstal (kWh): 2006: 654727.5; Historiske produktionstal (kWh): 2007: 775283; Historiske produktionstal (kWh): 2008: 711945 | 64579 | 52238.5 | 116817.5
570714700000000881 | 1994-06-21 | 500 | 39 | 40.5 | Vestas | V39-500kW | 330 | Slagelse | http://193.88.185.146/website/energidataKort/viewer.htm?starttema1=vindkraft&STARTLEFT=644015&STARTRIGHT=644815&STARTBOTTOM=6135723&STARTTOP=6136523 | LAND | Hemmeshøj By, Hemmeshøj | 12a | 644334.2 | 6135918 | 003-00205 | 0,4 kV siden af 10/0,4 kV transformer (eller tilsvarende) | Historiske produktionstal (kWh): 1994: 490190; Historiske produktionstal (kWh): 1995: 971269; Historiske produktionstal (kWh): 1996: 780589; Historiske produktionstal (kWh): 1997: 874280; Historiske produktionstal (kWh): 1998: 981799; Historiske produktionstal (kWh): 1999: 846301; Historiske produktionstal (kWh): 2000: 882680; Historiske produktionstal (kWh): 2001: 752338; Historiske produktionstal (kWh): 2002: 878845; Historiske produktionstal (kWh): 2003: 793935; Historiske produktionstal (kWh): 2004: 862821; Historiske produktionstal (kWh): 2005: 736060; Historiske produktionstal (kWh): 2006: 670827; Historiske produktionstal (kWh): 2007: 853999; Historiske produktionstal (kWh): 2008: 918344 | 79178 | 60361 | 139539
570714700000000898 | 1994-06-21 | 500 | 39 | 40.5 | Vestas | V39-500kW | 330 | Slagelse | http://193.88.185.146/website/energidataKort/viewer.htm?starttema1=vindkraft&STARTLEFT=644150&STARTRIGHT=644950&STARTBOTTOM=6135656&STARTTOP=6136456 | LAND | Hemmeshøj By, Hemmeshøj | 12a | 644467.9 | 6135851 | 003-00206 | 0,4 kV siden af 10/0,4 kV transformer (eller tilsvarende) | Historiske produktionstal (kWh): 1994: 490190; Historiske produktionstal (kWh): 1995: 971269; Historiske produktionstal (kWh): 1996: 780589; Historiske produktionstal (kWh): 1997: 798828; Historiske produktionstal (kWh): 1998: 980648; Historiske produktionstal (kWh): 1999: 810023; Historiske produktionstal (kWh): 2000: 808871; Historiske produktionstal (kWh): 2001: 757126; Historiske produktionstal (kWh): 2002: 824114; Historiske produktionstal (kWh): 2003: 748734; Historiske produktionstal (kWh): 2004: 829868; Historiske produktionstal (kWh): 2005: 761492.5; Historiske produktionstal (kWh): 2006: 736560; Historiske produktionstal (kWh): 2007: 858747; Historiske produktionstal (kWh): 2008: 900558 | 76985.5 | 57819.5 | 134805
570714700000000904 | 1994-06-21 | 500 | 39 | 40.5 | Vestas | V39-500kW | 330 | Slagelse | http://193.88.185.146/website/energidataKort/viewer.htm?starttema1=vindkraft&STARTLEFT=644284&STARTRIGHT=645084&STARTBOTTOM=6135588&STARTTOP=6136388 | LAND | Hemmeshøj By, Hemmeshøj | 12a | 644601.9 | 6135783 | 003-00206 | 0,4 kV siden af 10/0,4 kV transformer (eller tilsvarende) | Historiske produktionstal (kWh): 1994: 490190; Historiske produktionstal (kWh): 1995: 971269; Historiske produktionstal (kWh): 1996: 780589; Historiske produktionstal (kWh): 1997: 798828; Historiske produktionstal (kWh): 1998: 980648; Historiske produktionstal (kWh): 1999: 810023; Historiske produktionstal (kWh): 2000: 808871; Historiske produktionstal (kWh): 2001: 757126; Historiske produktionstal (kWh): 2002: 824114; Historiske produktionstal (kWh): 2003: 748734; Historiske produktionstal (kWh): 2004: 829868; Historiske produktionstal (kWh): 2005: 761492.5; Historiske produktionstal (kWh): 2006: 736560; Historiske produktionstal (kWh): 2007: 858747; Historiske produktionstal (kWh): 2008: 900558 | 76985.5 | 57819.5 | 134805
570714700000000973 | 1994-07-20 | 450 | 37 | 35 | Bonus | 450kW- Mk III | 330 | Slagelse | http://193.88.185.146/website/energidataKort/viewer.htm?starttema1=vindkraft&STARTLEFT=640484&STARTRIGHT=641284&STARTBOTTOM=6136413&STARTTOP=6137213 | LAND | Tjæreby By, Tårnborg | 5a | 640803.1 | 6136608 | 099-00935 | 0,4 kV siden af 10/0,4 kV transformer (eller tilsvarende) | Historiske produktionstal (kWh): 1994: 396764; Historiske produktionstal (kWh): 1995: 851439; Historiske produktionstal (kWh): 1996: 717657; Historiske produktionstal (kWh): 1997: 739943; Historiske produktionstal (kWh): 1998: 849569; Historiske produktionstal (kWh): 1999: 754431; Historiske produktionstal (kWh): 2000: 801290; Historiske produktionstal (kWh): 2001: 711616; Historiske produktionstal (kWh): 2002: 733519; Historiske produktionstal (kWh): 2003: 734275; Historiske produktionstal (kWh): 2004: 796116.5; Historiske produktionstal (kWh): 2005: 763521.5; Historiske produktionstal (kWh): 2006: 742800.5; Historiske produktionstal (kWh): 2007: 836923; Historiske produktionstal (kWh): 2008: 805535.5 | 76323.5 | 54637.5 | 130961
570714700000000980 | 1994-07-20 | 450 | 37 | 35 | Bonus | 450kW- Mk III | 330 | Slagelse | http://193.88.185.146/website/energidataKort/viewer.htm?starttema1=vindkraft&STARTLEFT=640705&STARTRIGHT=641505&STARTBOTTOM=6136430&STARTTOP=6137230 | LAND | Tjæreby By, Tårnborg | 13a | 641023.4 | 6136625 | 099-00935 | 0,4 kV siden af 10/0,4 kV transformer (eller tilsvarende) | Historiske produktionstal (kWh): 1994: 396764; Historiske produktionstal (kWh): 1995: 851439; Historiske produktionstal (kWh): 1996: 717657; Historiske produktionstal (kWh): 1997: 739943; Historiske produktionstal (kWh): 1998: 849569; Historiske produktionstal (kWh): 1999: 754431; Historiske produktionstal (kWh): 2000: 801290; Historiske produktionstal (kWh): 2001: 711616; Historiske produktionstal (kWh): 2002: 733519; Historiske produktionstal (kWh): 2003: 734275; Historiske produktionstal (kWh): 2004: 796116.5; Historiske produktionstal (kWh): 2005: 763521.5; Historiske produktionstal (kWh): 2006: 742800.5; Historiske produktionstal (kWh): 2007: 836923; Historiske produktionstal (kWh): 2008: 805535.5 | 76323.5 | 54637.5 | 130961
570714700000000997 | 1995-03-24 | 450 | 37 | 35 | Bonus | 450kW- Mk III | 330 | Slagelse | http://193.88.185.146/website/energidataKort/viewer.htm?starttema1=vindkraft&STARTLEFT=642731&STARTRIGHT=643531&STARTBOTTOM=6147689&STARTTOP=6148489 | LAND | Bildsø By, Kirke-Stillinge | 15a | 643054.8 | 6147885 | 065-03586 | 0,4 kV siden af 10/0,4 kV transformer (eller tilsvarende) | Historiske produktionstal (kWh): 1995: 534906; Historiske produktionstal (kWh): 1996: 765079; Historiske produktionstal (kWh): 1997: 734422; Historiske produktionstal (kWh): 1998: 821682; Historiske produktionstal (kWh): 1999: 708589; Historiske produktionstal (kWh): 2000: 816318; Historiske produktionstal (kWh): 2001: 662720; Historiske produktionstal (kWh): 2002: 772923; Historiske produktionstal (kWh): 2003: 663426; Historiske produktionstal (kWh): 2004: 797278; Historiske produktionstal (kWh): 2005: 775283; Historiske produktionstal (kWh): 2006: 754563; Historiske produktionstal (kWh): 2007: 814466; Historiske produktionstal (kWh): 2008: 827291 | 78480 | 59230 | 137710
570714700000001000 | 1995-03-24 | 450 | 37 | 35 | Bonus | 450kW- Mk III | 330 | Slagelse | http://193.88.185.146/website/energidataKort/viewer.htm?starttema1=vindkraft&STARTLEFT=642766&STARTRIGHT=643566&STARTBOTTOM=6147792&STARTTOP=6148592 | LAND | Bildsø By, Kirke-Stillinge | 15a | 643088.4 | 6147988 | 065-03587 | 0,4 kV siden af 10/0,4 kV transformer (eller tilsvarende) | Historiske produktionstal (kWh): 1995: 534906; Historiske produktionstal (kWh): 1996: 765079; Historiske produktionstal (kWh): 1997: 808110; Historiske produktionstal (kWh): 1998: 910321; Historiske produktionstal (kWh): 1999: 699470; Historiske produktionstal (kWh): 2000: 828885; Historiske produktionstal (kWh): 2001: 692661.5; Historiske produktionstal (kWh): 2002: 803373; Historiske produktionstal (kWh): 2003: 747825.5; Historiske produktionstal (kWh): 2004: 836904; Historiske produktionstal (kWh): 2005: 765436; Historiske produktionstal (kWh): 2006: 653350; Historiske produktionstal (kWh): 2007: 919144; Historiske produktionstal (kWh): 2008: 847129.5 | 74157.5 | 60145.5 | 134303
570714700000001017 | 1995-03-24 | 450 | 37 | 35 | Bonus | 450kW- Mk III | 330 | Slagelse | http://193.88.185.146/website/energidataKort/viewer.htm?starttema1=vindkraft&STARTLEFT=642803&STARTRIGHT=643603&STARTBOTTOM=6147897&STARTTOP=6148697 | LAND | Bildsø By, Kirke-Stillinge | 15a | 643121.9 | 6148092 | 065-03587 | 0,4 kV siden af 10/0,4 kV transformer (eller tilsvarende) | Historiske produktionstal (kWh): 1995: 534906; Historiske produktionstal (kWh): 1996: 765079; Historiske produktionstal (kWh): 1997: 808110; Historiske produktionstal (kWh): 1998: 910321; Historiske produktionstal (kWh): 1999: 699470; Historiske produktionstal (kWh): 2000: 828885; Historiske produktionstal (kWh): 2001: 692661.5; Historiske produktionstal (kWh): 2002: 803373; Historiske produktionstal (kWh): 2003: 747825.5; Historiske produktionstal (kWh): 2004: 836904; Historiske produktionstal (kWh): 2005: 765436; Historiske produktionstal (kWh): 2006: 653350; Historiske produktionstal (kWh): 2007: 919144; Historiske produktionstal (kWh): 2008: 847129.5 | 74157.5 | 60145.5 | 134303
570714700000001024 | 1995-11-21 | 600 | 41 | 35 | Bonus | 600kW | 330 | Slagelse | http://193.88.185.146/website/energidataKort/viewer.htm?starttema1=vindkraft&STARTLEFT=651416&STARTRIGHT=652216&STARTBOTTOM=6146314&STARTTOP=6147114 | LAND | Gudum By, Gudum | 5 | 651735.2 | 6146505 | 024-00071 | 0,4 kV siden af 10/0,4 kV transformer (eller tilsvarende) | Historiske produktionstal (kWh): 1995: 33811; Historiske produktionstal (kWh): 1996: 767790; Historiske produktionstal (kWh): 1997: 754868; Historiske produktionstal (kWh): 1998: 728732; Historiske produktionstal (kWh): 1999: 998000; Historiske produktionstal (kWh): 2000: 805480; Historiske produktionstal (kWh): 2001: 712255.668; Historiske produktionstal (kWh): 2002: 822749.3398; Historiske produktionstal (kWh): 2003: 730386.3398; Historiske produktionstal (kWh): 2004: 790178.9961; Historiske produktionstal (kWh): 2005: 742327.332; Historiske produktionstal (kWh): 2006: 714120.3242; Historiske produktionstal (kWh): 2007: 882094.6719; Historiske produktionstal (kWh): 2008: 800068.3164 | 66948.3359 | 56241 | 123189.3359
570714700000001031 | 1995-11-21 | 600 | 41 | 35 | Bonus | 600kW | 330 | Slagelse | http://193.88.185.146/website/energidataKort/viewer.htm?starttema1=vindkraft&STARTLEFT=651427&STARTRIGHT=652227&STARTBOTTOM=6146190&STARTTOP=6146990 | LAND | Gudum By, Gudum | 5 | 651744.8 | 6146379 | 024-00071 | 0,4 kV siden af 10/0,4 kV transformer (eller tilsvarende) | Historiske produktionstal (kWh): 1995: 33811; Historiske produktionstal (kWh): 1996: 767790; Historiske produktionstal (kWh): 1997: 754868; Historiske produktionstal (kWh): 1998: 728732; Historiske produktionstal (kWh): 1999: 998000; Historiske produktionstal (kWh): 2000: 805480; Historiske produktionstal (kWh): 2001: 712255.668; Historiske produktionstal (kWh): 2002: 822749.3398; Historiske produktionstal (kWh): 2003: 730386.3398; Historiske produktionstal (kWh): 2004: 790178.9961; Historiske produktionstal (kWh): 2005: 742327.332; Historiske produktionstal (kWh): 2006: 714120.3242; Historiske produktionstal (kWh): 2007: 882094.6719; Historiske produktionstal (kWh): 2008: 800068.3164 | 66948.3359 | 56241 | 123189.3359
570714700000001048 | 1995-11-21 | 600 | 41 | 35 | Bonus | 600kW | 330 | Slagelse | http://193.88.185.146/website/energidataKort/viewer.htm?starttema1=vindkraft&STARTLEFT=651439&STARTRIGHT=652239&STARTBOTTOM=6146065&STARTTOP=6146865 | LAND | Gudum By, Gudum | 5 | 651754.3 | 6146256 | 024-00071 | 0,4 kV siden af 10/0,4 kV transformer (eller tilsvarende) | Historiske produktionstal (kWh): 1995: 33811; Historiske produktionstal (kWh): 1996: 767790; Historiske produktionstal (kWh): 1997: 754868; Historiske produktionstal (kWh): 1998: 1048757; Historiske produktionstal (kWh): 1999: 804483; Historiske produktionstal (kWh): 2000: 837788; Historiske produktionstal (kWh): 2001: 717168.668; Historiske produktionstal (kWh): 2002: 822749.3398; Historiske produktionstal (kWh): 2003: 730386.3398; Historiske produktionstal (kWh): 2004: 790178.9961; Historiske produktionstal (kWh): 2005: 742327.332; Historiske produktionstal (kWh): 2006: 714120.3242; Historiske produktionstal (kWh): 2007: 882094.6719; Historiske produktionstal (kWh): 2008: 800068.3164 | 66948.3359 | 56241 | 123189.3359
570714700000001055 | 1996-10-24 | 600 | 44 | 40 | Bonus | 600kW- Mk IIIC | 330 | Slagelse | http://193.88.185.146/website/energidataKort/viewer.htm?starttema1=vindkraft&STARTLEFT=653759&STARTRIGHT=654559&STARTBOTTOM=6149441&STARTTOP=6150241 | LAND | Næsby Ved Skoven, Sorterup | 4a | 654077.6 | 6149636 | 062-00219 | 0,4 kV siden af 10/0,4 kV transformer (eller tilsvarende) | Historiske produktionstal (kWh): 1996: 139545; Historiske produktionstal (kWh): 1997: 1023715; Historiske produktionstal (kWh): 1998: 1131746; Historiske produktionstal (kWh): 1999: 939504; Historiske produktionstal (kWh): 2000: 984995; Historiske produktionstal (kWh): 2001: 837984.5; Historiske produktionstal (kWh): 2002: 976743.5; Historiske produktionstal (kWh): 2003: 815723; Historiske produktionstal (kWh): 2004: 770721.5; Historiske produktionstal (kWh): 2005: 840290; Historiske produktionstal (kWh): 2006: 788044; Historiske produktionstal (kWh): 2007: 1057290.5; Historiske produktionstal (kWh): 2008: 979492.5 | 67245.5 | 62530 | 129775.5
570714700000001062 | 1996-10-24 | 600 | 44 | 40 | Bonus | 600kW- Mk IIIC | 330 | Slagelse | http://193.88.185.146/website/energidataKort/viewer.htm?starttema1=vindkraft&STARTLEFT=653823&STARTRIGHT=654623&STARTBOTTOM=6149334&STARTTOP=6150134 | LAND | Næsby Ved Skoven, Sorterup | 4a | 654141.9 | 6149529 | 062-00219 | 0,4 kV siden af 10/0,4 kV transformer (eller tilsvarende) | Historiske produktionstal (kWh): 1996: 139545; Historiske produktionstal (kWh): 1997: 1023715; Historiske produktionstal (kWh): 1998: 1131746; Historiske produktionstal (kWh): 1999: 939504; Historiske produktionstal (kWh): 2000: 984995; Historiske produktionstal (kWh): 2001: 837984.5; Historiske produktionstal (kWh): 2002: 976743.5; Historiske produktionstal (kWh): 2003: 815723; Historiske produktionstal (kWh): 2004: 770721.5; Historiske produktionstal (kWh): 2005: 840290; Historiske produktionstal (kWh): 2006: 788044; Historiske produktionstal (kWh): 2007: 1057290.5; Historiske produktionstal (kWh): 2008: 979492.5 | 67245.5 | 62530 | 129775.5
570714700000002045 | 1992-06-01 | 450 | 36 | 35 | Bonus | MkII | 330 | Slagelse | http://193.88.185.146/website/energidataKort/viewer.htm?starttema1=vindkraft&STARTLEFT=648463&STARTRIGHT=649263&STARTBOTTOM=6124787&STARTTOP=6125587 | LAND | Uoplyst | 9 | 648778 | 6124979 | SVV007 | 10 kV siden af 10/0,4 kV transformer (eller tilsvarende) (inkluderer møller tilsluttet i 10kV-nettet) | Historiske produktionstal (kWh): 1992: 388333; Historiske produktionstal (kWh): 1993: 772333; Historiske produktionstal (kWh): 1994: 885333; Historiske produktionstal (kWh): 1995: 733000; Historiske produktionstal (kWh): 1996: 536000; Historiske produktionstal (kWh): 1997: 502333; Historiske produktionstal (kWh): 1998: 673333; Historiske produktionstal (kWh): 1999: 614000; Historiske produktionstal (kWh): 2000: 641667; Historiske produktionstal (kWh): 2001: 594810.3359; Historiske produktionstal (kWh): 2002: 580018.3359; Historiske produktionstal (kWh): 2003: 600364.9961; Historiske produktionstal (kWh): 2004: 658569.9961; Historiske produktionstal (kWh): 2005: 617385.0039; Historiske produktionstal (kWh): 2006: 553683.3291; Historiske produktionstal (kWh): 2007: 596902; Historiske produktionstal (kWh): 2008: 665226.6641 | 41080 | 32738.332 | 73818.332
570714700000002052 | 1992-06-01 | 450 | 36 | 35 | Bonus | MkII | 330 | Slagelse | http://193.88.185.146/website/energidataKort/viewer.htm?starttema1=vindkraft&STARTLEFT=648597&STARTRIGHT=649397&STARTBOTTOM=6124674&STARTTOP=6125474 | LAND | Uoplyst | 9 | 648913 | 6124865 | SVV007 | 10 kV siden af 10/0,4 kV transformer (eller tilsvarende) (inkluderer møller tilsluttet i 10kV-nettet) | Historiske produktionstal (kWh): 1992: 388333; Historiske produktionstal (kWh): 1993: 772333; Historiske produktionstal (kWh): 1994: 885333; Historiske produktionstal (kWh): 1995: 733000; Historiske produktionstal (kWh): 1996: 536000; Historiske produktionstal (kWh): 1997: 502333; Historiske produktionstal (kWh): 1998: 673333; Historiske produktionstal (kWh): 1999: 614000; Historiske produktionstal (kWh): 2000: 641667; Historiske produktionstal (kWh): 2001: 594810.3359; Historiske produktionstal (kWh): 2002: 580018.3359; Historiske produktionstal (kWh): 2003: 600364.9961; Historiske produktionstal (kWh): 2004: 658569.9961; Historiske produktionstal (kWh): 2005: 617385.0039; Historiske produktionstal (kWh): 2006: 553683.3291; Historiske produktionstal (kWh): 2007: 596902; Historiske produktionstal (kWh): 2008: 665226.6641 | 41080 | 32738.332 | 73818.332
570714700000002069 | 1992-06-01 | 450 | 36 | 35 | Bonus | MkII | 330 | Slagelse | http://193.88.185.146/website/energidataKort/viewer.htm?starttema1=vindkraft&STARTLEFT=648731&STARTRIGHT=649531&STARTBOTTOM=6124562&STARTTOP=6125362 | LAND | Uoplyst | 9 | 649041 | 6124760 | SVV007 | 10 kV siden af 10/0,4 kV transformer (eller tilsvarende) (inkluderer møller tilsluttet i 10kV-nettet) | Historiske produktionstal (kWh): 1992: 388333; Historiske produktionstal (kWh): 1993: 772333; Historiske produktionstal (kWh): 1994: 885333; Historiske produktionstal (kWh): 1995: 733000; Historiske produktionstal (kWh): 1996: 536000; Historiske produktionstal (kWh): 1997: 502333; Historiske produktionstal (kWh): 1998: 673333; Historiske produktionstal (kWh): 1999: 614000; Historiske produktionstal (kWh): 2000: 641667; Historiske produktionstal (kWh): 2001: 594810.3359; Historiske produktionstal (kWh): 2002: 580018.3359; Historiske produktionstal (kWh): 2003: 600364.9961; Historiske produktionstal (kWh): 2004: 658569.9961; Historiske produktionstal (kWh): 2005: 617385.0039; Historiske produktionstal (kWh): 2006: 553683.3291; Historiske produktionstal (kWh): 2007: 596902; Historiske produktionstal (kWh): 2008: 665226.6641 | 41080 | 32738.332 | 73818.332
570714700000002151 | 1994-08-01 | 250 | 31 | 31 | Micon | M530 | 330 | Slagelse | http://193.88.185.146/website/energidataKort/viewer.htm?starttema1=vindkraft&STARTLEFT=649896&STARTRIGHT=650696&STARTBOTTOM=6123315&STARTTOP=6124115 | LAND | Uoplyst | 9c | 650215.4 | 6123510 | 181664 | 10 kV siden af 10/0,4 kV transformer (eller tilsvarende) (inkluderer møller tilsluttet i 10kV-nettet) | Historiske produktionstal (kWh): 1994: 224286; Historiske produktionstal (kWh): 1995: 428334; Historiske produktionstal (kWh): 1996: 356190; Historiske produktionstal (kWh): 1997: 378096; Historiske produktionstal (kWh): 1998: 414048; Historiske produktionstal (kWh): 1999: 343095; Historiske produktionstal (kWh): 2000: 398334; Historiske produktionstal (kWh): 2001: 437381.668; Historiske produktionstal (kWh): 2002: 514817.6738; Historiske produktionstal (kWh): 2003: 230875.918; Historiske produktionstal (kWh): 2004: 363191.3955; Historiske produktionstal (kWh): 2005: 207319.8608; Historiske produktionstal (kWh): 2006: 221833.2607; Historiske produktionstal (kWh): 2007: 175728.9613; Historiske produktionstal (kWh): 2008: 227029.772 | 26904.2402 | 21479.0391 | 48383.2793
570714700000002168 | 1994-08-01 | 400 | 31 | 37 | Micon | M750 | 330 | Slagelse | http://193.88.185.146/website/energidataKort/viewer.htm?starttema1=vindkraft&STARTLEFT=650801&STARTRIGHT=651601&STARTBOTTOM=6123147&STARTTOP=6123947 | LAND | Uoplyst | 10q | 651115 | 6123337 | SVV016 | 10 kV siden af 10/0,4 kV transformer (eller tilsvarende) (inkluderer møller tilsluttet i 10kV-nettet) | Historiske produktionstal (kWh): 1994: 358857; Historiske produktionstal (kWh): 1995: 685333; Historiske produktionstal (kWh): 1996: 569905; Historiske produktionstal (kWh): 1997: 604952; Historiske produktionstal (kWh): 1998: 662476; Historiske produktionstal (kWh): 1999: 548953; Historiske produktionstal (kWh): 2000: 637333; Historiske produktionstal (kWh): 2001: 491428.668; Historiske produktionstal (kWh): 2002: 514817.6738; Historiske produktionstal (kWh): 2003: 573995.0781; Historiske produktionstal (kWh): 2004: 636337.3516; Historiske produktionstal (kWh): 2005: 555895.8887; Historiske produktionstal (kWh): 2006: 565039.041; Historiske produktionstal (kWh): 2007: 711503.584; Historiske produktionstal (kWh): 2008: 536197.3643 | 55603.3516 | 43285.7695 | 98889.1211
570714700000002175 | 1994-08-01 | 400 | 31 | 37 | Micon | M750 | 330 | Slagelse | http://193.88.185.146/website/energidataKort/viewer.htm?starttema1=vindkraft&STARTLEFT=650729&STARTRIGHT=651529&STARTBOTTOM=6122892&STARTTOP=6123692 | LAND | Uoplyst | 4b | 651045 | 6123086 | SVV016 | 10 kV siden af 10/0,4 kV transformer (eller tilsvarende) (inkluderer møller tilsluttet i 10kV-nettet) | Historiske produktionstal (kWh): 1994: 358857; Historiske produktionstal (kWh): 1995: 685333; Historiske produktionstal (kWh): 1996: 569905; Historiske produktionstal (kWh): 1997: 604952; Historiske produktionstal (kWh): 1998: 662476; Historiske produktionstal (kWh): 1999: 548953; Historiske produktionstal (kWh): 2000: 637333; Historiske produktionstal (kWh): 2001: 491428.668; Historiske produktionstal (kWh): 2002: 514817.6738; Historiske produktionstal (kWh): 2003: 573995.0781; Historiske produktionstal (kWh): 2004: 636337.3516; Historiske produktionstal (kWh): 2005: 555895.8887; Historiske produktionstal (kWh): 2006: 565039.041; Historiske produktionstal (kWh): 2007: 711503.584; Historiske produktionstal (kWh): 2008: 536197.3643 | 55603.3516 | 43285.7695 | 98889.1211
570714700000002182 | 1996-03-01 | 500 | 39 | 35 | Vestas | V39 | 330 | Slagelse | http://193.88.185.146/website/energidataKort/viewer.htm?starttema1=vindkraft&STARTLEFT=640413&STARTRIGHT=641213&STARTBOTTOM=6133030&STARTTOP=6133830 | LAND | Uoplyst | 3a | 640729 | 6133226 | SVV023 | 10 kV siden af 10/0,4 kV transformer (eller tilsvarende) (inkluderer møller tilsluttet i 10kV-nettet) | Historiske produktionstal (kWh): 1995: 85000; Historiske produktionstal (kWh): 1996: 895667; Historiske produktionstal (kWh): 1997: 1006000; Historiske produktionstal (kWh): 1998: 1108667; Historiske produktionstal (kWh): 1999: 1073000; Historiske produktionstal (kWh): 2000: 1081000; Historiske produktionstal (kWh): 2001: 899976.9961; Historiske produktionstal (kWh): 2002: 967196.7148; Historiske produktionstal (kWh): 2003: 895256.6758; Historiske produktionstal (kWh): 2004: 1014440.1289; Historiske produktionstal (kWh): 2005: 925479.0664; Historiske produktionstal (kWh): 2006: 904093.0762; Historiske produktionstal (kWh): 2007: 1077186; Historiske produktionstal (kWh): 2008: 1096801.5195 | 90447.3906 | 68330.1328 | 158777.5234
570714700000002199 | 1996-03-01 | 500 | 39 | 35 | Vestas | V39 | 330 | Slagelse | http://193.88.185.146/website/energidataKort/viewer.htm?starttema1=vindkraft&STARTLEFT=640554&STARTRIGHT=641354&STARTBOTTOM=6132888&STARTTOP=6133688 | LAND | Uoplyst | 4b | 640870 | 6133085 | SVV023 | 10 kV siden af 10/0,4 kV transformer (eller tilsvarende) (inkluderer møller tilsluttet i 10kV-nettet) | Historiske produktionstal (kWh): 1995: 85000; Historiske produktionstal (kWh): 1996: 895667; Historiske produktionstal (kWh): 1997: 1006000; Historiske produktionstal (kWh): 1998: 1108667; Historiske produktionstal (kWh): 1999: 1073000; Historiske produktionstal (kWh): 2000: 1081000; Historiske produktionstal (kWh): 2001: 899976.9961; Historiske produktionstal (kWh): 2002: 967196.7148; Historiske produktionstal (kWh): 2003: 895256.6758; Historiske produktionstal (kWh): 2004: 1014440.1289; Historiske produktionstal (kWh): 2005: 925479.0664; Historiske produktionstal (kWh): 2006: 904093.0762; Historiske produktionstal (kWh): 2007: 1077186; Historiske produktionstal (kWh): 2008: 1096801.5195 | 90447.3906 | 68330.1328 | 158777.5234
570714700000002205 | 1996-03-01 | 500 | 39 | 35 | Vestas | V39 | 330 | Slagelse | http://193.88.185.146/website/energidataKort/viewer.htm?starttema1=vindkraft&STARTLEFT=640695&STARTRIGHT=641495&STARTBOTTOM=6132748&STARTTOP=6133548 | LAND | Uoplyst | 4b | 641016 | 6132946 | SVV023 | 10 kV siden af 10/0,4 kV transformer (eller tilsvarende) (inkluderer møller tilsluttet i 10kV-nettet) | Historiske produktionstal (kWh): 1995: 85000; Historiske produktionstal (kWh): 1996: 895667; Historiske produktionstal (kWh): 1997: 1006000; Historiske produktionstal (kWh): 1998: 1108667; Historiske produktionstal (kWh): 1999: 1073000; Historiske produktionstal (kWh): 2000: 1081000; Historiske produktionstal (kWh): 2001: 899976.9961; Historiske produktionstal (kWh): 2002: 967196.7148; Historiske produktionstal (kWh): 2003: 895256.6758; Historiske produktionstal (kWh): 2004: 1014440.1289; Historiske produktionstal (kWh): 2005: 925479.0664; Historiske produktionstal (kWh): 2006: 904093.0762; Historiske produktionstal (kWh): 2007: 1077186; Historiske produktionstal (kWh): 2008: 1096801.5195 | 90447.3906 | 68330.1328 | 158777.5234
570714700000002489 | 1997-11-01 | 600 | 43 | 45 | Micon | M1500 | 330 | Slagelse | http://193.88.185.146/website/energidataKort/viewer.htm?starttema1=vindkraft&STARTLEFT=654857&STARTRIGHT=655657&STARTBOTTOM=6131446&STARTTOP=6132246 | LAND | Uoplyst | 17a | 655171 | 6131754 | 190258 | 10 kV siden af 60/10 kV transformer (eller tilsvarende) | Historiske produktionstal (kWh): 1997: 411000; Historiske produktionstal (kWh): 1998: 1227667; Historiske produktionstal (kWh): 1999: 1045333; Historiske produktionstal (kWh): 2000: 1147000; Historiske produktionstal (kWh): 2001: 973958.3203; Historiske produktionstal (kWh): 2002: 1005357.6953; Historiske produktionstal (kWh): 2003: 981746.6914; Historiske produktionstal (kWh): 2004: 1044508.7344; Historiske produktionstal (kWh): 2005: 933091.1719; Historiske produktionstal (kWh): 2006: 880408.3086; Historiske produktionstal (kWh): 2007: 1170967.3828; Historiske produktionstal (kWh): 2008: 1172885.3477 | 96458.0078 | 80704.1406 | 177162.1484
570714700000002496 | 1997-11-01 | 600 | 43 | 45 | Micon | M1500 | 330 | Slagelse | http://193.88.185.146/website/energidataKort/viewer.htm?starttema1=vindkraft&STARTLEFT=654657&STARTRIGHT=655457&STARTBOTTOM=6131448&STARTTOP=6132248 | LAND | Uoplyst | 17a | 654970 | 6131636 | 190256 | 10 kV siden af 60/10 kV transformer (eller tilsvarende) | Historiske produktionstal (kWh): 1997: 411000; Historiske produktionstal (kWh): 1998: 1227667; Historiske produktionstal (kWh): 1999: 1045333; Historiske produktionstal (kWh): 2000: 1147000; Historiske produktionstal (kWh): 2001: 973958.3203; Historiske produktionstal (kWh): 2002: 1005357.6953; Historiske produktionstal (kWh): 2003: 981746.6914; Historiske produktionstal (kWh): 2004: 1044508.7344; Historiske produktionstal (kWh): 2005: 933091.1719; Historiske produktionstal (kWh): 2006: 880408.3086; Historiske produktionstal (kWh): 2007: 1170967.3828; Historiske produktionstal (kWh): 2008: 1172885.3477 | 96458.0078 | 80704.1406 | 177162.1484
570714700000002502 | 1997-11-01 | 600 | 43 | 45 | Micon | M1500 | 330 | Slagelse | http://193.88.185.146/website/energidataKort/viewer.htm?starttema1=vindkraft&STARTLEFT=655056&STARTRIGHT=655856&STARTBOTTOM=6131443&STARTTOP=6132243 | LAND | Uoplyst | 17a | 655366 | 6131634 | 190257 | 10 kV siden af 60/10 kV transformer (eller tilsvarende) | Historiske produktionstal (kWh): 1997: 411000; Historiske produktionstal (kWh): 1998: 1227667; Historiske produktionstal (kWh): 1999: 1045333; Historiske produktionstal (kWh): 2000: 1147000; Historiske produktionstal (kWh): 2001: 973958.3203; Historiske produktionstal (kWh): 2002: 1005357.6953; Historiske produktionstal (kWh): 2003: 981746.6914; Historiske produktionstal (kWh): 2004: 1044508.7344; Historiske produktionstal (kWh): 2005: 933091.1719; Historiske produktionstal (kWh): 2006: 880408.3086; Historiske produktionstal (kWh): 2007: 1170967.3828; Historiske produktionstal (kWh): 2008: 1172885.3477 | 96458.0078 | 80704.1406 | 177162.1484
570714700000002830 | 1998-07-01 | 750 | 44 | 40 | Micon | M1500 | 330 | Slagelse | http://193.88.185.146/website/energidataKort/viewer.htm?starttema1=vindkraft&STARTLEFT=649542&STARTRIGHT=650342&STARTBOTTOM=6130739&STARTTOP=6131539 | LAND | Uoplyst | 4c | 649884 | 6130931 | SVV039 | 10 kV siden af 60/10 kV transformer (eller tilsvarende) | Historiske produktionstal (kWh): 1998: 798500; Historiske produktionstal (kWh): 1999: 1057000; Historiske produktionstal (kWh): 2000: 1196000; Historiske produktionstal (kWh): 2001: 918881; Historiske produktionstal (kWh): 2002: 1198842.5; Historiske produktionstal (kWh): 2003: 1103001.5; Historiske produktionstal (kWh): 2004: 1191519.5; Historiske produktionstal (kWh): 2005: 1098330; Historiske produktionstal (kWh): 2006: 1054839; Historiske produktionstal (kWh): 2007: 1302550.5; Historiske produktionstal (kWh): 2008: 1263007 | 97622.5 | 93286 | 190908.5
570714700000002847 | 1998-07-01 | 750 | 44 | 40 | Micon | M1500 | 330 | Slagelse | http://193.88.185.146/website/energidataKort/viewer.htm?starttema1=vindkraft&STARTLEFT=650344&STARTRIGHT=651144&STARTBOTTOM=6131043&STARTTOP=6131843 | LAND | Uoplyst | 2b | 650662 | 6131228 | SVV039 | 10 kV siden af 60/10 kV transformer (eller tilsvarende) | Historiske produktionstal (kWh): 1998: 798500; Historiske produktionstal (kWh): 1999: 1057000; Historiske produktionstal (kWh): 2000: 1196000; Historiske produktionstal (kWh): 2001: 918881; Historiske produktionstal (kWh): 2002: 1198842.5; Historiske produktionstal (kWh): 2003: 1103001.5; Historiske produktionstal (kWh): 2004: 1191519.5; Historiske produktionstal (kWh): 2005: 1098330; Historiske produktionstal (kWh): 2006: 1054839; Historiske produktionstal (kWh): 2007: 1302550.5; Historiske produktionstal (kWh): 2008: 1263007 | 97622.5 | 93286 | 190908.5
570714700000002861 | 1998-05-01 | 600 | 42 | 35 | Wind World | w600 | 330 | Slagelse | http://193.88.185.146/website/energidataKort/viewer.htm?starttema1=vindkraft&STARTLEFT=648743&STARTRIGHT=649543&STARTBOTTOM=6131807&STARTTOP=6132607 | LAND | Uoplyst | 5k | 649060 | 6132002 | SVV038 | 10 kV siden af 60/10 kV transformer (eller tilsvarende) | Historiske produktionstal (kWh): 1998: 877000; Historiske produktionstal (kWh): 1999: 882000; Historiske produktionstal (kWh): 2000: 876000; Historiske produktionstal (kWh): 2001: 818203.5; Historiske produktionstal (kWh): 2002: 907052.5; Historiske produktionstal (kWh): 2003: 891160; Historiske produktionstal (kWh): 2004: 998245; Historiske produktionstal (kWh): 2005: 901067.5; Historiske produktionstal (kWh): 2006: 850301; Historiske produktionstal (kWh): 2007: 943117.5; Historiske produktionstal (kWh): 2008: 822225 | 76075 | 59522.5 | 135597.5
570714700000002878 | 1998-05-01 | 600 | 42 | 35 | Wind World | W600 | 330 | Slagelse | http://193.88.185.146/website/energidataKort/viewer.htm?starttema1=vindkraft&STARTLEFT=648702&STARTRIGHT=649502&STARTBOTTOM=6131951&STARTTOP=6132751 | LAND | Uoplyst | 5i | 649011 | 6132143 | SVV038 | 10 kV siden af 60/10 kV transformer (eller tilsvarende) | Historiske produktionstal (kWh): 1998: 877000; Historiske produktionstal (kWh): 1999: 882000; Historiske produktionstal (kWh): 2000: 876000; Historiske produktionstal (kWh): 2001: 818203.5; Historiske produktionstal (kWh): 2002: 907052.5; Historiske produktionstal (kWh): 2003: 891160; Historiske produktionstal (kWh): 2004: 998245; Historiske produktionstal (kWh): 2005: 901067.5; Historiske produktionstal (kWh): 2006: 850301; Historiske produktionstal (kWh): 2007: 943117.5; Historiske produktionstal (kWh): 2008: 822225 | 76075 | 59522.5 | 135597.5
570714700000003349 | 1999-11-09 | 750 | 44 | 40 | NEG Micon | M1500 750/175 kW | 330 | Slagelse | http://193.88.185.146/website/energidataKort/viewer.htm?starttema1=vindkraft&STARTLEFT=642920&STARTRIGHT=643720&STARTBOTTOM=6134180&STARTTOP=6134980 | LAND | Stude By, Hemmeshøj | 7f | 643238 | 6134376 | 003-00207 | 0,4 kV siden af 10/0,4 kV transformer (eller tilsvarende) | Historiske produktionstal (kWh): 1999: 234803; Historiske produktionstal (kWh): 2000: 1257870; Historiske produktionstal (kWh): 2001: 1050516.0078; Historiske produktionstal (kWh): 2002: 1107578.0039; Historiske produktionstal (kWh): 2003: 1012994.9883; Historiske produktionstal (kWh): 2004: 1129293.3281; Historiske produktionstal (kWh): 2005: 1062570.9922; Historiske produktionstal (kWh): 2006: 1026654.668; Historiske produktionstal (kWh): 2007: 1259192.668; Historiske produktionstal (kWh): 2008: 1272047.6523 | 111201.6641 | 78732.6641 | 189934.3281
570714700000003356 | 1999-11-09 | 750 | 44 | 40 | NEG Micon | M1500 750/175 kW | 330 | Slagelse | http://193.88.185.146/website/energidataKort/viewer.htm?starttema1=vindkraft&STARTLEFT=643055&STARTRIGHT=643855&STARTBOTTOM=6134114&STARTTOP=6134914 | LAND | Stude By, Hemmeshøj | 7g | 643372 | 6134304 | 003-00208 | 0,4 kV siden af 10/0,4 kV transformer (eller tilsvarende) | Historiske produktionstal (kWh): 1999: 250156; Historiske produktionstal (kWh): 2000: 1205001; Historiske produktionstal (kWh): 2001: 1040540.0078; Historiske produktionstal (kWh): 2002: 1107578.0039; Historiske produktionstal (kWh): 2003: 1012994.9883; Historiske produktionstal (kWh): 2004: 1129293.3281; Historiske produktionstal (kWh): 2005: 1062570.9922; Historiske produktionstal (kWh): 2006: 1026654.668; Historiske produktionstal (kWh): 2007: 1259192.668; Historiske produktionstal (kWh): 2008: 1272047.6523 | 111201.6641 | 78732.6641 | 189934.3281
570714700000003363 | 1999-11-09 | 750 | 44 | 40 | NEG Micon | M1500 750/175 kW | 330 | Slagelse | http://193.88.185.146/website/energidataKort/viewer.htm?starttema1=vindkraft&STARTLEFT=643188&STARTRIGHT=643988&STARTBOTTOM=6134046&STARTTOP=6134846 | LAND | Stude By, Hemmeshøj | 7h | 643506.4 | 6134242 | 003-00209 | 0,4 kV siden af 10/0,4 kV transformer (eller tilsvarende) | Historiske produktionstal (kWh): 1999: 237838; Historiske produktionstal (kWh): 2000: 1251328; Historiske produktionstal (kWh): 2001: 1037830.0078; Historiske produktionstal (kWh): 2002: 1107578.0039; Historiske produktionstal (kWh): 2003: 1012994.9883; Historiske produktionstal (kWh): 2004: 1129293.3281; Historiske produktionstal (kWh): 2005: 1062570.9922; Historiske produktionstal (kWh): 2006: 1026654.668; Historiske produktionstal (kWh): 2007: 1259192.668; Historiske produktionstal (kWh): 2008: 1272047.6523 | 111201.6641 | 78732.6641 | 189934.3281
570714700000005251 | 1996-05-07 | 600 | 43 | 46.4 | NEG Micon | NM1500-600 | 330 | Slagelse | http://193.88.185.146/website/energidataKort/viewer.htm?starttema1=vindkraft&STARTLEFT=641502&STARTRIGHT=642302&STARTBOTTOM=6144098&STARTTOP=6144898 | LAND | Kelstrup By, Kr. Stillinge | 3i | 641822.9 | 6144292 | 065-03610 | 0,4 kV siden af 10/0,4 kV transformer (eller tilsvarende) | Historiske produktionstal (kWh): 1996: 747595; Historiske produktionstal (kWh): 1997: 1297335; Historiske produktionstal (kWh): 1998: 1520361; Historiske produktionstal (kWh): 1999: 1243294; Historiske produktionstal (kWh): 2000: 1330359; Historiske produktionstal (kWh): 2001: 1175324; Historiske produktionstal (kWh): 2002: 1273480; Historiske produktionstal (kWh): 2003: 1225478; Historiske produktionstal (kWh): 2004: 1370170; Historiske produktionstal (kWh): 2005: 1294832; Historiske produktionstal (kWh): 2006: 1190742; Historiske produktionstal (kWh): 2007: 1441116; Historiske produktionstal (kWh): 2008: 1271959 | 108004 | 89068 | 197072
570714700000005268 | 1996-05-07 | 600 | 43 | 46.4 | NEG Micon | NM1500-600 | 330 | Slagelse | http://193.88.185.146/website/energidataKort/viewer.htm?starttema1=vindkraft&STARTLEFT=641631&STARTRIGHT=642431&STARTBOTTOM=6144057&STARTTOP=6144857 | LAND | Kelstrup By, Kr. Stillinge | 3k | 641950.2 | 6144250 | 065-03611 | 0,4 kV siden af 10/0,4 kV transformer (eller tilsvarende) | Historiske produktionstal (kWh): 1996: 693135; Historiske produktionstal (kWh): 1997: 1211168; Historiske produktionstal (kWh): 1998: 1421210; Historiske produktionstal (kWh): 1999: 1167868; Historiske produktionstal (kWh): 2000: 1136042; Historiske produktionstal (kWh): 2001: 1105672; Historiske produktionstal (kWh): 2002: 1168876; Historiske produktionstal (kWh): 2003: 1124819; Historiske produktionstal (kWh): 2004: 1238076; Historiske produktionstal (kWh): 2005: 1197042; Historiske produktionstal (kWh): 2006: 1047529; Historiske produktionstal (kWh): 2007: 1287632; Historiske produktionstal (kWh): 2008: 941490 | 93132 | 81168 | 174300
570714700000005275 | 1996-05-07 | 600 | 43 | 46.4 | NEG Micon | NM1500-600 | 330 | Slagelse | http://193.88.185.146/website/energidataKort/viewer.htm?starttema1=vindkraft&STARTLEFT=641760&STARTRIGHT=642560&STARTBOTTOM=6144016&STARTTOP=6144816 | LAND | Øster Stillinge By, Kr. Stillinge | 15b | 642084.4 | 6144211 | 065-03612 | 0,4 kV siden af 10/0,4 kV transformer (eller tilsvarende) | Historiske produktionstal (kWh): 1996: 706051; Historiske produktionstal (kWh): 1997: 1244096; Historiske produktionstal (kWh): 1998: 1441344; Historiske produktionstal (kWh): 1999: 1236962; Historiske produktionstal (kWh): 2000: 1284198; Historiske produktionstal (kWh): 2001: 1059174; Historiske produktionstal (kWh): 2002: 1234348; Historiske produktionstal (kWh): 2003: 1088079; Historiske produktionstal (kWh): 2004: 1303131; Historiske produktionstal (kWh): 2005: 1053837; Historiske produktionstal (kWh): 2006: 1067729; Historiske produktionstal (kWh): 2007: 1308351; Historiske produktionstal (kWh): 2008: 1354512 | 119050 | 87052 | 206102
570714700000005312 | 1997-01-29 | 600 | 48 | 46 | NEG Micon | M1800-600 | 330 | Slagelse | http://193.88.185.146/website/energidataKort/viewer.htm?starttema1=vindkraft&STARTLEFT=649298&STARTRIGHT=650098&STARTBOTTOM=6146422&STARTTOP=6147222 | LAND | Gudum By, Gudum | 2d | 649617.3 | 6146615 | 024-00074 | 0,4 kV siden af 10/0,4 kV transformer (eller tilsvarende) | Historiske produktionstal (kWh): 1997: 1104161; Historiske produktionstal (kWh): 1998: 1489391; Historiske produktionstal (kWh): 1999: 1399006; Historiske produktionstal (kWh): 2000: 1519002; Historiske produktionstal (kWh): 2001: 1128060; Historiske produktionstal (kWh): 2002: 1357732; Historiske produktionstal (kWh): 2003: 1319992; Historiske produktionstal (kWh): 2004: 1446104; Historiske produktionstal (kWh): 2005: 1375760; Historiske produktionstal (kWh): 2006: 893629; Historiske produktionstal (kWh): 2007: 1495462; Historiske produktionstal (kWh): 2008: 1520842 | 126471 | 100062 | 226533
570714700000005329 | 1997-01-29 | 600 | 48 | 46 | NEG Micon | M1800-600 | 330 | Slagelse | http://193.88.185.146/website/energidataKort/viewer.htm?starttema1=vindkraft&STARTLEFT=649433&STARTRIGHT=650233&STARTBOTTOM=6146492&STARTTOP=6147292 | LAND | Gudum By, Gudum | 2e | 649752.1 | 6146685 | 024-00073 | 0,4 kV siden af 10/0,4 kV transformer (eller tilsvarende) | Historiske produktionstal (kWh): 1997: 1044782; Historiske produktionstal (kWh): 1998: 1506233; Historiske produktionstal (kWh): 1999: 1281812; Historiske produktionstal (kWh): 2000: 1436196; Historiske produktionstal (kWh): 2001: 1268113; Historiske produktionstal (kWh): 2002: 1378760; Historiske produktionstal (kWh): 2003: 1293116; Historiske produktionstal (kWh): 2004: 1288550; Historiske produktionstal (kWh): 2005: 1294739; Historiske produktionstal (kWh): 2006: 1209147; Historiske produktionstal (kWh): 2007: 1290616; Historiske produktionstal (kWh): 2008: 1343760 | 102115 | 96015 | 198130
570714700000005404 | 1997-12-23 | 750 | 48 | 50 | NEG Micon | MN1800-750 | 330 | Slagelse | http://193.88.185.146/website/energidataKort/viewer.htm?starttema1=vindkraft&STARTLEFT=652967&STARTRIGHT=653767&STARTBOTTOM=6148844&STARTTOP=6149644 | LAND | Tyvelse By, Sorterup | 3i | 653281 | 6149034 | 062-00220 | 0,4 kV siden af 10/0,4 kV transformer (eller tilsvarende) | Historiske produktionstal (kWh): 1997: 16657; Historiske produktionstal (kWh): 1998: 1816642; Historiske produktionstal (kWh): 1999: 1606058; Historiske produktionstal (kWh): 2000: 1660676; Historiske produktionstal (kWh): 2001: 1406244; Historiske produktionstal (kWh): 2002: 1577382; Historiske produktionstal (kWh): 2003: 1470180; Historiske produktionstal (kWh): 2004: 1626515; Historiske produktionstal (kWh): 2005: 1314144; Historiske produktionstal (kWh): 2006: 1420458; Historiske produktionstal (kWh): 2007: 1729503; Historiske produktionstal (kWh): 2008: 1670241 | 132734 | 104892 | 237626
570714700000005411 | 1998-01-30 | 750 | 48 | 50 | NEG Micon | MN1800-750 | 330 | Slagelse | http://193.88.185.146/website/energidataKort/viewer.htm?starttema1=vindkraft&STARTLEFT=653044&STARTRIGHT=653844&STARTBOTTOM=6148721&STARTTOP=6149521 | LAND | Tyvelse By, Sorterup | 3h | 653437.1 | 6148792 | 062-00221 | 0,4 kV siden af 10/0,4 kV transformer (eller tilsvarende) | Historiske produktionstal (kWh): 1997: 0; Historiske produktionstal (kWh): 1998: 1652024; Historiske produktionstal (kWh): 1999: 1554620; Historiske produktionstal (kWh): 2000: 1628991; Historiske produktionstal (kWh): 2001: 1349161; Historiske produktionstal (kWh): 2002: 1582773; Historiske produktionstal (kWh): 2003: 1450153; Historiske produktionstal (kWh): 2004: 1605197; Historiske produktionstal (kWh): 2005: 1438080; Historiske produktionstal (kWh): 2006: 1409089; Historiske produktionstal (kWh): 2007: 1596033; Historiske produktionstal (kWh): 2008: 1654051 | 133132 | 109325 | 242457
570714700000005428 | 1997-12-23 | 750 | 48 | 50 | NEG Micon | MN1800-750 | 330 | Slagelse | http://193.88.185.146/website/energidataKort/viewer.htm?starttema1=vindkraft&STARTLEFT=653121&STARTRIGHT=653921&STARTBOTTOM=6148597&STARTTOP=6149397 | LAND | Tyvelse By, Sorterup | 3g | 653440.8 | 6148792 | 062-00222 | 0,4 kV siden af 10/0,4 kV transformer (eller tilsvarende) | Historiske produktionstal (kWh): 1997: 13058; Historiske produktionstal (kWh): 1998: 1819595; Historiske produktionstal (kWh): 1999: 1587352; Historiske produktionstal (kWh): 2000: 1695458; Historiske produktionstal (kWh): 2001: 1378437; Historiske produktionstal (kWh): 2002: 1544054; Historiske produktionstal (kWh): 2003: 1499004; Historiske produktionstal (kWh): 2004: 1577102; Historiske produktionstal (kWh): 2005: 1547385; Historiske produktionstal (kWh): 2006: 1450940; Historiske produktionstal (kWh): 2007: 1750728; Historiske produktionstal (kWh): 2008: 1716382 | 139415 | 108483 | 247898
570714700000005459 | 1998-03-18 | 750 | 44 | 40 | NEG Micon | M1500/750 | 330 | Slagelse | http://193.88.185.146/website/energidataKort/viewer.htm?starttema1=vindkraft&STARTLEFT=652183&STARTRIGHT=652983&STARTBOTTOM=6151362&STARTTOP=6152162 | LAND | Nordrup By, Nordrupvester | 5a | 652500.9 | 6151554 | 046-00196 | 0,4 kV siden af 10/0,4 kV transformer (eller tilsvarende) | Historiske produktionstal (kWh): 1998: 957976; Historiske produktionstal (kWh): 1999: 1140363; Historiske produktionstal (kWh): 2000: 1207404; Historiske produktionstal (kWh): 2001: 997664; Historiske produktionstal (kWh): 2002: 1103029; Historiske produktionstal (kWh): 2003: 1033989; Historiske produktionstal (kWh): 2004: 1146081; Historiske produktionstal (kWh): 2005: 1056911; Historiske produktionstal (kWh): 2006: 992162; Historiske produktionstal (kWh): 2007: 1248876; Historiske produktionstal (kWh): 2008: 1208981 | 102329 | 74389 | 176718
570714700000005466 | 1998-03-18 | 750 | 44 | 40 | NEG Micon | M1500/750 | 330 | Slagelse | http://193.88.185.146/website/energidataKort/viewer.htm?starttema1=vindkraft&STARTLEFT=652357&STARTRIGHT=653157&STARTBOTTOM=6151390&STARTTOP=6152190 | LAND | Nordrup By, Nordrupvester | 6g | 652673.6 | 6151587 | 046-00197 | 0,4 kV siden af 10/0,4 kV transformer (eller tilsvarende) | Historiske produktionstal (kWh): 1998: 956250; Historiske produktionstal (kWh): 1999: 1134976; Historiske produktionstal (kWh): 2000: 1201287; Historiske produktionstal (kWh): 2001: 1002186; Historiske produktionstal (kWh): 2002: 1123405; Historiske produktionstal (kWh): 2003: 1030547; Historiske produktionstal (kWh): 2004: 1143345; Historiske produktionstal (kWh): 2005: 1044439; Historiske produktionstal (kWh): 2006: 986811; Historiske produktionstal (kWh): 2007: 1237823; Historiske produktionstal (kWh): 2008: 1209109 | 102250 | 74321 | 176571
570714700000005619 | 1984-11-24 | 55 | 16 | 18 | Nordtank | NT55/11KW | 330 | Slagelse | http://193.88.185.146/website/energidataKort/viewer.htm?starttema1=vindkraft&STARTLEFT=641959&STARTRIGHT=642759&STARTBOTTOM=6134213&STARTTOP=6135013 | LAND | Ormeslev By, Vemmelev | 16m | 642278.2 | 6134407 | 018-01312 | Installationstilsluttet (i forbrugsinstallation) 0,4 kV | [7 empty] | 15530 | 75940 | 94440 | 73740 | 97660 | 89100 | 100490 | 73000 | 84720 | 86980 | 93060 | 78940 | 65190 | 75980 | 84560 | 66850 | 76260 | 58910 | 67114 | 64916 | 54564 | 91888 | 96420 | 120586 | 112388 | 8382 | 5748 | 14130
570714700000005626 | 1985-04-23 | 75 | 17 | 22.5 | Vestas | V17 | 330 | Slagelse | http://193.88.185.146/website/energidataKort/viewer.htm?starttema1=vindkraft&STARTLEFT=642687&STARTRIGHT=643487&STARTBOTTOM=6140509&STARTTOP=6141309 | LAND | Forlev By, Vemmelev | 14 | 643005.8 | 6140704 | 018-01343 | Installationstilsluttet (i forbrugsinstallation) 0,4 kV | [8 empty] | 44450 | 65550 | 56020 | 68810 | 62830 | 68990 | 61400 | 63580 | 65940 | 65770 | 62690 | 49450 | 56050 | 67300 | 53640 | 59920 | 48820 | 50612 | 63208 | 85678 | 76082 | 75056 | 94220 | 89228 | 6384 | 3844 | 10228
570714700000005633 | 1987-02-01 | 200 | 23 | 30 | Wind World | W2320 | 330 | Slagelse | http://193.88.185.146/website/energidataKort/viewer.htm?starttema1=vindkraft&STARTLEFT=642063&STARTRIGHT=642863&STARTBOTTOM=6139894&STARTTOP=6140694 | LAND | Forlev By, Vemmelev | 7c | 642383.2 | 6140088 | 401-71271 | 0,4 kV siden af 10/0,4 kV transformer (eller tilsvarende) | [10 empty] | 29540 | 362680 | 319640 | 348357 | 315253 | 316323 | 329990 | 341973 | 313200 | 265623 | 283867 | 315097 | 192391 | 278772 | 241035.999 | 239249.335 | 239607.6602 | 269607 | 249108 | 188696 | 302864 | 351441 | 31269 | 24919 | 56188
570714700000005640 | 1989-12-21 | 160 | 23 | 30 | Wind World | W2320 | 330 | Slagelse | http://193.88.185.146/website/energidataKort/viewer.htm?starttema1=vindkraft&STARTLEFT=642054&STARTRIGHT=642854&STARTBOTTOM=6139777&STARTTOP=6140577 | LAND | Forlev By, Vemmelev | 7c | 642373.9 | 6139972 | 401-71276 | 0,4 kV siden af 10/0,4 kV transformer (eller tilsvarende) | [12 empty] | 319640 | 348357 | 315253 | 316323 | 329990 | 341973 | 313200 | 265623 | 283867 | 315097 | 192391 | 278772 | 241035.999 | 239249.335 | 226161.5 | 280786.5 | 260053.5 | 241895 | 281655.8301 | 274037.7793 | 24497.7773 | 18020 | 42517.7773
570714700000005657 | 1989-12-21 | 200 | 23 | 30 | Wind World | W2320 | 330 | Slagelse | http://193.88.185.146/website/energidataKort/viewer.htm?starttema1=vindkraft&STARTLEFT=642045&STARTRIGHT=642845&STARTBOTTOM=6139660&STARTTOP=6140460 | LAND | Forlev By, Vemmelev | 7c | 642365.5 | 6139854 | 401-71276 | 0,4 kV siden af 10/0,4 kV transformer (eller tilsvarende) | [12 empty] | 159820 | 348357 | 315253 | 316323 | 329990 | 341973 | 313200 | 265623 | 283867 | 315097 | 192391 | 278772 | 241035.999 | 239249.335 | 226161.5 | 280786.5 | 260053.5 | 241895 | 339671.1641 | 342547.2217 | 30622.2227 | 22525 | 53147.2227
570714700000006333 | 1989-05-03 | 180 | 23 | 30 | Danwin | d3 | 330 | Slagelse | http://193.88.185.146/website/energidataKort/viewer.htm?starttema1=vindkraft&STARTLEFT=645710&STARTRIGHT=646510&STARTBOTTOM=6141918&STARTTOP=6142718 | LAND | Hyllerup, Slagelse J. | 4a | 646028.6 | 6142114 | 095-03366 | 0,4 kV siden af 10/0,4 kV transformer (eller tilsvarende) | [12 empty] | 163420 | 355940 | 272340 | 316960 | 333540 | 362640 | 326360 | 251040 | 289380 | 324400 | 286608 | 313239 | 249479 | 275810 | 262465 | 291222 | 276374 | 225073 | 312539 | 287108 | 26160 | 15339 | 41499
570714700000006340 | 1987-07-02 | 22 | 10.8 | 24 | Reymo | 22 KW | 330 | Slagelse | http://193.88.185.146/website/energidataKort/viewer.htm?starttema1=vindkraft&STARTLEFT=649496&STARTRIGHT=650296&STARTBOTTOM=6137193&STARTTOP=6137993 | LAND | Falkensten Hgd., Gerlev | 1a | 649812.4 | 6137386 | 097-00174 | Installationstilsluttet (i forbrugsinstallation) 0,4 kV | [10 empty] | 5460 | 10700 | 15000 | 17100 | 13900 | 15400 | 8200 | 7000 | 7500 | 5100 | 5600 | 6100 | 4400 | 6500 | 5300 | 6339 | 4600 | 5500 | 4950 | 4525 | 4990 | 5436 | 149 | 177 | 326
570714700000006364 | 1996-03-08 | 22 | 11 | 18 | Nordtank | 22 kW | 330 | Slagelse | http://193.88.185.146/website/energidataKort/viewer.htm?starttema1=vindkraft&STARTLEFT=639149&STARTRIGHT=639949&STARTBOTTOM=6138077&STARTTOP=6138877 | LAND | Frølunde By, Tårnborg | 9a | 639468.4 | 6138312 | 099-00944 | Installationstilsluttet (i forbrugsinstallation) 0,4 kV | Historiske produktionstal (kWh): 1996: 8794; Historiske produktionstal (kWh): 1997: 32261; Historiske produktionstal (kWh): 1998: 28814; Historiske produktionstal (kWh): 1999: 22836; Historiske produktionstal (kWh): 2000: 24833; Historiske produktionstal (kWh): 2001: 16753; Historiske produktionstal (kWh): 2002: 21583; Historiske produktionstal (kWh): 2003: 8917; Historiske produktionstal (kWh): 2004: 28033; Historiske produktionstal (kWh): 2005: 13048; Historiske produktionstal (kWh): 2006: 21526; Historiske produktionstal (kWh): 2007: 24212; Historiske produktionstal (kWh): 2008: 20228 | 3091 | 769 | 3860
570714700000006579 | 1982-04-01 | 15 | 11 | 18 | POULSEN | TYPE II | 330 | Slagelse | http://193.88.185.146/website/energidataKort/viewer.htm?starttema1=vindkraft&STARTLEFT=646880&STARTRIGHT=647680&STARTBOTTOM=6123552&STARTTOP=6124352 | LAND | Magleby Ravnemark | 1c | 647198.8 | 6123746 | 142951 | Installationstilsluttet (i forbrugsinstallation) 0,4 kV | [5 empty] | 9729 | 17694 | 17964 | 14120 | 17491 | 14304 | 17808 | 15835 | 19330 | 16970 | 17320 | 16280 | 16400 | 11400 | 12200 | 15700 | 14600 | 17100 | 16400 | 13200 | 14098 | 12400 | 13400 | 11300 | 11400 | 11285 | 6537 | 1786 | 1417 | 3203
570714700000006609 | 1986-10-01 | 99 | 20.5 | 28 | NORDTANK | NTK 99 F | 330 | Slagelse | http://193.88.185.146/website/energidataKort/viewer.htm?starttema1=vindkraft&STARTLEFT=656514&STARTRIGHT=657314&STARTBOTTOM=6127795&STARTTOP=6128595 | LAND | Hyllested | 6a | 656829.9 | 6127986 | 143677 | Installationstilsluttet (i forbrugsinstallation) 0,4 kV | [9 empty] | 30996 | 152083 | 189341 | 187940 | 186240 | 151360 | 182880 | 174220 | 201900 | 180140 | 141356 | 150368 | 149784 | 149352 | 168104 | 137456.0005 | 159816 | 143776 | 125565 | 107169 | 119763 | 188950 | 187696 | 14345 | 13135 | 27480
570714700000006838 | 1983-05-02 | 55 | 10 | 18 | SONEBJERG | 22 KW | 330 | Slagelse | http://193.88.185.146/website/energidataKort/viewer.htm?starttema1=vindkraft&STARTLEFT=651469&STARTRIGHT=652269&STARTBOTTOM=6122876&STARTTOP=6123676 | LAND | Lundby By, Skælskør | 27a | 651788.7 | 6123070 | 148408 | Installationstilsluttet (i forbrugsinstallation) 0,4 kV | [6 empty] | 4701 | 8181 | 6431 | 7966 | 6514 | 8110 | 7395 | 4880 | 7420 | 12620 | 6620 | 9330 | 8520 | 5608 | 6228 | 9100 | 5992 | 200 | 116 | 76 | 84 | 116 | 124 | 9800 | 53019 | 49886 | 4155 | 1878 | 6033
570714700000007323 | 1986-12-01 | 18 | 11 | 18 | Uoplyst | Uoplyst | 330 | Slagelse | http://193.88.185.146/website/energidataKort/viewer.htm?starttema1=vindkraft&STARTLEFT=642171&STARTRIGHT=642971&STARTBOTTOM=6123734&STARTTOP=6124534 | LAND | Magleby Vest | 2a | 642489.8 | 6123928 | 156412 | Installationstilsluttet (i forbrugsinstallation) 0,4 kV | [9 empty] | 1702 | 25000 | 25000 | 24455 | 3171 | 25000 | 25000 | 7719 | 31868 | 37208 | 19396 | 14585 | 20821 | 9443 | 3936 | 23972.0001 | 37316 | 40544 | 41788 | 32813 | 39049 | 48002 | 48399 | 2728 | 2591 | 5319
570714700000007637 | 1987-12-01 | 95 | 19 | 24 | TELLUS | DW 95 | 330 | Slagelse | http://193.88.185.146/website/energidataKort/viewer.htm?starttema1=vindkraft&STARTLEFT=636862&STARTRIGHT=637662&STARTBOTTOM=6113991&STARTTOP=6114791 | LAND | Omø By Og Sogn | 19e | 637177 | 6114174 | 159478 | 0,4 kV (lavspænding) | [10 empty] | 62737 | 300000 | 294494 | 333181 | 309714 | 320521 | 255711 | 344658 | 313300 | 272389 | 294896 | 336175 | 274691 | 306701 | 274597.001 | 298532 | 249920 | 233440 | 289564 | 229124 | 217786 | 187466 | 26198 | 21382 | 47580
570714700000007729 | 1987-10-01 | 150 | 23 | 24 | BONUS | 150/30 | 330 | Slagelse | http://193.88.185.146/website/energidataKort/viewer.htm?starttema1=vindkraft&STARTLEFT=649960&STARTRIGHT=650760&STARTBOTTOM=6134799&STARTTOP=6135599 | LAND | Skørpinge | 124a | 650272.7 | 6134978 | 162449 | 0,4 kV (lavspænding) | [10 empty] | 4420 | 250000 | 250000 | 321400 | 292300 | 311960 | 274780 | 329560 | 321200 | 246300 | 265460 | 300052 | 283851 | 279102 | 235049 | 222438.7207 | 247619.7891 | 267204.9629 | 249150.333 | 217212.9309 | 263541.9629 | 276222.8706 | 23103.6309 | 18296.1895 | 41399.8203
570714700000007910 | 1988-03-17 | 150 | 23 | 24.5 | BONUS | 20-150/30KW | 330 | Slagelse | http://193.88.185.146/website/energidataKort/viewer.htm?starttema1=vindkraft&STARTLEFT=641957&STARTRIGHT=642757&STARTBOTTOM=6131830&STARTTOP=6132630 | LAND | Gryderup By, Boeslunde | 8a | 642280.8 | 6132030 | 163469 | 10 kV siden af 10/0,4 kV transformer (eller tilsvarende) (inkluderer møller tilsluttet i 10kV-nettet) | [11 empty] | 39150 | 300000 | 359740 | 328970 | 360000 | 307290 | 357580 | 364200 | 279020 | 291100 | 368046 | 301723 | 315645 | 255789 | 287545.9902 | 262020.3281 | 292162.8604 | 247925.696 | 260521.4751 | 289041.3881 | 300720.4219 | 16735.9492 | 13071.96 | 29807.9092
570714700000007958 | 1988-07-01 | 200 | 24 | 29 | WINCON | W 200 | 330 | Slagelse | http://193.88.185.146/website/energidataKort/viewer.htm?starttema1=vindkraft&STARTLEFT=648437&STARTRIGHT=649237&STARTBOTTOM=6126332&STARTTOP=6127132 | LAND | Eggeslevmagle | 10a | 648754.7 | 6126524 | 163623 | 0,4 kV siden af 10/0,4 kV transformer (eller tilsvarende) | [11 empty] | 84103 | 300000 | 413300 | 354500 | 409300 | 299400 | 431055 | 412902 | 319734 | 323460 | 402360 | 322543 | 358568 | 302940 | 337108 | 306736 | 336895 | 312030 | 258815 | 347589 | 367938 | 28553 | 23435 | 51988
570714700000008092 | 1988-08-23 | 180 | 23 | 30 | DANWIND | 180/40 KW-23 C | 330 | Slagelse | http://193.88.185.146/website/energidataKort/viewer.htm?starttema1=vindkraft&STARTLEFT=657115&STARTRIGHT=657915&STARTBOTTOM=6137014&STARTTOP=6137814 | LAND | Kirkerup | 6a | 657425.2 | 6137200 | 164235 | 0,4 kV siden af 10/0,4 kV transformer (eller tilsvarende) | [11 empty] | 50000 | 147460 | 269280 | 248490 | 268170 | 250650 | 284370 | 266670 | 201210 | 223440 | 280319 | 214994 | 238107 | 191376 | 219847.9312 | 199316.6968 | 213778.6172 | 183934.0801 | 179418.6899 | 247209.9258 | 241281.8096 | 10291.0498 | 13465.9805 | 23757.0303
570714700000008177 | 1988-11-01 | 150 | 23 | 24.5 | BONUS | 150/30 KW | 330 | Slagelse | http://193.88.185.146/website/energidataKort/viewer.htm?starttema1=vindkraft&STARTLEFT=646474&STARTRIGHT=647274&STARTBOTTOM=6134419&STARTTOP=6135219 | LAND | Lundforlund | 17h | 646762.7 | 6134610 | 164810 | 0,4 kV siden af 10/0,4 kV transformer (eller tilsvarende) | [11 empty] | 117620 | 343000 | 357000 | 308560 | 359880 | 350000 | 384160 | 337000 | 272420 | 330420 | 331020 | 300837 | 320047 | 269621 | 297434 | 283429 | 305589 | 292719 | 258929 | 298973 | 298561 | 25763 | 22314 | 48077
570714700000008191 | 1988-12-01 | 150 | 24 | 30 | DAN-WIND | DANWIN 24 | 330 | Slagelse | http://193.88.185.146/website/energidataKort/viewer.htm?starttema1=vindkraft&STARTLEFT=649233&STARTRIGHT=650033&STARTBOTTOM=6134706&STARTTOP=6135506 | LAND | Skørpinge | 19a m.fl | 649554.7 | 6134900 | 165081 | 0,4 kV siden af 10/0,4 kV transformer (eller tilsvarende) | [11 empty] | 35540 | 263740 | 297340 | 295500 | 304900 | 251120 | 331340 | 289580 | 248300 | 257540 | 291420 | 226845 | 277344 | 240816 | 258450 | 243614 | 256851 | 248492 | 222862 | 295630 | 277993 | 20743 | 18128 | 38871
570714700000008207 | 1989-04-03 | 200 | 25.5 | 31 | SMEDEMØLLE | LOLLAND 200/40 KW | 330 | Slagelse | http://193.88.185.146/website/energidataKort/viewer.htm?starttema1=vindkraft&STARTLEFT=639208&STARTRIGHT=640008&STARTBOTTOM=6137043&STARTTOP=6137843 | LAND | Halseby By,Tårnborg | 1b | 639531.8 | 6137238 | 165117 | 0,4 kV siden af 10/0,4 kV transformer (eller tilsvarende) | [12 empty] | 116908 | 400000 | 350000 | 279618 | 337734 | 181629 | 332823 | 267840 | 393261 | 405114 | 381403 | 318609 | 331189 | 361132 | 340924 | 380877 | 363062 | 341669 | 412312 | 261211 | 23974 | 25017 | 48991
570714700000008337 | 1989-02-01 | 200 | 24 | 30 | DANWIND | DANWIN 24 | 330 | Slagelse | http://193.88.185.146/website/energidataKort/viewer.htm?starttema1=vindkraft&STARTLEFT=651538&STARTRIGHT=652338&STARTBOTTOM=6125474&STARTTOP=6126274 | LAND | Høve | 7a | 651830.7 | 6125652 | 166419 | 0,4 kV siden af 10/0,4 kV transformer (eller tilsvarende) | [12 empty] | 197882 | 337190 | 312208 | 351620 | 346940 | 377808 | 291640 | 233202 | 308626 | 337372 | 280971 | 324622 | 287353 | 317512 | 247840 | 317401 | 278559 | 196551 | 272437 | 139003 | 0 | 0 | 0
570714700000008474 | 1989-02-01 | 200 | 24 | 30 | DANWIND | DW 24-200 KW | 330 | Slagelse | http://193.88.185.146/website/energidataKort/viewer.htm?starttema1=vindkraft&STARTLEFT=651589&STARTRIGHT=652389&STARTBOTTOM=6125528&STARTTOP=6126328 | LAND | Høve | 7a | 651888.7 | 6125703 | 165732 | 0,4 kV siden af 10/0,4 kV transformer (eller tilsvarende) | [12 empty] | 301336 | 384298 | 344548 | 390600 | 232298 | 392388 | 332440 | 258828 | 321514 | 334342 | 303766 | 339217 | 246568 | 191188 | 280303 | 311748 | 281076 | 262255 | 340300 | 306094 | 27071 | 21232 | 48303
570714700000008481 | 1989-06-13 | 150 | 24.6 | 32.5 | NORDTANK | 150 XLR | 330 | Slagelse | http://193.88.185.146/website/energidataKort/viewer.htm?starttema1=vindkraft&STARTLEFT=656233&STARTRIGHT=657033&STARTBOTTOM=6126655&STARTTOP=6127455 | LAND | Hyllested | 7 | 656553.7 | 6126848 | 166421 | 10 kV siden af 10/0,4 kV transformer (eller tilsvarende) (inkluderer møller tilsluttet i 10kV-nettet) | [12 empty] | 381656 | 356510 | 317020 | 336620 | 276156 | 372780 | 327400 | 273440 | 292160 | 343493 | 278695 | 302139 | 247810 | 280882.1689 | 261966.8701 | 176957.5479 | 246132.8105 | 242539.1079 | 262955.8821 | 221278.8622 | 16792.3809 | 20148.4805 | 36940.8613
570714700000008498 | 1989-12-01 | 250 | 26 | 30 | MICON | M 450 - 250 KW | 330 | Slagelse | http://193.88.185.146/website/energidataKort/viewer.htm?starttema1=vindkraft&STARTLEFT=650110&STARTRIGHT=650910&STARTBOTTOM=6123444&STARTTOP=6124244 | LAND | Tjæreby By, Tjæreby | 7a | 650429.8 | 6123639 | 166519 | 10 kV siden af 10/0,4 kV transformer (eller tilsvarende) (inkluderer møller tilsluttet i 10kV-nettet) | [12 empty] | 0 | 468615 | 414969 | 434802 | 365358 | 467433 | 414459 | 332178 | 366792 | 422654 | 344099 | 378023 | 316143 | 346253.4492 | 267451.4717 | 331287.6621 | 327258.3633 | 301758.9331 | 302401.4456 | 322247.9678 | 30264.3008 | 19769.3105 | 50033.6113
570714700000008757 | 1989-12-01 | 250 | 26 | 30 | MICON | M 450 -0250 KW | 330 | Slagelse | http://193.88.185.146/website/energidataKort/viewer.htm?starttema1=vindkraft&STARTLEFT=650173&STARTRIGHT=650973&STARTBOTTOM=6123284&STARTTOP=6124084 | LAND | Lundby By, Tjæreby | 9c | 650491.9 | 6123478 | 174056 | 10 kV siden af 10/0,4 kV transformer (eller tilsvarende) (inkluderer møller tilsluttet i 10kV-nettet) | Historiske produktionstal (kWh): 1990: 438963; Historiske produktionstal (kWh): 1991: 400686; Historiske produktionstal (kWh): 1992: 424833; Historiske produktionstal (kWh): 1993: 355944; Historiske produktionstal (kWh): 1994: 464055; Historiske produktionstal (kWh): 1995: 403770; Historiske produktionstal (kWh): 1996: 327243; Historiske produktionstal (kWh): 1997: 361788; Historiske produktionstal (kWh): 1998: 409892; Historiske produktionstal (kWh): 1999: 342255; Historiske produktionstal (kWh): 2000: 367076; Historiske produktionstal (kWh): 2001: 305196; Historiske produktionstal (kWh): 2002: 336618.958; Historiske produktionstal (kWh): 2003: 311788.6221; Historiske produktionstal (kWh): 2004: 355987.1641; Historiske produktionstal (kWh): 2005: 325644.6553; Historiske produktionstal (kWh): 2006: 293014.2588; Historiske produktionstal (kWh): 2007: 394427.8857; Historiske produktionstal (kWh): 2008: 381737.0762 | 31395.8691 | 10528.6504 | 41924.5195
570714700000008962 | 1990-01-15 | 200 | 24 | 28 | WINCON | W 200 | 330 | Slagelse | http://193.88.185.146/website/energidataKort/viewer.htm?starttema1=vindkraft&STARTLEFT=654320&STARTRIGHT=655120&STARTBOTTOM=6135371&STARTTOP=6136171 | LAND | Vollerup By, Gimlinge | 5a | 654641.7 | 6135564 | 175365 | 10 kV siden af 10/0,4 kV transformer (eller tilsvarende) (inkluderer møller tilsluttet i 10kV-nettet) | Historiske produktionstal (kWh): 1990: 62558; Historiske produktionstal (kWh): 1991: 135510; Historiske produktionstal (kWh): 1992: 316400; Historiske produktionstal (kWh): 1993: 313200; Historiske produktionstal (kWh): 1994: 355130; Historiske produktionstal (kWh): 1995: 336210; Historiske produktionstal (kWh): 1996: 247570; Historiske produktionstal (kWh): 1997: 270220; Historiske produktionstal (kWh): 1998: 321836; Historiske produktionstal (kWh): 1999: 241280; Historiske produktionstal (kWh): 2000: 276743; Historiske produktionstal (kWh): 2001: 234471; Historiske produktionstal (kWh): 2002: 261366.4111; Historiske produktionstal (kWh): 2003: 240796.71; Historiske produktionstal (kWh): 2004: 250771.9502; Historiske produktionstal (kWh): 2005: 226086.3008; Historiske produktionstal (kWh): 2006: 183194.5505; Historiske produktionstal (kWh): 2007: 264538.8926; Historiske produktionstal (kWh): 2008: 282826.1689 | 19303.0195 | 18403.1094 | 37706.1289
570714700000009051 | 1991-03-01 | 225 | 27 | 30 | DANWIN | DW-27 | 330 | Slagelse | http://193.88.185.146/website/energidataKort/viewer.htm?starttema1=vindkraft&STARTLEFT=651146&STARTRIGHT=651946&STARTBOTTOM=6132333&STARTTOP=6133133 | LAND | Flakkebjerg | 11a | 651461.8 | 6132527 | 175898 | 10 kV siden af 10/0,4 kV transformer (eller tilsvarende) (inkluderer møller tilsluttet i 10kV-nettet) | Historiske produktionstal (kWh): 1991: 176606; Historiske produktionstal (kWh): 1992: 299042; Historiske produktionstal (kWh): 1993: 253000; Historiske produktionstal (kWh): 1994: 335938; Historiske produktionstal (kWh): 1995: 333692; Historiske produktionstal (kWh): 1996: 277272; Historiske produktionstal (kWh): 1997: 306354; Historiske produktionstal (kWh): 1998: 371861; Historiske produktionstal (kWh): 1999: 288686; Historiske produktionstal (kWh): 2000: 300131; Historiske produktionstal (kWh): 2001: 262322; Historiske produktionstal (kWh): 2002: 295390.3682; Historiske produktionstal (kWh): 2003: 265644.7178; Historiske produktionstal (kWh): 2004: 92345.2197; Historiske produktionstal (kWh): 2005: 148449.5103; Historiske produktionstal (kWh): 2006: 165764.6099; Historiske produktionstal (kWh): 2007: 91149.3037; Historiske produktionstal (kWh): 2008: 286946.5503 | 19205.0098 | 14881.6797 | 34086.6895
570714700000009853 | 1995-06-16 | 225 | 29.6 | 30 | MICON | M 700-225/40 KW | 330 | Slagelse | http://193.88.185.146/website/energidataKort/viewer.htm?starttema1=vindkraft&STARTLEFT=645723&STARTRIGHT=646523&STARTBOTTOM=6129846&STARTTOP=6130646 | LAND | Lyngbygård Hvdg, Eggeslevmagle | 2d | 645700.3 | 6130594 | 182807 | 10 kV siden af 10/0,4 kV transformer (eller tilsvarende) (inkluderer møller tilsluttet i 10kV-nettet) | Historiske produktionstal (kWh): 1995: 12960; Historiske produktionstal (kWh): 1996: 304800; Historiske produktionstal (kWh): 1997: 364410; Historiske produktionstal (kWh): 1998: 412297; Historiske produktionstal (kWh): 1999: 333394; Historiske produktionstal (kWh): 2000: 384439; Historiske produktionstal (kWh): 2001: 316869; Historiske produktionstal (kWh): 2002: 348759.0303; Historiske produktionstal (kWh): 2003: 325020.96; Historiske produktionstal (kWh): 2004: 368823.5117; Historiske produktionstal (kWh): 2005: 333943.8291; Historiske produktionstal (kWh): 2006: 317654.3682; Historiske produktionstal (kWh): 2007: 374219.998; Historiske produktionstal (kWh): 2008: 390174.8398 | 29404.9805 | 22701.6895 | 52106.6699
570714700000010835 | 1997-07-18 | 600 | 43 | 40 | MICON | M 1500-600/150 KW | 330 | Slagelse | http://193.88.185.146/website/energidataKort/viewer.htm?starttema1=vindkraft&STARTLEFT=654456&STARTRIGHT=655256&STARTBOTTOM=6131451&STARTTOP=6132251 | LAND | Vemmeløse, Gimlinge | 17h | 654773.7 | 6131646 | 190199 | 10 kV siden af 10/0,4 kV transformer (eller tilsvarende) (inkluderer møller tilsluttet i 10kV-nettet) | Historiske produktionstal (kWh): 1997: 457884; Historiske produktionstal (kWh): 1998: 1265278; Historiske produktionstal (kWh): 1999: 1037153; Historiske produktionstal (kWh): 2000: 1167752; Historiske produktionstal (kWh): 2001: 914304; Historiske produktionstal (kWh): 2002: 1071017.5273; Historiske produktionstal (kWh): 2003: 1018139.7695; Historiske produktionstal (kWh): 2004: 1073185.7422; Historiske produktionstal (kWh): 2005: 1022098.7812; Historiske produktionstal (kWh): 2006: 822368.2539; Historiske produktionstal (kWh): 2007: 1208821.6758; Historiske produktionstal (kWh): 2008: 1157765.418 | 93535.2031 | 79089.1172 | 172624.3203
570714700000010842 | 1997-07-18 | 600 | 43 | 45 | MICON | M 1500-600/150 KW | 330 | Slagelse | http://193.88.185.146/website/energidataKort/viewer.htm?starttema1=vindkraft&STARTLEFT=654257&STARTRIGHT=655057&STARTBOTTOM=6131454&STARTTOP=6132254 | LAND | Vemmeløse by, Vemmeløse | 7f | 654577.7 | 6131654 | 190200 | 10 kV siden af 10/0,4 kV transformer (eller tilsvarende) (inkluderer møller tilsluttet i 10kV-nettet) | Historiske produktionstal (kWh): 1997: 467517; Historiske produktionstal (kWh): 1998: 1311637; Historiske produktionstal (kWh): 1999: 1060164; Historiske produktionstal (kWh): 2000: 1197792; Historiske produktionstal (kWh): 2001: 1036533; Historiske produktionstal (kWh): 2002: 1099703.5234; Historiske produktionstal (kWh): 2003: 1049987.0664; Historiske produktionstal (kWh): 2004: 1127906.9961; Historiske produktionstal (kWh): 2005: 1047460.5859; Historiske produktionstal (kWh): 2006: 978296.2148; Historiske produktionstal (kWh): 2007: 1236102.1289; Historiske produktionstal (kWh): 2008: 1175817.0547 | 96650.7266 | 82063.0781 | 178713.8047
570714700000010859 | 1997-07-18 | 600 | 43 | 45 | MICON | M 1500-600/150 KW | 330 | Slagelse | http://193.88.185.146/website/energidataKort/viewer.htm?starttema1=vindkraft&STARTLEFT=654056&STARTRIGHT=654856&STARTBOTTOM=6131457&STARTTOP=6132257 | LAND | Vemmeløse, Gimlinge | 7e | 654365.7 | 6131650 | 190201 | 10 kV siden af 10/0,4 kV transformer (eller tilsvarende) (inkluderer møller tilsluttet i 10kV-nettet) | Historiske produktionstal (kWh): 1997: 487605; Historiske produktionstal (kWh): 1998: 1394030; Historiske produktionstal (kWh): 1999: 1089648; Historiske produktionstal (kWh): 2000: 1237154; Historiske produktionstal (kWh): 2001: 1078950; Historiske produktionstal (kWh): 2002: 1016403.8086; Historiske produktionstal (kWh): 2003: 1095651.8047; Historiske produktionstal (kWh): 2004: 1183837.043; Historiske produktionstal (kWh): 2005: 1119972.1562; Historiske produktionstal (kWh): 2006: 1016913.1445; Historiske produktionstal (kWh): 2007: 1285604.0938; Historiske produktionstal (kWh): 2008: 1239502.7656 | 100496.8828 | 85662.7188 | 186159.6016
570714700000011177 | 1998-01-28 | 550 | 41 | 35 | NORDTANK | NTK 550 | 330 | Slagelse | http://193.88.185.146/website/energidataKort/viewer.htm?starttema1=vindkraft&STARTLEFT=648660&STARTRIGHT=649460&STARTBOTTOM=6132095&STARTTOP=6132895 | LAND | Fårdrup By Og Sogn | 6a | 648980.7 | 6132291 | 190911 | 10 kV siden af 10/0,4 kV transformer (eller tilsvarende) (inkluderer møller tilsluttet i 10kV-nettet) | Historiske produktionstal (kWh): 1998: 1040794; Historiske produktionstal (kWh): 1999: 980164; Historiske produktionstal (kWh): 2000: 1068935; Historiske produktionstal (kWh): 2001: 905774; Historiske produktionstal (kWh): 2002: 1022130.5938; Historiske produktionstal (kWh): 2003: 938380.4219; Historiske produktionstal (kWh): 2004: 1039285.1641; Historiske produktionstal (kWh): 2005: 961785.9766; Historiske produktionstal (kWh): 2006: 898278.4844; Historiske produktionstal (kWh): 2007: 1137832.7383; Historiske produktionstal (kWh): 2008: 1072795.6797 | 87551.6406 | 68220.8984 | 155772.5391
570714700000011184 | 1998-03-12 | 550 | 41 | 35 | NORDTANK | NTK 550 | 330 | Slagelse | http://193.88.185.146/website/energidataKort/viewer.htm?starttema1=vindkraft&STARTLEFT=648576&STARTRIGHT=649376&STARTBOTTOM=6132384&STARTTOP=6133184 | LAND | Fårdrup By Og Sogn | 6a | 648895.7 | 6132578 | 190988 | 10 kV siden af 10/0,4 kV transformer (eller tilsvarende) (inkluderer møller tilsluttet i 10kV-nettet) | Historiske produktionstal (kWh): 1998: 942306; Historiske produktionstal (kWh): 1999: 1077222; Historiske produktionstal (kWh): 2000: 1146196; Historiske produktionstal (kWh): 2001: 988773; Historiske produktionstal (kWh): 2002: 1076109.9844; Historiske produktionstal (kWh): 2003: 1015222.2266; Historiske produktionstal (kWh): 2004: 1120449.3242; Historiske produktionstal (kWh): 2005: 1056897.2812; Historiske produktionstal (kWh): 2006: 969745.5957; Historiske produktionstal (kWh): 2007: 1211561.0195; Historiske produktionstal (kWh): 2008: 945843.0195 | 93730.2266 | 76730.9375 | 170461.1641
570714700000011238 | 1998-05-01 | 750 | 44 | 46 | MICON | M 1500-750/175 KW | 330 | Slagelse | http://193.88.185.146/website/energidataKort/viewer.htm?starttema1=vindkraft&STARTLEFT=649466&STARTRIGHT=650266&STARTBOTTOM=6130622&STARTTOP=6131422 | LAND | Frankerup By, Eggeslevmagle | 4a | 649787.7 | 6130820 | 191301 | 10 kV siden af 10/0,4 kV transformer (eller tilsvarende) (inkluderer møller tilsluttet i 10kV-nettet) | Historiske produktionstal (kWh): 1998: 842893; Historiske produktionstal (kWh): 1999: 1125976; Historiske produktionstal (kWh): 2000: 1237308; Historiske produktionstal (kWh): 2001: 1078298; Historiske produktionstal (kWh): 2002: 1179888.0586; Historiske produktionstal (kWh): 2003: 1079816.7617; Historiske produktionstal (kWh): 2004: 1194316.207; Historiske produktionstal (kWh): 2005: 1076534.9258; Historiske produktionstal (kWh): 2006: 1016455.7637; Historiske produktionstal (kWh): 2007: 1294730.9102; Historiske produktionstal (kWh): 2008: 1236413.9805 | 95988.4219 | 80161.2891 | 176149.7109
570714700000011245 | 1998-05-01 | 750 | 44 | 46 | NEG-MICON | M 1500-750/175 KW | 330 | Slagelse | http://193.88.185.146/website/energidataKort/viewer.htm?starttema1=vindkraft&STARTLEFT=650269&STARTRIGHT=651069&STARTBOTTOM=6130926&STARTTOP=6131726 | LAND | Frankerup By, Eggeslevmagle | 2a | 650584.7 | 6131111 | 191354 | 10 kV siden af 10/0,4 kV transformer (eller tilsvarende) (inkluderer møller tilsluttet i 10kV-nettet) | Historiske produktionstal (kWh): 1998: 890717; Historiske produktionstal (kWh): 1999: 1208403; Historiske produktionstal (kWh): 2000: 1331643; Historiske produktionstal (kWh): 2001: 1145561; Historiske produktionstal (kWh): 2002: 1242179.4805; Historiske produktionstal (kWh): 2003: 1148842.5352; Historiske produktionstal (kWh): 2004: 1277421.7578; Historiske produktionstal (kWh): 2005: 1167727.7578; Historiske produktionstal (kWh): 2006: 950364.3594; Historiske produktionstal (kWh): 2007: 1330114.5; Historiske produktionstal (kWh): 2008: 1355998.0664 | 105980.4922 | 91610.6406 | 197591.1328
570714700000011719 | 1998-02-10 | 550 | 41 | 35 | NORDTANK | NTK 550 | 330 | Slagelse | http://193.88.185.146/website/energidataKort/viewer.htm?starttema1=vindkraft&STARTLEFT=648618&STARTRIGHT=649418&STARTBOTTOM=6132239&STARTTOP=6133039 | LAND | Fårdrup By Og Sogn | 6a | 654335.7 | 6132540 | 190912 | 10 kV siden af 10/0,4 kV transformer (eller tilsvarende) (inkluderer møller tilsluttet i 10kV-nettet) | Historiske produktionstal (kWh): 1998: 923538; Historiske produktionstal (kWh): 1999: 1018493; Historiske produktionstal (kWh): 2000: 1131602; Historiske produktionstal (kWh): 2001: 959826; Historiske produktionstal (kWh): 2002: 1077020.0195; Historiske produktionstal (kWh): 2003: 996870.6016; Historiske produktionstal (kWh): 2004: 1076442.8477; Historiske produktionstal (kWh): 2005: 1035323.1914; Historiske produktionstal (kWh): 2006: 949745.6152; Historiske produktionstal (kWh): 2007: 1188833.5898; Historiske produktionstal (kWh): 2008: 1126070.5508 | 90228.6016 | 72664.0234 | 162892.625
570714700000012518 | 1999-10-05 | 600 | 44 | 40 | Bonus | 600 kW | 330 | Slagelse | http://193.88.185.146/website/energidataKort/viewer.htm?starttema1=vindkraft&STARTLEFT=653887&STARTRIGHT=654687&STARTBOTTOM=6149229&STARTTOP=6150029 | LAND | Næsbyskov, Sorterup | 4a | 654206 | 6149422 | 062-00224 | 0,4 kV siden af 10/0,4 kV transformer (eller tilsvarende) | Historiske produktionstal (kWh): 1999: 612088; Historiske produktionstal (kWh): 2000: 1129351; Historiske produktionstal (kWh): 2001: 925528; Historiske produktionstal (kWh): 2002: 1089494; Historiske produktionstal (kWh): 2003: 985127; Historiske produktionstal (kWh): 2004: 1061074; Historiske produktionstal (kWh): 2005: 954598; Historiske produktionstal (kWh): 2006: 935757; Historiske produktionstal (kWh): 2007: 1141985; Historiske produktionstal (kWh): 2008: 1135202 | 92896 | 69617 | 162513
570714700000012594 | 1999-07-07 | 11 | 13 | 18 | Gaia Wind | Gaia 11 kW | 330 | Slagelse | http://193.88.185.146/website/energidataKort/viewer.htm?starttema1=vindkraft&STARTLEFT=641600&STARTRIGHT=642400&STARTBOTTOM=6134059&STARTTOP=6134859 | LAND | Ormeslev By, Vemmelev | 16i | 641919 | 6134253 | 018-01518 | Installationstilsluttet (i forbrugsinstallation) 0,4 kV | Historiske produktionstal (kWh): 1999: 6230; Historiske produktionstal (kWh): 2000: 23583; Historiske produktionstal (kWh): 2001: 19305; Historiske produktionstal (kWh): 2002: 21108; Historiske produktionstal (kWh): 2003: 20586; Historiske produktionstal (kWh): 2004: 23787; Historiske produktionstal (kWh): 2005: 22616; Historiske produktionstal (kWh): 2006: 22606; Historiske produktionstal (kWh): 2007: 25191; Historiske produktionstal (kWh): 2008: 22916 | 2040 | 1697 | 3737
570714700000012617 | 1999-10-14 | 5.5 | 7 | 15 | Gaia Wind | Gaia 5,5 kW | 330 | Slagelse | http://193.88.185.146/website/energidataKort/viewer.htm?starttema1=vindkraft&STARTLEFT=642767&STARTRIGHT=643567&STARTBOTTOM=6137642&STARTTOP=6138442 | LAND | Vemmelev By, Vemmelev | 11a | 643085.9 | 6137836 | 018-01523 | Installationstilsluttet (i forbrugsinstallation) 0,4 kV | Historiske produktionstal (kWh): 1999: 1058; Historiske produktionstal (kWh): 2000: 4656; Historiske produktionstal (kWh): 2001: 4304; Historiske produktionstal (kWh): 2002: 4430; Historiske produktionstal (kWh): 2003: 4464; Historiske produktionstal (kWh): 2004: 3027; Historiske produktionstal (kWh): 2005: 1668; Historiske produktionstal (kWh): 2006: 0; Historiske produktionstal (kWh): 2007: 4341; Historiske produktionstal (kWh): 2008: 1807 | 0 | 0 | 0
570714700000012624 | 1999-11-10 | 150 | 24.6 | 32.5 | Nordtank | NTK150 | 330 | Slagelse | http://193.88.185.146/website/energidataKort/viewer.htm?starttema1=vindkraft&STARTLEFT=642663&STARTRIGHT=643463&STARTBOTTOM=6136370&STARTTOP=6137170 | LAND | Vemmelev By, Vemmelev | 17a | 642982.2 | 6136568 | 018-01519 | 0,4 kV siden af 10/0,4 kV transformer (eller tilsvarende) | Historiske produktionstal (kWh): 1999: 58990; Historiske produktionstal (kWh): 2000: 250843; Historiske produktionstal (kWh): 2001: 255497; Historiske produktionstal (kWh): 2002: 276387; Historiske produktionstal (kWh): 2003: 265184; Historiske produktionstal (kWh): 2004: 294754; Historiske produktionstal (kWh): 2005: 255966; Historiske produktionstal (kWh): 2006: 222788; Historiske produktionstal (kWh): 2007: 315485; Historiske produktionstal (kWh): 2008: 296925 | 25363 | 17962 | 43325
570714700000012662 | 1999-12-17 | 11 | 13 | 18 | Gaia Wind | Gaia 11 kW | 330 | Slagelse | http://193.88.185.146/website/energidataKort/viewer.htm?starttema1=vindkraft&STARTLEFT=652852&STARTRIGHT=653652&STARTBOTTOM=6145332&STARTTOP=6146132 | LAND | Vedbynørre By, Ottestrup | 3a | 653169.4 | 6145525 | 093-00225 | Installationstilsluttet (i forbrugsinstallation) 0,4 kV | Historiske produktionstal (kWh): 2000: 21450; Historiske produktionstal (kWh): 2001: 17231; Historiske produktionstal (kWh): 2002: 18835; Historiske produktionstal (kWh): 2003: 19136; Historiske produktionstal (kWh): 2004: 20370; Historiske produktionstal (kWh): 2005: 11076; Historiske produktionstal (kWh): 2006: 16263; Historiske produktionstal (kWh): 2007: 17916; Historiske produktionstal (kWh): 2008: 18256 | 1635 | 1413 | 3048
570714700000012891 | 2000-01-28 | 600 | 44 | 40 | Bonus | 600 kW | 330 | Slagelse | http://193.88.185.146/website/energidataKort/viewer.htm?starttema1=vindkraft&STARTLEFT=652922&STARTRIGHT=653722&STARTBOTTOM=6147470&STARTTOP=6148270 | LAND | Tyvelse By, Sorterup | 5a | 653244.4 | 6147662 | 062-00225 | 0,4 kV siden af 10/0,4 kV transformer (eller tilsvarende) | Historiske produktionstal (kWh): 2000: 902301; Historiske produktionstal (kWh): 2001: 997443; Historiske produktionstal (kWh): 2002: 1114141; Historiske produktionstal (kWh): 2003: 1044992; Historiske produktionstal (kWh): 2004: 1132179; Historiske produktionstal (kWh): 2005: 1066501; Historiske produktionstal (kWh): 2006: 992799; Historiske produktionstal (kWh): 2007: 1159078; Historiske produktionstal (kWh): 2008: 1201029 | 99573 | 74469 | 174042
570714700000012907 | 2000-03-10 | 750 | 44 | 40 | NEG Micon | NM750/44 | 330 | Slagelse | http://193.88.185.146/website/energidataKort/viewer.htm?starttema1=vindkraft&STARTLEFT=643899&STARTRIGHT=644699&STARTBOTTOM=6133376&STARTTOP=6134176 | LAND | Stude By, Hemmeshøj | 4e | 644218 | 6133570 | 003-00210 | 0,4 kV siden af 10/0,4 kV transformer (eller tilsvarende) | Historiske produktionstal (kWh): 2000: 777044; Historiske produktionstal (kWh): 2001: 1083439; Historiske produktionstal (kWh): 2002: 1167459; Historiske produktionstal (kWh): 2003: 1095962; Historiske produktionstal (kWh): 2004: 1240759; Historiske produktionstal (kWh): 2005: 1132211; Historiske produktionstal (kWh): 2006: 1099366; Historiske produktionstal (kWh): 2007: 1367289; Historiske produktionstal (kWh): 2008: 1315235 | 109575 | 79672 | 189247
570714700000012914 | 2000-03-10 | 750 | 44 | 40 | NEG Micon | NM750/44 | 330 | Slagelse | http://193.88.185.146/website/energidataKort/viewer.htm?starttema1=vindkraft&STARTLEFT=644013&STARTRIGHT=644813&STARTBOTTOM=6133312&STARTTOP=6134112 | LAND | Stude By, Hemmeshøj | 4f | 644331.7 | 6133507 | 003-00211 | 0,4 kV siden af 10/0,4 kV transformer (eller tilsvarende) | Historiske produktionstal (kWh): 2000: 740586; Historiske produktionstal (kWh): 2001: 1009057; Historiske produktionstal (kWh): 2002: 1073502; Historiske produktionstal (kWh): 2003: 1027446; Historiske produktionstal (kWh): 2004: 1158699; Historiske produktionstal (kWh): 2005: 1070478; Historiske produktionstal (kWh): 2006: 1041861; Historiske produktionstal (kWh): 2007: 1259733; Historiske produktionstal (kWh): 2008: 1269545 | 102370 | 74529 | 176899
570714700000012921 | 2000-03-10 | 750 | 44 | 40 | NEG Micon | NM750/44 | 330 | Slagelse | http://193.88.185.146/website/energidataKort/viewer.htm?starttema1=vindkraft&STARTLEFT=644128&STARTRIGHT=644928&STARTBOTTOM=6133249&STARTTOP=6134049 | LAND | Stude By, Hemmeshøj | 4g | 644445.9 | 6133443 | 003-00212 | 0,4 kV siden af 10/0,4 kV transformer (eller tilsvarende) | Historiske produktionstal (kWh): 2000: 751518; Historiske produktionstal (kWh): 2001: 998436; Historiske produktionstal (kWh): 2002: 1108746; Historiske produktionstal (kWh): 2003: 1024242; Historiske produktionstal (kWh): 2004: 1136529; Historiske produktionstal (kWh): 2005: 1004159; Historiske produktionstal (kWh): 2006: 993104; Historiske produktionstal (kWh): 2007: 1248099; Historiske produktionstal (kWh): 2008: 1268841 | 108923 | 76105 | 185028
570714700000013065 | 2000-05-26 | 750 | 44 | 40 | NEG Micon | NM750/44 | 330 | Slagelse | http://193.88.185.146/website/energidataKort/viewer.htm?starttema1=vindkraft&STARTLEFT=644378&STARTRIGHT=645178&STARTBOTTOM=6134823&STARTTOP=6135623 | LAND | Hemmeshøj By, Hemmeshøj | 10c | 644678.8 | 6135033 | 003-00213 | 0,4 kV siden af 10/0,4 kV transformer (eller tilsvarende) | Historiske produktionstal (kWh): 2000: 617810; Historiske produktionstal (kWh): 2001: 998775.3281; Historiske produktionstal (kWh): 2002: 1096406.9883; Historiske produktionstal (kWh): 2003: 1023027.0039; Historiske produktionstal (kWh): 2004: 1150814.9805; Historiske produktionstal (kWh): 2005: 1061562; Historiske produktionstal (kWh): 2006: 1017069.0156; Historiske produktionstal (kWh): 2007: 1247600; Historiske produktionstal (kWh): 2008: 1233418.332 | 103817.6641 | 73914.6641 | 177732.3281
570714700000013072 | 2000-05-26 | 750 | 44 | 40 | NEG Micon | NM750/44 | 330 | Slagelse | http://193.88.185.146/website/energidataKort/viewer.htm?starttema1=vindkraft&STARTLEFT=644240&STARTRIGHT=645040&STARTBOTTOM=6134893&STARTTOP=6135693 | LAND | Hemmeshøj By, Hemmeshøj | 10c | 644551.7 | 6135089 | 003-00213 | 0,4 kV siden af 10/0,4 kV transformer (eller tilsvarende) | Historiske produktionstal (kWh): 2000: 617810; Historiske produktionstal (kWh): 2001: 998775.3281; Historiske produktionstal (kWh): 2002: 1096406.9883; Historiske produktionstal (kWh): 2003: 1023027.0039; Historiske produktionstal (kWh): 2004: 1150814.9805; Historiske produktionstal (kWh): 2005: 1061562; Historiske produktionstal (kWh): 2006: 1017069.0156; Historiske produktionstal (kWh): 2007: 1247600; Historiske produktionstal (kWh): 2008: 1233418.332 | 103817.6641 | 73914.6641 | 177732.3281
570714700000013089 | 2000-05-26 | 750 | 44 | 40 | NEG Micon | NM750/44 | 330 | Slagelse | http://193.88.185.146/website/energidataKort/viewer.htm?starttema1=vindkraft&STARTLEFT=644101&STARTRIGHT=644901&STARTBOTTOM=6134964&STARTTOP=6135764 | LAND | Hemmeshøj By, Hemmeshøj | 10c | 644422.6 | 6135146 | 003-00213 | 0,4 kV siden af 10/0,4 kV transformer (eller tilsvarende) | Historiske produktionstal (kWh): 2000: 617810; Historiske produktionstal (kWh): 2001: 998775.3281; Historiske produktionstal (kWh): 2002: 1096406.9883; Historiske produktionstal (kWh): 2003: 1023027.0039; Historiske produktionstal (kWh): 2004: 1150814.9805; Historiske produktionstal (kWh): 2005: 1061562; Historiske produktionstal (kWh): 2006: 1017069.0156; Historiske produktionstal (kWh): 2007: 1247600; Historiske produktionstal (kWh): 2008: 1233418.332 | 103817.6641 | 73914.6641 | 177732.3281
570714700000013201 | 2000-03-06 | 750 | 44 | 40 | NEGMICON | NM 750/44 | 330 | Slagelse | http://193.88.185.146/website/energidataKort/viewer.htm?starttema1=vindkraft&STARTLEFT=649759&STARTRIGHT=650559&STARTBOTTOM=6126924&STARTTOP=6127724 | LAND | Eggeslevmagle | 2a | 650071.7 | 6127108 | 194302 | 10 kV siden af 10/0,4 kV transformer (eller tilsvarende) (inkluderer møller tilsluttet i 10kV-nettet) | Historiske produktionstal (kWh): 2000: 858026; Historiske produktionstal (kWh): 2001: 1123480; Historiske produktionstal (kWh): 2002: 1221206; Historiske produktionstal (kWh): 2003: 1134722; Historiske produktionstal (kWh): 2004: 1264845; Historiske produktionstal (kWh): 2005: 1151497; Historiske produktionstal (kWh): 2006: 1079741; Historiske produktionstal (kWh): 2007: 1340474; Historiske produktionstal (kWh): 2008: 1306788 | 104455 | 87438 | 191893
570714700000013218 | 2000-03-06 | 750 | 44 | 40 | NEGMICON | M 1500-750 | 330 | Slagelse | http://193.88.185.146/website/energidataKort/viewer.htm?starttema1=vindkraft&STARTLEFT=649627&STARTRIGHT=650427&STARTBOTTOM=6126846&STARTTOP=6127646 | LAND | Eggeslevmagle | 1a m.fl | 649945.7 | 6127040 | 194303 | 10 kV siden af 10/0,4 kV transformer (eller tilsvarende) (inkluderer møller tilsluttet i 10kV-nettet) | Historiske produktionstal (kWh): 2000: 884228; Historiske produktionstal (kWh): 2001: 1177979; Historiske produktionstal (kWh): 2002: 1280270; Historiske produktionstal (kWh): 2003: 1196575; Historiske produktionstal (kWh): 2004: 1330119; Historiske produktionstal (kWh): 2005: 1208791; Historiske produktionstal (kWh): 2006: 1146890; Historiske produktionstal (kWh): 2007: 1395856; Historiske produktionstal (kWh): 2008: 1393089 | 111447 | 91241 | 202688
570714700000013270 | 2000-06-21 | 600 | 44 | 40 | Vestas | V44-600kW | 330 | Slagelse | http://193.88.185.146/website/energidataKort/viewer.htm?starttema1=vindkraft&STARTLEFT=640475&STARTRIGHT=641275&STARTBOTTOM=6135931&STARTTOP=6136731 | LAND | Tårnholm Hgd, Vemmelev | 2a | 640794 | 6136124 | 018-01529 | 0,4 kV siden af 10/0,4 kV transformer (eller tilsvarende) | Historiske produktionstal (kWh): 2000: 658336; Historiske produktionstal (kWh): 2001: 1199066; Historiske produktionstal (kWh): 2002: 1293292; Historiske produktionstal (kWh): 2003: 1261992; Historiske produktionstal (kWh): 2004: 1382990; Historiske produktionstal (kWh): 2005: 1328250; Historiske produktionstal (kWh): 2006: 1270786; Historiske produktionstal (kWh): 2007: 1492464; Historiske produktionstal (kWh): 2008: 1480673 | 126747 | 97035 | 223782
570714700000013287 | 2000-06-21 | 600 | 44 | 40 | Vestas | V44-600kW | 330 | Slagelse | http://193.88.185.146/website/energidataKort/viewer.htm?starttema1=vindkraft&STARTLEFT=640707&STARTRIGHT=641507&STARTBOTTOM=6135974&STARTTOP=6136774 | LAND | Ormeslev By, Vemmelev | 20b | 641024.4 | 6136169 | 018-01530 | 0,4 kV siden af 10/0,4 kV transformer (eller tilsvarende) | Historiske produktionstal (kWh): 2000: 659433; Historiske produktionstal (kWh): 2001: 1199731; Historiske produktionstal (kWh): 2002: 1280658; Historiske produktionstal (kWh): 2003: 1245353; Historiske produktionstal (kWh): 2004: 1387581; Historiske produktionstal (kWh): 2005: 1319287; Historiske produktionstal (kWh): 2006: 1259774; Historiske produktionstal (kWh): 2007: 1491437; Historiske produktionstal (kWh): 2008: 1435799 | 121699 | 95579 | 217278
570714700000013485 | 2000-03-06 | 750 | 44 | 40 | NEGMICON | NM 750/44 | 330 | Slagelse | http://193.88.185.146/website/energidataKort/viewer.htm?starttema1=vindkraft&STARTLEFT=649891&STARTRIGHT=650691&STARTBOTTOM=6127003&STARTTOP=6127803 | LAND | Eggeslevlille By, Eggeslevmagle | 2b | 650208.8 | 6127181 | 194301 | 10 kV siden af 10/0,4 kV transformer (eller tilsvarende) (inkluderer møller tilsluttet i 10kV-nettet) | Historiske produktionstal (kWh): 2000: 835608; Historiske produktionstal (kWh): 2001: 1124034; Historiske produktionstal (kWh): 2002: 1218889; Historiske produktionstal (kWh): 2003: 1123290; Historiske produktionstal (kWh): 2004: 1253407; Historiske produktionstal (kWh): 2005: 1124324; Historiske produktionstal (kWh): 2006: 1056074; Historiske produktionstal (kWh): 2007: 1343533; Historiske produktionstal (kWh): 2008: 1289306 | 103270 | 89025 | 192295
570714700000014086 | 1999-09-01 | 11 | 13 | 18.2 | GAIA WIND | 11 KW | 330 | Slagelse | http://193.88.185.146/website/energidataKort/viewer.htm?starttema1=vindkraft&STARTLEFT=639526&STARTRIGHT=640326&STARTBOTTOM=6132830&STARTTOP=6133630 | LAND | Tårnborg | 7c | 639844.8 | 6133024 | 193771 | Installationstilsluttet (i forbrugsinstallation) 0,4 kV | Historiske produktionstal (kWh): 1999: 7637; Historiske produktionstal (kWh): 2000: 24974; Historiske produktionstal (kWh): 2001: 4510; Historiske produktionstal (kWh): 2002: 16212; Historiske produktionstal (kWh): 2003: 17370; Historiske produktionstal (kWh): 2004: 17420; Historiske produktionstal (kWh): 2005: 19618; Historiske produktionstal (kWh): 2006: 20313; Historiske produktionstal (kWh): 2007: 22302; Historiske produktionstal (kWh): 2008: 17413 | 827 | 1148 | 1975
570714700000014208 | 2001-08-27 | 11 | 13 | 18 | GAIA WIND | 11 KW | 330 | Slagelse | http://193.88.185.146/website/energidataKort/viewer.htm?starttema1=vindkraft&STARTLEFT=640253&STARTRIGHT=641053&STARTBOTTOM=6132440&STARTTOP=6133240 | LAND | Hulby By, Tårnborg | 27,28 | 640571.8 | 6132634 | 196493 | Installationstilsluttet (i forbrugsinstallation) 0,4 kV | Historiske produktionstal (kWh): 2001: 9242; Historiske produktionstal (kWh): 2002: 27349; Historiske produktionstal (kWh): 2003: 15000; Historiske produktionstal (kWh): 2004: 11558; Historiske produktionstal (kWh): 2005: 15176; Historiske produktionstal (kWh): 2006: 6988; Historiske produktionstal (kWh): 2007: 31774; Historiske produktionstal (kWh): 2008: 18130 | 1855 | 1586 | 3441
570714700000105883 | 2001-12-17 | 600 | 44 | 35 | Bonus | MK4 | 330 | Slagelse | http://193.88.185.146/website/energidataKort/viewer.htm?starttema1=vindkraft&STARTLEFT=652983&STARTRIGHT=653783&STARTBOTTOM=6137242&STARTTOP=6138042 | LAND | Sørbylille By, Sludstrup | 5a | 653290.1 | 6137399 | 097-00179 | 0,4 kV siden af 10/0,4 kV transformer (eller tilsvarende) | Historiske produktionstal (kWh): 2001: 46368; Historiske produktionstal (kWh): 2002: 976959; Historiske produktionstal (kWh): 2003: 904128; Historiske produktionstal (kWh): 2004: 1003194; Historiske produktionstal (kWh): 2005: 941499; Historiske produktionstal (kWh): 2006: 847683; Historiske produktionstal (kWh): 2007: 1105728; Historiske produktionstal (kWh): 2008: 1061136 | 80160 | 72531 | 152691
570714700000002304 | 1996-03-01 | 500 | 39 | 35 | Vestas | V39 | 336 | Stevns | http://193.88.185.146/website/energidataKort/viewer.htm?starttema1=vindkraft&STARTLEFT=717102&STARTRIGHT=717902&STARTBOTTOM=6137018&STARTTOP=6137818 | LAND | Uoplyst | 18a | 717411.5 | 6137200 | SVV024 | 10 kV siden af 10/0,4 kV transformer (eller tilsvarende) (inkluderer møller tilsluttet i 10kV-nettet) | Historiske produktionstal (kWh): 1996: 894000; Historiske produktionstal (kWh): 1997: 1027000; Historiske produktionstal (kWh): 1998: 1123500; Historiske produktionstal (kWh): 1999: 1103000; Historiske produktionstal (kWh): 2000: 1013000; Historiske produktionstal (kWh): 2001: 891674.5; Historiske produktionstal (kWh): 2002: 1064046.9141; Historiske produktionstal (kWh): 2003: 937890.8555; Historiske produktionstal (kWh): 2004: 994230.7461; Historiske produktionstal (kWh): 2005: 926300.9258; Historiske produktionstal (kWh): 2006: 835929.7617; Historiske produktionstal (kWh): 2007: 1043467.9277; Historiske produktionstal (kWh): 2008: 1013194.2031 | 87962.9844 | 90095.9375 | 178058.9219
570714700000002311 | 1996-03-01 | 500 | 39 | 35 | Vestas | V39 | 336 | Stevns | http://193.88.185.146/website/energidataKort/viewer.htm?starttema1=vindkraft&STARTLEFT=717122&STARTRIGHT=717922&STARTBOTTOM=6137217&STARTTOP=6138017 | LAND | Uoplyst | 18a | 717436.6 | 6137406 | SVV024 | 10 kV siden af 10/0,4 kV transformer (eller tilsvarende) (inkluderer møller tilsluttet i 10kV-nettet) | Historiske produktionstal (kWh): 1996: 894000; Historiske produktionstal (kWh): 1997: 1027000; Historiske produktionstal (kWh): 1998: 1123500; Historiske produktionstal (kWh): 1999: 1103000; Historiske produktionstal (kWh): 2000: 1013000; Historiske produktionstal (kWh): 2001: 891674.5; Historiske produktionstal (kWh): 2002: 1064046.9141; Historiske produktionstal (kWh): 2003: 937890.8555; Historiske produktionstal (kWh): 2004: 994230.7461; Historiske produktionstal (kWh): 2005: 926300.9258; Historiske produktionstal (kWh): 2006: 835929.7617; Historiske produktionstal (kWh): 2007: 1043467.9277; Historiske produktionstal (kWh): 2008: 1013194.2031 | 87962.9844 | 90095.9375 | 178058.9219
570714700000002762 | 1998-02-01 | 600 | 48 | 46 | Micon | M1800 | 336 | Stevns | http://193.88.185.146/website/energidataKort/viewer.htm?starttema1=vindkraft&STARTLEFT=702345&STARTRIGHT=703145&STARTBOTTOM=6137346&STARTTOP=6138146 | LAND | Uoplyst | 6l | 702664.2 | 6137529 | SVV036 | 10 kV siden af 10/0,4 kV transformer (eller tilsvarende) (inkluderer møller tilsluttet i 10kV-nettet) | Historiske produktionstal (kWh): 1998: 1290000; Historiske produktionstal (kWh): 1999: 1152000; Historiske produktionstal (kWh): 2000: 1197500; Historiske produktionstal (kWh): 2001: 1093311; Historiske produktionstal (kWh): 2002: 1189557.5; Historiske produktionstal (kWh): 2003: 1115940; Historiske produktionstal (kWh): 2004: 1228247.5; Historiske produktionstal (kWh): 2005: 1055180; Historiske produktionstal (kWh): 2006: 1033477.5; Historiske produktionstal (kWh): 2007: 1260732.5; Historiske produktionstal (kWh): 2008: 1109822.5 | 102735 | 66437.5 | 169172.5
570714700000002779 | 1998-02-01 | 600 | 48 | 46 | Micon | M1800 | 336 | Stevns | http://193.88.185.146/website/energidataKort/viewer.htm?starttema1=vindkraft&STARTLEFT=702357&STARTRIGHT=703157&STARTBOTTOM=6137196&STARTTOP=6137996 | LAND | Uoplyst | 6l | 702676.3 | 6137381 | SVV036 | 10 kV siden af 10/0,4 kV transformer (eller tilsvarende) (inkluderer møller tilsluttet i 10kV-nettet) | Historiske produktionstal (kWh): 1998: 1290000; Historiske produktionstal (kWh): 1999: 1152000; Historiske produktionstal (kWh): 2000: 1197500; Historiske produktionstal (kWh): 2001: 1093311; Historiske produktionstal (kWh): 2002: 1189557.5; Historiske produktionstal (kWh): 2003: 1115940; Historiske produktionstal (kWh): 2004: 1228247.5; Historiske produktionstal (kWh): 2005: 1055180; Historiske produktionstal (kWh): 2006: 1033477.5; Historiske produktionstal (kWh): 2007: 1260732.5; Historiske produktionstal (kWh): 2008: 1109822.5 | 102735 | 66437.5 | 169172.5
570714700000003219 | 1999-08-01 | 600 | 44 | 50 | Bonus | MkIII | 336 | Stevns | http://193.88.185.146/website/energidataKort/viewer.htm?starttema1=vindkraft&STARTLEFT=705919&STARTRIGHT=706719&STARTBOTTOM=6139534&STARTTOP=6140334 | LAND | Uoplyst | 1d | 706237 | 6139731 | SVV044 | 10 kV siden af 10/0,4 kV transformer (eller tilsvarende) (inkluderer møller tilsluttet i 10kV-nettet) | Historiske produktionstal (kWh): 1999: 405000; Historiske produktionstal (kWh): 2000: 1054000; Historiske produktionstal (kWh): 2001: 968568; Historiske produktionstal (kWh): 2002: 1043624; Historiske produktionstal (kWh): 2003: 868833.5977; Historiske produktionstal (kWh): 2004: 923460; Historiske produktionstal (kWh): 2005: 892165; Historiske produktionstal (kWh): 2006: 809609; Historiske produktionstal (kWh): 2007: 1041789; Historiske produktionstal (kWh): 2008: 982474 | 86453 | 79713 | 166166
570714700000007569 | 1987-05-01 | 130 | 24 | 20.5 | NORDTANK | NKT 130F | 336 | Stevns | http://193.88.185.146/website/energidataKort/viewer.htm?starttema1=vindkraft&STARTLEFT=705321&STARTRIGHT=706121&STARTBOTTOM=6141314&STARTTOP=6142114 | LAND | Tårnby | 16b | 705636.4 | 6141506 | 159008 | 0,4 kV (lavspænding) | [10 empty] | 28600 | 90000 | 90000 | 143700 | 200020 | 216660 | 214920 | 248860 | 227240 | 181360 | 186540 | 230020 | 167672 | 189512 | 157116 | 200698 | 162035 | 170311 | 136422 | 72474 | 141514 | 119290 | 7319 | 1771 | 9090
570714700000007828 | 1988-05-02 | 200 | 24 | 28.5 | WINCON | W 200/26 | 336 | Stevns | http://193.88.185.146/website/energidataKort/viewer.htm?starttema1=vindkraft&STARTLEFT=712179&STARTRIGHT=712979&STARTBOTTOM=6130724&STARTTOP=6131524 | LAND | Havnelev | 21 | 712502.4 | 6130924 | 162963 | 0,4 kV (lavspænding) | [11 empty] | 50754 | 300000 | 378728 | 343640 | 368620 | 373200 | 419440 | 354520 | 324620 | 282560 | 348520 | 278274 | 214844 | 261618 | 318721 | 274274 | 293290 | 248408 | 197275 | 283165 | 280363 | 25565 | 23843 | 49408
570714700000008764 | 1990-02-19 | 150 | 28 | 31 | WIND WORLD | W2700/150 | 336 | Stevns | http://193.88.185.146/website/energidataKort/viewer.htm?starttema1=vindkraft&STARTLEFT=717300&STARTRIGHT=718100&STARTBOTTOM=6134168&STARTTOP=6134968 | LAND | Store Heddinge | 5a | 717623.4 | 6134368 | 174068 | 10 kV siden af 10/0,4 kV transformer (eller tilsvarende) (inkluderer møller tilsluttet i 10kV-nettet) | Historiske produktionstal (kWh): 1990: 282020; Historiske produktionstal (kWh): 1991: 344400; Historiske produktionstal (kWh): 1992: 397100; Historiske produktionstal (kWh): 1993: 357300; Historiske produktionstal (kWh): 1994: 436000; Historiske produktionstal (kWh): 1995: 418000; Historiske produktionstal (kWh): 1996: 378600; Historiske produktionstal (kWh): 1997: 353600; Historiske produktionstal (kWh): 1998: 432400; Historiske produktionstal (kWh): 1999: 354558; Historiske produktionstal (kWh): 2000: 382259; Historiske produktionstal (kWh): 2001: 328013; Historiske produktionstal (kWh): 2002: 372836.3965; Historiske produktionstal (kWh): 2003: 320070.96; Historiske produktionstal (kWh): 2004: 340659.9902; Historiske produktionstal (kWh): 2005: 282657.8691; Historiske produktionstal (kWh): 2006: 271377.8096; Historiske produktionstal (kWh): 2007: 212444.1001; Historiske produktionstal (kWh): 2008: 341686.6211 | 18617.9395 | 24862.8594 | 43480.7988
570714700000008825 | 1990-04-18 | 150 | 23 | 30 | BONUS | 150/30 KW | 336 | Stevns | http://193.88.185.146/website/energidataKort/viewer.htm?starttema1=vindkraft&STARTLEFT=706577&STARTRIGHT=707377&STARTBOTTOM=6137819&STARTTOP=6138619 | LAND | Varpelev | 10a | 706890.8 | 6137973 | 174410 | 10 kV siden af 10/0,4 kV transformer (eller tilsvarende) (inkluderer møller tilsluttet i 10kV-nettet) | Historiske produktionstal (kWh): 1990: 144006; Historiske produktionstal (kWh): 1991: 284780; Historiske produktionstal (kWh): 1992: 273742; Historiske produktionstal (kWh): 1993: 256978; Historiske produktionstal (kWh): 1994: 329688; Historiske produktionstal (kWh): 1995: 293920; Historiske produktionstal (kWh): 1996: 254446; Historiske produktionstal (kWh): 1997: 254516; Historiske produktionstal (kWh): 1998: 297149; Historiske produktionstal (kWh): 1999: 246168; Historiske produktionstal (kWh): 2000: 260043; Historiske produktionstal (kWh): 2001: 221660; Historiske produktionstal (kWh): 2002: 268388.3389; Historiske produktionstal (kWh): 2003: 234779.4912; Historiske produktionstal (kWh): 2004: 251527.3203; Historiske produktionstal (kWh): 2005: 219418.6523; Historiske produktionstal (kWh): 2006: 210477.9604; Historiske produktionstal (kWh): 2007: 261610.4668; Historiske produktionstal (kWh): 2008: 256880.25 | 21477.0605 | 19800.9902 | 41278.0508
570714700000008887 | 1990-06-28 | 450 | 35 | 35 | BONUS | 450 MARK 1 | 336 | Stevns | http://193.88.185.146/website/energidataKort/viewer.htm?starttema1=vindkraft&STARTLEFT=716668&STARTRIGHT=717468&STARTBOTTOM=6130677&STARTTOP=6131477 | LAND | Højerup | 12a | 716978.4 | 6130868 | 175055 | 10 kV siden af 10/0,4 kV transformer (eller tilsvarende) (inkluderer møller tilsluttet i 10kV-nettet) | Historiske produktionstal (kWh): 1990: 288920; Historiske produktionstal (kWh): 1991: 742110; Historiske produktionstal (kWh): 1992: 806215; Historiske produktionstal (kWh): 1993: 801465; Historiske produktionstal (kWh): 1994: 888755; Historiske produktionstal (kWh): 1995: 815990; Historiske produktionstal (kWh): 1996: 718425; Historiske produktionstal (kWh): 1997: 642020; Historiske produktionstal (kWh): 1998: 864016; Historiske produktionstal (kWh): 1999: 654577; Historiske produktionstal (kWh): 2000: 670491; Historiske produktionstal (kWh): 2001: 608662; Historiske produktionstal (kWh): 2002: 698715.6387; Historiske produktionstal (kWh): 2003: 627519.4258; Historiske produktionstal (kWh): 2004: 672156.5469; Historiske produktionstal (kWh): 2005: 554675.2221; Historiske produktionstal (kWh): 2006: 556718.582; Historiske produktionstal (kWh): 2007: 665515.6279; Historiske produktionstal (kWh): 2008: 451483.5645 | 0 | 1292.9399 | 1292.9399
570714700000009914 | 1996-01-18 | 500 | 39 | 35 | VESTAS | V 39 500 KW | 336 | Stevns | http://193.88.185.146/website/energidataKort/viewer.htm?starttema1=vindkraft&STARTLEFT=717143&STARTRIGHT=717943&STARTBOTTOM=6137416&STARTTOP=6138216 | LAND | Holtug | 18a | 717458.8 | 6137602 | 183274 | 10 kV siden af 10/0,4 kV transformer (eller tilsvarende) (inkluderer møller tilsluttet i 10kV-nettet) | Historiske produktionstal (kWh): 1996: 949999; Historiske produktionstal (kWh): 1997: 1076364; Historiske produktionstal (kWh): 1998: 1263812; Historiske produktionstal (kWh): 1999: 1054680; Historiske produktionstal (kWh): 2000: 1104453; Historiske produktionstal (kWh): 2001: 1003690; Historiske produktionstal (kWh): 2002: 1156336.5586; Historiske produktionstal (kWh): 2003: 1014471.8203; Historiske produktionstal (kWh): 2004: 1079954.3594; Historiske produktionstal (kWh): 2005: 1023496.6641; Historiske produktionstal (kWh): 2006: 912309.7383; Historiske produktionstal (kWh): 2007: 1126248.7578; Historiske produktionstal (kWh): 2008: 1120322.6016 | 102518.4609 | 99258.3906 | 201776.8516
570714700000010187 | 1996-10-15 | 225 | 29 | 30 | VESTAS | V 29/225 KW | 336 | Stevns | http://193.88.185.146/website/energidataKort/viewer.htm?starttema1=vindkraft&STARTLEFT=707714&STARTRIGHT=708514&STARTBOTTOM=6143113&STARTTOP=6143913 | LAND | Strøby | 18a | 708020.4 | 6143310 | 184104 | 10 kV siden af 10/0,4 kV transformer (eller tilsvarende) (inkluderer møller tilsluttet i 10kV-nettet) | Historiske produktionstal (kWh): 1996: 106280; Historiske produktionstal (kWh): 1997: 427540; Historiske produktionstal (kWh): 1998: 494447; Historiske produktionstal (kWh): 1999: 415227; Historiske produktionstal (kWh): 2000: 435713; Historiske produktionstal (kWh): 2001: 381606; Historiske produktionstal (kWh): 2002: 436725.3203; Historiske produktionstal (kWh): 2003: 398440.3506; Historiske produktionstal (kWh): 2004: 416131.6465; Historiske produktionstal (kWh): 2005: 383170.5879; Historiske produktionstal (kWh): 2006: 342009.3555; Historiske produktionstal (kWh): 2007: 435802.9482; Historiske produktionstal (kWh): 2008: 438988.7686 | 37790.2812 | 36290.4297 | 74080.7109
570714700000010590 | 1997-03-20 | 600 | 44 | 40 | VESTAS | V 44-600 KW | 336 | Stevns | http://193.88.185.146/website/energidataKort/viewer.htm?starttema1=vindkraft&STARTLEFT=708378&STARTRIGHT=709178&STARTBOTTOM=6143144&STARTTOP=6143944 | LAND | Strøby By Og Sogn | 32a | 708693.4 | 6143348 | 184699 | 10 kV siden af 10/0,4 kV transformer (eller tilsvarende) (inkluderer møller tilsluttet i 10kV-nettet) | Historiske produktionstal (kWh): 1997: 798981; Historiske produktionstal (kWh): 1998: 1338918; Historiske produktionstal (kWh): 1999: 1123879; Historiske produktionstal (kWh): 2000: 1145166; Historiske produktionstal (kWh): 2001: 712262; Historiske produktionstal (kWh): 2002: 1202066.3594; Historiske produktionstal (kWh): 2003: 1070233.5527; Historiske produktionstal (kWh): 2004: 1120906.7188; Historiske produktionstal (kWh): 2005: 1025792.4688; Historiske produktionstal (kWh): 2006: 925401.502; Historiske produktionstal (kWh): 2007: 1189051.3867; Historiske produktionstal (kWh): 2008: 1177626.7773 | 103675.7734 | 96595.2891 | 200271.0625
570714700000010989 | 1997-12-22 | 600 | 48 | 46 | MICON | M 1800-600/150 KW | 336 | Stevns | http://193.88.185.146/website/energidataKort/viewer.htm?starttema1=vindkraft&STARTLEFT=702369&STARTRIGHT=703169&STARTBOTTOM=6137046&STARTTOP=6137846 | LAND | Lille Linde, Hårlev | 6n | 702686.8 | 6137230 | 190786 | 10 kV siden af 10/0,4 kV transformer (eller tilsvarende) (inkluderer møller tilsluttet i 10kV-nettet) | Historiske produktionstal (kWh): 1998: 1378722; Historiske produktionstal (kWh): 1999: 1289630; Historiske produktionstal (kWh): 2000: 1295534; Historiske produktionstal (kWh): 2001: 1124731; Historiske produktionstal (kWh): 2002: 1294584.8047; Historiske produktionstal (kWh): 2003: 1174794.3945; Historiske produktionstal (kWh): 2004: 1230510.5938; Historiske produktionstal (kWh): 2005: 1168728.6758; Historiske produktionstal (kWh): 2006: 1080214.7266; Historiske produktionstal (kWh): 2007: 1097163.5342; Historiske produktionstal (kWh): 2008: 1283821.1055 | 110347.3828 | 98498.0703 | 208845.4531
570714700000011771 | 1998-09-09 | 750 | 48 | 46 | NEG MICON | NM 750-200/48 | 336 | Stevns | http://193.88.185.146/website/energidataKort/viewer.htm?starttema1=vindkraft&STARTLEFT=711664&STARTRIGHT=712464&STARTBOTTOM=6130654&STARTTOP=6131454 | LAND | Frøslev | 21a | 711981.3 | 6130842 | 191571 | 10 kV siden af 10/0,4 kV transformer (eller tilsvarende) (inkluderer møller tilsluttet i 10kV-nettet) | Historiske produktionstal (kWh): 1998: 663149; Historiske produktionstal (kWh): 1999: 1633582; Historiske produktionstal (kWh): 2000: 1720995; Historiske produktionstal (kWh): 2001: 1486636; Historiske produktionstal (kWh): 2002: 1754066.3516; Historiske produktionstal (kWh): 2003: 1438613.5625; Historiske produktionstal (kWh): 2004: 1546591.8672; Historiske produktionstal (kWh): 2005: 1515999.8828; Historiske produktionstal (kWh): 2006: 1403208.1836; Historiske produktionstal (kWh): 2007: 1573386.2188; Historiske produktionstal (kWh): 2008: 1656516.5156 | 136863.5469 | 132614.4531 | 269478
570714700000011788 | 1998-09-09 | 750 | 48 | 45 | NEG MICON | NM 750/48 | 336 | Stevns | http://193.88.185.146/website/energidataKort/viewer.htm?starttema1=vindkraft&STARTLEFT=711674&STARTRIGHT=712474&STARTBOTTOM=6130829&STARTTOP=6131629 | LAND | Frøslev | 2af24c | 712031.8 | 6131006 | 191572 | 10 kV siden af 10/0,4 kV transformer (eller tilsvarende) (inkluderer møller tilsluttet i 10kV-nettet) | Historiske produktionstal (kWh): 1998: 638004; Historiske produktionstal (kWh): 1999: 1574147; Historiske produktionstal (kWh): 2000: 1670451; Historiske produktionstal (kWh): 2001: 1451990; Historiske produktionstal (kWh): 2002: 1677179.9453; Historiske produktionstal (kWh): 2003: 1556964.1016; Historiske produktionstal (kWh): 2004: 1657654.0156; Historiske produktionstal (kWh): 2005: 1534963.3281; Historiske produktionstal (kWh): 2006: 1367768.1602; Historiske produktionstal (kWh): 2007: 1154834.0312; Historiske produktionstal (kWh): 2008: 1520370.7188 | 129074.2188 | 115898.3125 | 244972.5312
570714700000011795 | 1998-09-09 | 750 | 48 | 45 | NEG MICON | NM 750/48 | 336 | Stevns | http://193.88.185.146/website/energidataKort/viewer.htm?starttema1=vindkraft&STARTLEFT=711685&STARTRIGHT=712485&STARTBOTTOM=6131003&STARTTOP=6131803 | LAND | Frøslev | 21 | 712014.4 | 6131184 | 191573 | 10 kV siden af 10/0,4 kV transformer (eller tilsvarende) (inkluderer møller tilsluttet i 10kV-nettet) | Historiske produktionstal (kWh): 1998: 625853; Historiske produktionstal (kWh): 1999: 1567429; Historiske produktionstal (kWh): 2000: 1644013; Historiske produktionstal (kWh): 2001: 1412766; Historiske produktionstal (kWh): 2002: 1687423.3828; Historiske produktionstal (kWh): 2003: 1479702.5195; Historiske produktionstal (kWh): 2004: 1541240.9062; Historiske produktionstal (kWh): 2005: 1434204.0859; Historiske produktionstal (kWh): 2006: 1353274.5625; Historiske produktionstal (kWh): 2007: 1289850.2188; Historiske produktionstal (kWh): 2008: 1542290.3281 | 131442.2969 | 126402.2109 | 257844.5078
570714700000011801 | 1998-09-09 | 750 | 48 | 45 | NEG MICON | NM 750/48 | 336 | Stevns | http://193.88.185.146/website/energidataKort/viewer.htm?starttema1=vindkraft&STARTLEFT=711697&STARTRIGHT=712497&STARTBOTTOM=6131177&STARTTOP=6131977 | LAND | Frøslev | 21 | 712016.4 | 6131364 | 191574 | 10 kV siden af 10/0,4 kV transformer (eller tilsvarende) (inkluderer møller tilsluttet i 10kV-nettet) | Historiske produktionstal (kWh): 1998: 625837; Historiske produktionstal (kWh): 1999: 1545798; Historiske produktionstal (kWh): 2000: 1584581; Historiske produktionstal (kWh): 2001: 1427030; Historiske produktionstal (kWh): 2002: 1677475.5078; Historiske produktionstal (kWh): 2003: 1464300.0898; Historiske produktionstal (kWh): 2004: 1561362.6562; Historiske produktionstal (kWh): 2005: 1465616.7891; Historiske produktionstal (kWh): 2006: 1324235.875; Historiske produktionstal (kWh): 2007: 1354170.5371; Historiske produktionstal (kWh): 2008: 1574211.8828 | 132898.5938 | 127196.1875 | 260094.7812
570714700000011818 | 1998-09-09 | 750 | 48.2 | 45 | NEG MICON | NM 750/48 | 336 | Stevns | http://193.88.185.146/website/energidataKort/viewer.htm?starttema1=vindkraft&STARTLEFT=711706&STARTRIGHT=712506&STARTBOTTOM=6131352&STARTTOP=6132152 | LAND | Frøslev | 5af21 | 712027.8 | 6131532 | 191575 | 10 kV siden af 10/0,4 kV transformer (eller tilsvarende) (inkluderer møller tilsluttet i 10kV-nettet) | Historiske produktionstal (kWh): 1998: 590115; Historiske produktionstal (kWh): 1999: 1573014; Historiske produktionstal (kWh): 2000: 1621186; Historiske produktionstal (kWh): 2001: 1441477; Historiske produktionstal (kWh): 2002: 1658009.0078; Historiske produktionstal (kWh): 2003: 1478957.0312; Historiske produktionstal (kWh): 2004: 1587191.7422; Historiske produktionstal (kWh): 2005: 1465201; Historiske produktionstal (kWh): 2006: 1340709.4883; Historiske produktionstal (kWh): 2007: 1296510.9004; Historiske produktionstal (kWh): 2008: 1162877.7578 | 136148.7656 | 129096.9922 | 265245.7578
570714700000012372 | 1999-08-18 | 600 | 44 | 50 | BONUS | 600 KW MK III | 336 | Stevns | http://193.88.185.146/website/energidataKort/viewer.htm?starttema1=vindkraft&STARTLEFT=705906&STARTRIGHT=706706&STARTBOTTOM=6139355&STARTTOP=6140155 | LAND | Ammerup, Haarlev | 3a | 706217.7 | 6139536 | 193277 | 10 kV siden af 10/0,4 kV transformer (eller tilsvarende) (inkluderer møller tilsluttet i 10kV-nettet) | Historiske produktionstal (kWh): 1999: 455203; Historiske produktionstal (kWh): 2000: 1120468; Historiske produktionstal (kWh): 2001: 967819; Historiske produktionstal (kWh): 2002: 1132929; Historiske produktionstal (kWh): 2003: 1006773; Historiske produktionstal (kWh): 2004: 1070047; Historiske produktionstal (kWh): 2005: 949074; Historiske produktionstal (kWh): 2006: 878145; Historiske produktionstal (kWh): 2007: 1125202; Historiske produktionstal (kWh): 2008: 1116303 | 94040 | 84494 | 178534
570714700000012389 | 1999-08-18 | 600 | 44 | 50 | BONUS | 600 KW MK III C | 336 | Stevns | http://193.88.185.146/website/energidataKort/viewer.htm?starttema1=vindkraft&STARTLEFT=705894&STARTRIGHT=706694&STARTBOTTOM=6139175&STARTTOP=6139975 | LAND | Ammerup, Haarlev | 1d | 706206.8 | 6139356 | 193278 | 10 kV siden af 10/0,4 kV transformer (eller tilsvarende) (inkluderer møller tilsluttet i 10kV-nettet) | Historiske produktionstal (kWh): 1999: 454854; Historiske produktionstal (kWh): 2000: 1137147; Historiske produktionstal (kWh): 2001: 975085; Historiske produktionstal (kWh): 2002: 1135658; Historiske produktionstal (kWh): 2003: 1019761; Historiske produktionstal (kWh): 2004: 1016331; Historiske produktionstal (kWh): 2005: 1013655; Historiske produktionstal (kWh): 2006: 889471; Historiske produktionstal (kWh): 2007: 1127486; Historiske produktionstal (kWh): 2008: 1120754 | 94407 | 88795 | 183202
570714700000013232 | 2000-02-22 | 600 | 44 | 35 | BONUS | 600 KW MK III C | 336 | Stevns | http://193.88.185.146/website/energidataKort/viewer.htm?starttema1=vindkraft&STARTLEFT=716704&STARTRIGHT=717504&STARTBOTTOM=6130874&STARTTOP=6131674 | LAND | Højerup | 12g | 717015.4 | 6131065 | 194534 | 10 kV siden af 10/0,4 kV transformer (eller tilsvarende) (inkluderer møller tilsluttet i 10kV-nettet) | Historiske produktionstal (kWh): 2000: 931651; Historiske produktionstal (kWh): 2001: 1076958; Historiske produktionstal (kWh): 2002: 1289535; Historiske produktionstal (kWh): 2003: 1115339; Historiske produktionstal (kWh): 2004: 1200986; Historiske produktionstal (kWh): 2005: 1036238; Historiske produktionstal (kWh): 2006: 1010307; Historiske produktionstal (kWh): 2007: 1231057; Historiske produktionstal (kWh): 2008: 1255558 | 112078 | 101166 | 213244
570714700000013249 | 2000-02-22 | 600 | 44 | 35 | BONUS | 601 KW MK III C | 336 | Stevns | http://193.88.185.146/website/energidataKort/viewer.htm?starttema1=vindkraft&STARTLEFT=716739&STARTRIGHT=717539&STARTBOTTOM=6131073&STARTTOP=6131873 | LAND | Højerup | 12c | 717049.4 | 6131264 | 194535 | 10 kV siden af 10/0,4 kV transformer (eller tilsvarende) (inkluderer møller tilsluttet i 10kV-nettet) | Historiske produktionstal (kWh): 2000: 930125; Historiske produktionstal (kWh): 2001: 1057488; Historiske produktionstal (kWh): 2002: 1262935; Historiske produktionstal (kWh): 2003: 1084833; Historiske produktionstal (kWh): 2004: 1166335; Historiske produktionstal (kWh): 2005: 1078889; Historiske produktionstal (kWh): 2006: 983720; Historiske produktionstal (kWh): 2007: 1183669; Historiske produktionstal (kWh): 2008: 1225452 | 111258 | 100214 | 211472
570714700000014062 | 1999-03-31 | 11 | 13 | 18.3 | GAIA WIND | 11 KW | 336 | Stevns | http://193.88.185.146/website/energidataKort/viewer.htm?starttema1=vindkraft&STARTLEFT=713206&STARTRIGHT=714006&STARTBOTTOM=6132934&STARTTOP=6133734 | LAND | St. Heddinge Markjorder | 95 | 713525.4 | 6133128 | 192673 | Installationstilsluttet (i forbrugsinstallation) 0,4 kV | Historiske produktionstal (kWh): 1999: 16469; Historiske produktionstal (kWh): 2000: 20975; Historiske produktionstal (kWh): 2001: 4019; Historiske produktionstal (kWh): 2002: 14425; Historiske produktionstal (kWh): 2003: 17638; Historiske produktionstal (kWh): 2004: 18448; Historiske produktionstal (kWh): 2005: 14853; Historiske produktionstal (kWh): 2006: 14072; Historiske produktionstal (kWh): 2007: 16203; Historiske produktionstal (kWh): 2008: 18536 | 1125 | 1088 | 2213
570714700000014079 | 1999-08-30 | 11 | 13 | 18 | GAIA WIND | 11 KW | 336 | Stevns | http://193.88.185.146/website/energidataKort/viewer.htm?starttema1=vindkraft&STARTLEFT=709458&STARTRIGHT=710258&STARTBOTTOM=6138012&STARTTOP=6138812 | LAND | Klippinge By, Magleby | 10a | 709770.1 | 6138205 | 193735 | Installationstilsluttet (i forbrugsinstallation) 0,4 kV | Historiske produktionstal (kWh): 1999: 7002; Historiske produktionstal (kWh): 2000: 29488; Historiske produktionstal (kWh): 2001: 23161.9998; Historiske produktionstal (kWh): 2002: 23408; Historiske produktionstal (kWh): 2003: 26890; Historiske produktionstal (kWh): 2004: 22884; Historiske produktionstal (kWh): 2005: 20345; Historiske produktionstal (kWh): 2006: 10951; Historiske produktionstal (kWh): 2007: 0; Historiske produktionstal (kWh): 2008: 10791 | 1963 | 1830 | 3793
570714700000014093 | 2000-05-20 | 18.5 | 11.2 | 18 | KURIANT | TC 850810-1 | 336 | Stevns | http://193.88.185.146/website/energidataKort/viewer.htm?starttema1=vindkraft&STARTLEFT=713352&STARTRIGHT=714152&STARTBOTTOM=6132800&STARTTOP=6133600 | LAND | Store-Heddinge Markjorder | 73a | 713663.4 | 6133527 | 193786 | Installationstilsluttet (i forbrugsinstallation) 0,4 kV | Historiske produktionstal (kWh): 2000: 0; Historiske produktionstal (kWh): 2001: 427; Historiske produktionstal (kWh): 2002: 4312; Historiske produktionstal (kWh): 2003: 19465; Historiske produktionstal (kWh): 2004: 19499; Historiske produktionstal (kWh): 2005: 18434; Historiske produktionstal (kWh): 2006: 25518; Historiske produktionstal (kWh): 2007: 5134; Historiske produktionstal (kWh): 2008: 4 | 0 | 0 | 0
570714700000014109 | 2000-05-09 | 18 | 10.8 | 18 | KURIANT | 18/4 KW | 336 | Stevns | http://193.88.185.146/website/energidataKort/viewer.htm?starttema1=vindkraft&STARTLEFT=713750&STARTRIGHT=714550&STARTBOTTOM=6132539&STARTTOP=6133339 | LAND | Store-Heddinge Markjorder | 68a | 714069.3 | 6132733 | 193792 | Installationstilsluttet (i forbrugsinstallation) 0,4 kV | Historiske produktionstal (kWh): 2000: 4146; Historiske produktionstal (kWh): 2001: 5272; Historiske produktionstal (kWh): 2002: 12262; Historiske produktionstal (kWh): 2003: 21561; Historiske produktionstal (kWh): 2004: 18389; Historiske produktionstal (kWh): 2005: 19092; Historiske produktionstal (kWh): 2006: 0; Historiske produktionstal (kWh): 2007: 71; Historiske produktionstal (kWh): 2008: 0 | 0 | 0 | 0
570714700000014123 | 1999-10-14 | 11 | 13 | 18 | GAIA WIND | 11 KW | 336 | Stevns | http://193.88.185.146/website/energidataKort/viewer.htm?starttema1=vindkraft&STARTLEFT=713413&STARTRIGHT=714213&STARTBOTTOM=6131074&STARTTOP=6131874 | LAND | Ll Heddinge By Og Sogn | 6b | 713732.4 | 6131268 | 193984 | Installationstilsluttet (i forbrugsinstallation) 0,4 kV | Historiske produktionstal (kWh): 1999: 3713; Historiske produktionstal (kWh): 2000: 25666; Historiske produktionstal (kWh): 2001: 5842; Historiske produktionstal (kWh): 2002: 18625; Historiske produktionstal (kWh): 2003: 22152; Historiske produktionstal (kWh): 2004: 20278; Historiske produktionstal (kWh): 2005: 21043; Historiske produktionstal (kWh): 2006: 21648; Historiske produktionstal (kWh): 2007: 23974; Historiske produktionstal (kWh): 2008: 24923 | 2044 | 1764 | 3808
570714700000014147 | 2000-11-07 | 11 | 16 | 18.3 | GAIA WIND | 11 KW | 336 | Stevns | http://193.88.185.146/website/energidataKort/viewer.htm?starttema1=vindkraft&STARTLEFT=710571&STARTRIGHT=711371&STARTBOTTOM=6139726&STARTTOP=6140526 | LAND | Magleby Stevns | 20a | 710890.4 | 6139920 | 195213 | Installationstilsluttet (i forbrugsinstallation) 0,4 kV | Historiske produktionstal (kWh): 2000: 1994; Historiske produktionstal (kWh): 2001: 9180.9999; Historiske produktionstal (kWh): 2002: 11265; Historiske produktionstal (kWh): 2003: 11612; Historiske produktionstal (kWh): 2004: 14822; Historiske produktionstal (kWh): 2005: 13835; Historiske produktionstal (kWh): 2006: 12099; Historiske produktionstal (kWh): 2007: 11223; Historiske produktionstal (kWh): 2008: 8262 | 347 | 1066 | 1413
570714700000005336 | 1997-07-10 | 550 | 37 | 35 | Nordtank | NTK500/35 | 340 | Sorø | http://193.88.185.146/website/energidataKort/viewer.htm?starttema1=vindkraft&STARTLEFT=648254&STARTRIGHT=649054&STARTBOTTOM=6157100&STARTTOP=6157900 | LAND | Ruds Vedby By, Ruds Vedby | 1a | 648573.7 | 6157293 | 053-01076 | 0,4 kV siden af 10/0,4 kV transformer (eller tilsvarende) | Historiske produktionstal (kWh): 1997: 404492; Historiske produktionstal (kWh): 1998: 1216916; Historiske produktionstal (kWh): 1999: 1035696; Historiske produktionstal (kWh): 2000: 1105923; Historiske produktionstal (kWh): 2001: 920818; Historiske produktionstal (kWh): 2002: 998759; Historiske produktionstal (kWh): 2003: 883700; Historiske produktionstal (kWh): 2004: 1049181; Historiske produktionstal (kWh): 2005: 958886; Historiske produktionstal (kWh): 2006: 804384; Historiske produktionstal (kWh): 2007: 1125566; Historiske produktionstal (kWh): 2008: 1088011 | 92660 | 64215 | 156875
570714700000005350 | 1997-07-01 | 550 | 37 | 35 | Nordtank | NTK500/35 | 340 | Sorø | http://193.88.185.146/website/energidataKort/viewer.htm?starttema1=vindkraft&STARTLEFT=648263&STARTRIGHT=649063&STARTBOTTOM=6157210&STARTTOP=6158010 | LAND | Ruds Vedby By, Ruds Vedby | 1a | 648577.5 | 6157401 | 053-01077 | 0,4 kV siden af 10/0,4 kV transformer (eller tilsvarende) | Historiske produktionstal (kWh): 1997: 312715; Historiske produktionstal (kWh): 1998: 1033111; Historiske produktionstal (kWh): 1999: 838564; Historiske produktionstal (kWh): 2000: 864560; Historiske produktionstal (kWh): 2001: 943444; Historiske produktionstal (kWh): 2002: 1170252; Historiske produktionstal (kWh): 2003: 805141; Historiske produktionstal (kWh): 2004: 913174; Historiske produktionstal (kWh): 2005: 773852; Historiske produktionstal (kWh): 2006: 745411; Historiske produktionstal (kWh): 2007: 1005213; Historiske produktionstal (kWh): 2008: 942719 | 80443 | 45873 | 126316
570714700000005381 | 1997-10-23 | 550 | 37 | 35 | Nordtank | NTK500/35 | 340 | Sorø | http://193.88.185.146/website/energidataKort/viewer.htm?starttema1=vindkraft&STARTLEFT=648272&STARTRIGHT=649072&STARTBOTTOM=6157320&STARTTOP=6158120 | LAND | Ruds Vedby By, Ruds Vedby | 1a | 648588.8 | 6157514 | 053-01078 | 0,4 kV siden af 10/0,4 kV transformer (eller tilsvarende) | Historiske produktionstal (kWh): 1997: 126715; Historiske produktionstal (kWh): 1998: 1019786; Historiske produktionstal (kWh): 1999: 833284; Historiske produktionstal (kWh): 2000: 887612; Historiske produktionstal (kWh): 2001: 757240; Historiske produktionstal (kWh): 2002: 854669; Historiske produktionstal (kWh): 2003: 760517; Historiske produktionstal (kWh): 2004: 871007; Historiske produktionstal (kWh): 2005: 800628; Historiske produktionstal (kWh): 2006: 709465; Historiske produktionstal (kWh): 2007: 965714; Historiske produktionstal (kWh): 2008: 904200 | 76399 | 52437 | 128836
570714700000005527 | 1988-07-20 | 250 | 25.5 | 31.5 | Dencon | 250 kW | 340 | Sorø | http://193.88.185.146/website/energidataKort/viewer.htm?starttema1=vindkraft&STARTLEFT=664176&STARTRIGHT=664976&STARTBOTTOM=6150814&STARTTOP=6151614 | LAND | Fulby By, Bjernede | 9a | 664494.9 | 6151008 | 007-00296 | 0,4 kV siden af 10/0,4 kV transformer (eller tilsvarende) | [11 empty] | 105150 | 310275 | 365375 | 305475 | 296325 | 325050 | 351150 | 308625 | 255825 | 209450 | 317750 | 237366 | 250220 | 233427.5 | 262252 | 242139.5 | 234126.5 | 177651 | 190748 | 266388 | 257922 | 19648.5 | 14720.5 | 34369
570714700000005534 | 1988-07-20 | 250 | 25.5 | 31.5 | Dencon | 250 kW | 340 | Sorø | http://193.88.185.146/website/energidataKort/viewer.htm?starttema1=vindkraft&STARTLEFT=664292&STARTRIGHT=665092&STARTBOTTOM=6150730&STARTTOP=6151530 | LAND | Fulby By, Bjernede | 9a | 664610.4 | 6150925 | 007-00296 | 0,4 kV siden af 10/0,4 kV transformer (eller tilsvarende) | [11 empty] | 105150 | 310275 | 365375 | 305475 | 296325 | 325050 | 351150 | 308625 | 255825 | 209450 | 317750 | 237366 | 250220 | 233427.5 | 262252 | 242139.5 | 234126.5 | 177651 | 190748 | 266388 | 257922 | 19648.5 | 14720.5 | 34369
570714700000007576 | 1987-07-01 | 150 | 22 | 25 | VINDSYSSEL | 150 KW | 340 | Sorø | http://193.88.185.146/website/energidataKort/viewer.htm?starttema1=vindkraft&STARTLEFT=668657&STARTRIGHT=669457&STARTBOTTOM=6145634&STARTTOP=6146434 | LAND | Fjenneslev | 3e | 668781.6 | 6145867 | 159315 | 0,4 kV siden af 10/0,4 kV transformer (eller tilsvarende) | [10 empty] | 89132 | 200000 | 189067 | 214717 | 184267 | 196200 | 182383 | 249567 | 208833 | 175783 | 166667 | 227145 | 182474 | 170701 | 158802.6641 | 165784.6074 | 165823.3506 | 182103.8989 | 169079.7905 | 151764.0298 | 142899.2402 | 165998.2515 | 14759.9102 | 12802.3496 | 27562.2598
570714700000007583 | 1987-07-01 | 150 | 22 | 25 | VINDSYSSEL | 150 KW | 340 | Sorø | http://193.88.185.146/website/energidataKort/viewer.htm?starttema1=vindkraft&STARTLEFT=668558&STARTRIGHT=669358&STARTBOTTOM=6145654&STARTTOP=6146454 | LAND | Fjenneslev | 3e | 668882.6 | 6145854 | 159315 | 0,4 kV siden af 10/0,4 kV transformer (eller tilsvarende) | [10 empty] | 89132 | 200000 | 189067 | 214717 | 184267 | 196200 | 182383 | 249567 | 208833 | 175783 | 166667 | 227145 | 182474 | 170701 | 158802.6641 | 165784.6074 | 165823.3506 | 182103.8989 | 169079.7905 | 151764.0298 | 142899.2402 | 165998.2515 | 14759.9102 | 12802.3496 | 27562.2598
570714700000007590 | 1987-07-01 | 150 | 22 | 25 | VINDSYSSEL | 150 KW | 340 | Sorø | http://193.88.185.146/website/energidataKort/viewer.htm?starttema1=vindkraft&STARTLEFT=668462&STARTRIGHT=669262&STARTBOTTOM=6145675&STARTTOP=6146475 | LAND | Fjenneslev | 3e | 668977.1 | 6145819 | 159315 | 0,4 kV siden af 10/0,4 kV transformer (eller tilsvarende) | [10 empty] | 89132 | 200000 | 189067 | 214717 | 184267 | 196200 | 182383 | 249567 | 208833 | 175783 | 166667 | 227145 | 182474 | 170701 | 158802.6641 | 165784.6074 | 165823.3506 | 182103.8989 | 169079.7905 | 151764.0298 | 142899.2402 | 165998.2515 | 14759.9102 | 12802.3496 | 27562.2598
570714700000012563 | 1999-09-29 | 550 | 41 | 35 | Nordtank | NTK550/41 | 340 | Sorø | http://193.88.185.146/website/energidataKort/viewer.htm?starttema1=vindkraft&STARTLEFT=648283&STARTRIGHT=649083&STARTBOTTOM=6157442&STARTTOP=6158242 | LAND | Ruds Vedby By, Ruds Vedby | 1a | 648601.9 | 6157638 | 053-01087 | 0,4 kV siden af 10/0,4 kV transformer (eller tilsvarende) | Historiske produktionstal (kWh): 1999: 263925; Historiske produktionstal (kWh): 2000: 813190; Historiske produktionstal (kWh): 2001: 675050; Historiske produktionstal (kWh): 2002: 750566; Historiske produktionstal (kWh): 2003: 704254; Historiske produktionstal (kWh): 2004: 810036; Historiske produktionstal (kWh): 2005: 732136; Historiske produktionstal (kWh): 2006: 609547; Historiske produktionstal (kWh): 2007: 726077; Historiske produktionstal (kWh): 2008: 795683 | 68875 | 48690 | 117565
570714700000000232 | 1994-11-16 | 500 | 39 | 40.5 | Vestas | V39 | 350 | Lejre | http://193.88.185.146/website/energidataKort/viewer.htm?starttema1=vindkraft&STARTLEFT=691518&STARTRIGHT=692318&STARTBOTTOM=6165580&STARTTOP=6166380 | LAND | Gøderup | 11a | 691838 | 6165774 | 45-7372 | 0,4 kV siden af 10/0,4 kV transformer (eller tilsvarende) | Historiske produktionstal (kWh): 1995: 862159; Historiske produktionstal (kWh): 1996: 694933; Historiske produktionstal (kWh): 1997: 745660; Historiske produktionstal (kWh): 1998: 860171; Historiske produktionstal (kWh): 1999: 764499; Historiske produktionstal (kWh): 2000: 782804; Historiske produktionstal (kWh): 2001: 667283.6641; Historiske produktionstal (kWh): 2002: 746149.5254; Historiske produktionstal (kWh): 2003: 666983.6758; Historiske produktionstal (kWh): 2004: 704415.8242; Historiske produktionstal (kWh): 2005: 633935.1016; Historiske produktionstal (kWh): 2006: 604092.6348; Historiske produktionstal (kWh): 2007: 739229.877; Historiske produktionstal (kWh): 2008: 678053.5137 | 65424.4414 | 61122.6484 | 126547.0898
570714700000000249 | 1994-11-16 | 500 | 39 | 40.5 | Vestas | V39 | 350 | Lejre | http://193.88.185.146/website/energidataKort/viewer.htm?starttema1=vindkraft&STARTLEFT=691644&STARTRIGHT=692444&STARTBOTTOM=6165480&STARTTOP=6166280 | LAND | Gøderup | 11a | 691963 | 6165674 | 45-7372 | 0,4 kV siden af 10/0,4 kV transformer (eller tilsvarende) | Historiske produktionstal (kWh): 1995: 862159; Historiske produktionstal (kWh): 1996: 694933; Historiske produktionstal (kWh): 1997: 745660; Historiske produktionstal (kWh): 1998: 860171; Historiske produktionstal (kWh): 1999: 764499; Historiske produktionstal (kWh): 2000: 782804; Historiske produktionstal (kWh): 2001: 667283.6641; Historiske produktionstal (kWh): 2002: 746149.5254; Historiske produktionstal (kWh): 2003: 666983.6758; Historiske produktionstal (kWh): 2004: 704415.8242; Historiske produktionstal (kWh): 2005: 633935.1016; Historiske produktionstal (kWh): 2006: 604092.6348; Historiske produktionstal (kWh): 2007: 739229.877; Historiske produktionstal (kWh): 2008: 678053.5137 | 65424.4414 | 61122.6484 | 126547.0898
570714700000000256 | 1994-11-16 | 500 | 39 | 40.5 | Vestas | V39 | 350 | Lejre | http://193.88.185.146/website/energidataKort/viewer.htm?starttema1=vindkraft&STARTLEFT=691769&STARTRIGHT=692569&STARTBOTTOM=6165381&STARTTOP=6166181 | LAND | Gøderup | 11a | 692088 | 6165575 | 45-7372 | 0,4 kV siden af 10/0,4 kV transformer (eller tilsvarende) | Historiske produktionstal (kWh): 1995: 862159; Historiske produktionstal (kWh): 1996: 694933; Historiske produktionstal (kWh): 1997: 745660; Historiske produktionstal (kWh): 1998: 860171; Historiske produktionstal (kWh): 1999: 764499; Historiske produktionstal (kWh): 2000: 782804; Historiske produktionstal (kWh): 2001: 667283.6641; Historiske produktionstal (kWh): 2002: 746149.5254; Historiske produktionstal (kWh): 2003: 666983.6758; Historiske produktionstal (kWh): 2004: 704415.8242; Historiske produktionstal (kWh): 2005: 633935.1016; Historiske produktionstal (kWh): 2006: 604092.6348; Historiske produktionstal (kWh): 2007: 739229.877; Historiske produktionstal (kWh): 2008: 678053.5137 | 65424.4414 | 61122.6484 | 126547.0898
570714700000000263 | 1993-12-14 | 225 | 27 | 31 | Vestas | V27 | 350 | Lejre | http://193.88.185.146/website/energidataKort/viewer.htm?starttema1=vindkraft&STARTLEFT=681974&STARTRIGHT=682774&STARTBOTTOM=6173322&STARTTOP=6174122 | LAND | Jenslev By, Rye Sogn | 10 | 682293 | 6173516 | 50-9101 | 0,4 kV siden af 10/0,4 kV transformer (eller tilsvarende) | Historiske produktionstal (kWh): 1994: 407782; Historiske produktionstal (kWh): 1995: 394874; Historiske produktionstal (kWh): 1996: 318284; Historiske produktionstal (kWh): 1997: 341517; Historiske produktionstal (kWh): 1998: 393964; Historiske produktionstal (kWh): 1999: 350145; Historiske produktionstal (kWh): 2000: 358529; Historiske produktionstal (kWh): 2001: 315687.001; Historiske produktionstal (kWh): 2002: 351569.9248; Historiske produktionstal (kWh): 2003: 325169.1152; Historiske produktionstal (kWh): 2004: 343460.0898; Historiske produktionstal (kWh): 2005: 311190.0898; Historiske produktionstal (kWh): 2006: 286519.7197; Historiske produktionstal (kWh): 2007: 378224.6035; Historiske produktionstal (kWh): 2008: 358503.5 | 28334.1992 | 22877.3008 | 51211.5
570714700000000270 | 1993-12-14 | 225 | 27 | 31 | Vestas | V27 | 350 | Lejre | http://193.88.185.146/website/energidataKort/viewer.htm?starttema1=vindkraft&STARTLEFT=681995&STARTRIGHT=682795&STARTBOTTOM=6173425&STARTTOP=6174225 | LAND | Jenslev By, Rye Sogn | 10 | 682315 | 6173620 | 50-9101 | 0,4 kV siden af 10/0,4 kV transformer (eller tilsvarende) | Historiske produktionstal (kWh): 1994: 407782; Historiske produktionstal (kWh): 1995: 394874; Historiske produktionstal (kWh): 1996: 318284; Historiske produktionstal (kWh): 1997: 341517; Historiske produktionstal (kWh): 1998: 393964; Historiske produktionstal (kWh): 1999: 350145; Historiske produktionstal (kWh): 2000: 358529; Historiske produktionstal (kWh): 2001: 315687.001; Historiske produktionstal (kWh): 2002: 351569.9248; Historiske produktionstal (kWh): 2003: 325169.1152; Historiske produktionstal (kWh): 2004: 343460.0898; Historiske produktionstal (kWh): 2005: 311190.0898; Historiske produktionstal (kWh): 2006: 286519.7197; Historiske produktionstal (kWh): 2007: 378224.6035; Historiske produktionstal (kWh): 2008: 358503.5 | 28334.1992 | 22877.3008 | 51211.5
570714700000000287 | 1993-12-14 | 225 | 27 | 31 | Vestas | V27 | 350 | Lejre | http://193.88.185.146/website/energidataKort/viewer.htm?starttema1=vindkraft&STARTLEFT=682017&STARTRIGHT=682817&STARTBOTTOM=6173528&STARTTOP=6174328 | LAND | Jenslev By, Rye Sogn | 10 | 682336 | 6173721 | 50-9101 | 0,4 kV siden af 10/0,4 kV transformer (eller tilsvarende) | Historiske produktionstal (kWh): 1994: 407782; Historiske produktionstal (kWh): 1995: 394874; Historiske produktionstal (kWh): 1996: 318284; Historiske produktionstal (kWh): 1997: 341517; Historiske produktionstal (kWh): 1998: 393964; Historiske produktionstal (kWh): 1999: 350145; Historiske produktionstal (kWh): 2000: 358529; Historiske produktionstal (kWh): 2001: 315687.001; Historiske produktionstal (kWh): 2002: 351569.9248; Historiske produktionstal (kWh): 2003: 325169.1152; Historiske produktionstal (kWh): 2004: 343460.0898; Historiske produktionstal (kWh): 2005: 311190.0898; Historiske produktionstal (kWh): 2006: 286519.7197; Historiske produktionstal (kWh): 2007: 378224.6035; Historiske produktionstal (kWh): 2008: 358503.5 | 28334.1992 | 22877.3008 | 51211.5
570714700000000294 | 1993-12-14 | 225 | 27 | 31 | Vestas | V27 | 350 | Lejre | http://193.88.185.146/website/energidataKort/viewer.htm?starttema1=vindkraft&STARTLEFT=682039&STARTRIGHT=682839&STARTBOTTOM=6173631&STARTTOP=6174431 | LAND | Jenslev By, Rye Sogn | 30 | 682357 | 6173825 | 50-9103 | 0,4 kV siden af 10/0,4 kV transformer (eller tilsvarende) | Historiske produktionstal (kWh): 1994: 384342; Historiske produktionstal (kWh): 1995: 372176; Historiske produktionstal (kWh): 1996: 299988; Historiske produktionstal (kWh): 1997: 321886; Historiske produktionstal (kWh): 1998: 371318; Historiske produktionstal (kWh): 1999: 330018; Historiske produktionstal (kWh): 2000: 337920; Historiske produktionstal (kWh): 2001: 321122.5; Historiske produktionstal (kWh): 2002: 357752.6729; Historiske produktionstal (kWh): 2003: 329771.3047; Historiske produktionstal (kWh): 2004: 344354.248; Historiske produktionstal (kWh): 2005: 304616.3223; Historiske produktionstal (kWh): 2006: 282130.0234; Historiske produktionstal (kWh): 2007: 371892.1016; Historiske produktionstal (kWh): 2008: 326721.5752 | 32103.6914 | 26774.2891 | 58877.9805
570714700000000300 | 1993-12-14 | 225 | 27 | 31 | Vestas | V27 | 350 | Lejre | http://193.88.185.146/website/energidataKort/viewer.htm?starttema1=vindkraft&STARTLEFT=682060&STARTRIGHT=682860&STARTBOTTOM=6173733&STARTTOP=6174533 | LAND | Jenslev By, Rye Sogn | 30 | 682379 | 6173927 | 50-9103 | 0,4 kV siden af 10/0,4 kV transformer (eller tilsvarende) | Historiske produktionstal (kWh): 1994: 384342; Historiske produktionstal (kWh): 1995: 372176; Historiske produktionstal (kWh): 1996: 299988; Historiske produktionstal (kWh): 1997: 321886; Historiske produktionstal (kWh): 1998: 371318; Historiske produktionstal (kWh): 1999: 330018; Historiske produktionstal (kWh): 2000: 337920; Historiske produktionstal (kWh): 2001: 321122.5; Historiske produktionstal (kWh): 2002: 357752.6729; Historiske produktionstal (kWh): 2003: 329771.3047; Historiske produktionstal (kWh): 2004: 344354.248; Historiske produktionstal (kWh): 2005: 304616.3223; Historiske produktionstal (kWh): 2006: 282130.0234; Historiske produktionstal (kWh): 2007: 371892.1016; Historiske produktionstal (kWh): 2008: 326721.5752 | 32103.6914 | 26774.2891 | 58877.9805
570714700000004704 | 1982-01-21 | 45 | 18 | 20.5 | Nordtank | NKT 55/11 | 350 | Lejre | http://193.88.185.146/website/energidataKort/viewer.htm?starttema1=vindkraft&STARTLEFT=680078&STARTRIGHT=680878&STARTBOTTOM=6165249&STARTTOP=6166049 | LAND | Nr. Hvalsø | 9a | 680400 | 6165440 | 44-7012 | Installationstilsluttet (i forbrugsinstallation) 0,4 kV | [5 empty] | 90750 | 99000 | 99000 | 99000 | 99000 | 99000 | 99000 | 99000 | 99000 | 99000 | 99000 | 99000 | 99000 | 99000 | 99000 | 99000 | 99000 | 99000 | 99000 | 30828 | 13158 | 10432.245 | 10852.8748 | 13271.8501 | 16271 | 29116 | 27455 | 2407 | 1864 | 4271
570714700000004728 | 1987-04-13 | 95 | 18 | 24.5 | Bonus | 95/20 | 350 | Lejre | http://193.88.185.146/website/energidataKort/viewer.htm?starttema1=vindkraft&STARTLEFT=678832&STARTRIGHT=679632&STARTBOTTOM=6169407&STARTTOP=6170207 | LAND | Vester Såby | 31e | 679150 | 6169634 | 44-7555 | Installationstilsluttet (i forbrugsinstallation) 0,4 kV | [10 empty] | 117102 | 218685 | 199413 | 220318 | 191259 | 204648 | 142700 | 222230 | 221890 | 166720 | 175887 | 198975 | 168768 | 181704 | 175179 | 169283.999 | 112299.6279 | 174750.2744 | 158470.249 | 142407.5996 | 181244.4517 | 175376.9497 | 14957.2754 | 11986.8252 | 26944.1006
570714700000004735 | 1998-04-06 | 600 | 48 | 46 | Micon | NM 600/150/48 | 350 | Lejre | http://193.88.185.146/website/energidataKort/viewer.htm?starttema1=vindkraft&STARTLEFT=681900&STARTRIGHT=682700&STARTBOTTOM=6169781&STARTTOP=6170581 | LAND | Torkilstrup | 1c | 682220 | 6169979 | 44-8014 | 0,4 kV siden af 10/0,4 kV transformer (eller tilsvarende) | Historiske produktionstal (kWh): 1998: 1103622; Historiske produktionstal (kWh): 1999: 1471395; Historiske produktionstal (kWh): 2000: 1518448; Historiske produktionstal (kWh): 2001: 1306573; Historiske produktionstal (kWh): 2002: 1208418.5; Historiske produktionstal (kWh): 2003: 1376608.5; Historiske produktionstal (kWh): 2004: 1490261.5; Historiske produktionstal (kWh): 2005: 1399478.5; Historiske produktionstal (kWh): 2006: 1276976; Historiske produktionstal (kWh): 2007: 1521232.5; Historiske produktionstal (kWh): 2008: 1303320 | 134894.5 | 109379 | 244273.5
570714700000004742 | 1998-04-06 | 600 | 48 | 46 | Micon | NM 600/150/48 | 350 | Lejre | http://193.88.185.146/website/energidataKort/viewer.htm?starttema1=vindkraft&STARTLEFT=681869&STARTRIGHT=682669&STARTBOTTOM=6169585&STARTTOP=6170385 | LAND | Torkilstrup | 1c | 682187 | 6169788 | 44-8016 | 0,4 kV siden af 10/0,4 kV transformer (eller tilsvarende) | Historiske produktionstal (kWh): 1998: 983070; Historiske produktionstal (kWh): 1999: 1343675; Historiske produktionstal (kWh): 2000: 1432183; Historiske produktionstal (kWh): 2001: 1228928; Historiske produktionstal (kWh): 2002: 1313657.5; Historiske produktionstal (kWh): 2003: 1306735; Historiske produktionstal (kWh): 2004: 1401675; Historiske produktionstal (kWh): 2005: 1264010.5; Historiske produktionstal (kWh): 2006: 1166975.9961; Historiske produktionstal (kWh): 2007: 1457335; Historiske produktionstal (kWh): 2008: 1359698.5 | 126491 | 101797.5 | 228288.5
570714700000004759 | 1998-04-06 | 600 | 48 | 46 | Micon | NM 600/150/48 | 350 | Lejre | http://193.88.185.146/website/energidataKort/viewer.htm?starttema1=vindkraft&STARTLEFT=681838&STARTRIGHT=682638&STARTBOTTOM=6169386&STARTTOP=6170186 | LAND | Torkilstrup | 1c | 682163 | 6169589 | 44-8018 | 0,4 kV siden af 10/0,4 kV transformer (eller tilsvarende) | Historiske produktionstal (kWh): 1998: 1101203; Historiske produktionstal (kWh): 1999: 1418125; Historiske produktionstal (kWh): 2000: 1455892; Historiske produktionstal (kWh): 2001: 1253241; Historiske produktionstal (kWh): 2002: 1174710; Historiske produktionstal (kWh): 2003: 1363537.5; Historiske produktionstal (kWh): 2004: 1342818.5; Historiske produktionstal (kWh): 2005: 1336617.5; Historiske produktionstal (kWh): 2006: 1210835.5; Historiske produktionstal (kWh): 2007: 1483682; Historiske produktionstal (kWh): 2008: 1352054 | 132324 | 103287 | 235611
570714700000004766 | 1999-04-19 | 11 | 13 | 18 | Gaia Wind | Gaia Wind 11 kW | 350 | Lejre | http://193.88.185.146/website/energidataKort/viewer.htm?starttema1=vindkraft&STARTLEFT=682162&STARTRIGHT=682962&STARTBOTTOM=6170355&STARTTOP=6171155 | LAND | Torkilstrup | 2b | 682481 | 6170549 | 44-8035 | Installationstilsluttet (i forbrugsinstallation) 0,4 kV | Historiske produktionstal (kWh): 1999: 16133; Historiske produktionstal (kWh): 2000: 24200; Historiske produktionstal (kWh): 2001: 17988.9999; Historiske produktionstal (kWh): 2002: 13325.9999; Historiske produktionstal (kWh): 2003: 10921.925; Historiske produktionstal (kWh): 2004: 10006.544; Historiske produktionstal (kWh): 2005: 17310.9289; Historiske produktionstal (kWh): 2006: 18826.6729; Historiske produktionstal (kWh): 2007: 18073.3428; Historiske produktionstal (kWh): 2008: 18544.358 | 1334.302 | 1535.949 | 2870.251
570714700000004810 | 1990-12-21 | 150 | 24.6 | 32.5 | Nordtank | NKT 150 | 350 | Lejre | http://193.88.185.146/website/energidataKort/viewer.htm?starttema1=vindkraft&STARTLEFT=686078&STARTRIGHT=686878&STARTBOTTOM=6171820&STARTTOP=6172620 | LAND | Trællerup | 4a | 686396 | 6172018 | 45-7244 | 0,4 kV siden af 10/0,4 kV transformer (eller tilsvarende) | Historiske produktionstal (kWh): 1991: 249280; Historiske produktionstal (kWh): 1992: 314440; Historiske produktionstal (kWh): 1993: 295700; Historiske produktionstal (kWh): 1994: 335480; Historiske produktionstal (kWh): 1995: 313570; Historiske produktionstal (kWh): 1996: 243240; Historiske produktionstal (kWh): 1997: 271240; Historiske produktionstal (kWh): 1998: 328935; Historiske produktionstal (kWh): 1999: 256152; Historiske produktionstal (kWh): 2000: 272256; Historiske produktionstal (kWh): 2001: 214380; Historiske produktionstal (kWh): 2002: 270586.5186; Historiske produktionstal (kWh): 2003: 255907.3213; Historiske produktionstal (kWh): 2004: 260887.8008; Historiske produktionstal (kWh): 2005: 244411.6797; Historiske produktionstal (kWh): 2006: 208795.6191; Historiske produktionstal (kWh): 2007: 280693.8569; Historiske produktionstal (kWh): 2008: 268858.3799 | 25125.6602 | 20690.3398 | 45816
570714700000106682 | 2003-12-16 | 900 | 52 | 44 | NEG Micon | NM52/900 | 350 | Lejre | http://193.88.185.146/website/energidataKort/viewer.htm?starttema1=vindkraft&STARTLEFT=682367&STARTRIGHT=683167&STARTBOTTOM=6178316&STARTTOP=6179116 | LAND | Kirke Hyllinge | 6ap | 682686 | 6178510 | 15319923 | 10 kV siden af 10/0,4 kV transformer (eller tilsvarende) (inkluderer møller tilsluttet i 10kV-nettet) | Historiske produktionstal (kWh): 2003: 72239; Historiske produktionstal (kWh): 2004: 1541792; Historiske produktionstal (kWh): 2005: 1416345.6562; Historiske produktionstal (kWh): 2006: 1241247; Historiske produktionstal (kWh): 2007: 1701567.1875; Historiske produktionstal (kWh): 2008: 1538870 | 144530 | 109736 | 254266
570714700000106699 | 2003-12-16 | 900 | 52 | 44 | NEG Micon | NM52/900 | 350 | Lejre | http://193.88.185.146/website/energidataKort/viewer.htm?starttema1=vindkraft&STARTLEFT=682564&STARTRIGHT=683364&STARTBOTTOM=6178321&STARTTOP=6179121 | LAND | Kirke Hyllinge | 6ap | 682883 | 6178515 | 15319855 | 10 kV siden af 10/0,4 kV transformer (eller tilsvarende) (inkluderer møller tilsluttet i 10kV-nettet) | Historiske produktionstal (kWh): 2003: 97823; Historiske produktionstal (kWh): 2004: 1480042; Historiske produktionstal (kWh): 2005: 1318521.6797; Historiske produktionstal (kWh): 2006: 1198566; Historiske produktionstal (kWh): 2007: 1570988.3438; Historiske produktionstal (kWh): 2008: 1478337 | 140206 | 108551 | 248757
570714700000001376 | 1990-07-01 | 400 | 35 | 32 | DVT | DVT400 | 360 | Lolland | http://193.88.185.146/website/energidataKort/viewer.htm?starttema1=vindkraft&STARTLEFT=627913&STARTRIGHT=628713&STARTBOTTOM=6071366&STARTTOP=6072166 | LAND | Uoplyst | 2b | 628230 | 6071563 | SVV003 | 10 kV siden af 60/10 kV transformer (eller tilsvarende) | Historiske produktionstal (kWh): 1990: 416463; Historiske produktionstal (kWh): 1991: 1048542; Historiske produktionstal (kWh): 1992: 1162875; Historiske produktionstal (kWh): 1993: 1127250; Historiske produktionstal (kWh): 1994: 1185042; Historiske produktionstal (kWh): 1995: 988833; Historiske produktionstal (kWh): 1996: 794250; Historiske produktionstal (kWh): 1997: 874708; Historiske produktionstal (kWh): 1998: 1051167; Historiske produktionstal (kWh): 1999: 892958; Historiske produktionstal (kWh): 2000: 967833; Historiske produktionstal (kWh): 2001: 832701; Historiske produktionstal (kWh): 2002: 876110.1289; Historiske produktionstal (kWh): 2003: 852869.6094; Historiske produktionstal (kWh): 2004: 947914.9883; Historiske produktionstal (kWh): 2005: 881854.5547; Historiske produktionstal (kWh): 2006: 901385.041; Historiske produktionstal (kWh): 2007: 904892.875; Historiske produktionstal (kWh): 2008: 788642.0508 | 63170.0391 | 52188.4727 | 115358.5117
570714700000001383 | 1990-07-01 | 400 | 35 | 32 | DVT | DVT400 | 360 | Lolland | http://193.88.185.146/website/energidataKort/viewer.htm?starttema1=vindkraft&STARTLEFT=627956&STARTRIGHT=628756&STARTBOTTOM=6071263&STARTTOP=6072063 | LAND | Uoplyst | 2b | 628272 | 6071459 | SVV003 | 10 kV siden af 60/10 kV transformer (eller tilsvarende) | Historiske produktionstal (kWh): 1990: 416463; Historiske produktionstal (kWh): 1991: 1048542; Historiske produktionstal (kWh): 1992: 1162875; Historiske produktionstal (kWh): 1993: 1127250; Historiske produktionstal (kWh): 1994: 1185042; Historiske produktionstal (kWh): 1995: 988833; Historiske produktionstal (kWh): 1996: 794250; Historiske produktionstal (kWh): 1997: 874708; Historiske produktionstal (kWh): 1998: 1051167; Historiske produktionstal (kWh): 1999: 892958; Historiske produktionstal (kWh): 2000: 967833; Historiske produktionstal (kWh): 2001: 832701; Historiske produktionstal (kWh): 2002: 876110.1289; Historiske produktionstal (kWh): 2003: 852869.6094; Historiske produktionstal (kWh): 2004: 947914.9883; Historiske produktionstal (kWh): 2005: 881854.5547; Historiske produktionstal (kWh): 2006: 901385.041; Historiske produktionstal (kWh): 2007: 904892.875; Historiske produktionstal (kWh): 2008: 788642.0508 | 63170.0391 | 52188.4727 | 115358.5117
570714700000001390 | 1990-07-01 | 400 | 35 | 32 | DVT | DVT400 | 360 | Lolland | http://193.88.185.146/website/energidataKort/viewer.htm?starttema1=vindkraft&STARTLEFT=628001&STARTRIGHT=628801&STARTBOTTOM=6071161&STARTTOP=6071961 | LAND | Uoplyst | 2b | 628315 | 6071362 | SVV003 | 10 kV siden af 60/10 kV transformer (eller tilsvarende) | Historiske produktionstal (kWh): 1990: 416463; Historiske produktionstal (kWh): 1991: 1048542; Historiske produktionstal (kWh): 1992: 1162875; Historiske produktionstal (kWh): 1993: 1127250; Historiske produktionstal (kWh): 1994: 1185042; Historiske produktionstal (kWh): 1995: 988833; Historiske produktionstal (kWh): 1996: 794250; Historiske produktionstal (kWh): 1997: 874708; Historiske produktionstal (kWh): 1998: 1051167; Historiske produktionstal (kWh): 1999: 892958; Historiske produktionstal (kWh): 2000: 967833; Historiske produktionstal (kWh): 2001: 832701; Historiske produktionstal (kWh): 2002: 876110.1289; Historiske produktionstal (kWh): 2003: 852869.6094; Historiske produktionstal (kWh): 2004: 947914.9883; Historiske produktionstal (kWh): 2005: 881854.5547; Historiske produktionstal (kWh): 2006: 901385.041; Historiske produktionstal (kWh): 2007: 904892.875; Historiske produktionstal (kWh): 2008: 788642.0508 | 63170.0391 | 52188.4727 | 115358.5117
570714700000001406 | 1990-07-01 | 400 | 35 | 32 | DVT | DVT400 | 360 | Lolland | http://193.88.185.146/website/energidataKort/viewer.htm?starttema1=vindkraft&STARTLEFT=628048&STARTRIGHT=628848&STARTBOTTOM=6071059&STARTTOP=6071859 | LAND | Uoplyst | 3a | 628366 | 6071258 | SVV003 | 10 kV siden af 60/10 kV transformer (eller tilsvarende) | Historiske produktionstal (kWh): 1990: 416463; Historiske produktionstal (kWh): 1991: 1048542; Historiske produktionstal (kWh): 1992: 1162875; Historiske produktionstal (kWh): 1993: 1127250; Historiske produktionstal (kWh): 1994: 1185042; Historiske produktionstal (kWh): 1995: 988833; Historiske produktionstal (kWh): 1996: 794250; Historiske produktionstal (kWh): 1997: 874708; Historiske produktionstal (kWh): 1998: 1051167; Historiske produktionstal (kWh): 1999: 892958; Historiske produktionstal (kWh): 2000: 967833; Historiske produktionstal (kWh): 2001: 832701; Historiske produktionstal (kWh): 2002: 876110.1289; Historiske produktionstal (kWh): 2003: 852869.6094; Historiske produktionstal (kWh): 2004: 947914.9883; Historiske produktionstal (kWh): 2005: 881854.5547; Historiske produktionstal (kWh): 2006: 901385.041; Historiske produktionstal (kWh): 2007: 904892.875; Historiske produktionstal (kWh): 2008: 788642.0508 | 63170.0391 | 52188.4727 | 115358.5117
570714700000001413 | 1990-07-01 | 400 | 35 | 32 | DVT | DVT400 | 360 | Lolland | http://193.88.185.146/website/energidataKort/viewer.htm?starttema1=vindkraft&STARTLEFT=628100&STARTRIGHT=628900&STARTBOTTOM=6070960&STARTTOP=6071760 | LAND | Uoplyst | 14f | 628422 | 6071115 | SVV003 | 10 kV siden af 60/10 kV transformer (eller tilsvarende) | Historiske produktionstal (kWh): 1990: 416463; Historiske produktionstal (kWh): 1991: 1048542; Historiske produktionstal (kWh): 1992: 1162875; Historiske produktionstal (kWh): 1993: 1127250; Historiske produktionstal (kWh): 1994: 1185042; Historiske produktionstal (kWh): 1995: 988833; Historiske produktionstal (kWh): 1996: 794250; Historiske produktionstal (kWh): 1997: 874708; Historiske produktionstal (kWh): 1998: 1051167; Historiske produktionstal (kWh): 1999: 892958; Historiske produktionstal (kWh): 2000: 967833; Historiske produktionstal (kWh): 2001: 832701; Historiske produktionstal (kWh): 2002: 876110.1289; Historiske produktionstal (kWh): 2003: 852869.6094; Historiske produktionstal (kWh): 2004: 947914.9883; Historiske produktionstal (kWh): 2005: 881854.5547; Historiske produktionstal (kWh): 2006: 901385.041; Historiske produktionstal (kWh): 2007: 904892.875; Historiske produktionstal (kWh): 2008: 788642.0508 | 63170.0391 | 52188.4727 | 115358.5117
570714700000001420 | 1990-07-01 | 400 | 35 | 32 | DVT | DVT400 | 360 | Lolland | http://193.88.185.146/website/energidataKort/viewer.htm?starttema1=vindkraft&STARTLEFT=628155&STARTRIGHT=628955&STARTBOTTOM=6070862&STARTTOP=6071662 | LAND | Uoplyst | 14b | 628479 | 6071056 | SVV003 | 10 kV siden af 60/10 kV transformer (eller tilsvarende) | Historiske produktionstal (kWh): 1990: 416463; Historiske produktionstal (kWh): 1991: 1048542; Historiske produktionstal (kWh): 1992: 1162875; Historiske produktionstal (kWh): 1993: 1127250; Historiske produktionstal (kWh): 1994: 1185042; Historiske produktionstal (kWh): 1995: 988833; Historiske produktionstal (kWh): 1996: 794250; Historiske produktionstal (kWh): 1997: 874708; Historiske produktionstal (kWh): 1998: 1051167; Historiske produktionstal (kWh): 1999: 892958; Historiske produktionstal (kWh): 2000: 967833; Historiske produktionstal (kWh): 2001: 832701; Historiske produktionstal (kWh): 2002: 876110.1289; Historiske produktionstal (kWh): 2003: 852869.6094; Historiske produktionstal (kWh): 2004: 947914.9883; Historiske produktionstal (kWh): 2005: 881854.5547; Historiske produktionstal (kWh): 2006: 901385.041; Historiske produktionstal (kWh): 2007: 904892.875; Historiske produktionstal (kWh): 2008: 788642.0508 | 63170.0391 | 52188.4727 | 115358.5117
570714700000001437 | 1990-07-01 | 400 | 35 | 32 | DVT | DVT400 | 360 | Lolland | http://193.88.185.146/website/energidataKort/viewer.htm?starttema1=vindkraft&STARTLEFT=628208&STARTRIGHT=629008&STARTBOTTOM=6070764&STARTTOP=6071564 | LAND | Uoplyst | 17a | 628528 | 6070960 | SVV003 | 10 kV siden af 60/10 kV transformer (eller tilsvarende) | Historiske produktionstal (kWh): 1990: 416463; Historiske produktionstal (kWh): 1991: 1048542; Historiske produktionstal (kWh): 1992: 1162875; Historiske produktionstal (kWh): 1993: 1127250; Historiske produktionstal (kWh): 1994: 1185042; Historiske produktionstal (kWh): 1995: 988833; Historiske produktionstal (kWh): 1996: 794250; Historiske produktionstal (kWh): 1997: 874708; Historiske produktionstal (kWh): 1998: 1051167; Historiske produktionstal (kWh): 1999: 892958; Historiske produktionstal (kWh): 2000: 967833; Historiske produktionstal (kWh): 2001: 832701; Historiske produktionstal (kWh): 2002: 876110.1289; Historiske produktionstal (kWh): 2003: 852869.6094; Historiske produktionstal (kWh): 2004: 947914.9883; Historiske produktionstal (kWh): 2005: 881854.5547; Historiske produktionstal (kWh): 2006: 901385.041; Historiske produktionstal (kWh): 2007: 904892.875; Historiske produktionstal (kWh): 2008: 788642.0508 | 63170.0391 | 52188.4727 | 115358.5117
570714700000001444 | 1990-07-01 | 400 | 35 | 32 | DVT | DVT400 | 360 | Lolland | http://193.88.185.146/website/energidataKort/viewer.htm?starttema1=vindkraft&STARTLEFT=628263&STARTRIGHT=629063&STARTBOTTOM=6070666&STARTTOP=6071466 | LAND | Uoplyst | 17a | 628584 | 6070859 | SVV003 | 10 kV siden af 60/10 kV transformer (eller tilsvarende) | Historiske produktionstal (kWh): 1990: 416463; Historiske produktionstal (kWh): 1991: 1048542; Historiske produktionstal (kWh): 1992: 1162875; Historiske produktionstal (kWh): 1993: 1127250; Historiske produktionstal (kWh): 1994: 1185042; Historiske produktionstal (kWh): 1995: 988833; Historiske produktionstal (kWh): 1996: 794250; Historiske produktionstal (kWh): 1997: 874708; Historiske produktionstal (kWh): 1998: 1051167; Historiske produktionstal (kWh): 1999: 892958; Historiske produktionstal (kWh): 2000: 967833; Historiske produktionstal (kWh): 2001: 832701; Historiske produktionstal (kWh): 2002: 876110.1289; Historiske produktionstal (kWh): 2003: 852869.6094; Historiske produktionstal (kWh): 2004: 947914.9883; Historiske produktionstal (kWh): 2005: 881854.5547; Historiske produktionstal (kWh): 2006: 901385.041; Historiske produktionstal (kWh): 2007: 904892.875; Historiske produktionstal (kWh): 2008: 788642.0508 | 63170.0391 | 52188.4727 | 115358.5117
570714700000001451 | 1990-07-01 | 400 | 35 | 32 | DVT | DVT400 | 360 | Lolland | http://193.88.185.146/website/energidataKort/viewer.htm?starttema1=vindkraft&STARTLEFT=628323&STARTRIGHT=629123&STARTBOTTOM=6070572&STARTTOP=6071372 | LAND | Uoplyst | 17c | 628646 | 6070767 | SVV003 | 10 kV siden af 60/10 kV transformer (eller tilsvarende) | Historiske produktionstal (kWh): 1990: 416463; Historiske produktionstal (kWh): 1991: 1048542; Historiske produktionstal (kWh): 1992: 1162875; Historiske produktionstal (kWh): 1993: 1127250; Historiske produktionstal (kWh): 1994: 1185042; Historiske produktionstal (kWh): 1995: 988833; Historiske produktionstal (kWh): 1996: 794250; Historiske produktionstal (kWh): 1997: 874708; Historiske produktionstal (kWh): 1998: 1051167; Historiske produktionstal (kWh): 1999: 892958; Historiske produktionstal (kWh): 2000: 967833; Historiske produktionstal (kWh): 2001: 832701; Historiske produktionstal (kWh): 2002: 876110.1289; Historiske produktionstal (kWh): 2003: 852869.6094; Historiske produktionstal (kWh): 2004: 947914.9883; Historiske produktionstal (kWh): 2005: 881854.5547; Historiske produktionstal (kWh): 2006: 901385.041; Historiske produktionstal (kWh): 2007: 904892.875; Historiske produktionstal (kWh): 2008: 788642.0508 | 63170.0391 | 52188.4727 | 115358.5117
570714700000001468 | 1990-07-01 | 400 | 35 | 32 | DVT | DVT400 | 360 | Lolland | http://193.88.185.146/website/energidataKort/viewer.htm?starttema1=vindkraft&STARTLEFT=628386&STARTRIGHT=629186&STARTBOTTOM=6070479&STARTTOP=6071279 | LAND | Uoplyst | 20b | 628706 | 6070679 | SVV003 | 10 kV siden af 60/10 kV transformer (eller tilsvarende) | Historiske produktionstal (kWh): 1990: 416463; Historiske produktionstal (kWh): 1991: 1048542; Historiske produktionstal (kWh): 1992: 1162875; Historiske produktionstal (kWh): 1993: 1127250; Historiske produktionstal (kWh): 1994: 1185042; Historiske produktionstal (kWh): 1995: 988833; Historiske produktionstal (kWh): 1996: 794250; Historiske produktionstal (kWh): 1997: 874708; Historiske produktionstal (kWh): 1998: 1051167; Historiske produktionstal (kWh): 1999: 892958; Historiske produktionstal (kWh): 2000: 967833; Historiske produktionstal (kWh): 2001: 832701; Historiske produktionstal (kWh): 2002: 876110.1289; Historiske produktionstal (kWh): 2003: 852869.6094; Historiske produktionstal (kWh): 2004: 947914.9883; Historiske produktionstal (kWh): 2005: 881854.5547; Historiske produktionstal (kWh): 2006: 901385.041; Historiske produktionstal (kWh): 2007: 904892.875; Historiske produktionstal (kWh): 2008: 788642.0508 | 63170.0391 | 52188.4727 | 115358.5117
570714700000001475 | 1990-07-01 | 400 | 35 | 32 | DVT | DVT400 | 360 | Lolland | http://193.88.185.146/website/energidataKort/viewer.htm?starttema1=vindkraft&STARTLEFT=628451&STARTRIGHT=629251&STARTBOTTOM=6070388&STARTTOP=6071188 | LAND | Uoplyst | 20b | 628770 | 6070587 | SVV003 | 10 kV siden af 60/10 kV transformer (eller tilsvarende) | Historiske produktionstal (kWh): 1990: 416463; Historiske produktionstal (kWh): 1991: 1048542; Historiske produktionstal (kWh): 1992: 1162875; Historiske produktionstal (kWh): 1993: 1127250; Historiske produktionstal (kWh): 1994: 1185042; Historiske produktionstal (kWh): 1995: 988833; Historiske produktionstal (kWh): 1996: 794250; Historiske produktionstal (kWh): 1997: 874708; Historiske produktionstal (kWh): 1998: 1051167; Historiske produktionstal (kWh): 1999: 892958; Historiske produktionstal (kWh): 2000: 967833; Historiske produktionstal (kWh): 2001: 832701; Historiske produktionstal (kWh): 2002: 876110.1289; Historiske produktionstal (kWh): 2003: 852869.6094; Historiske produktionstal (kWh): 2004: 947914.9883; Historiske produktionstal (kWh): 2005: 881854.5547; Historiske produktionstal (kWh): 2006: 901385.041; Historiske produktionstal (kWh): 2007: 904892.875; Historiske produktionstal (kWh): 2008: 788642.0508 | 63170.0391 | 52188.4727 | 115358.5117
570714700000001482 | 1990-07-01 | 400 | 35 | 32 | DVT | DVT400 | 360 | Lolland | http://193.88.185.146/website/energidataKort/viewer.htm?starttema1=vindkraft&STARTLEFT=628517&STARTRIGHT=629317&STARTBOTTOM=6070297&STARTTOP=6071097 | LAND | Uoplyst | 20b | 628836 | 6070496 | SVV003 | 10 kV siden af 60/10 kV transformer (eller tilsvarende) | Historiske produktionstal (kWh): 1990: 416463; Historiske produktionstal (kWh): 1991: 1048542; Historiske produktionstal (kWh): 1992: 1162875; Historiske produktionstal (kWh): 1993: 1127250; Historiske produktionstal (kWh): 1994: 1185042; Historiske produktionstal (kWh): 1995: 988833; Historiske produktionstal (kWh): 1996: 794250; Historiske produktionstal (kWh): 1997: 874708; Historiske produktionstal (kWh): 1998: 1051167; Historiske produktionstal (kWh): 1999: 892958; Historiske produktionstal (kWh): 2000: 967833; Historiske produktionstal (kWh): 2001: 832701; Historiske produktionstal (kWh): 2002: 876110.1289; Historiske produktionstal (kWh): 2003: 852869.6094; Historiske produktionstal (kWh): 2004: 947914.9883; Historiske produktionstal (kWh): 2005: 881854.5547; Historiske produktionstal (kWh): 2006: 901385.041; Historiske produktionstal (kWh): 2007: 904892.875; Historiske produktionstal (kWh): 2008: 788642.0508 | 63170.0391 | 52188.4727 | 115358.5117
570714700000001499 | 1990-07-01 | 400 | 35 | 32 | DVT | DVT400 | 360 | Lolland | http://193.88.185.146/website/energidataKort/viewer.htm?starttema1=vindkraft&STARTLEFT=628591&STARTRIGHT=629391&STARTBOTTOM=6070213&STARTTOP=6071013 | LAND | Uoplyst | 20b | 628911 | 6070409 | SVV003 | 10 kV siden af 60/10 kV transformer (eller tilsvarende) | Historiske produktionstal (kWh): 1990: 416463; Historiske produktionstal (kWh): 1991: 1048542; Historiske produktionstal (kWh): 1992: 1162875; Historiske produktionstal (kWh): 1993: 1127250; Historiske produktionstal (kWh): 1994: 1185042; Historiske produktionstal (kWh): 1995: 988833; Historiske produktionstal (kWh): 1996: 794250; Historiske produktionstal (kWh): 1997: 874708; Historiske produktionstal (kWh): 1998: 1051167; Historiske produktionstal (kWh): 1999: 892958; Historiske produktionstal (kWh): 2000: 967833; Historiske produktionstal (kWh): 2001: 832701; Historiske produktionstal (kWh): 2002: 876110.1289; Historiske produktionstal (kWh): 2003: 852869.6094; Historiske produktionstal (kWh): 2004: 947914.9883; Historiske produktionstal (kWh): 2005: 881854.5547; Historiske produktionstal (kWh): 2006: 901385.041; Historiske produktionstal (kWh): 2007: 904892.875; Historiske produktionstal (kWh): 2008: 788642.0508 | 63170.0391 | 52188.4727 | 115358.5117
570714700000001505 | 1990-07-01 | 400 | 35 | 32 | DVT | DVT400 | 360 | Lolland | http://193.88.185.146/website/energidataKort/viewer.htm?starttema1=vindkraft&STARTLEFT=628671&STARTRIGHT=629471&STARTBOTTOM=6070135&STARTTOP=6070935 | LAND | Uoplyst | 19g | 628992 | 6070333 | SVV003 | 10 kV siden af 60/10 kV transformer (eller tilsvarende) | Historiske produktionstal (kWh): 1990: 416463; Historiske produktionstal (kWh): 1991: 1048542; Historiske produktionstal (kWh): 1992: 1162875; Historiske produktionstal (kWh): 1993: 1127250; Historiske produktionstal (kWh): 1994: 1185042; Historiske produktionstal (kWh): 1995: 988833; Historiske produktionstal (kWh): 1996: 794250; Historiske produktionstal (kWh): 1997: 874708; Historiske produktionstal (kWh): 1998: 1051167; Historiske produktionstal (kWh): 1999: 892958; Historiske produktionstal (kWh): 2000: 967833; Historiske produktionstal (kWh): 2001: 832701; Historiske produktionstal (kWh): 2002: 876110.1289; Historiske produktionstal (kWh): 2003: 852869.6094; Historiske produktionstal (kWh): 2004: 947914.9883; Historiske produktionstal (kWh): 2005: 881854.5547; Historiske produktionstal (kWh): 2006: 901385.041; Historiske produktionstal (kWh): 2007: 904892.875; Historiske produktionstal (kWh): 2008: 788642.0508 | 63170.0391 | 52188.4727 | 115358.5117
570714700000001512 | 1990-07-01 | 400 | 35 | 32 | DVT | DVT400 | 360 | Lolland | http://193.88.185.146/website/energidataKort/viewer.htm?starttema1=vindkraft&STARTLEFT=628755&STARTRIGHT=629555&STARTBOTTOM=6070062&STARTTOP=6070862 | LAND | Uoplyst | 16e | 629073 | 6070258 | SVV003 | 10 kV siden af 60/10 kV transformer (eller tilsvarende) | Historiske produktionstal (kWh): 1990: 416463; Historiske produktionstal (kWh): 1991: 1048542; Historiske produktionstal (kWh): 1992: 1162875; Historiske produktionstal (kWh): 1993: 1127250; Historiske produktionstal (kWh): 1994: 1185042; Historiske produktionstal (kWh): 1995: 988833; Historiske produktionstal (kWh): 1996: 794250; Historiske produktionstal (kWh): 1997: 874708; Historiske produktionstal (kWh): 1998: 1051167; Historiske produktionstal (kWh): 1999: 892958; Historiske produktionstal (kWh): 2000: 967833; Historiske produktionstal (kWh): 2001: 832701; Historiske produktionstal (kWh): 2002: 876110.1289; Historiske produktionstal (kWh): 2003: 852869.6094; Historiske produktionstal (kWh): 2004: 947914.9883; Historiske produktionstal (kWh): 2005: 881854.5547; Historiske produktionstal (kWh): 2006: 901385.041; Historiske produktionstal (kWh): 2007: 904892.875; Historiske produktionstal (kWh): 2008: 788642.0508 | 63170.0391 | 52188.4727 | 115358.5117
570714700000001529 | 1990-07-01 | 400 | 35 | 32 | DVT | DVT400 | 360 | Lolland | http://193.88.185.146/website/energidataKort/viewer.htm?starttema1=vindkraft&STARTLEFT=628845&STARTRIGHT=629645&STARTBOTTOM=6069995&STARTTOP=6070795 | LAND | Uoplyst | 16e | 629165 | 6070194 | SVV003 | 10 kV siden af 60/10 kV transformer (eller tilsvarende) | Historiske produktionstal (kWh): 1990: 416463; Historiske produktionstal (kWh): 1991: 1048542; Historiske produktionstal (kWh): 1992: 1162875; Historiske produktionstal (kWh): 1993: 1127250; Historiske produktionstal (kWh): 1994: 1185042; Historiske produktionstal (kWh): 1995: 988833; Historiske produktionstal (kWh): 1996: 794250; Historiske produktionstal (kWh): 1997: 874708; Historiske produktionstal (kWh): 1998: 1051167; Historiske produktionstal (kWh): 1999: 892958; Historiske produktionstal (kWh): 2000: 967833; Historiske produktionstal (kWh): 2001: 832701; Historiske produktionstal (kWh): 2002: 876110.1289; Historiske produktionstal (kWh): 2003: 852869.6094; Historiske produktionstal (kWh): 2004: 947914.9883; Historiske produktionstal (kWh): 2005: 881854.5547; Historiske produktionstal (kWh): 2006: 901385.041; Historiske produktionstal (kWh): 2007: 904892.875; Historiske produktionstal (kWh): 2008: 788642.0508 | 63170.0391 | 52188.4727 | 115358.5117
570714700000001536 | 1990-07-01 | 400 | 35 | 32 | DVT | DVT400 | 360 | Lolland | http://193.88.185.146/website/energidataKort/viewer.htm?starttema1=vindkraft&STARTLEFT=628942&STARTRIGHT=629742&STARTBOTTOM=6069938&STARTTOP=6070738 | LAND | Uoplyst | 16b | 629261 | 6070137 | SVV003 | 10 kV siden af 60/10 kV transformer (eller tilsvarende) | Historiske produktionstal (kWh): 1990: 416463; Historiske produktionstal (kWh): 1991: 1048542; Historiske produktionstal (kWh): 1992: 1162875; Historiske produktionstal (kWh): 1993: 1127250; Historiske produktionstal (kWh): 1994: 1185042; Historiske produktionstal (kWh): 1995: 988833; Historiske produktionstal (kWh): 1996: 794250; Historiske produktionstal (kWh): 1997: 874708; Historiske produktionstal (kWh): 1998: 1051167; Historiske produktionstal (kWh): 1999: 892958; Historiske produktionstal (kWh): 2000: 967833; Historiske produktionstal (kWh): 2001: 832701; Historiske produktionstal (kWh): 2002: 876110.1289; Historiske produktionstal (kWh): 2003: 852869.6094; Historiske produktionstal (kWh): 2004: 947914.9883; Historiske produktionstal (kWh): 2005: 881854.5547; Historiske produktionstal (kWh): 2006: 901385.041; Historiske produktionstal (kWh): 2007: 904892.875; Historiske produktionstal (kWh): 2008: 788642.0508 | 63170.0391 | 52188.4727 | 115358.5117
570714700000001543 | 1990-07-01 | 400 | 35 | 32 | DVT | DVT400 | 360 | Lolland | http://193.88.185.146/website/energidataKort/viewer.htm?starttema1=vindkraft&STARTLEFT=629043&STARTRIGHT=629843&STARTBOTTOM=6069889&STARTTOP=6070689 | LAND | Uoplyst | 16e | 629360 | 6070086 | SVV003 | 10 kV siden af 60/10 kV transformer (eller tilsvarende) | Historiske produktionstal (kWh): 1990: 416463; Historiske produktionstal (kWh): 1991: 1048542; Historiske produktionstal (kWh): 1992: 1162875; Historiske produktionstal (kWh): 1993: 1127250; Historiske produktionstal (kWh): 1994: 1185042; Historiske produktionstal (kWh): 1995: 988833; Historiske produktionstal (kWh): 1996: 794250; Historiske produktionstal (kWh): 1997: 874708; Historiske produktionstal (kWh): 1998: 1051167; Historiske produktionstal (kWh): 1999: 892958; Historiske produktionstal (kWh): 2000: 967833; Historiske produktionstal (kWh): 2001: 832701; Historiske produktionstal (kWh): 2002: 876110.1289; Historiske produktionstal (kWh): 2003: 852869.6094; Historiske produktionstal (kWh): 2004: 947914.9883; Historiske produktionstal (kWh): 2005: 881854.5547; Historiske produktionstal (kWh): 2006: 901385.041; Historiske produktionstal (kWh): 2007: 904892.875; Historiske produktionstal (kWh): 2008: 788642.0508 | 63170.0391 | 52188.4727 | 115358.5117
570714700000001550 | 1990-07-01 | 400 | 35 | 32 | DVT | DVT400 | 360 | Lolland | http://193.88.185.146/website/energidataKort/viewer.htm?starttema1=vindkraft&STARTLEFT=629162&STARTRIGHT=629962&STARTBOTTOM=6069838&STARTTOP=6070638 | LAND | Uoplyst | 16b | 629480 | 6070035 | SVV003 | 10 kV siden af 60/10 kV transformer (eller tilsvarende) | Historiske produktionstal (kWh): 1990: 416463; Historiske produktionstal (kWh): 1991: 1048542; Historiske produktionstal (kWh): 1992: 1162875; Historiske produktionstal (kWh): 1993: 1127250; Historiske produktionstal (kWh): 1994: 1185042; Historiske produktionstal (kWh): 1995: 988833; Historiske produktionstal (kWh): 1996: 794250; Historiske produktionstal (kWh): 1997: 874708; Historiske produktionstal (kWh): 1998: 1051167; Historiske produktionstal (kWh): 1999: 892958; Historiske produktionstal (kWh): 2000: 967833; Historiske produktionstal (kWh): 2001: 832701; Historiske produktionstal (kWh): 2002: 876110.1289; Historiske produktionstal (kWh): 2003: 852869.6094; Historiske produktionstal (kWh): 2004: 947914.9883; Historiske produktionstal (kWh): 2005: 881854.5547; Historiske produktionstal (kWh): 2006: 901385.041; Historiske produktionstal (kWh): 2007: 904892.875; Historiske produktionstal (kWh): 2008: 788642.0508 | 63170.0391 | 52188.4727 | 115358.5117
570714700000001567 | 1990-07-01 | 400 | 35 | 32 | DVT | DVT400 | 360 | Lolland | http://193.88.185.146/website/energidataKort/viewer.htm?starttema1=vindkraft&STARTLEFT=629292&STARTRIGHT=630092&STARTBOTTOM=6069788&STARTTOP=6070588 | LAND | Uoplyst | 1b | 629613 | 6069985 | SVV003 | 10 kV siden af 60/10 kV transformer (eller tilsvarende) | Historiske produktionstal (kWh): 1990: 416463; Historiske produktionstal (kWh): 1991: 1048542; Historiske produktionstal (kWh): 1992: 1162875; Historiske produktionstal (kWh): 1993: 1127250; Historiske produktionstal (kWh): 1994: 1185042; Historiske produktionstal (kWh): 1995: 988833; Historiske produktionstal (kWh): 1996: 794250; Historiske produktionstal (kWh): 1997: 874708; Historiske produktionstal (kWh): 1998: 1051167; Historiske produktionstal (kWh): 1999: 892958; Historiske produktionstal (kWh): 2000: 967833; Historiske produktionstal (kWh): 2001: 832701; Historiske produktionstal (kWh): 2002: 876110.1289; Historiske produktionstal (kWh): 2003: 852869.6094; Historiske produktionstal (kWh): 2004: 947914.9883; Historiske produktionstal (kWh): 2005: 881854.5547; Historiske produktionstal (kWh): 2006: 901385.041; Historiske produktionstal (kWh): 2007: 904892.875; Historiske produktionstal (kWh): 2008: 788642.0508 | 63170.0391 | 52188.4727 | 115358.5117
570714700000001574 | 1990-07-01 | 400 | 35 | 32 | DVT | DVT400 | 360 | Lolland | http://193.88.185.146/website/energidataKort/viewer.htm?starttema1=vindkraft&STARTLEFT=629422&STARTRIGHT=630222&STARTBOTTOM=6069735&STARTTOP=6070535 | LAND | Uoplyst | 50 | 629742 | 6069931 | SVV003 | 10 kV siden af 60/10 kV transformer (eller tilsvarende) | Historiske produktionstal (kWh): 1990: 416463; Historiske produktionstal (kWh): 1991: 1048542; Historiske produktionstal (kWh): 1992: 1162875; Historiske produktionstal (kWh): 1993: 1127250; Historiske produktionstal (kWh): 1994: 1185042; Historiske produktionstal (kWh): 1995: 988833; Historiske produktionstal (kWh): 1996: 794250; Historiske produktionstal (kWh): 1997: 874708; Historiske produktionstal (kWh): 1998: 1051167; Historiske produktionstal (kWh): 1999: 892958; Historiske produktionstal (kWh): 2000: 967833; Historiske produktionstal (kWh): 2001: 832701; Historiske produktionstal (kWh): 2002: 876110.1289; Historiske produktionstal (kWh): 2003: 852869.6094; Historiske produktionstal (kWh): 2004: 947914.9883; Historiske produktionstal (kWh): 2005: 881854.5547; Historiske produktionstal (kWh): 2006: 901385.041; Historiske produktionstal (kWh): 2007: 904892.875; Historiske produktionstal (kWh): 2008: 788642.0508 | 63170.0391 | 52188.4727 | 115358.5117
570714700000001581 | 1990-07-01 | 400 | 35 | 32 | DVT | DVT400 | 360 | Lolland | http://193.88.185.146/website/energidataKort/viewer.htm?starttema1=vindkraft&STARTLEFT=629553&STARTRIGHT=630353&STARTBOTTOM=6069683&STARTTOP=6070483 | LAND | Uoplyst | 1b | 629871 | 6069880 | SVV003 | 10 kV siden af 60/10 kV transformer (eller tilsvarende) | Historiske produktionstal (kWh): 1990: 416463; Historiske produktionstal (kWh): 1991: 1048542; Historiske produktionstal (kWh): 1992: 1162875; Historiske produktionstal (kWh): 1993: 1127250; Historiske produktionstal (kWh): 1994: 1185042; Historiske produktionstal (kWh): 1995: 988833; Historiske produktionstal (kWh): 1996: 794250; Historiske produktionstal (kWh): 1997: 874708; Historiske produktionstal (kWh): 1998: 1051167; Historiske produktionstal (kWh): 1999: 892958; Historiske produktionstal (kWh): 2000: 967833; Historiske produktionstal (kWh): 2001: 832701; Historiske produktionstal (kWh): 2002: 876110.1289; Historiske produktionstal (kWh): 2003: 852869.6094; Historiske produktionstal (kWh): 2004: 947914.9883; Historiske produktionstal (kWh): 2005: 881854.5547; Historiske produktionstal (kWh): 2006: 901385.041; Historiske produktionstal (kWh): 2007: 904892.875; Historiske produktionstal (kWh): 2008: 788642.0508 | 63170.0391 | 52188.4727 | 115358.5117
570714700000001598 | 1990-07-01 | 400 | 35 | 32 | DVT | DVT400 | 360 | Lolland | http://193.88.185.146/website/energidataKort/viewer.htm?starttema1=vindkraft&STARTLEFT=629682&STARTRIGHT=630482&STARTBOTTOM=6069630&STARTTOP=6070430 | LAND | Uoplyst | 1b | 630002 | 6069826 | SVV003 | 10 kV siden af 60/10 kV transformer (eller tilsvarende) | Historiske produktionstal (kWh): 1990: 416463; Historiske produktionstal (kWh): 1991: 1048542; Historiske produktionstal (kWh): 1992: 1162875; Historiske produktionstal (kWh): 1993: 1127250; Historiske produktionstal (kWh): 1994: 1185042; Historiske produktionstal (kWh): 1995: 988833; Historiske produktionstal (kWh): 1996: 794250; Historiske produktionstal (kWh): 1997: 874708; Historiske produktionstal (kWh): 1998: 1051167; Historiske produktionstal (kWh): 1999: 892958; Historiske produktionstal (kWh): 2000: 967833; Historiske produktionstal (kWh): 2001: 832701; Historiske produktionstal (kWh): 2002: 876110.1289; Historiske produktionstal (kWh): 2003: 852869.6094; Historiske produktionstal (kWh): 2004: 947914.9883; Historiske produktionstal (kWh): 2005: 881854.5547; Historiske produktionstal (kWh): 2006: 901385.041; Historiske produktionstal (kWh): 2007: 904892.875; Historiske produktionstal (kWh): 2008: 788642.0508 | 63170.0391 | 52188.4727 | 115358.5117
570714700000001604 | 1990-07-01 | 400 | 35 | 32 | DVT | DVT400 | 360 | Lolland | http://193.88.185.146/website/energidataKort/viewer.htm?starttema1=vindkraft&STARTLEFT=629811&STARTRIGHT=630611&STARTBOTTOM=6069575&STARTTOP=6070375 | LAND | Uoplyst | 1b | 630130 | 6069772 | SVV003 | 10 kV siden af 60/10 kV transformer (eller tilsvarende) | Historiske produktionstal (kWh): 1990: 416463; Historiske produktionstal (kWh): 1991: 1048542; Historiske produktionstal (kWh): 1992: 1162875; Historiske produktionstal (kWh): 1993: 1127250; Historiske produktionstal (kWh): 1994: 1185042; Historiske produktionstal (kWh): 1995: 988833; Historiske produktionstal (kWh): 1996: 794250; Historiske produktionstal (kWh): 1997: 874708; Historiske produktionstal (kWh): 1998: 1051167; Historiske produktionstal (kWh): 1999: 892958; Historiske produktionstal (kWh): 2000: 967833; Historiske produktionstal (kWh): 2001: 832701; Historiske produktionstal (kWh): 2002: 876110.1289; Historiske produktionstal (kWh): 2003: 852869.6094; Historiske produktionstal (kWh): 2004: 947914.9883; Historiske produktionstal (kWh): 2005: 881854.5547; Historiske produktionstal (kWh): 2006: 901385.041; Historiske produktionstal (kWh): 2007: 904892.875; Historiske produktionstal (kWh): 2008: 788642.0508 | 63170.0391 | 52188.4727 | 115358.5117
570714700000001659 | 1991-09-01 | 450 | 35 | 37.5 | Bonus | 450 offshore | 360 | Lolland | http://193.88.185.146/website/energidataKort/viewer.htm?starttema1=vindkraft&STARTLEFT=635512&STARTRIGHT=636312&STARTBOTTOM=6093683&STARTTOP=6094483 | HAV | Uoplyst | hav | 635831.6 | 6093877 | EVV005 | 10 kV siden af 60/10 kV transformer (eller tilsvarende) | Historiske produktionstal (kWh): 1991: 362364; Historiske produktionstal (kWh): 1992: 973000; Historiske produktionstal (kWh): 1993: 1071182; Historiske produktionstal (kWh): 1994: 996000; Historiske produktionstal (kWh): 1995: 1003909; Historiske produktionstal (kWh): 1996: 801545; Historiske produktionstal (kWh): 1997: 1014636; Historiske produktionstal (kWh): 1998: 852727; Historiske produktionstal (kWh): 1999: 760909; Historiske produktionstal (kWh): 2000: 1082091; Historiske produktionstal (kWh): 2001: 886244.1758; Historiske produktionstal (kWh): 2002: 935851.1289; Historiske produktionstal (kWh): 2003: 891157.1758; Historiske produktionstal (kWh): 2004: 1055377.1367; Historiske produktionstal (kWh): 2005: 937145.7109; Historiske produktionstal (kWh): 2006: 749928.1582; Historiske produktionstal (kWh): 2007: 1035657.4922; Historiske produktionstal (kWh): 2008: 1005902.5898 | 75422.6406 | 63258.2422 | 138680.8828
570714700000001666 | 1991-09-01 | 450 | 35 | 37.5 | Bonus | 450 offshore | 360 | Lolland | http://193.88.185.146/website/energidataKort/viewer.htm?starttema1=vindkraft&STARTLEFT=635709&STARTRIGHT=636509&STARTBOTTOM=6093456&STARTTOP=6094256 | HAV | Uoplyst | hav | 636028.8 | 6093651 | EVV005 | 10 kV siden af 60/10 kV transformer (eller tilsvarende) | Historiske produktionstal (kWh): 1991: 362364; Historiske produktionstal (kWh): 1992: 973000; Historiske produktionstal (kWh): 1993: 1071182; Historiske produktionstal (kWh): 1994: 996000; Historiske produktionstal (kWh): 1995: 1003909; Historiske produktionstal (kWh): 1996: 801545; Historiske produktionstal (kWh): 1997: 1014636; Historiske produktionstal (kWh): 1998: 852727; Historiske produktionstal (kWh): 1999: 760909; Historiske produktionstal (kWh): 2000: 1082091; Historiske produktionstal (kWh): 2001: 886244.1758; Historiske produktionstal (kWh): 2002: 935851.1289; Historiske produktionstal (kWh): 2003: 891157.1758; Historiske produktionstal (kWh): 2004: 1055377.1367; Historiske produktionstal (kWh): 2005: 937145.7109; Historiske produktionstal (kWh): 2006: 749928.1582; Historiske produktionstal (kWh): 2007: 1035657.4922; Historiske produktionstal (kWh): 2008: 1005902.5898 | 75422.6406 | 63258.2422 | 138680.8828
570714700000001673 | 1991-09-01 | 450 | 35 | 37.5 | Bonus | 450 offshore | 360 | Lolland | http://193.88.185.146/website/energidataKort/viewer.htm?starttema1=vindkraft&STARTLEFT=635907&STARTRIGHT=636707&STARTBOTTOM=6093232&STARTTOP=6094032 | HAV | Uoplyst | hav | 636226.4 | 6093427 | EVV005 | 10 kV siden af 60/10 kV transformer (eller tilsvarende) | Historiske produktionstal (kWh): 1991: 362364; Historiske produktionstal (kWh): 1992: 973000; Historiske produktionstal (kWh): 1993: 1071182; Historiske produktionstal (kWh): 1994: 996000; Historiske produktionstal (kWh): 1995: 1003909; Historiske produktionstal (kWh): 1996: 801545; Historiske produktionstal (kWh): 1997: 1014636; Historiske produktionstal (kWh): 1998: 852727; Historiske produktionstal (kWh): 1999: 760909; Historiske produktionstal (kWh): 2000: 1082091; Historiske produktionstal (kWh): 2001: 886244.1758; Historiske produktionstal (kWh): 2002: 935851.1289; Historiske produktionstal (kWh): 2003: 891157.1758; Historiske produktionstal (kWh): 2004: 1055377.1367; Historiske produktionstal (kWh): 2005: 937145.7109; Historiske produktionstal (kWh): 2006: 749928.1582; Historiske produktionstal (kWh): 2007: 1035657.4922; Historiske produktionstal (kWh): 2008: 1005902.5898 | 75422.6406 | 63258.2422 | 138680.8828
570714700000001680 | 1991-09-01 | 450 | 35 | 37.5 | Bonus | 450 offshore | 360 | Lolland | http://193.88.185.146/website/energidataKort/viewer.htm?starttema1=vindkraft&STARTLEFT=636104&STARTRIGHT=636904&STARTBOTTOM=6093006&STARTTOP=6093806 | HAV | Uoplyst | hav | 636423.9 | 6093201 | EVV005 | 10 kV siden af 60/10 kV transformer (eller tilsvarende) | Historiske produktionstal (kWh): 1991: 362364; Historiske produktionstal (kWh): 1992: 973000; Historiske produktionstal (kWh): 1993: 1071182; Historiske produktionstal (kWh): 1994: 996000; Historiske produktionstal (kWh): 1995: 1003909; Historiske produktionstal (kWh): 1996: 801545; Historiske produktionstal (kWh): 1997: 1014636; Historiske produktionstal (kWh): 1998: 852727; Historiske produktionstal (kWh): 1999: 760909; Historiske produktionstal (kWh): 2000: 1082091; Historiske produktionstal (kWh): 2001: 886244.1758; Historiske produktionstal (kWh): 2002: 935851.1289; Historiske produktionstal (kWh): 2003: 891157.1758; Historiske produktionstal (kWh): 2004: 1055377.1367; Historiske produktionstal (kWh): 2005: 937145.7109; Historiske produktionstal (kWh): 2006: 749928.1582; Historiske produktionstal (kWh): 2007: 1035657.4922; Historiske produktionstal (kWh): 2008: 1005902.5898 | 75422.6406 | 63258.2422 | 138680.8828
570714700000001697 | 1991-09-01 | 450 | 35 | 37.5 | Bonus | 450 offshore | 360 | Lolland | http://193.88.185.146/website/energidataKort/viewer.htm?starttema1=vindkraft&STARTLEFT=636301&STARTRIGHT=637101&STARTBOTTOM=6092779&STARTTOP=6093579 | HAV | Uoplyst | hav | 636620.8 | 6092974 | EVV005 | 10 kV siden af 60/10 kV transformer (eller tilsvarende) | Historiske produktionstal (kWh): 1991: 362364; Historiske produktionstal (kWh): 1992: 973000; Historiske produktionstal (kWh): 1993: 1071182; Historiske produktionstal (kWh): 1994: 996000; Historiske produktionstal (kWh): 1995: 1003909; Historiske produktionstal (kWh): 1996: 801545; Historiske produktionstal (kWh): 1997: 1014636; Historiske produktionstal (kWh): 1998: 852727; Historiske produktionstal (kWh): 1999: 760909; Historiske produktionstal (kWh): 2000: 1082091; Historiske produktionstal (kWh): 2001: 886244.1758; Historiske produktionstal (kWh): 2002: 935851.1289; Historiske produktionstal (kWh): 2003: 891157.1758; Historiske produktionstal (kWh): 2004: 1055377.1367; Historiske produktionstal (kWh): 2005: 937145.7109; Historiske produktionstal (kWh): 2006: 749928.1582; Historiske produktionstal (kWh): 2007: 1035657.4922; Historiske produktionstal (kWh): 2008: 1005902.5898 | 75422.6406 | 63258.2422 | 138680.8828
570714700000001703 | 1991-09-01 | 450 | 35 | 37.5 | Bonus | 450 offshore | 360 | Lolland | http://193.88.185.146/website/energidataKort/viewer.htm?starttema1=vindkraft&STARTLEFT=635640&STARTRIGHT=636440&STARTBOTTOM=6093994&STARTTOP=6094794 | HAV | Uoplyst | hav | 635959.5 | 6094188 | EVV005 | 10 kV siden af 60/10 kV transformer (eller tilsvarende) | Historiske produktionstal (kWh): 1991: 362364; Historiske produktionstal (kWh): 1992: 973000; Historiske produktionstal (kWh): 1993: 1071182; Historiske produktionstal (kWh): 1994: 996000; Historiske produktionstal (kWh): 1995: 1003909; Historiske produktionstal (kWh): 1996: 801545; Historiske produktionstal (kWh): 1997: 1014636; Historiske produktionstal (kWh): 1998: 852727; Historiske produktionstal (kWh): 1999: 760909; Historiske produktionstal (kWh): 2000: 1082091; Historiske produktionstal (kWh): 2001: 886244.1758; Historiske produktionstal (kWh): 2002: 935851.1289; Historiske produktionstal (kWh): 2003: 891157.1758; Historiske produktionstal (kWh): 2004: 1055377.1367; Historiske produktionstal (kWh): 2005: 937145.7109; Historiske produktionstal (kWh): 2006: 749928.1582; Historiske produktionstal (kWh): 2007: 1035657.4922; Historiske produktionstal (kWh): 2008: 1005902.5898 | 75422.6406 | 63258.2422 | 138680.8828
570714700000001710 | 1991-09-01 | 450 | 35 | 37.5 | Bonus | 450 offshore | 360 | Lolland | http://193.88.185.146/website/energidataKort/viewer.htm?starttema1=vindkraft&STARTLEFT=635837&STARTRIGHT=636637&STARTBOTTOM=6093767&STARTTOP=6094567 | HAV | Uoplyst | hav | 636156.6 | 6093962 | EVV005 | 10 kV siden af 60/10 kV transformer (eller tilsvarende) | Historiske produktionstal (kWh): 1991: 362364; Historiske produktionstal (kWh): 1992: 973000; Historiske produktionstal (kWh): 1993: 1071182; Historiske produktionstal (kWh): 1994: 996000; Historiske produktionstal (kWh): 1995: 1003909; Historiske produktionstal (kWh): 1996: 801545; Historiske produktionstal (kWh): 1997: 1014636; Historiske produktionstal (kWh): 1998: 852727; Historiske produktionstal (kWh): 1999: 760909; Historiske produktionstal (kWh): 2000: 1082091; Historiske produktionstal (kWh): 2001: 886244.1758; Historiske produktionstal (kWh): 2002: 935851.1289; Historiske produktionstal (kWh): 2003: 891157.1758; Historiske produktionstal (kWh): 2004: 1055377.1367; Historiske produktionstal (kWh): 2005: 937145.7109; Historiske produktionstal (kWh): 2006: 749928.1582; Historiske produktionstal (kWh): 2007: 1035657.4922; Historiske produktionstal (kWh): 2008: 1005902.5898 | 75422.6406 | 63258.2422 | 138680.8828
570714700000001727 | 1991-09-01 | 450 | 35 | 37.5 | Bonus | 450 offshore | 360 | Lolland | http://193.88.185.146/website/energidataKort/viewer.htm?starttema1=vindkraft&STARTLEFT=636034&STARTRIGHT=636834&STARTBOTTOM=6093542&STARTTOP=6094342 | HAV | Uoplyst | hav | 636353.8 | 6093737 | EVV005 | 10 kV siden af 60/10 kV transformer (eller tilsvarende) | Historiske produktionstal (kWh): 1991: 362364; Historiske produktionstal (kWh): 1992: 973000; Historiske produktionstal (kWh): 1993: 1071182; Historiske produktionstal (kWh): 1994: 996000; Historiske produktionstal (kWh): 1995: 1003909; Historiske produktionstal (kWh): 1996: 801545; Historiske produktionstal (kWh): 1997: 1014636; Historiske produktionstal (kWh): 1998: 852727; Historiske produktionstal (kWh): 1999: 760909; Historiske produktionstal (kWh): 2000: 1082091; Historiske produktionstal (kWh): 2001: 886244.1758; Historiske produktionstal (kWh): 2002: 935851.1289; Historiske produktionstal (kWh): 2003: 891157.1758; Historiske produktionstal (kWh): 2004: 1055377.1367; Historiske produktionstal (kWh): 2005: 937145.7109; Historiske produktionstal (kWh): 2006: 749928.1582; Historiske produktionstal (kWh): 2007: 1035657.4922; Historiske produktionstal (kWh): 2008: 1005902.5898 | 75422.6406 | 63258.2422 | 138680.8828
570714700000001734 | 1991-09-01 | 450 | 35 | 37.5 | Bonus | 450 offshore | 360 | Lolland | http://193.88.185.146/website/energidataKort/viewer.htm?starttema1=vindkraft&STARTLEFT=636232&STARTRIGHT=637032&STARTBOTTOM=6093316&STARTTOP=6094116 | HAV | Uoplyst | hav | 636551 | 6093511 | EVv005 | 10 kV siden af 60/10 kV transformer (eller tilsvarende) | Historiske produktionstal (kWh): 1991: 362364; Historiske produktionstal (kWh): 1992: 973000; Historiske produktionstal (kWh): 1993: 1071182; Historiske produktionstal (kWh): 1994: 996000; Historiske produktionstal (kWh): 1995: 1003909; Historiske produktionstal (kWh): 1996: 801545; Historiske produktionstal (kWh): 1997: 1014636; Historiske produktionstal (kWh): 1998: 852727; Historiske produktionstal (kWh): 1999: 760909; Historiske produktionstal (kWh): 2000: 1082091; Historiske produktionstal (kWh): 2001: 886244.1758; Historiske produktionstal (kWh): 2002: 935851.1289; Historiske produktionstal (kWh): 2003: 891157.1758; Historiske produktionstal (kWh): 2004: 1055377.1367; Historiske produktionstal (kWh): 2005: 937145.7109; Historiske produktionstal (kWh): 2006: 749928.1582; Historiske produktionstal (kWh): 2007: 1035657.4922; Historiske produktionstal (kWh): 2008: 1005902.5898 | 75422.6406 | 63258.2422 | 138680.8828
570714700000001741 | 1991-09-01 | 450 | 35 | 37.5 | Bonus | 450 offshore | 360 | Lolland | http://193.88.185.146/website/energidataKort/viewer.htm?starttema1=vindkraft&STARTLEFT=636431&STARTRIGHT=637231&STARTBOTTOM=6093089&STARTTOP=6093889 | HAV | Uoplyst | hav | 636750.1 | 6093284 | EVV005 | 10 kV siden af 60/10 kV transformer (eller tilsvarende) | Historiske produktionstal (kWh): 1991: 362364; Historiske produktionstal (kWh): 1992: 973000; Historiske produktionstal (kWh): 1993: 1071182; Historiske produktionstal (kWh): 1994: 996000; Historiske produktionstal (kWh): 1995: 1003909; Historiske produktionstal (kWh): 1996: 801545; Historiske produktionstal (kWh): 1997: 1014636; Historiske produktionstal (kWh): 1998: 852727; Historiske produktionstal (kWh): 1999: 760909; Historiske produktionstal (kWh): 2000: 1082091; Historiske produktionstal (kWh): 2001: 886244.1758; Historiske produktionstal (kWh): 2002: 935851.1289; Historiske produktionstal (kWh): 2003: 891157.1758; Historiske produktionstal (kWh): 2004: 1055377.1367; Historiske produktionstal (kWh): 2005: 937145.7109; Historiske produktionstal (kWh): 2006: 749928.1582; Historiske produktionstal (kWh): 2007: 1035657.4922; Historiske produktionstal (kWh): 2008: 1005902.5898 | 75422.6406 | 63258.2422 | 138680.8828
570714700000001758 | 1991-09-01 | 450 | 35 | 37.5 | Bonus | 450 offshore | 360 | Lolland | http://193.88.185.146/website/energidataKort/viewer.htm?starttema1=vindkraft&STARTLEFT=636628&STARTRIGHT=637428&STARTBOTTOM=6092864&STARTTOP=6093664 | HAV | Uoplyst | hav | 636947.3 | 6093058 | EVV005 | Installationstilsluttet (i forbrugsinstallation) 0,4 kV | Historiske produktionstal (kWh): 1991: 362364; Historiske produktionstal (kWh): 1992: 973000; Historiske produktionstal (kWh): 1993: 1071182; Historiske produktionstal (kWh): 1994: 996000; Historiske produktionstal (kWh): 1995: 1003909; Historiske produktionstal (kWh): 1996: 801545; Historiske produktionstal (kWh): 1997: 1014636; Historiske produktionstal (kWh): 1998: 852727; Historiske produktionstal (kWh): 1999: 760909; Historiske produktionstal (kWh): 2000: 1082091; Historiske produktionstal (kWh): 2001: 886244.1758; Historiske produktionstal (kWh): 2002: 935851.1289; Historiske produktionstal (kWh): 2003: 891157.1758; Historiske produktionstal (kWh): 2004: 1055377.1367; Historiske produktionstal (kWh): 2005: 937145.7109; Historiske produktionstal (kWh): 2006: 749928.1582; Historiske produktionstal (kWh): 2007: 1035657.4922; Historiske produktionstal (kWh): 2008: 1005902.5898 | 75422.6406 | 63258.2422 | 138680.8828
570714700000002076 | 1993-09-01 | 500 | 39 | 35 | Vestas | V39 | 360 | Lolland | http://193.88.185.146/website/energidataKort/viewer.htm?starttema1=vindkraft&STARTLEFT=642473&STARTRIGHT=643273&STARTBOTTOM=6092136&STARTTOP=6092936 | LAND | Uoplyst | 14 | 642797 | 6092329 | SVV015 | 10 kV siden af 60/10 kV transformer (eller tilsvarende) | Historiske produktionstal (kWh): 1993: 371500; Historiske produktionstal (kWh): 1994: 1238000; Historiske produktionstal (kWh): 1995: 1199000; Historiske produktionstal (kWh): 1996: 1023000; Historiske produktionstal (kWh): 1997: 1137500; Historiske produktionstal (kWh): 1998: 1177500; Historiske produktionstal (kWh): 1999: 1081500; Historiske produktionstal (kWh): 2000: 1030500; Historiske produktionstal (kWh): 2001: 854038; Historiske produktionstal (kWh): 2002: 1017425.9609; Historiske produktionstal (kWh): 2003: 918800.6719; Historiske produktionstal (kWh): 2004: 1035812.75; Historiske produktionstal (kWh): 2005: 1005116.8086; Historiske produktionstal (kWh): 2006: 854212.0957; Historiske produktionstal (kWh): 2007: 1205793.2695; Historiske produktionstal (kWh): 2008: 1091760.6211 | 73999.0312 | 74085.1641 | 148084.1953
570714700000002083 | 1993-09-01 | 500 | 39 | 35 | Vestas | V39 | 360 | Lolland | http://193.88.185.146/website/energidataKort/viewer.htm?starttema1=vindkraft&STARTLEFT=642673&STARTRIGHT=643473&STARTBOTTOM=6092138&STARTTOP=6092938 | LAND | Uoplyst | 14 | 642999 | 6092333 | SVV015 | 10 kV siden af 60/10 kV transformer (eller tilsvarende) | Historiske produktionstal (kWh): 1993: 371500; Historiske produktionstal (kWh): 1994: 1238000; Historiske produktionstal (kWh): 1995: 1199000; Historiske produktionstal (kWh): 1996: 1023000; Historiske produktionstal (kWh): 1997: 1137500; Historiske produktionstal (kWh): 1998: 1177500; Historiske produktionstal (kWh): 1999: 1081500; Historiske produktionstal (kWh): 2000: 1030500; Historiske produktionstal (kWh): 2001: 854038; Historiske produktionstal (kWh): 2002: 1017425.9609; Historiske produktionstal (kWh): 2003: 918800.6719; Historiske produktionstal (kWh): 2004: 1035812.75; Historiske produktionstal (kWh): 2005: 1005116.8086; Historiske produktionstal (kWh): 2006: 854212.0957; Historiske produktionstal (kWh): 2007: 1205793.2695; Historiske produktionstal (kWh): 2008: 1091760.6211 | 73999.0312 | 74085.1641 | 148084.1953
570714700000002212 | 1995-11-01 | 500 | 37 | 35 | Wind World | W-3700/500 | 360 | Lolland | http://193.88.185.146/website/energidataKort/viewer.htm?starttema1=vindkraft&STARTLEFT=634029&STARTRIGHT=634829&STARTBOTTOM=6073939&STARTTOP=6074739 | LAND | Uoplyst | 1a | 634344.4 | 6074137 | 182903 | 10 kV siden af 10/0,4 kV transformer (eller tilsvarende) (inkluderer møller tilsluttet i 10kV-nettet) | Historiske produktionstal (kWh): 1995: 277333; Historiske produktionstal (kWh): 1996: 785000; Historiske produktionstal (kWh): 1997: 878000; Historiske produktionstal (kWh): 1998: 1017000; Historiske produktionstal (kWh): 1999: 852000; Historiske produktionstal (kWh): 2000: 888667; Historiske produktionstal (kWh): 2001: 727764.6602; Historiske produktionstal (kWh): 2002: 738642.8164; Historiske produktionstal (kWh): 2003: 685502.7227; Historiske produktionstal (kWh): 2004: 842515.0898; Historiske produktionstal (kWh): 2005: 867781.8398; Historiske produktionstal (kWh): 2006: 774697.7695; Historiske produktionstal (kWh): 2007: 926875.2988; Historiske produktionstal (kWh): 2008: 888592.6484 | 82305.9609 | 67886.6094 | 150192.5703
570714700000002229 | 1995-11-01 | 500 | 37 | 35 | Wind World | W-3700/500 | 360 | Lolland | http://193.88.185.146/website/energidataKort/viewer.htm?starttema1=vindkraft&STARTLEFT=634017&STARTRIGHT=634817&STARTBOTTOM=6073800&STARTTOP=6074600 | LAND | Uoplyst | 1a | 634332.4 | 6073997 | 182904 | 10 kV siden af 10/0,4 kV transformer (eller tilsvarende) (inkluderer møller tilsluttet i 10kV-nettet) | Historiske produktionstal (kWh): 1995: 277333; Historiske produktionstal (kWh): 1996: 785000; Historiske produktionstal (kWh): 1997: 878000; Historiske produktionstal (kWh): 1998: 1017000; Historiske produktionstal (kWh): 1999: 852000; Historiske produktionstal (kWh): 2000: 888667; Historiske produktionstal (kWh): 2001: 727764.6602; Historiske produktionstal (kWh): 2002: 738642.8164; Historiske produktionstal (kWh): 2003: 685502.7227; Historiske produktionstal (kWh): 2004: 842515.0898; Historiske produktionstal (kWh): 2005: 867781.8398; Historiske produktionstal (kWh): 2006: 774697.7695; Historiske produktionstal (kWh): 2007: 926875.2988; Historiske produktionstal (kWh): 2008: 888592.6484 | 82305.9609 | 67886.6094 | 150192.5703
570714700000002236 | 1995-11-01 | 500 | 37 | 35 | Wind World | W-3700/500 | 360 | Lolland | http://193.88.185.146/website/energidataKort/viewer.htm?starttema1=vindkraft&STARTLEFT=634004&STARTRIGHT=634804&STARTBOTTOM=6073660&STARTTOP=6074460 | LAND | Uoplyst | 1s | 634320.5 | 6073858 | 182905 | 10 kV siden af 10/0,4 kV transformer (eller tilsvarende) (inkluderer møller tilsluttet i 10kV-nettet) | Historiske produktionstal (kWh): 1995: 277333; Historiske produktionstal (kWh): 1996: 785000; Historiske produktionstal (kWh): 1997: 878000; Historiske produktionstal (kWh): 1998: 1017000; Historiske produktionstal (kWh): 1999: 852000; Historiske produktionstal (kWh): 2000: 888667; Historiske produktionstal (kWh): 2001: 727764.6602; Historiske produktionstal (kWh): 2002: 738642.8164; Historiske produktionstal (kWh): 2003: 685502.7227; Historiske produktionstal (kWh): 2004: 842515.0898; Historiske produktionstal (kWh): 2005: 867781.8398; Historiske produktionstal (kWh): 2006: 774697.7695; Historiske produktionstal (kWh): 2007: 926875.2988; Historiske produktionstal (kWh): 2008: 888592.6484 | 82305.9609 | 67886.6094 | 150192.5703
570714700000002274 | 1996-06-01 | 500 | 37.3 | 35 | Wind World | W-3700/500 | 360 | Lolland | http://193.88.185.146/website/energidataKort/viewer.htm?starttema1=vindkraft&STARTLEFT=632199&STARTRIGHT=632999&STARTBOTTOM=6073211&STARTTOP=6074011 | LAND | Uoplyst | 1t | 632512.6 | 6073402 | 184551 | 10 kV siden af 10/0,4 kV transformer (eller tilsvarende) (inkluderer møller tilsluttet i 10kV-nettet) | Historiske produktionstal (kWh): 1996: 7667; Historiske produktionstal (kWh): 1997: 703333; Historiske produktionstal (kWh): 1998: 895333; Historiske produktionstal (kWh): 1999: 705667; Historiske produktionstal (kWh): 2000: 574333; Historiske produktionstal (kWh): 2001: 673198.9961; Historiske produktionstal (kWh): 2002: 616697.4785; Historiske produktionstal (kWh): 2003: 683272.582; Historiske produktionstal (kWh): 2004: 700530.9297; Historiske produktionstal (kWh): 2005: 759254.4297; Historiske produktionstal (kWh): 2006: 664059.0059; Historiske produktionstal (kWh): 2007: 711496.166; Historiske produktionstal (kWh): 2008: 599310.3643 | 57359.2812 | 62838.9297 | 120198.2109
570714700000002281 | 1996-06-01 | 500 | 37.3 | 35 | Wind World | W-3700/500 | 360 | Lolland | http://193.88.185.146/website/energidataKort/viewer.htm?starttema1=vindkraft&STARTLEFT=632410&STARTRIGHT=633210&STARTBOTTOM=6073224&STARTTOP=6074024 | LAND | Uoplyst | 1t | 632728.5 | 6073421 | 184554 | 10 kV siden af 10/0,4 kV transformer (eller tilsvarende) (inkluderer møller tilsluttet i 10kV-nettet) | Historiske produktionstal (kWh): 1996: 7667; Historiske produktionstal (kWh): 1997: 703333; Historiske produktionstal (kWh): 1998: 895333; Historiske produktionstal (kWh): 1999: 705667; Historiske produktionstal (kWh): 2000: 574333; Historiske produktionstal (kWh): 2001: 673198.9961; Historiske produktionstal (kWh): 2002: 616697.4785; Historiske produktionstal (kWh): 2003: 683272.582; Historiske produktionstal (kWh): 2004: 700530.9297; Historiske produktionstal (kWh): 2005: 759254.4297; Historiske produktionstal (kWh): 2006: 664059.0059; Historiske produktionstal (kWh): 2007: 711496.166; Historiske produktionstal (kWh): 2008: 599310.3643 | 57359.2812 | 62838.9297 | 120198.2109
570714700000002298 | 1996-06-01 | 500 | 37.3 | 35 | Wind World | W-3700/500 | 360 | Lolland | http://193.88.185.146/website/energidataKort/viewer.htm?starttema1=vindkraft&STARTLEFT=632427&STARTRIGHT=633227&STARTBOTTOM=6073079&STARTTOP=6073879 | LAND | Uoplyst | 1t | 632741.9 | 6073270 | 184557 | 10 kV siden af 10/0,4 kV transformer (eller tilsvarende) (inkluderer møller tilsluttet i 10kV-nettet) | Historiske produktionstal (kWh): 1996: 7667; Historiske produktionstal (kWh): 1997: 703333; Historiske produktionstal (kWh): 1998: 895333; Historiske produktionstal (kWh): 1999: 705667; Historiske produktionstal (kWh): 2000: 574333; Historiske produktionstal (kWh): 2001: 673198.9961; Historiske produktionstal (kWh): 2002: 616697.4785; Historiske produktionstal (kWh): 2003: 683272.582; Historiske produktionstal (kWh): 2004: 700530.9297; Historiske produktionstal (kWh): 2005: 759254.4297; Historiske produktionstal (kWh): 2006: 664059.0059; Historiske produktionstal (kWh): 2007: 711496.166; Historiske produktionstal (kWh): 2008: 599310.3643 | 57359.2812 | 62838.9297 | 120198.2109
570714700000002793 | 1998-03-01 | 600 | 44 | 45 | Bonus | MkIII | 360 | Lolland | http://193.88.185.146/website/energidataKort/viewer.htm?starttema1=vindkraft&STARTLEFT=646505&STARTRIGHT=647305&STARTBOTTOM=6068484&STARTTOP=6069284 | LAND | Uoplyst | 5q | 646820 | 6068679 | SVV037 | 10 kV siden af 60/10 kV transformer (eller tilsvarende) | Historiske produktionstal (kWh): 1998: 1069250; Historiske produktionstal (kWh): 1999: 1160250; Historiske produktionstal (kWh): 2000: 1233750; Historiske produktionstal (kWh): 2001: 1080832.25; Historiske produktionstal (kWh): 2002: 1183577.5; Historiske produktionstal (kWh): 2003: 1110333.75; Historiske produktionstal (kWh): 2004: 1225480; Historiske produktionstal (kWh): 2005: 1154685; Historiske produktionstal (kWh): 2006: 980820; Historiske produktionstal (kWh): 2007: 1312243.75; Historiske produktionstal (kWh): 2008: 1311002 | 102531.25 | 96976.25 | 199507.5
570714700000002809 | 1998-03-01 | 600 | 44 | 45 | Bonus | MkIII | 360 | Lolland | http://193.88.185.146/website/energidataKort/viewer.htm?starttema1=vindkraft&STARTLEFT=646664&STARTRIGHT=647464&STARTBOTTOM=6068419&STARTTOP=6069219 | LAND | Uoplyst | 5p | 646981 | 6068614 | SVV037 | 10 kV siden af 60/10 kV transformer (eller tilsvarende) | Historiske produktionstal (kWh): 1998: 1069250; Historiske produktionstal (kWh): 1999: 1160250; Historiske produktionstal (kWh): 2000: 1233750; Historiske produktionstal (kWh): 2001: 1080832.25; Historiske produktionstal (kWh): 2002: 1183577.5; Historiske produktionstal (kWh): 2003: 1110333.75; Historiske produktionstal (kWh): 2004: 1225480; Historiske produktionstal (kWh): 2005: 1154685; Historiske produktionstal (kWh): 2006: 980820; Historiske produktionstal (kWh): 2007: 1312243.75; Historiske produktionstal (kWh): 2008: 1311002 | 102531.25 | 96976.25 | 199507.5
570714700000002816 | 1998-03-01 | 600 | 44 | 45 | Bonus | MkIII | 360 | Lolland | http://193.88.185.146/website/energidataKort/viewer.htm?starttema1=vindkraft&STARTLEFT=646460&STARTRIGHT=647260&STARTBOTTOM=6068330&STARTTOP=6069130 | LAND | Uoplyst | 23c | 646777 | 6068525 | SVV037 | 10 kV siden af 60/10 kV transformer (eller tilsvarende) | Historiske produktionstal (kWh): 1998: 1069250; Historiske produktionstal (kWh): 1999: 1160250; Historiske produktionstal (kWh): 2000: 1233750; Historiske produktionstal (kWh): 2001: 1080832.25; Historiske produktionstal (kWh): 2002: 1183577.5; Historiske produktionstal (kWh): 2003: 1110333.75; Historiske produktionstal (kWh): 2004: 1225480; Historiske produktionstal (kWh): 2005: 1154685; Historiske produktionstal (kWh): 2006: 980820; Historiske produktionstal (kWh): 2007: 1312243.75; Historiske produktionstal (kWh): 2008: 1311002 | 102531.25 | 96976.25 | 199507.5
570714700000002823 | 1998-03-01 | 600 | 44 | 45 | Bonus | MkIII | 360 | Lolland | http://193.88.185.146/website/energidataKort/viewer.htm?starttema1=vindkraft&STARTLEFT=646621&STARTRIGHT=647421&STARTBOTTOM=6068265&STARTTOP=6069065 | LAND | Uoplyst | 23d | 646937 | 6068460 | SVV037 | 10 kV siden af 60/10 kV transformer (eller tilsvarende) | Historiske produktionstal (kWh): 1998: 1069250; Historiske produktionstal (kWh): 1999: 1160250; Historiske produktionstal (kWh): 2000: 1233750; Historiske produktionstal (kWh): 2001: 1080832.25; Historiske produktionstal (kWh): 2002: 1183577.5; Historiske produktionstal (kWh): 2003: 1110333.75; Historiske produktionstal (kWh): 2004: 1225480; Historiske produktionstal (kWh): 2005: 1154685; Historiske produktionstal (kWh): 2006: 980820; Historiske produktionstal (kWh): 2007: 1312243.75; Historiske produktionstal (kWh): 2008: 1311002 | 102531.25 | 96976.25 | 199507.5
570714700000002885 | 1998-09-01 | 750 | 44 | 44 | NEG Micon | NM750-175/44 | 360 | Lolland | http://193.88.185.146/website/energidataKort/viewer.htm?starttema1=vindkraft&STARTLEFT=653601&STARTRIGHT=654401&STARTBOTTOM=6057877&STARTTOP=6058677 | LAND | Uoplyst | 244dy | 653917 | 6058073 | SVV043 | 10 kV siden af 60/10 kV transformer (eller tilsvarende) | Historiske produktionstal (kWh): 1998: 570960; Historiske produktionstal (kWh): 1999: 1457520; Historiske produktionstal (kWh): 2000: 1633480; Historiske produktionstal (kWh): 2001: 1337010.9922; Historiske produktionstal (kWh): 2002: 1479201.1797; Historiske produktionstal (kWh): 2003: 1353806.0273; Historiske produktionstal (kWh): 2004: 1649582.7188; Historiske produktionstal (kWh): 2005: 1633214.9141; Historiske produktionstal (kWh): 2006: 1404820.5684; Historiske produktionstal (kWh): 2007: 1591530.6992; Historiske produktionstal (kWh): 2008: 1712338.9648 | 140044.9688 | 111204.7891 | 251249.7578
570714700000002892 | 1998-09-01 | 750 | 44 | 44 | NEG Micon | NM750-175/44 | 360 | Lolland | http://193.88.185.146/website/energidataKort/viewer.htm?starttema1=vindkraft&STARTLEFT=653437&STARTRIGHT=654237&STARTBOTTOM=6057579&STARTTOP=6058379 | LAND | Uoplyst | 244dy | 653754 | 6057778 | SVV043 | 10 kV siden af 60/10 kV transformer (eller tilsvarende) | Historiske produktionstal (kWh): 1998: 570960; Historiske produktionstal (kWh): 1999: 1457520; Historiske produktionstal (kWh): 2000: 1633480; Historiske produktionstal (kWh): 2001: 1337010.9922; Historiske produktionstal (kWh): 2002: 1479201.1797; Historiske produktionstal (kWh): 2003: 1353806.0273; Historiske produktionstal (kWh): 2004: 1649582.7188; Historiske produktionstal (kWh): 2005: 1633214.9141; Historiske produktionstal (kWh): 2006: 1404820.5684; Historiske produktionstal (kWh): 2007: 1591530.6992; Historiske produktionstal (kWh): 2008: 1712338.9648 | 140044.9688 | 111204.7891 | 251249.7578
570714700000002908 | 1998-09-01 | 750 | 44 | 44 | NEG Micon | NM750-175/44 | 360 | Lolland | http://193.88.185.146/website/energidataKort/viewer.htm?starttema1=vindkraft&STARTLEFT=653596&STARTRIGHT=654396&STARTBOTTOM=6057489&STARTTOP=6058289 | LAND | Uoplyst | 244dy | 653912 | 6057688 | SVV043 | 10 kV siden af 60/10 kV transformer (eller tilsvarende) | Historiske produktionstal (kWh): 1998: 570960; Historiske produktionstal (kWh): 1999: 1457520; Historiske produktionstal (kWh): 2000: 1633480; Historiske produktionstal (kWh): 2001: 1337010.9922; Historiske produktionstal (kWh): 2002: 1479201.1797; Historiske produktionstal (kWh): 2003: 1353806.0273; Historiske produktionstal (kWh): 2004: 1649582.7188; Historiske produktionstal (kWh): 2005: 1633214.9141; Historiske produktionstal (kWh): 2006: 1404820.5684; Historiske produktionstal (kWh): 2007: 1591530.6992; Historiske produktionstal (kWh): 2008: 1712338.9648 | 140044.9688 | 111204.7891 | 251249.7578
570714700000002915 | 1998-09-01 | 750 | 44 | 44 | NEG Micon | NM750-175/44 | 360 | Lolland | http://193.88.185.146/website/energidataKort/viewer.htm?starttema1=vindkraft&STARTLEFT=653756&STARTRIGHT=654556&STARTBOTTOM=6057399&STARTTOP=6058199 | LAND | Uoplyst | 244dy | 654070 | 6057597 | SVV043 | 10 kV siden af 60/10 kV transformer (eller tilsvarende) | Historiske produktionstal (kWh): 1998: 570960; Historiske produktionstal (kWh): 1999: 1457520; Historiske produktionstal (kWh): 2000: 1633480; Historiske produktionstal (kWh): 2001: 1337010.9922; Historiske produktionstal (kWh): 2002: 1479201.1797; Historiske produktionstal (kWh): 2003: 1353806.0273; Historiske produktionstal (kWh): 2004: 1649582.7188; Historiske produktionstal (kWh): 2005: 1633214.9141; Historiske produktionstal (kWh): 2006: 1404820.5684; Historiske produktionstal (kWh): 2007: 1591530.6992; Historiske produktionstal (kWh): 2008: 1712338.9648 | 140044.9688 | 111204.7891 | 251249.7578
570714700000002922 | 1998-09-01 | 750 | 44 | 44 | NEG Micon | NM750-175/44 | 360 | Lolland | http://193.88.185.146/website/energidataKort/viewer.htm?starttema1=vindkraft&STARTLEFT=653915&STARTRIGHT=654715&STARTBOTTOM=6057309&STARTTOP=6058109 | LAND | Uoplyst | 244dy | 654230 | 6057509 | SVV043 | 10 kV siden af 60/10 kV transformer (eller tilsvarende) | Historiske produktionstal (kWh): 1998: 570960; Historiske produktionstal (kWh): 1999: 1457520; Historiske produktionstal (kWh): 2000: 1633480; Historiske produktionstal (kWh): 2001: 1337010.9922; Historiske produktionstal (kWh): 2002: 1479201.1797; Historiske produktionstal (kWh): 2003: 1353806.0273; Historiske produktionstal (kWh): 2004: 1649582.7188; Historiske produktionstal (kWh): 2005: 1633214.9141; Historiske produktionstal (kWh): 2006: 1404820.5684; Historiske produktionstal (kWh): 2007: 1591530.6992; Historiske produktionstal (kWh): 2008: 1712338.9648 | 140044.9688 | 111204.7891 | 251249.7578
570714700000002939 | 1998-09-01 | 750 | 44 | 44 | NEG Micon | NM750-175/44 | 360 | Lolland | http://193.88.185.146/website/energidataKort/viewer.htm?starttema1=vindkraft&STARTLEFT=654075&STARTRIGHT=654875&STARTBOTTOM=6057220&STARTTOP=6058020 | LAND | Uoplyst | 244dy | 654391 | 6057419 | SVV043 | 10 kV siden af 60/10 kV transformer (eller tilsvarende) | Historiske produktionstal (kWh): 1998: 570960; Historiske produktionstal (kWh): 1999: 1457520; Historiske produktionstal (kWh): 2000: 1633480; Historiske produktionstal (kWh): 2001: 1337010.9922; Historiske produktionstal (kWh): 2002: 1479201.1797; Historiske produktionstal (kWh): 2003: 1353806.0273; Historiske produktionstal (kWh): 2004: 1649582.7188; Historiske produktionstal (kWh): 2005: 1633214.9141; Historiske produktionstal (kWh): 2006: 1404820.5684; Historiske produktionstal (kWh): 2007: 1591530.6992; Historiske produktionstal (kWh): 2008: 1712338.9648 | 140044.9688 | 111204.7891 | 251249.7578
570714700000002946 | 1998-09-01 | 750 | 44 | 44 | NEG Micon | NM750-175/44 | 360 | Lolland | http://193.88.185.146/website/energidataKort/viewer.htm?starttema1=vindkraft&STARTLEFT=654234&STARTRIGHT=655034&STARTBOTTOM=6057130&STARTTOP=6057930 | LAND | Uoplyst | 244dy | 654549 | 6057329 | SVV043 | 10 kV siden af 60/10 kV transformer (eller tilsvarende) | Historiske produktionstal (kWh): 1998: 570960; Historiske produktionstal (kWh): 1999: 1457520; Historiske produktionstal (kWh): 2000: 1633480; Historiske produktionstal (kWh): 2001: 1337010.9922; Historiske produktionstal (kWh): 2002: 1479201.1797; Historiske produktionstal (kWh): 2003: 1353806.0273; Historiske produktionstal (kWh): 2004: 1649582.7188; Historiske produktionstal (kWh): 2005: 1633214.9141; Historiske produktionstal (kWh): 2006: 1404820.5684; Historiske produktionstal (kWh): 2007: 1591530.6992; Historiske produktionstal (kWh): 2008: 1712338.9648 | 140044.9688 | 111204.7891 | 251249.7578
570714700000002953 | 1998-09-01 | 750 | 44 | 44 | NEG Micon | NM750-175/44 | 360 | Lolland | http://193.88.185.146/website/energidataKort/viewer.htm?starttema1=vindkraft&STARTLEFT=654394&STARTRIGHT=655194&STARTBOTTOM=6057039&STARTTOP=6057839 | LAND | Uoplyst | 244dy | 654708 | 6057240 | SVV043 | 10 kV siden af 60/10 kV transformer (eller tilsvarende) | Historiske produktionstal (kWh): 1998: 570960; Historiske produktionstal (kWh): 1999: 1457520; Historiske produktionstal (kWh): 2000: 1633480; Historiske produktionstal (kWh): 2001: 1337010.9922; Historiske produktionstal (kWh): 2002: 1479201.1797; Historiske produktionstal (kWh): 2003: 1353806.0273; Historiske produktionstal (kWh): 2004: 1649582.7188; Historiske produktionstal (kWh): 2005: 1633214.9141; Historiske produktionstal (kWh): 2006: 1404820.5684; Historiske produktionstal (kWh): 2007: 1591530.6992; Historiske produktionstal (kWh): 2008: 1712338.9648 | 140044.9688 | 111204.7891 | 251249.7578
570714700000002960 | 1998-09-01 | 750 | 44 | 44 | NEG Micon | NM750-175/44 | 360 | Lolland | http://193.88.185.146/website/energidataKort/viewer.htm?starttema1=vindkraft&STARTLEFT=653600&STARTRIGHT=654400&STARTBOTTOM=6057682&STARTTOP=6058482 | LAND | Uoplyst | 244dy | 653914 | 6057880 | SVV043 | 10 kV siden af 60/10 kV transformer (eller tilsvarende) | Historiske produktionstal (kWh): 1998: 570960; Historiske produktionstal (kWh): 1999: 1457520; Historiske produktionstal (kWh): 2000: 1633480; Historiske produktionstal (kWh): 2001: 1337010.9922; Historiske produktionstal (kWh): 2002: 1479201.1797; Historiske produktionstal (kWh): 2003: 1353806.0273; Historiske produktionstal (kWh): 2004: 1649582.7188; Historiske produktionstal (kWh): 2005: 1633214.9141; Historiske produktionstal (kWh): 2006: 1404820.5684; Historiske produktionstal (kWh): 2007: 1591530.6992; Historiske produktionstal (kWh): 2008: 1712338.9648 | 140044.9688 | 111204.7891 | 251249.7578
570714700000002977 | 1998-09-01 | 750 | 44 | 44 | NEG Micon | NM750-175/44 | 360 | Lolland | http://193.88.185.146/website/energidataKort/viewer.htm?starttema1=vindkraft&STARTLEFT=653760&STARTRIGHT=654560&STARTBOTTOM=6057593&STARTTOP=6058393 | LAND | Uoplyst | 244dy | 654074 | 6057790 | SVV043 | 10 kV siden af 60/10 kV transformer (eller tilsvarende) | Historiske produktionstal (kWh): 1998: 570960; Historiske produktionstal (kWh): 1999: 1457520; Historiske produktionstal (kWh): 2000: 1633480; Historiske produktionstal (kWh): 2001: 1337010.9922; Historiske produktionstal (kWh): 2002: 1479201.1797; Historiske produktionstal (kWh): 2003: 1353806.0273; Historiske produktionstal (kWh): 2004: 1649582.7188; Historiske produktionstal (kWh): 2005: 1633214.9141; Historiske produktionstal (kWh): 2006: 1404820.5684; Historiske produktionstal (kWh): 2007: 1591530.6992; Historiske produktionstal (kWh): 2008: 1712338.9648 | 140044.9688 | 111204.7891 | 251249.7578
570714700000002984 | 1998-09-01 | 750 | 44 | 44 | NEG Micon | NM750-175/44 | 360 | Lolland | http://193.88.185.146/website/energidataKort/viewer.htm?starttema1=vindkraft&STARTLEFT=653919&STARTRIGHT=654719&STARTBOTTOM=6057503&STARTTOP=6058303 | LAND | Uoplyst | 244dy | 654233 | 6057701 | SVV043 | 10 kV siden af 60/10 kV transformer (eller tilsvarende) | Historiske produktionstal (kWh): 1998: 570960; Historiske produktionstal (kWh): 1999: 1457520; Historiske produktionstal (kWh): 2000: 1633480; Historiske produktionstal (kWh): 2001: 1337010.9922; Historiske produktionstal (kWh): 2002: 1479201.1797; Historiske produktionstal (kWh): 2003: 1353806.0273; Historiske produktionstal (kWh): 2004: 1649582.7188; Historiske produktionstal (kWh): 2005: 1633214.9141; Historiske produktionstal (kWh): 2006: 1404820.5684; Historiske produktionstal (kWh): 2007: 1591530.6992; Historiske produktionstal (kWh): 2008: 1712338.9648 | 140044.9688 | 111204.7891 | 251249.7578
570714700000002991 | 1998-09-01 | 750 | 44 | 44 | NEG Micon | NM750-175/44 | 360 | Lolland | http://193.88.185.146/website/energidataKort/viewer.htm?starttema1=vindkraft&STARTLEFT=654079&STARTRIGHT=654879&STARTBOTTOM=6057413&STARTTOP=6058213 | LAND | Uoplyst | 244dy | 654392 | 6057610 | SVV043 | 10 kV siden af 60/10 kV transformer (eller tilsvarende) | Historiske produktionstal (kWh): 1998: 570960; Historiske produktionstal (kWh): 1999: 1457520; Historiske produktionstal (kWh): 2000: 1633480; Historiske produktionstal (kWh): 2001: 1337010.9922; Historiske produktionstal (kWh): 2002: 1479201.1797; Historiske produktionstal (kWh): 2003: 1353806.0273; Historiske produktionstal (kWh): 2004: 1649582.7188; Historiske produktionstal (kWh): 2005: 1633214.9141; Historiske produktionstal (kWh): 2006: 1404820.5684; Historiske produktionstal (kWh): 2007: 1591530.6992; Historiske produktionstal (kWh): 2008: 1712338.9648 | 140044.9688 | 111204.7891 | 251249.7578
570714700000003004 | 1998-09-01 | 750 | 44 | 44 | NEG Micon | NM750-175/44 | 360 | Lolland | http://193.88.185.146/website/energidataKort/viewer.htm?starttema1=vindkraft&STARTLEFT=654238&STARTRIGHT=655038&STARTBOTTOM=6057324&STARTTOP=6058124 | LAND | Uoplyst | 244dy | 654553 | 6057521 | SVV043 | 10 kV siden af 60/10 kV transformer (eller tilsvarende) | Historiske produktionstal (kWh): 1998: 570960; Historiske produktionstal (kWh): 1999: 1457520; Historiske produktionstal (kWh): 2000: 1633480; Historiske produktionstal (kWh): 2001: 1337010.9922; Historiske produktionstal (kWh): 2002: 1479201.1797; Historiske produktionstal (kWh): 2003: 1353806.0273; Historiske produktionstal (kWh): 2004: 1649582.7188; Historiske produktionstal (kWh): 2005: 1633214.9141; Historiske produktionstal (kWh): 2006: 1404820.5684; Historiske produktionstal (kWh): 2007: 1591530.6992; Historiske produktionstal (kWh): 2008: 1712338.9648 | 140044.9688 | 111204.7891 | 251249.7578
570714700000003011 | 1998-09-01 | 750 | 44 | 44 | NEG Micon | NM750-175/44 | 360 | Lolland | http://193.88.185.146/website/energidataKort/viewer.htm?starttema1=vindkraft&STARTLEFT=654398&STARTRIGHT=655198&STARTBOTTOM=6057233&STARTTOP=6058033 | LAND | Uoplyst | 244dy | 654712 | 6057431 | SVV043 | 10 kV siden af 60/10 kV transformer (eller tilsvarende) | Historiske produktionstal (kWh): 1998: 570960; Historiske produktionstal (kWh): 1999: 1457520; Historiske produktionstal (kWh): 2000: 1633480; Historiske produktionstal (kWh): 2001: 1337010.9922; Historiske produktionstal (kWh): 2002: 1479201.1797; Historiske produktionstal (kWh): 2003: 1353806.0273; Historiske produktionstal (kWh): 2004: 1649582.7188; Historiske produktionstal (kWh): 2005: 1633214.9141; Historiske produktionstal (kWh): 2006: 1404820.5684; Historiske produktionstal (kWh): 2007: 1591530.6992; Historiske produktionstal (kWh): 2008: 1712338.9648 | 140044.9688 | 111204.7891 | 251249.7578
570714700000003028 | 1998-09-01 | 750 | 44 | 44 | NEG Micon | NM750-175/44 | 360 | Lolland | http://193.88.185.146/website/energidataKort/viewer.htm?starttema1=vindkraft&STARTLEFT=653752&STARTRIGHT=654552&STARTBOTTOM=6057766&STARTTOP=6058566 | LAND | Uoplyst | 244dy | 654066 | 6057965 | SVV043 | 10 kV siden af 60/10 kV transformer (eller tilsvarende) | Historiske produktionstal (kWh): 1998: 570960; Historiske produktionstal (kWh): 1999: 1457520; Historiske produktionstal (kWh): 2000: 1633480; Historiske produktionstal (kWh): 2001: 1337010.9922; Historiske produktionstal (kWh): 2002: 1479201.1797; Historiske produktionstal (kWh): 2003: 1353806.0273; Historiske produktionstal (kWh): 2004: 1649582.7188; Historiske produktionstal (kWh): 2005: 1633214.9141; Historiske produktionstal (kWh): 2006: 1404820.5684; Historiske produktionstal (kWh): 2007: 1591530.6992; Historiske produktionstal (kWh): 2008: 1712338.9648 | 140044.9688 | 111204.7891 | 251249.7578
570714700000003035 | 1998-09-01 | 750 | 44 | 44 | NEG Micon | NM750-175/44 | 360 | Lolland | http://193.88.185.146/website/energidataKort/viewer.htm?starttema1=vindkraft&STARTLEFT=653922&STARTRIGHT=654722&STARTBOTTOM=6057695&STARTTOP=6058495 | LAND | Uoplyst | 244dy | 654237 | 6057895 | SVV043 | 10 kV siden af 60/10 kV transformer (eller tilsvarende) | Historiske produktionstal (kWh): 1998: 570960; Historiske produktionstal (kWh): 1999: 1457520; Historiske produktionstal (kWh): 2000: 1633480; Historiske produktionstal (kWh): 2001: 1337010.9922; Historiske produktionstal (kWh): 2002: 1479201.1797; Historiske produktionstal (kWh): 2003: 1353806.0273; Historiske produktionstal (kWh): 2004: 1649582.7188; Historiske produktionstal (kWh): 2005: 1633214.9141; Historiske produktionstal (kWh): 2006: 1404820.5684; Historiske produktionstal (kWh): 2007: 1591530.6992; Historiske produktionstal (kWh): 2008: 1712338.9648 | 140044.9688 | 111204.7891 | 251249.7578
570714700000003042 | 1998-09-01 | 750 | 44 | 44 | NEG Micon | NM750-175/44 | 360 | Lolland | http://193.88.185.146/website/energidataKort/viewer.htm?starttema1=vindkraft&STARTLEFT=654082&STARTRIGHT=654882&STARTBOTTOM=6057605&STARTTOP=6058405 | LAND | Uoplyst | 244dy | 654398 | 6057804 | SVV043 | 10 kV siden af 60/10 kV transformer (eller tilsvarende) | Historiske produktionstal (kWh): 1998: 570960; Historiske produktionstal (kWh): 1999: 1457520; Historiske produktionstal (kWh): 2000: 1633480; Historiske produktionstal (kWh): 2001: 1337010.9922; Historiske produktionstal (kWh): 2002: 1479201.1797; Historiske produktionstal (kWh): 2003: 1353806.0273; Historiske produktionstal (kWh): 2004: 1649582.7188; Historiske produktionstal (kWh): 2005: 1633214.9141; Historiske produktionstal (kWh): 2006: 1404820.5684; Historiske produktionstal (kWh): 2007: 1591530.6992; Historiske produktionstal (kWh): 2008: 1712338.9648 | 140044.9688 | 111204.7891 | 251249.7578
570714700000003059 | 1998-09-01 | 750 | 44 | 44 | NEG Micon | NM750-175/44 | 360 | Lolland | http://193.88.185.146/website/energidataKort/viewer.htm?starttema1=vindkraft&STARTLEFT=654241&STARTRIGHT=655041&STARTBOTTOM=6057516&STARTTOP=6058316 | LAND | Uoplyst | 244dy | 654597 | 6057725 | SVV043 | 10 kV siden af 60/10 kV transformer (eller tilsvarende) | Historiske produktionstal (kWh): 1998: 570960; Historiske produktionstal (kWh): 1999: 1457520; Historiske produktionstal (kWh): 2000: 1633480; Historiske produktionstal (kWh): 2001: 1337010.9922; Historiske produktionstal (kWh): 2002: 1479201.1797; Historiske produktionstal (kWh): 2003: 1353806.0273; Historiske produktionstal (kWh): 2004: 1649582.7188; Historiske produktionstal (kWh): 2005: 1633214.9141; Historiske produktionstal (kWh): 2006: 1404820.5684; Historiske produktionstal (kWh): 2007: 1591530.6992; Historiske produktionstal (kWh): 2008: 1712338.9648 | 140044.9688 | 111204.7891 | 251249.7578
570714700000003066 | 1998-09-01 | 750 | 44 | 44 | NEG Micon | NM750-175/44 | 360 | Lolland | http://193.88.185.146/website/energidataKort/viewer.htm?starttema1=vindkraft&STARTLEFT=654401&STARTRIGHT=655201&STARTBOTTOM=6057426&STARTTOP=6058226 | LAND | Uoplyst | 244dy | 654716 | 6057625 | SVV043 | 10 kV siden af 60/10 kV transformer (eller tilsvarende) | Historiske produktionstal (kWh): 1998: 570960; Historiske produktionstal (kWh): 1999: 1457520; Historiske produktionstal (kWh): 2000: 1633480; Historiske produktionstal (kWh): 2001: 1337010.9922; Historiske produktionstal (kWh): 2002: 1479201.1797; Historiske produktionstal (kWh): 2003: 1353806.0273; Historiske produktionstal (kWh): 2004: 1649582.7188; Historiske produktionstal (kWh): 2005: 1633214.9141; Historiske produktionstal (kWh): 2006: 1404820.5684; Historiske produktionstal (kWh): 2007: 1591530.6992; Historiske produktionstal (kWh): 2008: 1712338.9648 | 140044.9688 | 111204.7891 | 251249.7578
570714700000003073 | 1998-09-01 | 750 | 44 | 44 | NEG Micon | NM750-175/44 | 360 | Lolland | http://193.88.185.146/website/energidataKort/viewer.htm?starttema1=vindkraft&STARTLEFT=654560&STARTRIGHT=655360&STARTBOTTOM=6057336&STARTTOP=6058136 | LAND | Uoplyst | 244dy | 654876 | 6057536 | SVV043 | 10 kV siden af 60/10 kV transformer (eller tilsvarende) | Historiske produktionstal (kWh): 1998: 570960; Historiske produktionstal (kWh): 1999: 1457520; Historiske produktionstal (kWh): 2000: 1633480; Historiske produktionstal (kWh): 2001: 1337010.9922; Historiske produktionstal (kWh): 2002: 1479201.1797; Historiske produktionstal (kWh): 2003: 1353806.0273; Historiske produktionstal (kWh): 2004: 1649582.7188; Historiske produktionstal (kWh): 2005: 1633214.9141; Historiske produktionstal (kWh): 2006: 1404820.5684; Historiske produktionstal (kWh): 2007: 1591530.6992; Historiske produktionstal (kWh): 2008: 1712338.9648 | 140044.9688 | 111204.7891 | 251249.7578
570714700000003080 | 1998-09-01 | 750 | 44 | 44 | NEG Micon | NM750-175/44 | 360 | Lolland | http://193.88.185.146/website/energidataKort/viewer.htm?starttema1=vindkraft&STARTLEFT=654225&STARTRIGHT=655025&STARTBOTTOM=6057673&STARTTOP=6058473 | LAND | Uoplyst | 244dy | 654539 | 6057871 | SVV043 | 10 kV siden af 60/10 kV transformer (eller tilsvarende) | Historiske produktionstal (kWh): 1998: 570960; Historiske produktionstal (kWh): 1999: 1457520; Historiske produktionstal (kWh): 2000: 1633480; Historiske produktionstal (kWh): 2001: 1337010.9922; Historiske produktionstal (kWh): 2002: 1479201.1797; Historiske produktionstal (kWh): 2003: 1353806.0273; Historiske produktionstal (kWh): 2004: 1649582.7188; Historiske produktionstal (kWh): 2005: 1633214.9141; Historiske produktionstal (kWh): 2006: 1404820.5684; Historiske produktionstal (kWh): 2007: 1591530.6992; Historiske produktionstal (kWh): 2008: 1712338.9648 | 140044.9688 | 111204.7891 | 251249.7578
570714700000003097 | 1998-09-01 | 750 | 44 | 44 | NEG Micon | NM750-175/44 | 360 | Lolland | http://193.88.185.146/website/energidataKort/viewer.htm?starttema1=vindkraft&STARTLEFT=654405&STARTRIGHT=655205&STARTBOTTOM=6057620&STARTTOP=6058420 | LAND | Uoplyst | 244dy | 654718 | 6057817 | SVV043 | 10 kV siden af 60/10 kV transformer (eller tilsvarende) | Historiske produktionstal (kWh): 1998: 570960; Historiske produktionstal (kWh): 1999: 1457520; Historiske produktionstal (kWh): 2000: 1633480; Historiske produktionstal (kWh): 2001: 1337010.9922; Historiske produktionstal (kWh): 2002: 1479201.1797; Historiske produktionstal (kWh): 2003: 1353806.0273; Historiske produktionstal (kWh): 2004: 1649582.7188; Historiske produktionstal (kWh): 2005: 1633214.9141; Historiske produktionstal (kWh): 2006: 1404820.5684; Historiske produktionstal (kWh): 2007: 1591530.6992; Historiske produktionstal (kWh): 2008: 1712338.9648 | 140044.9688 | 111204.7891 | 251249.7578
570714700000003103 | 1998-09-01 | 750 | 44 | 44 | NEG Micon | NM750-175/44 | 360 | Lolland | http://193.88.185.146/website/energidataKort/viewer.htm?starttema1=vindkraft&STARTLEFT=654564&STARTRIGHT=655364&STARTBOTTOM=6057530&STARTTOP=6058330 | LAND | Uoplyst | 244dy | 654878 | 6057727 | SVV043 | 10 kV siden af 60/10 kV transformer (eller tilsvarende) | Historiske produktionstal (kWh): 1998: 570960; Historiske produktionstal (kWh): 1999: 1457520; Historiske produktionstal (kWh): 2000: 1633480; Historiske produktionstal (kWh): 2001: 1337010.9922; Historiske produktionstal (kWh): 2002: 1479201.1797; Historiske produktionstal (kWh): 2003: 1353806.0273; Historiske produktionstal (kWh): 2004: 1649582.7188; Historiske produktionstal (kWh): 2005: 1633214.9141; Historiske produktionstal (kWh): 2006: 1404820.5684; Historiske produktionstal (kWh): 2007: 1591530.6992; Historiske produktionstal (kWh): 2008: 1712338.9648 | 140044.9688 | 111204.7891 | 251249.7578
570714700000003110 | 1998-09-01 | 750 | 44 | 44 | NEG Micon | NM750-175/44 | 360 | Lolland | http://193.88.185.146/website/energidataKort/viewer.htm?starttema1=vindkraft&STARTLEFT=654557&STARTRIGHT=655357&STARTBOTTOM=6057143&STARTTOP=6057943 | LAND | Uoplyst | 244dy | 654871 | 6057341 | SVV043 | 10 kV siden af 60/10 kV transformer (eller tilsvarende) | Historiske produktionstal (kWh): 1998: 570960; Historiske produktionstal (kWh): 1999: 1457520; Historiske produktionstal (kWh): 2000: 1633480; Historiske produktionstal (kWh): 2001: 1337010.9922; Historiske produktionstal (kWh): 2002: 1479201.1797; Historiske produktionstal (kWh): 2003: 1353806.0273; Historiske produktionstal (kWh): 2004: 1649582.7188; Historiske produktionstal (kWh): 2005: 1633214.9141; Historiske produktionstal (kWh): 2006: 1404820.5684; Historiske produktionstal (kWh): 2007: 1591530.6992; Historiske produktionstal (kWh): 2008: 1712338.9648 | 140044.9688 | 111204.7891 | 251249.7578
570714700000003127 | 1998-09-01 | 750 | 44 | 44 | NEG Micon | NM750-175/44 | 360 | Lolland | http://193.88.185.146/website/energidataKort/viewer.htm?starttema1=vindkraft&STARTLEFT=654723&STARTRIGHT=655523&STARTBOTTOM=6057440&STARTTOP=6058240 | LAND | Uoplyst | 244dy | 655037 | 6057638 | SVv043 | 10 kV siden af 60/10 kV transformer (eller tilsvarende) | Historiske produktionstal (kWh): 1998: 570960; Historiske produktionstal (kWh): 1999: 1457520; Historiske produktionstal (kWh): 2000: 1633480; Historiske produktionstal (kWh): 2001: 1337010.9922; Historiske produktionstal (kWh): 2002: 1479201.1797; Historiske produktionstal (kWh): 2003: 1353806.0273; Historiske produktionstal (kWh): 2004: 1649582.7188; Historiske produktionstal (kWh): 2005: 1633214.9141; Historiske produktionstal (kWh): 2006: 1404820.5684; Historiske produktionstal (kWh): 2007: 1591530.6992; Historiske produktionstal (kWh): 2008: 1712338.9648 | 140044.9688 | 111204.7891 | 251249.7578
570714700000003554 | 2000-08-15 | 750 | 48 | 45 | NEG Micon | NM750-200/48 | 360 | Lolland | http://193.88.185.146/website/energidataKort/viewer.htm?starttema1=vindkraft&STARTLEFT=651526&STARTRIGHT=652326&STARTBOTTOM=6079875&STARTTOP=6080675 | LAND | Uoplyst | 15e | 651842 | 6080070 | SVV049 | 10 kV siden af 60/10 kV transformer (eller tilsvarende) | Historiske produktionstal (kWh): 2000: 478333; Historiske produktionstal (kWh): 2001: 1253750.9883; Historiske produktionstal (kWh): 2002: 1414435.0117; Historiske produktionstal (kWh): 2003: 1303319.0078; Historiske produktionstal (kWh): 2004: 1426572.3438; Historiske produktionstal (kWh): 2005: 1341013.332; Historiske produktionstal (kWh): 2006: 1225413.3398; Historiske produktionstal (kWh): 2007: 1472899.3398; Historiske produktionstal (kWh): 2008: 1426790.6758 | 113499.3359 | 96823.3359 | 210322.6719
570714700000003561 | 2000-08-15 | 750 | 48 | 45 | NEG Micon | NM750-200/48 | 360 | Lolland | http://193.88.185.146/website/energidataKort/viewer.htm?starttema1=vindkraft&STARTLEFT=651302&STARTRIGHT=652102&STARTBOTTOM=6079900&STARTTOP=6080700 | LAND | Uoplyst | 15d | 651618 | 6080094 | SVV049 | 10 kV siden af 60/10 kV transformer (eller tilsvarende) | Historiske produktionstal (kWh): 2000: 478333; Historiske produktionstal (kWh): 2001: 1253750.9883; Historiske produktionstal (kWh): 2002: 1414435.0117; Historiske produktionstal (kWh): 2003: 1303319.0078; Historiske produktionstal (kWh): 2004: 1426572.3438; Historiske produktionstal (kWh): 2005: 1341013.332; Historiske produktionstal (kWh): 2006: 1225413.3398; Historiske produktionstal (kWh): 2007: 1472899.3398; Historiske produktionstal (kWh): 2008: 1426790.6758 | 113499.3359 | 96823.3359 | 210322.6719
570714700000003578 | 2000-08-15 | 750 | 48 | 45 | NEG Micon | NM750-200/48 | 360 | Lolland | http://193.88.185.146/website/energidataKort/viewer.htm?starttema1=vindkraft&STARTLEFT=651436&STARTRIGHT=652236&STARTBOTTOM=6080080&STARTTOP=6080880 | LAND | Uoplyst | 15f | 651752 | 6080275 | SVV049 | 10 kV siden af 60/10 kV transformer (eller tilsvarende) | Historiske produktionstal (kWh): 2000: 478333; Historiske produktionstal (kWh): 2001: 1253750.9883; Historiske produktionstal (kWh): 2002: 1414435.0117; Historiske produktionstal (kWh): 2003: 1303319.0078; Historiske produktionstal (kWh): 2004: 1426572.3438; Historiske produktionstal (kWh): 2005: 1341013.332; Historiske produktionstal (kWh): 2006: 1225413.3398; Historiske produktionstal (kWh): 2007: 1472899.3398; Historiske produktionstal (kWh): 2008: 1426790.6758 | 113499.3359 | 96823.3359 | 210322.6719
570714700000003721 | 2000-01-27 | 1000 | 54.2 | 50 | Bonus | 1000 | 360 | Lolland | http://193.88.185.146/website/energidataKort/viewer.htm?starttema1=vindkraft&STARTLEFT=632328&STARTRIGHT=633128&STARTBOTTOM=6089264&STARTTOP=6090064 | LAND | Uoplyst | 1d | 632644 | 6089458 | SVV004 | 10 kV siden af 60/10 kV transformer (eller tilsvarende) | Historiske produktionstal (kWh): 2000: 1568762; Historiske produktionstal (kWh): 2001: 1939375.6875; Historiske produktionstal (kWh): 2002: 2075701.4609; Historiske produktionstal (kWh): 2003: 1948925.2578; Historiske produktionstal (kWh): 2004: 2231325.9766; Historiske produktionstal (kWh): 2005: 2123710.4844; Historiske produktionstal (kWh): 2006: 1961611.2148; Historiske produktionstal (kWh): 2007: 2437388.7188; Historiske produktionstal (kWh): 2008: 2256505.5273 | 179516.4062 | 154054.4844 | 333570.8906
570714700000003738 | 2000-01-27 | 1000 | 54 | 50 | Bonus | 1000 | 360 | Lolland | http://193.88.185.146/website/energidataKort/viewer.htm?starttema1=vindkraft&STARTLEFT=632299&STARTRIGHT=633099&STARTBOTTOM=6089423&STARTTOP=6090223 | LAND | Uoplyst | 1a | 632616 | 6089618 | SVV004 | 10 kV siden af 60/10 kV transformer (eller tilsvarende) | Historiske produktionstal (kWh): 2000: 1568762; Historiske produktionstal (kWh): 2001: 1939375.6875; Historiske produktionstal (kWh): 2002: 2075701.4609; Historiske produktionstal (kWh): 2003: 1948925.2578; Historiske produktionstal (kWh): 2004: 2231325.9766; Historiske produktionstal (kWh): 2005: 2123710.4844; Historiske produktionstal (kWh): 2006: 1961611.2148; Historiske produktionstal (kWh): 2007: 2437388.7188; Historiske produktionstal (kWh): 2008: 2256505.5273 | 179516.4062 | 154054.4844 | 333570.8906
570714700000003745 | 2000-01-27 | 1000 | 54 | 50 | Bonus | 1000 | 360 | Lolland | http://193.88.185.146/website/energidataKort/viewer.htm?starttema1=vindkraft&STARTLEFT=632383&STARTRIGHT=633183&STARTBOTTOM=6089554&STARTTOP=6090354 | LAND | Uoplyst | 1f | 632699 | 6089749 | SVV045 | 10 kV siden af 60/10 kV transformer (eller tilsvarende) | Historiske produktionstal (kWh): 2000: 1568762; Historiske produktionstal (kWh): 2001: 1939375.6875; Historiske produktionstal (kWh): 2002: 2075701.4609; Historiske produktionstal (kWh): 2003: 1948925.2578; Historiske produktionstal (kWh): 2004: 2231325.9766; Historiske produktionstal (kWh): 2005: 2123710.4844; Historiske produktionstal (kWh): 2006: 1961611.2148; Historiske produktionstal (kWh): 2007: 2437388.7188; Historiske produktionstal (kWh): 2008: 2256505.5273 | 179516.4062 | 154054.4844 | 333570.8906
570714700000003752 | 2000-01-27 | 1000 | 54 | 50 | Bonus | 1000 | 360 | Lolland | http://193.88.185.146/website/energidataKort/viewer.htm?starttema1=vindkraft&STARTLEFT=632471&STARTRIGHT=633271&STARTBOTTOM=6089685&STARTTOP=6090485 | LAND | Uoplyst | 1g | 632787 | 6089879 | SVV045 | 10 kV siden af 60/10 kV transformer (eller tilsvarende) | Historiske produktionstal (kWh): 2000: 1568762; Historiske produktionstal (kWh): 2001: 1939375.6875; Historiske produktionstal (kWh): 2002: 2075701.4609; Historiske produktionstal (kWh): 2003: 1948925.2578; Historiske produktionstal (kWh): 2004: 2231325.9766; Historiske produktionstal (kWh): 2005: 2123710.4844; Historiske produktionstal (kWh): 2006: 1961611.2148; Historiske produktionstal (kWh): 2007: 2437388.7188; Historiske produktionstal (kWh): 2008: 2256505.5273 | 179516.4062 | 154054.4844 | 333570.8906
570714700000003769 | 2000-01-27 | 1000 | 54 | 50 | Bonus | 1000 | 360 | Lolland | http://193.88.185.146/website/energidataKort/viewer.htm?starttema1=vindkraft&STARTLEFT=632635&STARTRIGHT=633435&STARTBOTTOM=6089803&STARTTOP=6090603 | LAND | Uoplyst | 1h | 632954 | 6089998 | SVV045 | 10 kV siden af 60/10 kV transformer (eller tilsvarende) | Historiske produktionstal (kWh): 2000: 1568762; Historiske produktionstal (kWh): 2001: 1939375.6875; Historiske produktionstal (kWh): 2002: 2075701.4609; Historiske produktionstal (kWh): 2003: 1948925.2578; Historiske produktionstal (kWh): 2004: 2231325.9766; Historiske produktionstal (kWh): 2005: 2123710.4844; Historiske produktionstal (kWh): 2006: 1961611.2148; Historiske produktionstal (kWh): 2007: 2437388.7188; Historiske produktionstal (kWh): 2008: 2256505.5273 | 179516.4062 | 154054.4844 | 333570.8906
570714700000003776 | 2000-01-27 | 1000 | 54 | 50 | Bonus | 1000 | 360 | Lolland | http://193.88.185.146/website/energidataKort/viewer.htm?starttema1=vindkraft&STARTLEFT=632822&STARTRIGHT=633622&STARTBOTTOM=6089897&STARTTOP=6090697 | LAND | Uoplyst | 1i | 633138 | 6090091 | SVV045 | 10 kV siden af 60/10 kV transformer (eller tilsvarende) | Historiske produktionstal (kWh): 2000: 1568762; Historiske produktionstal (kWh): 2001: 1939375.6875; Historiske produktionstal (kWh): 2002: 2075701.4609; Historiske produktionstal (kWh): 2003: 1948925.2578; Historiske produktionstal (kWh): 2004: 2231325.9766; Historiske produktionstal (kWh): 2005: 2123710.4844; Historiske produktionstal (kWh): 2006: 1961611.2148; Historiske produktionstal (kWh): 2007: 2437388.7188; Historiske produktionstal (kWh): 2008: 2256505.5273 | 179516.4062 | 154054.4844 | 333570.8906
570714700000003783 | 2000-01-27 | 1000 | 54 | 50 | Bonus | 1000 | 360 | Lolland | http://193.88.185.146/website/energidataKort/viewer.htm?starttema1=vindkraft&STARTLEFT=633008&STARTRIGHT=633808&STARTBOTTOM=6089990&STARTTOP=6090790 | LAND | Uoplyst | 1k | 633324 | 6090186 | SVV045 | 10 kV siden af 60/10 kV transformer (eller tilsvarende) | Historiske produktionstal (kWh): 2000: 1568762; Historiske produktionstal (kWh): 2001: 1939375.6875; Historiske produktionstal (kWh): 2002: 2075701.4609; Historiske produktionstal (kWh): 2003: 1948925.2578; Historiske produktionstal (kWh): 2004: 2231325.9766; Historiske produktionstal (kWh): 2005: 2123710.4844; Historiske produktionstal (kWh): 2006: 1961611.2148; Historiske produktionstal (kWh): 2007: 2437388.7188; Historiske produktionstal (kWh): 2008: 2256505.5273 | 179516.4062 | 154054.4844 | 333570.8906
570714700000003790 | 2000-01-27 | 1000 | 54 | 50 | Bonus | 1000 | 360 | Lolland | http://193.88.185.146/website/energidataKort/viewer.htm?starttema1=vindkraft&STARTLEFT=633196&STARTRIGHT=633996&STARTBOTTOM=6090069&STARTTOP=6090869 | LAND | Uoplyst | 1l | 633513 | 6090264 | SVV045 | 10 kV siden af 60/10 kV transformer (eller tilsvarende) | Historiske produktionstal (kWh): 2000: 1568762; Historiske produktionstal (kWh): 2001: 1939375.6875; Historiske produktionstal (kWh): 2002: 2075701.4609; Historiske produktionstal (kWh): 2003: 1948925.2578; Historiske produktionstal (kWh): 2004: 2231325.9766; Historiske produktionstal (kWh): 2005: 2123710.4844; Historiske produktionstal (kWh): 2006: 1961611.2148; Historiske produktionstal (kWh): 2007: 2437388.7188; Historiske produktionstal (kWh): 2008: 2256505.5273 | 179516.4062 | 154054.4844 | 333570.8906
570714700000003806 | 2000-01-27 | 1000 | 54 | 50 | Bonus | 1000 | 360 | Lolland | http://193.88.185.146/website/energidataKort/viewer.htm?starttema1=vindkraft&STARTLEFT=633033&STARTRIGHT=633833&STARTBOTTOM=6089847&STARTTOP=6090647 | LAND | Uoplyst | 1m | 633349 | 6090042 | SVV045 | 10 kV siden af 60/10 kV transformer (eller tilsvarende) | Historiske produktionstal (kWh): 2000: 1568762; Historiske produktionstal (kWh): 2001: 1939375.6875; Historiske produktionstal (kWh): 2002: 2075701.4609; Historiske produktionstal (kWh): 2003: 1948925.2578; Historiske produktionstal (kWh): 2004: 2231325.9766; Historiske produktionstal (kWh): 2005: 2123710.4844; Historiske produktionstal (kWh): 2006: 1961611.2148; Historiske produktionstal (kWh): 2007: 2437388.7188; Historiske produktionstal (kWh): 2008: 2256505.5273 | 179516.4062 | 154054.4844 | 333570.8906
570714700000003813 | 2000-01-27 | 1000 | 54 | 50 | Bonus | 1000 | 360 | Lolland | http://193.88.185.146/website/energidataKort/viewer.htm?starttema1=vindkraft&STARTLEFT=633059&STARTRIGHT=633859&STARTBOTTOM=6089688&STARTTOP=6090488 | LAND | Uoplyst | 1n | 633376 | 6089883 | SVV045 | 10 kV siden af 60/10 kV transformer (eller tilsvarende) | Historiske produktionstal (kWh): 2000: 1568762; Historiske produktionstal (kWh): 2001: 1939375.6875; Historiske produktionstal (kWh): 2002: 2075701.4609; Historiske produktionstal (kWh): 2003: 1948925.2578; Historiske produktionstal (kWh): 2004: 2231325.9766; Historiske produktionstal (kWh): 2005: 2123710.4844; Historiske produktionstal (kWh): 2006: 1961611.2148; Historiske produktionstal (kWh): 2007: 2437388.7188; Historiske produktionstal (kWh): 2008: 2256505.5273 | 179516.4062 | 154054.4844 | 333570.8906
570714700000003820 | 2000-01-27 | 1000 | 54 | 50 | Bonus | 1000 | 360 | Lolland | http://193.88.185.146/website/energidataKort/viewer.htm?starttema1=vindkraft&STARTLEFT=633087&STARTRIGHT=633887&STARTBOTTOM=6089529&STARTTOP=6090329 | LAND | Uoplyst | 1o | 633403 | 6089723 | SVV045 | 10 kV siden af 60/10 kV transformer (eller tilsvarende) | Historiske produktionstal (kWh): 2000: 1568762; Historiske produktionstal (kWh): 2001: 1939375.6875; Historiske produktionstal (kWh): 2002: 2075701.4609; Historiske produktionstal (kWh): 2003: 1948925.2578; Historiske produktionstal (kWh): 2004: 2231325.9766; Historiske produktionstal (kWh): 2005: 2123710.4844; Historiske produktionstal (kWh): 2006: 1961611.2148; Historiske produktionstal (kWh): 2007: 2437388.7188; Historiske produktionstal (kWh): 2008: 2256505.5273 | 179516.4062 | 154054.4844 | 333570.8906
570714700000003837 | 2000-01-27 | 1000 | 54 | 50 | Bonus | 1000 | 360 | Lolland | http://193.88.185.146/website/energidataKort/viewer.htm?starttema1=vindkraft&STARTLEFT=633116&STARTRIGHT=633916&STARTBOTTOM=6089370&STARTTOP=6090170 | LAND | Uoplyst | 1p | 633430 | 6089565 | SVV045 | 10 kV siden af 60/10 kV transformer (eller tilsvarende) | Historiske produktionstal (kWh): 2000: 1568762; Historiske produktionstal (kWh): 2001: 1939375.6875; Historiske produktionstal (kWh): 2002: 2075701.4609; Historiske produktionstal (kWh): 2003: 1948925.2578; Historiske produktionstal (kWh): 2004: 2231325.9766; Historiske produktionstal (kWh): 2005: 2123710.4844; Historiske produktionstal (kWh): 2006: 1961611.2148; Historiske produktionstal (kWh): 2007: 2437388.7188; Historiske produktionstal (kWh): 2008: 2256505.5273 | 179516.4062 | 154054.4844 | 333570.8906
570714700000003844 | 2000-01-27 | 1000 | 54 | 50 | Bonus | 1000 | 360 | Lolland | http://193.88.185.146/website/energidataKort/viewer.htm?starttema1=vindkraft&STARTLEFT=633141&STARTRIGHT=633941&STARTBOTTOM=6089211&STARTTOP=6090011 | LAND | Uoplyst | 1q | 633458 | 6089405 | SVV045 | 10 kV siden af 60/10 kV transformer (eller tilsvarende) | Historiske produktionstal (kWh): 2000: 1568762; Historiske produktionstal (kWh): 2001: 1939375.6875; Historiske produktionstal (kWh): 2002: 2075701.4609; Historiske produktionstal (kWh): 2003: 1948925.2578; Historiske produktionstal (kWh): 2004: 2231325.9766; Historiske produktionstal (kWh): 2005: 2123710.4844; Historiske produktionstal (kWh): 2006: 1961611.2148; Historiske produktionstal (kWh): 2007: 2437388.7188; Historiske produktionstal (kWh): 2008: 2256505.5273 | 179516.4062 | 154054.4844 | 333570.8906
570714700000003851 | 2000-01-27 | 1000 | 54 | 50 | Bonus | 1000 | 360 | Lolland | http://193.88.185.146/website/energidataKort/viewer.htm?starttema1=vindkraft&STARTLEFT=632948&STARTRIGHT=633748&STARTBOTTOM=6089185&STARTTOP=6089985 | LAND | Uoplyst | 1x | 633261 | 6089379 | SVV045 | 10 kV siden af 60/10 kV transformer (eller tilsvarende) | Historiske produktionstal (kWh): 2000: 1568762; Historiske produktionstal (kWh): 2001: 1939375.6875; Historiske produktionstal (kWh): 2002: 2075701.4609; Historiske produktionstal (kWh): 2003: 1948925.2578; Historiske produktionstal (kWh): 2004: 2231325.9766; Historiske produktionstal (kWh): 2005: 2123710.4844; Historiske produktionstal (kWh): 2006: 1961611.2148; Historiske produktionstal (kWh): 2007: 2437388.7188; Historiske produktionstal (kWh): 2008: 2256505.5273 | 179516.4062 | 154054.4844 | 333570.8906
570714700000003868 | 2000-01-27 | 1000 | 54 | 50 | Bonus | 1000 | 360 | Lolland | http://193.88.185.146/website/energidataKort/viewer.htm?starttema1=vindkraft&STARTLEFT=632747&STARTRIGHT=633547&STARTBOTTOM=6089158&STARTTOP=6089958 | LAND | Uoplyst | 1u | 633064 | 6089353 | SVV045 | 10 kV siden af 60/10 kV transformer (eller tilsvarende) | Historiske produktionstal (kWh): 2000: 1568762; Historiske produktionstal (kWh): 2001: 1939375.6875; Historiske produktionstal (kWh): 2002: 2075701.4609; Historiske produktionstal (kWh): 2003: 1948925.2578; Historiske produktionstal (kWh): 2004: 2231325.9766; Historiske produktionstal (kWh): 2005: 2123710.4844; Historiske produktionstal (kWh): 2006: 1961611.2148; Historiske produktionstal (kWh): 2007: 2437388.7188; Historiske produktionstal (kWh): 2008: 2256505.5273 | 179516.4062 | 154054.4844 | 333570.8906
570714700000003875 | 2000-01-27 | 1000 | 54 | 50 | Bonus | 1000 | 360 | Lolland | http://193.88.185.146/website/energidataKort/viewer.htm?starttema1=vindkraft&STARTLEFT=632722&STARTRIGHT=633522&STARTBOTTOM=6089317&STARTTOP=6090117 | LAND | Uoplyst | 1t | 633037 | 6089511 | SVV045 | 10 kV siden af 60/10 kV transformer (eller tilsvarende) | Historiske produktionstal (kWh): 2000: 1568762; Historiske produktionstal (kWh): 2001: 1939375.6875; Historiske produktionstal (kWh): 2002: 2075701.4609; Historiske produktionstal (kWh): 2003: 1948925.2578; Historiske produktionstal (kWh): 2004: 2231325.9766; Historiske produktionstal (kWh): 2005: 2123710.4844; Historiske produktionstal (kWh): 2006: 1961611.2148; Historiske produktionstal (kWh): 2007: 2437388.7188; Historiske produktionstal (kWh): 2008: 2256505.5273 | 179516.4062 | 154054.4844 | 333570.8906
570714700000003882 | 2000-01-27 | 1000 | 54 | 50 | Bonus | 1000 | 360 | Lolland | http://193.88.185.146/website/energidataKort/viewer.htm?starttema1=vindkraft&STARTLEFT=632696&STARTRIGHT=633496&STARTBOTTOM=6089477&STARTTOP=6090277 | LAND | Uoplyst | 1s | 633010 | 6089671 | SVV045 | 10 kV siden af 60/10 kV transformer (eller tilsvarende) | Historiske produktionstal (kWh): 2000: 1568762; Historiske produktionstal (kWh): 2001: 1939375.6875; Historiske produktionstal (kWh): 2002: 2075701.4609; Historiske produktionstal (kWh): 2003: 1948925.2578; Historiske produktionstal (kWh): 2004: 2231325.9766; Historiske produktionstal (kWh): 2005: 2123710.4844; Historiske produktionstal (kWh): 2006: 1961611.2148; Historiske produktionstal (kWh): 2007: 2437388.7188; Historiske produktionstal (kWh): 2008: 2256505.5273 | 179516.4062 | 154054.4844 | 333570.8906
570714700000003899 | 2000-01-27 | 1000 | 54 | 50 | Bonus | 1000 | 360 | Lolland | http://193.88.185.146/website/energidataKort/viewer.htm?starttema1=vindkraft&STARTLEFT=632667&STARTRIGHT=633467&STARTBOTTOM=6089635&STARTTOP=6090435 | LAND | Uoplyst | 1r | 632983 | 6089830 | SVV045 | 10 kV siden af 60/10 kV transformer (eller tilsvarende) | Historiske produktionstal (kWh): 2000: 1568762; Historiske produktionstal (kWh): 2001: 1939375.6875; Historiske produktionstal (kWh): 2002: 2075701.4609; Historiske produktionstal (kWh): 2003: 1948925.2578; Historiske produktionstal (kWh): 2004: 2231325.9766; Historiske produktionstal (kWh): 2005: 2123710.4844; Historiske produktionstal (kWh): 2006: 1961611.2148; Historiske produktionstal (kWh): 2007: 2437388.7188; Historiske produktionstal (kWh): 2008: 2256505.5273 | 179516.4062 | 154054.4844 | 333570.8906
570714700000003905 | 2000-01-27 | 1000 | 54 | 50 | Bonus | 1000 | 360 | Lolland | http://193.88.185.146/website/energidataKort/viewer.htm?starttema1=vindkraft&STARTLEFT=632552&STARTRIGHT=633352&STARTBOTTOM=6089131&STARTTOP=6089931 | LAND | Uoplyst | 1v | 632868 | 6089326 | SVV045 | 10 kV siden af 60/10 kV transformer (eller tilsvarende) | Historiske produktionstal (kWh): 2000: 1568762; Historiske produktionstal (kWh): 2001: 1939375.6875; Historiske produktionstal (kWh): 2002: 2075701.4609; Historiske produktionstal (kWh): 2003: 1948925.2578; Historiske produktionstal (kWh): 2004: 2231325.9766; Historiske produktionstal (kWh): 2005: 2123710.4844; Historiske produktionstal (kWh): 2006: 1961611.2148; Historiske produktionstal (kWh): 2007: 2437388.7188; Historiske produktionstal (kWh): 2008: 2256505.5273 | 179516.4062 | 154054.4844 | 333570.8906
570714700000003912 | 2000-01-27 | 1000 | 54 | 50 | Bonus | 1000 | 360 | Lolland | http://193.88.185.146/website/energidataKort/viewer.htm?starttema1=vindkraft&STARTLEFT=633467&STARTRIGHT=634267&STARTBOTTOM=6089639&STARTTOP=6090439 | LAND | Uoplyst | 1y | 633784 | 6089844 | SVV045 | 10 kV siden af 60/10 kV transformer (eller tilsvarende) | Historiske produktionstal (kWh): 2000: 1568762; Historiske produktionstal (kWh): 2001: 1939375.6875; Historiske produktionstal (kWh): 2002: 2075701.4609; Historiske produktionstal (kWh): 2003: 1948925.2578; Historiske produktionstal (kWh): 2004: 2231325.9766; Historiske produktionstal (kWh): 2005: 2123710.4844; Historiske produktionstal (kWh): 2006: 1961611.2148; Historiske produktionstal (kWh): 2007: 2437388.7188; Historiske produktionstal (kWh): 2008: 2256505.5273 | 179516.4062 | 154054.4844 | 333570.8906
570714700000003929 | 2000-01-27 | 1000 | 54 | 50 | Bonus | 1000 | 360 | Lolland | http://193.88.185.146/website/energidataKort/viewer.htm?starttema1=vindkraft&STARTLEFT=633482&STARTRIGHT=634282&STARTBOTTOM=6089493&STARTTOP=6090293 | LAND | Uoplyst | 1z | 633800 | 6089687 | SVV045 | 10 kV siden af 60/10 kV transformer (eller tilsvarende) | Historiske produktionstal (kWh): 2000: 1568762; Historiske produktionstal (kWh): 2001: 1939375.6875; Historiske produktionstal (kWh): 2002: 2075701.4609; Historiske produktionstal (kWh): 2003: 1948925.2578; Historiske produktionstal (kWh): 2004: 2231325.9766; Historiske produktionstal (kWh): 2005: 2123710.4844; Historiske produktionstal (kWh): 2006: 1961611.2148; Historiske produktionstal (kWh): 2007: 2437388.7188; Historiske produktionstal (kWh): 2008: 2256505.5273 | 179516.4062 | 154054.4844 | 333570.8906
570714700000003998 | 1998-06-04 | 600 | 44 | 40 | Bonus Energy A/S | 600kW Mk IIC | 360 | Lolland | http://193.88.185.146/website/energidataKort/viewer.htm?starttema1=vindkraft&STARTLEFT=658986&STARTRIGHT=659786&STARTBOTTOM=6058499&STARTTOP=6059299 | LAND | Bjernæs By, Olstrup | 6 | 659306.7 | 6058695 | 2061090 | 0,4 kV siden af 10/0,4 kV transformer (eller tilsvarende) | Historiske produktionstal (kWh): 1998: 867650; Historiske produktionstal (kWh): 1999: 1338025; Historiske produktionstal (kWh): 2000: 1507439; Historiske produktionstal (kWh): 2001: 1289196; Historiske produktionstal (kWh): 2002: 1402834; Historiske produktionstal (kWh): 2003: 1283672; Historiske produktionstal (kWh): 2004: 1437821; Historiske produktionstal (kWh): 2005: 1306944; Historiske produktionstal (kWh): 2006: 1197917; Historiske produktionstal (kWh): 2007: 1371018; Historiske produktionstal (kWh): 2008: 1505969 | 119788 | 110447 | 230235
570714700000004001 | 1997-06-27 | 500 | 38 | 45 | Vestas | V39-500kW | 360 | Lolland | http://193.88.185.146/website/energidataKort/viewer.htm?starttema1=vindkraft&STARTLEFT=658968&STARTRIGHT=659768&STARTBOTTOM=6058284&STARTTOP=6059084 | LAND | Bjernæs By, Olstrup | 6 | 659288.7 | 6058481 | 2061091 | 0,4 kV siden af 10/0,4 kV transformer (eller tilsvarende) | Historiske produktionstal (kWh): 1997: 570580; Historiske produktionstal (kWh): 1998: 1465720; Historiske produktionstal (kWh): 1999: 1194930; Historiske produktionstal (kWh): 2000: 1322210; Historiske produktionstal (kWh): 2001: 1151555; Historiske produktionstal (kWh): 2002: 1241381; Historiske produktionstal (kWh): 2003: 1136620; Historiske produktionstal (kWh): 2004: 1223490; Historiske produktionstal (kWh): 2005: 1056850; Historiske produktionstal (kWh): 2006: 1038435; Historiske produktionstal (kWh): 2007: 1280085; Historiske produktionstal (kWh): 2008: 1284525 | 105740 | 99325 | 205065
570714700000004018 | 1991-12-12 | 150 | 28 | 31 | Wind World | 150kW | 360 | Lolland | http://193.88.185.146/website/energidataKort/viewer.htm?starttema1=vindkraft&STARTLEFT=659486&STARTRIGHT=660286&STARTBOTTOM=6057904&STARTTOP=6058704 | LAND | Sjælstofte By, Errindlev | 6a | 659806.1 | 6058101 | 2061093 | 0,4 kV (lavspænding) | Historiske produktionstal (kWh): 1992: 515030; Historiske produktionstal (kWh): 1993: 502594; Historiske produktionstal (kWh): 1994: 527870; Historiske produktionstal (kWh): 1995: 443760; Historiske produktionstal (kWh): 1996: 403930; Historiske produktionstal (kWh): 1997: 426250; Historiske produktionstal (kWh): 1998: 501990; Historiske produktionstal (kWh): 1999: 390790; Historiske produktionstal (kWh): 2000: 417045; Historiske produktionstal (kWh): 2001: 382797; Historiske produktionstal (kWh): 2002: 425402; Historiske produktionstal (kWh): 2003: 384749.2695; Historiske produktionstal (kWh): 2004: 434881.2598; Historiske produktionstal (kWh): 2005: 353667.6025; Historiske produktionstal (kWh): 2006: 318290.9443; Historiske produktionstal (kWh): 2007: 423322.0156; Historiske produktionstal (kWh): 2008: 440533.8301 | 35778.6016 | 33317.4609 | 69096.0625
570714700000004025 | 1993-11-22 | 500 | 38 | 40 | Vestas | V39-500kW | 360 | Lolland | http://193.88.185.146/website/energidataKort/viewer.htm?starttema1=vindkraft&STARTLEFT=660667&STARTRIGHT=661467&STARTBOTTOM=6059905&STARTTOP=6060705 | LAND | Errindlev By, Errindlev | 7a | 660986.4 | 6060101 | 2061084 | 0,4 kV siden af 10/0,4 kV transformer (eller tilsvarende) | Historiske produktionstal (kWh): 1993: 101086; Historiske produktionstal (kWh): 1994: 1202968; Historiske produktionstal (kWh): 1995: 1094432; Historiske produktionstal (kWh): 1996: 933100; Historiske produktionstal (kWh): 1997: 1039588; Historiske produktionstal (kWh): 1998: 1221403; Historiske produktionstal (kWh): 1999: 990207; Historiske produktionstal (kWh): 2000: 1093066; Historiske produktionstal (kWh): 2001: 924335; Historiske produktionstal (kWh): 2002: 1017205; Historiske produktionstal (kWh): 2003: 906403.1328; Historiske produktionstal (kWh): 2004: 1001732.4883; Historiske produktionstal (kWh): 2005: 938212.1133; Historiske produktionstal (kWh): 2006: 887348.8789; Historiske produktionstal (kWh): 2007: 1008679.332; Historiske produktionstal (kWh): 2008: 1041434 | 84299.4922 | 69531.6562 | 153831.1484
570714700000004032 | 1990-10-08 | 150 | 27 | 30 | Nordex | 150kW | 360 | Lolland | http://193.88.185.146/website/energidataKort/viewer.htm?starttema1=vindkraft&STARTLEFT=657286&STARTRIGHT=658086&STARTBOTTOM=6058112&STARTTOP=6058912 | LAND | Pilet By, Olstrup | 7a m.fl | 657606 | 6058307 | 2061088 | 0,4 kV siden af 10/0,4 kV transformer (eller tilsvarende) | Historiske produktionstal (kWh): 1990: 47815; Historiske produktionstal (kWh): 1991: 506000; Historiske produktionstal (kWh): 1992: 578620; Historiske produktionstal (kWh): 1993: 555814; Historiske produktionstal (kWh): 1994: 576110; Historiske produktionstal (kWh): 1995: 477940; Historiske produktionstal (kWh): 1996: 441940; Historiske produktionstal (kWh): 1997: 458600; Historiske produktionstal (kWh): 1998: 543540; Historiske produktionstal (kWh): 1999: 433855; Historiske produktionstal (kWh): 2000: 490889; Historiske produktionstal (kWh): 2001: 410340; Historiske produktionstal (kWh): 2002: 449639; Historiske produktionstal (kWh): 2003: 419010.6406; Historiske produktionstal (kWh): 2004: 464905.9844; Historiske produktionstal (kWh): 2005: 440086.6816; Historiske produktionstal (kWh): 2006: 369880.8301; Historiske produktionstal (kWh): 2007: 485929.6191; Historiske produktionstal (kWh): 2008: 387595.7959 | 39004.0195 | 34113.4219 | 73117.4414
570714700000004049 | 1992-05-13 | 150 | 24.6 | 32.5 | Nordtank | 150kW | 360 | Lolland | http://193.88.185.146/website/energidataKort/viewer.htm?starttema1=vindkraft&STARTLEFT=652219&STARTRIGHT=653019&STARTBOTTOM=6064505&STARTTOP=6065305 | LAND | Nebbelunde By, Nebbelunde | 10a | 652538.2 | 6064700 | 2059226 | 0,4 kV siden af 10/0,4 kV transformer (eller tilsvarende) | Historiske produktionstal (kWh): 1992: 237130; Historiske produktionstal (kWh): 1993: 401190; Historiske produktionstal (kWh): 1994: 444200; Historiske produktionstal (kWh): 1995: 379820; Historiske produktionstal (kWh): 1996: 314020; Historiske produktionstal (kWh): 1997: 350220; Historiske produktionstal (kWh): 1998: 426000; Historiske produktionstal (kWh): 1999: 340686; Historiske produktionstal (kWh): 2000: 395909; Historiske produktionstal (kWh): 2001: 321464; Historiske produktionstal (kWh): 2002: 337791; Historiske produktionstal (kWh): 2003: 329181.4375; Historiske produktionstal (kWh): 2004: 366498.9883; Historiske produktionstal (kWh): 2005: 349395.748; Historiske produktionstal (kWh): 2006: 325481.3071; Historiske produktionstal (kWh): 2007: 383513.123; Historiske produktionstal (kWh): 2008: 391500.9365 | 30943.4395 | 26985.4199 | 57928.8594
570714700000004056 | 1991-11-15 | 150 | 28 | 31 | Wind World | 150kW | 360 | Lolland | http://193.88.185.146/website/energidataKort/viewer.htm?starttema1=vindkraft&STARTLEFT=660818&STARTRIGHT=661618&STARTBOTTOM=6057753&STARTTOP=6058553 | LAND | Sjælstofte By, Errindlev | 11d | 661137.2 | 6057948 | 2061085 | 0,4 kV siden af 10/0,4 kV transformer (eller tilsvarende) | Historiske produktionstal (kWh): 1991: 21060; Historiske produktionstal (kWh): 1992: 534320; Historiske produktionstal (kWh): 1993: 557221; Historiske produktionstal (kWh): 1994: 535860; Historiske produktionstal (kWh): 1995: 437720; Historiske produktionstal (kWh): 1996: 360370; Historiske produktionstal (kWh): 1997: 383310; Historiske produktionstal (kWh): 1998: 517180; Historiske produktionstal (kWh): 1999: 332806; Historiske produktionstal (kWh): 2000: 475749; Historiske produktionstal (kWh): 2001: 381216; Historiske produktionstal (kWh): 2002: 442691; Historiske produktionstal (kWh): 2003: 390884.5918; Historiske produktionstal (kWh): 2004: 444568.4141; Historiske produktionstal (kWh): 2005: 349798.6802; Historiske produktionstal (kWh): 2006: 360202.5879; Historiske produktionstal (kWh): 2007: 441335.0645; Historiske produktionstal (kWh): 2008: 435328.6348 | 36659.6992 | 34968.7812 | 71628.4805
570714700000004070 | 2000-10-04 | 660 | 47 | 35 | Vestas | 660kW | 360 | Lolland | http://193.88.185.146/website/energidataKort/viewer.htm?starttema1=vindkraft&STARTLEFT=649623&STARTRIGHT=650423&STARTBOTTOM=6066934&STARTTOP=6067734 | LAND | V. Tirsted By, Tirsted | 3a | 649940.7 | 6067133 | 2060120 | 0,4 kV siden af 10/0,4 kV transformer (eller tilsvarende) | Historiske produktionstal (kWh): 2000: 368982; Historiske produktionstal (kWh): 2001: 1230582; Historiske produktionstal (kWh): 2002: 1362981; Historiske produktionstal (kWh): 2003: 1246894; Historiske produktionstal (kWh): 2004: 1413923; Historiske produktionstal (kWh): 2005: 1288406; Historiske produktionstal (kWh): 2006: 1197599; Historiske produktionstal (kWh): 2007: 1465335; Historiske produktionstal (kWh): 2008: 1487176 | 113732 | 102942 | 216674
570714700000004094 | 1989-12-06 | 225 | 26 | 30 | Nordex | 225kW | 360 | Lolland | http://193.88.185.146/website/energidataKort/viewer.htm?starttema1=vindkraft&STARTLEFT=647795&STARTRIGHT=648595&STARTBOTTOM=6063273&STARTTOP=6064073 | LAND | Rødby Fjord, Rødby Jorder | 26 | 648111.4 | 6063460 | 2059227 | 0,4 kV siden af 10/0,4 kV transformer (eller tilsvarende) | Historiske produktionstal (kWh): 1990: 597461; Historiske produktionstal (kWh): 1991: 527040; Historiske produktionstal (kWh): 1992: 619610; Historiske produktionstal (kWh): 1993: 564156; Historiske produktionstal (kWh): 1994: 605000; Historiske produktionstal (kWh): 1995: 531840; Historiske produktionstal (kWh): 1996: 418910; Historiske produktionstal (kWh): 1997: 426000; Historiske produktionstal (kWh): 1998: 565250; Historiske produktionstal (kWh): 1999: 483496; Historiske produktionstal (kWh): 2000: 541787; Historiske produktionstal (kWh): 2001: 438490; Historiske produktionstal (kWh): 2002: 420161; Historiske produktionstal (kWh): 2003: 394087.9141; Historiske produktionstal (kWh): 2004: 484580.2539; Historiske produktionstal (kWh): 2005: 273244.9503; Historiske produktionstal (kWh): 2006: 8690.2197; Historiske produktionstal (kWh): 2007: 99012.8701; Historiske produktionstal (kWh): 2008: 303015.9303 | 20476.1699 | 16629.0293 | 37105.1992
570714700000004100 | 1996-05-30 | 550 | 41.1 | 42.3 | Nordtank | NTK550/41 | 360 | Lolland | http://193.88.185.146/website/energidataKort/viewer.htm?starttema1=vindkraft&STARTLEFT=650316&STARTRIGHT=651116&STARTBOTTOM=6063887&STARTTOP=6064687 | LAND | Nebbelunde By, Nebbelunde | 11f | 650635.9 | 6064083 | 2059230 | 0,4 kV siden af 10/0,4 kV transformer (eller tilsvarende) | Historiske produktionstal (kWh): 1996: 620780; Historiske produktionstal (kWh): 1997: 1180055; Historiske produktionstal (kWh): 1998: 1225006; Historiske produktionstal (kWh): 1999: 1190413; Historiske produktionstal (kWh): 2000: 1332952; Historiske produktionstal (kWh): 2001: 1105048; Historiske produktionstal (kWh): 2002: 1205426; Historiske produktionstal (kWh): 2003: 1081578.8672; Historiske produktionstal (kWh): 2004: 1281451.0547; Historiske produktionstal (kWh): 2005: 1123954.9062; Historiske produktionstal (kWh): 2006: 1092019.5039; Historiske produktionstal (kWh): 2007: 1284623.0078; Historiske produktionstal (kWh): 2008: 1336245.3789 | 105131.0703 | 90189.9922 | 195321.0625
570714700000004117 | 1996-05-30 | 550 | 41.1 | 42.3 | Nordtank | NTK550/41 | 360 | Lolland | http://193.88.185.146/website/energidataKort/viewer.htm?starttema1=vindkraft&STARTLEFT=650489&STARTRIGHT=651289&STARTBOTTOM=6063818&STARTTOP=6064618 | LAND | Nebbelunde By, Nebbelunde | 11 m.fl | 650809.3 | 6064014 | 2059229 | 0,4 kV siden af 10/0,4 kV transformer (eller tilsvarende) | Historiske produktionstal (kWh): 1996: 587269; Historiske produktionstal (kWh): 1997: 101538; Historiske produktionstal (kWh): 1998: 1389143; Historiske produktionstal (kWh): 1999: 1162657; Historiske produktionstal (kWh): 2000: 1268174; Historiske produktionstal (kWh): 2001: 1051398; Historiske produktionstal (kWh): 2002: 1146977; Historiske produktionstal (kWh): 2003: 1059006.7109; Historiske produktionstal (kWh): 2004: 1186597.1719; Historiske produktionstal (kWh): 2005: 1103338.1758; Historiske produktionstal (kWh): 2006: 1051069.1484; Historiske produktionstal (kWh): 2007: 1228387.0469; Historiske produktionstal (kWh): 2008: 801339.2109 | 101589.8438 | 84208.4062 | 185798.25
570714700000004124 | 1996-05-30 | 550 | 41.1 | 42.3 | Nordtank | NTK550/41 | 360 | Lolland | http://193.88.185.146/website/energidataKort/viewer.htm?starttema1=vindkraft&STARTLEFT=650663&STARTRIGHT=651463&STARTBOTTOM=6063749&STARTTOP=6064549 | LAND | Nebbelunde By, Nebbelunde | 11 | 650982.5 | 6063945 | 2059228 | 0,4 kV siden af 10/0,4 kV transformer (eller tilsvarende) | Historiske produktionstal (kWh): 1996: 538931; Historiske produktionstal (kWh): 1997: 1117309; Historiske produktionstal (kWh): 1998: 1375257; Historiske produktionstal (kWh): 1999: 1153328; Historiske produktionstal (kWh): 2000: 1275113; Historiske produktionstal (kWh): 2001: 1055680; Historiske produktionstal (kWh): 2002: 1174722; Historiske produktionstal (kWh): 2003: 1068200.9219; Historiske produktionstal (kWh): 2004: 1196523.8984; Historiske produktionstal (kWh): 2005: 1068777.2617; Historiske produktionstal (kWh): 2006: 774814.5966; Historiske produktionstal (kWh): 2007: 1216950.5781; Historiske produktionstal (kWh): 2008: 1208555.1484 | 102888.7188 | 86190.3906 | 189079.1094
570714700000004131 | 1996-05-30 | 550 | 41.1 | 42.3 | Nordtank | NTK550/41 | 360 | Lolland | http://193.88.185.146/website/energidataKort/viewer.htm?starttema1=vindkraft&STARTLEFT=650836&STARTRIGHT=651636&STARTBOTTOM=6063680&STARTTOP=6064480 | LAND | Nebbelunde By, Nebbelunde | 11 m.fl | 651155.8 | 6063876 | 2059235 | 0,4 kV siden af 10/0,4 kV transformer (eller tilsvarende) | Historiske produktionstal (kWh): 1996: 578160; Historiske produktionstal (kWh): 1997: 1109716; Historiske produktionstal (kWh): 1998: 1352746; Historiske produktionstal (kWh): 1999: 1131447; Historiske produktionstal (kWh): 2000: 1260869; Historiske produktionstal (kWh): 2001: 1009254; Historiske produktionstal (kWh): 2002: 1094311; Historiske produktionstal (kWh): 2003: 1055901.3594; Historiske produktionstal (kWh): 2004: 1201753.0781; Historiske produktionstal (kWh): 2005: 1099505.875; Historiske produktionstal (kWh): 2006: 1057575.4258; Historiske produktionstal (kWh): 2007: 1222862.8398; Historiske produktionstal (kWh): 2008: 1264217.3398 | 102966.9297 | 86967.5391 | 189934.4688
570714700000004148 | 1996-05-30 | 550 | 41.1 | 42.3 | Nordtank | NTK550/41 | 360 | Lolland | http://193.88.185.146/website/energidataKort/viewer.htm?starttema1=vindkraft&STARTLEFT=651010&STARTRIGHT=651810&STARTBOTTOM=6063612&STARTTOP=6064412 | LAND | Nebbelunde By, Nebbelunde | 11 m.fl | 651329 | 6063807 | 2059218 | 0,4 kV siden af 10/0,4 kV transformer (eller tilsvarende) | Historiske produktionstal (kWh): 1996: 595777; Historiske produktionstal (kWh): 1997: 1140825; Historiske produktionstal (kWh): 1998: 1416456; Historiske produktionstal (kWh): 1999: 1138750; Historiske produktionstal (kWh): 2000: 1300337; Historiske produktionstal (kWh): 2001: 1072900; Historiske produktionstal (kWh): 2002: 1183806; Historiske produktionstal (kWh): 2003: 1078476.1484; Historiske produktionstal (kWh): 2004: 1222026.3008; Historiske produktionstal (kWh): 2005: 1127739.6953; Historiske produktionstal (kWh): 2006: 1020938.4941; Historiske produktionstal (kWh): 2007: 1260580.8477; Historiske produktionstal (kWh): 2008: 1308557.6719 | 105442.9219 | 88759.4375 | 194202.3594
570714700000004155 | 1996-05-30 | 550 | 41.1 | 42.3 | Nordtank | NTK550/41 | 360 | Lolland | http://193.88.185.146/website/energidataKort/viewer.htm?starttema1=vindkraft&STARTLEFT=651183&STARTRIGHT=651983&STARTBOTTOM=6063542&STARTTOP=6064342 | LAND | Nebbelunde By, Nebbelunde | 11 | 651502.3 | 6063738 | 2059232 | 0,4 kV siden af 10/0,4 kV transformer (eller tilsvarende) | Historiske produktionstal (kWh): 1996: 584118; Historiske produktionstal (kWh): 1997: 1146609; Historiske produktionstal (kWh): 1998: 1413461; Historiske produktionstal (kWh): 1999: 1169024; Historiske produktionstal (kWh): 2000: 1286961; Historiske produktionstal (kWh): 2001: 1057971; Historiske produktionstal (kWh): 2002: 1153289; Historiske produktionstal (kWh): 2003: 1098601.5938; Historiske produktionstal (kWh): 2004: 1196970.3867; Historiske produktionstal (kWh): 2005: 1080602.8164; Historiske produktionstal (kWh): 2006: 1057559.5781; Historiske produktionstal (kWh): 2007: 592402.1371; Historiske produktionstal (kWh): 2008: 1135915.1836 | 105495.3906 | 80295.9297 | 185791.3203
570714700000004162 | 1996-05-30 | 550 | 41.1 | 42.3 | Nordtank | NTK550/41 | 360 | Lolland | http://193.88.185.146/website/energidataKort/viewer.htm?starttema1=vindkraft&STARTLEFT=651356&STARTRIGHT=652156&STARTBOTTOM=6063473&STARTTOP=6064273 | LAND | Nebbelunde By, Nebbelunde | 11 m.fl | 651675.5 | 6063669 | 2059231 | 0,4 kV siden af 10/0,4 kV transformer (eller tilsvarende) | Historiske produktionstal (kWh): 1996: 550560; Historiske produktionstal (kWh): 1997: 1145033; Historiske produktionstal (kWh): 1998: 1402330; Historiske produktionstal (kWh): 1999: 1167945; Historiske produktionstal (kWh): 2000: 1283214; Historiske produktionstal (kWh): 2001: 1071329; Historiske produktionstal (kWh): 2002: 1175061; Historiske produktionstal (kWh): 2003: 1092093.4609; Historiske produktionstal (kWh): 2004: 1229772.0547; Historiske produktionstal (kWh): 2005: 1153584.6328; Historiske produktionstal (kWh): 2006: 791101.0742; Historiske produktionstal (kWh): 2007: 615245.3959; Historiske produktionstal (kWh): 2008: 1336772.832 | 69769.2578 | 91263.1484 | 161032.4062
570714700000004179 | 1996-05-30 | 550 | 41.1 | 42.3 | Nordtank | NTK550/41 | 360 | Lolland | http://193.88.185.146/website/energidataKort/viewer.htm?starttema1=vindkraft&STARTLEFT=651529&STARTRIGHT=652329&STARTBOTTOM=6063404&STARTTOP=6064204 | LAND | Nebbelunde By, Nebbelunde | 11 | 651848.8 | 6063600 | 2059233 | 0,4 kV siden af 10/0,4 kV transformer (eller tilsvarende) | Historiske produktionstal (kWh): 1996: 578790; Historiske produktionstal (kWh): 1997: 1167004; Historiske produktionstal (kWh): 1998: 1434606; Historiske produktionstal (kWh): 1999: 1196614; Historiske produktionstal (kWh): 2000: 1316320; Historiske produktionstal (kWh): 2001: 1061914; Historiske produktionstal (kWh): 2002: 1170282; Historiske produktionstal (kWh): 2003: 1114204.0234; Historiske produktionstal (kWh): 2004: 1266335.7344; Historiske produktionstal (kWh): 2005: 1132717.4102; Historiske produktionstal (kWh): 2006: 1102292.7246; Historiske produktionstal (kWh): 2007: 1215447.7422; Historiske produktionstal (kWh): 2008: 1340505.4766 | 107780.3125 | 90054.3594 | 197834.6719
570714700000004186 | 1997-01-16 | 750 | 44 | 46 | NEG Micon | 750kW | 360 | Lolland | http://193.88.185.146/website/energidataKort/viewer.htm?starttema1=vindkraft&STARTLEFT=653774&STARTRIGHT=654574&STARTBOTTOM=6058364&STARTTOP=6059164 | LAND | Rødby Markjorder | 244ap | 654093.4 | 6058560 | 2059234 | 10 kV siden af 10/0,4 kV transformer (eller tilsvarende) (inkluderer møller tilsluttet i 10kV-nettet) | Historiske produktionstal (kWh): 1997: 1338525; Historiske produktionstal (kWh): 1998: 1843725; Historiske produktionstal (kWh): 1999: 1593725; Historiske produktionstal (kWh): 2000: 1534280; Historiske produktionstal (kWh): 2001: 1318005.625; Historiske produktionstal (kWh): 2002: 1440271.25; Historiske produktionstal (kWh): 2003: 1323398.75; Historiske produktionstal (kWh): 2004: 1462508.125; Historiske produktionstal (kWh): 2005: 1327791.875; Historiske produktionstal (kWh): 2006: 1211615; Historiske produktionstal (kWh): 2007: 1468270.625; Historiske produktionstal (kWh): 2008: 1564017.5 | 116651.875 | 114926.25 | 231578.125
570714700000004193 | 1997-01-16 | 750 | 44 | 46 | NEG Micon | 750kW | 360 | Lolland | http://193.88.185.146/website/energidataKort/viewer.htm?starttema1=vindkraft&STARTLEFT=653769&STARTRIGHT=654569&STARTBOTTOM=6058171&STARTTOP=6058971 | LAND | Rødby Markjorder | 244av | 654089.7 | 6058367 | 2059234 | 10 kV siden af 10/0,4 kV transformer (eller tilsvarende) (inkluderer møller tilsluttet i 10kV-nettet) | Historiske produktionstal (kWh): 1997: 1338525; Historiske produktionstal (kWh): 1998: 1843725; Historiske produktionstal (kWh): 1999: 1593725; Historiske produktionstal (kWh): 2000: 1534280; Historiske produktionstal (kWh): 2001: 1318005.625; Historiske produktionstal (kWh): 2002: 1440271.25; Historiske produktionstal (kWh): 2003: 1323398.75; Historiske produktionstal (kWh): 2004: 1462508.125; Historiske produktionstal (kWh): 2005: 1327791.875; Historiske produktionstal (kWh): 2006: 1211615; Historiske produktionstal (kWh): 2007: 1468270.625; Historiske produktionstal (kWh): 2008: 1564017.5 | 116651.875 | 114926.25 | 231578.125
570714700000004209 | 1997-01-16 | 750 | 44 | 46 | NEG Micon | 750kW | 360 | Lolland | http://193.88.185.146/website/energidataKort/viewer.htm?starttema1=vindkraft&STARTLEFT=653929&STARTRIGHT=654729&STARTBOTTOM=6058082&STARTTOP=6058882 | LAND | Rødby Markjorder | 244av | 654249.3 | 6058278 | 2059234 | 10 kV siden af 10/0,4 kV transformer (eller tilsvarende) (inkluderer møller tilsluttet i 10kV-nettet) | Historiske produktionstal (kWh): 1997: 1338525; Historiske produktionstal (kWh): 1998: 1843725; Historiske produktionstal (kWh): 1999: 1593725; Historiske produktionstal (kWh): 2000: 1534280; Historiske produktionstal (kWh): 2001: 1318005.625; Historiske produktionstal (kWh): 2002: 1440271.25; Historiske produktionstal (kWh): 2003: 1323398.75; Historiske produktionstal (kWh): 2004: 1462508.125; Historiske produktionstal (kWh): 2005: 1327791.875; Historiske produktionstal (kWh): 2006: 1211615; Historiske produktionstal (kWh): 2007: 1468270.625; Historiske produktionstal (kWh): 2008: 1564017.5 | 116651.875 | 114926.25 | 231578.125
570714700000004216 | 1997-01-16 | 750 | 44 | 46 | NEG Micon | 750kW | 360 | Lolland | http://193.88.185.146/website/energidataKort/viewer.htm?starttema1=vindkraft&STARTLEFT=654089&STARTRIGHT=654889&STARTBOTTOM=6057992&STARTTOP=6058792 | LAND | Rødby Markjorder | 244av | 654408.8 | 6058188 | 2059234 | 10 kV siden af 10/0,4 kV transformer (eller tilsvarende) (inkluderer møller tilsluttet i 10kV-nettet) | Historiske produktionstal (kWh): 1997: 1338525; Historiske produktionstal (kWh): 1998: 1843725; Historiske produktionstal (kWh): 1999: 1593725; Historiske produktionstal (kWh): 2000: 1534280; Historiske produktionstal (kWh): 2001: 1318005.625; Historiske produktionstal (kWh): 2002: 1440271.25; Historiske produktionstal (kWh): 2003: 1323398.75; Historiske produktionstal (kWh): 2004: 1462508.125; Historiske produktionstal (kWh): 2005: 1327791.875; Historiske produktionstal (kWh): 2006: 1211615; Historiske produktionstal (kWh): 2007: 1468270.625; Historiske produktionstal (kWh): 2008: 1564017.5 | 116651.875 | 114926.25 | 231578.125
570714700000004223 | 1997-01-16 | 750 | 44 | 46 | NEG Micon | 750kW | 360 | Lolland | http://193.88.185.146/website/energidataKort/viewer.htm?starttema1=vindkraft&STARTLEFT=653607&STARTRIGHT=654407&STARTBOTTOM=6058068&STARTTOP=6058868 | LAND | Rødby Markjorder | 244av | 653926.8 | 6058264 | 2059234 | 10 kV siden af 10/0,4 kV transformer (eller tilsvarende) (inkluderer møller tilsluttet i 10kV-nettet) | Historiske produktionstal (kWh): 1997: 1338525; Historiske produktionstal (kWh): 1998: 1843725; Historiske produktionstal (kWh): 1999: 1593725; Historiske produktionstal (kWh): 2000: 1534280; Historiske produktionstal (kWh): 2001: 1318005.625; Historiske produktionstal (kWh): 2002: 1440271.25; Historiske produktionstal (kWh): 2003: 1323398.75; Historiske produktionstal (kWh): 2004: 1462508.125; Historiske produktionstal (kWh): 2005: 1327791.875; Historiske produktionstal (kWh): 2006: 1211615; Historiske produktionstal (kWh): 2007: 1468270.625; Historiske produktionstal (kWh): 2008: 1564017.5 | 116651.875 | 114926.25 | 231578.125
570714700000004230 | 1997-01-16 | 750 | 44 | 46 | NEG Micon | 750kW | 360 | Lolland | http://193.88.185.146/website/energidataKort/viewer.htm?starttema1=vindkraft&STARTLEFT=653766&STARTRIGHT=654566&STARTBOTTOM=6057979&STARTTOP=6058779 | LAND | Rødby Markjorder | 244av | 654086.2 | 6058174 | 2059234 | 10 kV siden af 10/0,4 kV transformer (eller tilsvarende) (inkluderer møller tilsluttet i 10kV-nettet) | Historiske produktionstal (kWh): 1997: 1338525; Historiske produktionstal (kWh): 1998: 1843725; Historiske produktionstal (kWh): 1999: 1593725; Historiske produktionstal (kWh): 2000: 1534280; Historiske produktionstal (kWh): 2001: 1318005.625; Historiske produktionstal (kWh): 2002: 1440271.25; Historiske produktionstal (kWh): 2003: 1323398.75; Historiske produktionstal (kWh): 2004: 1462508.125; Historiske produktionstal (kWh): 2005: 1327791.875; Historiske produktionstal (kWh): 2006: 1211615; Historiske produktionstal (kWh): 2007: 1468270.625; Historiske produktionstal (kWh): 2008: 1564017.5 | 116651.875 | 114926.25 | 231578.125
570714700000004247 | 1997-01-16 | 750 | 44 | 46 | NEG Micon | 750kW | 360 | Lolland | http://193.88.185.146/website/energidataKort/viewer.htm?starttema1=vindkraft&STARTLEFT=653926&STARTRIGHT=654726&STARTBOTTOM=6057889&STARTTOP=6058689 | LAND | Rødby Markjorder | 244av | 654245.6 | 6058085 | 2059234 | 10 kV siden af 10/0,4 kV transformer (eller tilsvarende) (inkluderer møller tilsluttet i 10kV-nettet) | Historiske produktionstal (kWh): 1997: 1338525; Historiske produktionstal (kWh): 1998: 1843725; Historiske produktionstal (kWh): 1999: 1593725; Historiske produktionstal (kWh): 2000: 1534280; Historiske produktionstal (kWh): 2001: 1318005.625; Historiske produktionstal (kWh): 2002: 1440271.25; Historiske produktionstal (kWh): 2003: 1323398.75; Historiske produktionstal (kWh): 2004: 1462508.125; Historiske produktionstal (kWh): 2005: 1327791.875; Historiske produktionstal (kWh): 2006: 1211615; Historiske produktionstal (kWh): 2007: 1468270.625; Historiske produktionstal (kWh): 2008: 1564017.5 | 116651.875 | 114926.25 | 231578.125
570714700000004254 | 1997-01-16 | 750 | 44 | 46 | NEG Micon | 750kW | 360 | Lolland | http://193.88.185.146/website/energidataKort/viewer.htm?starttema1=vindkraft&STARTLEFT=654086&STARTRIGHT=654886&STARTBOTTOM=6057799&STARTTOP=6058599 | LAND | Rødby Markjorder | 244av | 654405.1 | 6057995 | 2059234 | 10 kV siden af 10/0,4 kV transformer (eller tilsvarende) (inkluderer møller tilsluttet i 10kV-nettet) | Historiske produktionstal (kWh): 1997: 1338525; Historiske produktionstal (kWh): 1998: 1843725; Historiske produktionstal (kWh): 1999: 1593725; Historiske produktionstal (kWh): 2000: 1534280; Historiske produktionstal (kWh): 2001: 1318005.625; Historiske produktionstal (kWh): 2002: 1440271.25; Historiske produktionstal (kWh): 2003: 1323398.75; Historiske produktionstal (kWh): 2004: 1462508.125; Historiske produktionstal (kWh): 2005: 1327791.875; Historiske produktionstal (kWh): 2006: 1211615; Historiske produktionstal (kWh): 2007: 1468270.625; Historiske produktionstal (kWh): 2008: 1564017.5 | 116651.875 | 114926.25 | 231578.125
570714700000004261 | 1997-01-15 | 750 | 44 | 46 | NEG Micon | 750kW | 360 | Lolland | http://193.88.185.146/website/energidataKort/viewer.htm?starttema1=vindkraft&STARTLEFT=653933&STARTRIGHT=654733&STARTBOTTOM=6058274&STARTTOP=6059074 | LAND | Rødby Markjorder | 244au | 654253.1 | 6058469 | 2059219 | 10 kV siden af 10/0,4 kV transformer (eller tilsvarende) (inkluderer møller tilsluttet i 10kV-nettet) | Historiske produktionstal (kWh): 1997: 1380500; Historiske produktionstal (kWh): 1998: 2085200; Historiske produktionstal (kWh): 1999: 1359350; Historiske produktionstal (kWh): 2000: 1511105; Historiske produktionstal (kWh): 2001: 1270493.5; Historiske produktionstal (kWh): 2002: 1371875; Historiske produktionstal (kWh): 2003: 1275807.5; Historiske produktionstal (kWh): 2004: 1352330; Historiske produktionstal (kWh): 2005: 1288045; Historiske produktionstal (kWh): 2006: 1184725; Historiske produktionstal (kWh): 2007: 1436527.5; Historiske produktionstal (kWh): 2008: 1444740 | 109397.5 | 114137.5 | 223535
570714700000004278 | 1997-01-15 | 750 | 44 | 46 | NEG Micon | 750kW | 360 | Lolland | http://193.88.185.146/website/energidataKort/viewer.htm?starttema1=vindkraft&STARTLEFT=654093&STARTRIGHT=654893&STARTBOTTOM=6058185&STARTTOP=6058985 | LAND | Rødby Markjorder | 244av | 654412.2 | 6058381 | 2059219 | 10 kV siden af 10/0,4 kV transformer (eller tilsvarende) (inkluderer møller tilsluttet i 10kV-nettet) | Historiske produktionstal (kWh): 1997: 1380500; Historiske produktionstal (kWh): 1998: 2085200; Historiske produktionstal (kWh): 1999: 1359350; Historiske produktionstal (kWh): 2000: 1511105; Historiske produktionstal (kWh): 2001: 1270493.5; Historiske produktionstal (kWh): 2002: 1371875; Historiske produktionstal (kWh): 2003: 1323398.75; Historiske produktionstal (kWh): 2004: 1404805.625; Historiske produktionstal (kWh): 2005: 1288045; Historiske produktionstal (kWh): 2006: 1184725; Historiske produktionstal (kWh): 2007: 1436527.5; Historiske produktionstal (kWh): 2008: 1444740 | 109397.5 | 114137.5 | 223535
570714700000004285 | 1997-02-05 | 750 | 44 | 46 | NEG Micon | 750kW | 360 | Lolland | http://193.88.185.146/website/energidataKort/viewer.htm?starttema1=vindkraft&STARTLEFT=657207&STARTRIGHT=658007&STARTBOTTOM=6058335&STARTTOP=6059135 | LAND | Pilet By, Olstrup M. Fl. | 7a | 657526.8 | 6058532 | 2061089 | 10 kV siden af 10/0,4 kV transformer (eller tilsvarende) (inkluderer møller tilsluttet i 10kV-nettet) | Historiske produktionstal (kWh): 1997: 1451266; Historiske produktionstal (kWh): 1998: 1890466; Historiske produktionstal (kWh): 1999: 1520033; Historiske produktionstal (kWh): 2000: 1737920; Historiske produktionstal (kWh): 2001: 1468953.3281; Historiske produktionstal (kWh): 2002: 1603370.0195; Historiske produktionstal (kWh): 2003: 1470740.0039; Historiske produktionstal (kWh): 2004: 1619931.6719; Historiske produktionstal (kWh): 2005: 1533318.3281; Historiske produktionstal (kWh): 2006: 1401596.6836; Historiske produktionstal (kWh): 2007: 1696543.3203; Historiske produktionstal (kWh): 2008: 1760063.3438 | 138123.3281 | 129936.6641 | 268059.9922
570714700000004292 | 1997-02-05 | 750 | 44 | 46 | NEG Micon | 750kW | 360 | Lolland | http://193.88.185.146/website/energidataKort/viewer.htm?starttema1=vindkraft&STARTLEFT=657517&STARTRIGHT=658317&STARTBOTTOM=6058349&STARTTOP=6059149 | LAND | Pilet By, Olstrup M. Fl. | 7a | 657837.1 | 6058545 | 2061089 | 10 kV siden af 10/0,4 kV transformer (eller tilsvarende) (inkluderer møller tilsluttet i 10kV-nettet) | Historiske produktionstal (kWh): 1997: 1451266; Historiske produktionstal (kWh): 1998: 1890466; Historiske produktionstal (kWh): 1999: 1520033; Historiske produktionstal (kWh): 2000: 1737920; Historiske produktionstal (kWh): 2001: 1468953.3281; Historiske produktionstal (kWh): 2002: 1603370.0195; Historiske produktionstal (kWh): 2003: 1470740.0039; Historiske produktionstal (kWh): 2004: 1619931.6719; Historiske produktionstal (kWh): 2005: 1533318.3281; Historiske produktionstal (kWh): 2006: 1401596.6836; Historiske produktionstal (kWh): 2007: 1696543.3203; Historiske produktionstal (kWh): 2008: 1760063.3438 | 138123.3281 | 129936.6641 | 268059.9922
570714700000004308 | 1997-02-05 | 750 | 44 | 46 | NEG Micon | 750kW | 360 | Lolland | http://193.88.185.146/website/energidataKort/viewer.htm?starttema1=vindkraft&STARTLEFT=657593&STARTRIGHT=658393&STARTBOTTOM=6058127&STARTTOP=6058927 | LAND | Pilet By, Olstrup M. Fl. | 7a | 657912.8 | 6058323 | 2061089 | 10 kV siden af 10/0,4 kV transformer (eller tilsvarende) (inkluderer møller tilsluttet i 10kV-nettet) | Historiske produktionstal (kWh): 1997: 1451266; Historiske produktionstal (kWh): 1998: 1890466; Historiske produktionstal (kWh): 1999: 1520033; Historiske produktionstal (kWh): 2000: 1737920; Historiske produktionstal (kWh): 2001: 1468953.3281; Historiske produktionstal (kWh): 2002: 1603370.0195; Historiske produktionstal (kWh): 2003: 1470740.0039; Historiske produktionstal (kWh): 2004: 1619931.6719; Historiske produktionstal (kWh): 2005: 1533318.3281; Historiske produktionstal (kWh): 2006: 1401596.6836; Historiske produktionstal (kWh): 2007: 1696543.3203; Historiske produktionstal (kWh): 2008: 1760063.3438 | 138123.3281 | 129936.6641 | 268059.9922
570714700000006487 | 1998-11-24 | 750 | 44 | 46 | NEG Micon | 750kW | 360 | Lolland | http://193.88.185.146/website/energidataKort/viewer.htm?starttema1=vindkraft&STARTLEFT=657364&STARTRIGHT=658164&STARTBOTTOM=6057890&STARTTOP=6058690 | LAND | Pilet By, Olstrup M. Fl. | 7a | 657684.1 | 6058086 | 2061087 | 10 kV siden af 10/0,4 kV transformer (eller tilsvarende) (inkluderer møller tilsluttet i 10kV-nettet) | Historiske produktionstal (kWh): 1998: 190257; Historiske produktionstal (kWh): 1999: 1952040; Historiske produktionstal (kWh): 2000: 2156703; Historiske produktionstal (kWh): 2001: 1832640.5; Historiske produktionstal (kWh): 2002: 1996362; Historiske produktionstal (kWh): 2003: 1843572.5; Historiske produktionstal (kWh): 2004: 2060776; Historiske produktionstal (kWh): 2005: 1908908; Historiske produktionstal (kWh): 2006: 1817123.5; Historiske produktionstal (kWh): 2007: 2126821; Historiske produktionstal (kWh): 2008: 2171083.5 | 167825.5 | 156386 | 324211.5
570714700000006494 | 1998-11-24 | 750 | 44 | 46 | NEG Micon | 750kW | 360 | Lolland | http://193.88.185.146/website/energidataKort/viewer.htm?starttema1=vindkraft&STARTLEFT=657443&STARTRIGHT=658243&STARTBOTTOM=6057668&STARTTOP=6058468 | LAND | Pilet By, Olstrup M. Fl. | 7a | 657762.7 | 6057864 | 2061087 | 10 kV siden af 10/0,4 kV transformer (eller tilsvarende) (inkluderer møller tilsluttet i 10kV-nettet) | Historiske produktionstal (kWh): 1998: 190257; Historiske produktionstal (kWh): 1999: 1952040; Historiske produktionstal (kWh): 2000: 2156703; Historiske produktionstal (kWh): 2001: 1832640.5; Historiske produktionstal (kWh): 2002: 1996362; Historiske produktionstal (kWh): 2003: 1843572.5; Historiske produktionstal (kWh): 2004: 2060776; Historiske produktionstal (kWh): 2005: 1908908; Historiske produktionstal (kWh): 2006: 1817123.5; Historiske produktionstal (kWh): 2007: 2126821; Historiske produktionstal (kWh): 2008: 2171083.5 | 167825.5 | 156386 | 324211.5
570714700000006500 | 1998-11-18 | 750 | 41 | 42 | NEG Micon | 750kW | 360 | Lolland | http://193.88.185.146/website/energidataKort/viewer.htm?starttema1=vindkraft&STARTLEFT=657668&STARTRIGHT=658468&STARTBOTTOM=6057907&STARTTOP=6058707 | LAND | Pilet By, Olstrup M. Fl. | 7a | 657988.7 | 6058102 | 2061086 | 0,4 kV siden af 10/0,4 kV transformer (eller tilsvarende) | Historiske produktionstal (kWh): 1998: 107240; Historiske produktionstal (kWh): 1999: 1868260; Historiske produktionstal (kWh): 2000: 2139204; Historiske produktionstal (kWh): 2001: 1757306; Historiske produktionstal (kWh): 2002: 1948237; Historiske produktionstal (kWh): 2003: 1803401; Historiske produktionstal (kWh): 2004: 1995467; Historiske produktionstal (kWh): 2005: 1871545; Historiske produktionstal (kWh): 2006: 1751977; Historiske produktionstal (kWh): 2007: 1957676; Historiske produktionstal (kWh): 2008: 1987722 | 158022 | 142989 | 301011
570714700000006562 | 1981-02-19 | 15 | 10 | 12 | BODSTED | KE 15 K | 360 | Lolland | http://193.88.185.146/website/energidataKort/viewer.htm?starttema1=vindkraft&STARTLEFT=661238&STARTRIGHT=662038&STARTBOTTOM=6094356&STARTTOP=6095156 | LAND | Sønderby Femø | 3d | 661559.8 | 6094550 | 142669 | Installationstilsluttet (i forbrugsinstallation) 0,4 kV |  |  |  |  | 16787 | 18110 | 21959 | 22293 | 17523 | 21707 | 17751 | 22099 | 19670 | 23907 | 21532 | 27208 | 28237 | 23359 | 16885 | 8716 | 11864 | 25660 | 18160 | 18183 | 12515.0001 | 12496 | 15728 | 13940 | 12624 | 12923 | 13567 | 19191 | 1177 | 1027 | 2204
570714700000006647 | 1981-11-09 | 30 | 10 | 18 | VESTAS 30/5,5 KW | HVK 10 | 360 | Lolland | http://193.88.185.146/website/energidataKort/viewer.htm?starttema1=vindkraft&STARTLEFT=644636&STARTRIGHT=645436&STARTBOTTOM=6077593&STARTTOP=6078393 | LAND | Lille Avnede | 1l | 644955.3 | 6077788 | 144377 | Installationstilsluttet (i forbrugsinstallation) 0,4 kV |  |  |  |  | 1747 | 18847 | 22852 | 23200 | 18236 | 22590 | 18473 | 22998 | 22720 | 23750 | 20730 | 25510 | 20190 | 12220 | 18680 | 15470 | 23960 | 23270 | 19420 | 22420 | 18109.9999 | 18420 | 15990 | 15320 | 15200 | 18480 | 24700 | 25030 | 1610 | 120 | 1730
570714700000006760 | 1983-01-25 | 75 | 17 | 22 | VESTAS | V17/75 | 360 | Lolland | http://193.88.185.146/website/energidataKort/viewer.htm?starttema1=vindkraft&STARTLEFT=662186&STARTRIGHT=662986&STARTBOTTOM=6063264&STARTTOP=6064064 | LAND | Fuglse | 1a | 663011.8 | 6063417 | 147590 | Installationstilsluttet (i forbrugsinstallation) 0,4 kV | [6 empty] | 60312 | 66797 | 52505 | 65039 | 53186 | 66216 | 58300 | 60860 | 53020 | 66640 | 58160 | 72900 | 73984 | 44480 | 56976 | 61256 | 46352 | 53424 | 42568 | 64152 | 36856 | 33776 | 4476 | 0 | 0 | 285 | 0 | 0 | 0
570714700000006777 | 1982-12-13 | 55 | 15.3 | 18 | VESTAS | 55/11 | 360 | Lolland | http://193.88.185.146/website/energidataKort/viewer.htm?starttema1=vindkraft&STARTLEFT=634093&STARTRIGHT=634893&STARTBOTTOM=6085173&STARTTOP=6085973 | LAND | Købelev | 13a | 634152 | 6085669 | 147606 | Installationstilsluttet (i forbrugsinstallation) 0,4 kV | [5 empty] | 0 | 82927 | 84191 | 66177 | 81976 | 67036 | 83458 | 57960 | 91090 | 76020 | 96620 | 54580 | 87570 | 85810 | 59420 | 70340 | 93130 | 69940 | 79110 | 67859.9993 | 60709.999 | 57770 | 58920 | 26637 | 31989 | 57677 | 58092 | 2058 | 1596 | 3654
570714700000006920 | 1984-06-26 | 75 | 17 | 18 | VESTAS | 55/11 | 360 | Lolland | http://193.88.185.146/website/energidataKort/viewer.htm?starttema1=vindkraft&STARTLEFT=650887&STARTRIGHT=651687&STARTBOTTOM=6092681&STARTTOP=6093481 | LAND | Fejø | 46c | 651205.9 | 6092875 | 151934 | 0,4 kV siden af 10/0,4 kV transformer (eller tilsvarende) | [7 empty] | 70858 | 111394 | 137987 | 112840 | 140483 | 138240 | 148310 | 137860 | 137290 | 116570 | 151680 | 127550 | 115740 | 122050 | 144950 | 112840 | 116630 | 97810.0005 | 133180 | 158690 | 136859 | 185094 | 166214 | 194145 | 190508 | 15077 | 13025 | 28102
570714700000007019 | 1985-02-01 | 75 | 17 | 24 | VESTAS | V 17 | 360 | Lolland | http://193.88.185.146/website/energidataKort/viewer.htm?starttema1=vindkraft&STARTLEFT=629863&STARTRIGHT=630663&STARTBOTTOM=6072330&STARTTOP=6073130 | LAND | Kallehavegård/Kappel | 1 | 630180.8 | 6072524 | 153030 | 0,4 kV siden af 10/0,4 kV transformer (eller tilsvarende) | [8 empty] | 48410 | 60000 | 60000 | 60000 | 96080 | 108650 | 90880 | 68280 | 126150 | 66340 | 88660 | 71310 | 75730 | 124380 | 108080 | 115040 | 102330.0005 | 92699.999 | 79920 | 106800 | 50801 | 56744 | 74222 | 76991 | 0 | 0 | 0
570714700000008344 | 1989-03-28 | 160 | 23.2 | 30 | WIND WORLD | W 2320 SERIENR.400+25 | 360 | Lolland | http://193.88.185.146/website/energidataKort/viewer.htm?starttema1=vindkraft&STARTLEFT=653404&STARTRIGHT=654204&STARTBOTTOM=6083093&STARTTOP=6083893 | LAND | Stokkemarke | 4g | 653714.8 | 6083288 | 166001 | 0,4 kV siden af 10/0,4 kV transformer (eller tilsvarende) | [12 empty] | 196520 | 298200 | 296980 | 314560 | 271460 | 330980 | 320680 | 267260 | 300700 | 311800 | 256211 | 242170 | 212014 | 243437 | 212869 | 268428 | 216926 | 194366 | 205485 | 270314 | 15542 | 17970 | 33512
570714700000008429 | 1989-04-11 | 150 | 22.3 | 30 | WIND WORLD | W 2320/150 KW | 360 | Lolland | http://193.88.185.146/website/energidataKort/viewer.htm?starttema1=vindkraft&STARTLEFT=656145&STARTRIGHT=656945&STARTBOTTOM=6093358&STARTTOP=6094158 | LAND | Østerby, Fejø | 27b | 656464.8 | 6093551 | 166219 | 10 kV siden af 10/0,4 kV transformer (eller tilsvarende) (inkluderer møller tilsluttet i 10kV-nettet) | [12 empty] | 260330 | 397708 | 419676 | 420138 | 504894 | 295024 | 361462 | 356266 | 375668 | 315202 | 301821 | 390792 | 291780 | 228344.842 | 327384.0879 | 329320.5244 | 269180.011 | 270098.7316 | 233927.1018 | 2176.02 | 0 | 0 | 0
570714700000008443 | 1989-04-07 | 150 | 23.2 | 30 | WIND WORLD | VW 150/2320 | 360 | Lolland | http://193.88.185.146/website/energidataKort/viewer.htm?starttema1=vindkraft&STARTLEFT=638091&STARTRIGHT=638891&STARTBOTTOM=6091730&STARTTOP=6092530 | LAND | Utterslev | 2f | 638409.9 | 6091923 | 166319 | 0,4 kV siden af 10/0,4 kV transformer (eller tilsvarende) | [12 empty] | 270098 | 469116 | 426950 | 445590 | 369260 | 471626 | 435094 | 373880 | 389000 | 470718 | 375211 | 398737 | 363825 | 393273 | 365038 | 416343 | 394868 | 349769 | 460379 | 301008 | 31039 | 30813 | 61852
570714700000008559 | 1993-09-09 | 500 | 39 | 35 | VESTAS | V 39-500 KW | 360 | Lolland | http://193.88.185.146/website/energidataKort/viewer.htm?starttema1=vindkraft&STARTLEFT=642273&STARTRIGHT=643073&STARTBOTTOM=6092133&STARTTOP=6092933 | LAND | Kastager By, Utterslev | 10h | 642592.9 | 6092326 | 180875 | 10 kV siden af 10/0,4 kV transformer (eller tilsvarende) (inkluderer møller tilsluttet i 10kV-nettet) | Historiske produktionstal (kWh): 1993: 247530; Historiske produktionstal (kWh): 1994: 1345950; Historiske produktionstal (kWh): 1995: 1351050; Historiske produktionstal (kWh): 1996: 1086540; Historiske produktionstal (kWh): 1997: 1196400; Historiske produktionstal (kWh): 1998: 1512220; Historiske produktionstal (kWh): 1999: 1125757; Historiske produktionstal (kWh): 2000: 1150253; Historiske produktionstal (kWh): 2001: 1083458; Historiske produktionstal (kWh): 2002: 1152754.8516; Historiske produktionstal (kWh): 2003: 1064290.5859; Historiske produktionstal (kWh): 2004: 1186205.125; Historiske produktionstal (kWh): 2005: 1101595.7617; Historiske produktionstal (kWh): 2006: 899020.9902; Historiske produktionstal (kWh): 2007: 1293785.4609; Historiske produktionstal (kWh): 2008: 1243480.5898 | 95051.8828 | 98234.7266 | 193286.6094
570714700000008573 | 1989-10-26 | 150 | 27 | 30 | NORDEX | N27 150/30 | 360 | Lolland | http://193.88.185.146/website/energidataKort/viewer.htm?starttema1=vindkraft&STARTLEFT=649398&STARTRIGHT=650198&STARTBOTTOM=6068704&STARTTOP=6069504 | LAND | Vejleby | 4a | 649715.7 | 6068898 | 167226 | 10 kV siden af 10/0,4 kV transformer (eller tilsvarende) (inkluderer møller tilsluttet i 10kV-nettet) | [12 empty] | 67260 | 285760 | 406980 | 455520 | 362400 | 491840 | 410280 | 251160 | 477620 | 459469 | 387490 | 427882 | 352721 | 359916.8828 | 358899.7471 | 414181.3535 | 320939.1882 | 575.19 | 172202.5791 | 400891.5918 | 26268.6602 | 27882.3594 | 54151.0195
570714700000008719 | 1989-12-06 | 150 | 27 | 30 | NORDEX | N 27 150/30 | 360 | Lolland | http://193.88.185.146/website/energidataKort/viewer.htm?starttema1=vindkraft&STARTLEFT=649350&STARTRIGHT=650150&STARTBOTTOM=6070241&STARTTOP=6071041 | LAND | Vejleby | 22a | 649658.9 | 6070449 | 173853 | 10 kV siden af 10/0,4 kV transformer (eller tilsvarende) (inkluderer møller tilsluttet i 10kV-nettet) | [12 empty] | 0 | 253620 | 406800 | 441660 | 340720 | 468380 | 409140 | 343040 | 380660 | 444967 | 373260 | 406156 | 335677 | 364565.3701 | 346763.3447 | 392110.293 | 358878.9609 | 341186.6689 | 397857.2383 | 419021.4658 | 31710.6895 | 28234.8008 | 59945.4902
570714700000008856 | 1990-06-25 | 450 | 35 | 35 | BONUS | 450 KW MK I | 360 | Lolland | http://193.88.185.146/website/energidataKort/viewer.htm?starttema1=vindkraft&STARTLEFT=631065&STARTRIGHT=631865&STARTBOTTOM=6069903&STARTTOP=6070703 | LAND | Knubbeløkke By, Kappel | 3a | 631385 | 6070087 | 174735 | 10 kV siden af 10/0,4 kV transformer (eller tilsvarende) (inkluderer møller tilsluttet i 10kV-nettet) | Historiske produktionstal (kWh): 1990: 478700; Historiske produktionstal (kWh): 1991: 859100; Historiske produktionstal (kWh): 1992: 967450; Historiske produktionstal (kWh): 1993: 759950; Historiske produktionstal (kWh): 1994: 864250; Historiske produktionstal (kWh): 1995: 932050; Historiske produktionstal (kWh): 1996: 772100; Historiske produktionstal (kWh): 1997: 862700; Historiske produktionstal (kWh): 1998: 1023763; Historiske produktionstal (kWh): 1999: 869607; Historiske produktionstal (kWh): 2000: 949051; Historiske produktionstal (kWh): 2001: 751331; Historiske produktionstal (kWh): 2002: 779801.3398; Historiske produktionstal (kWh): 2003: 732186.1865; Historiske produktionstal (kWh): 2004: 951416.7305; Historiske produktionstal (kWh): 2005: 879839.7383; Historiske produktionstal (kWh): 2006: 837318.2422; Historiske produktionstal (kWh): 2007: 949071.4219; Historiske produktionstal (kWh): 2008: 963749.1562 | 84424.2266 | 62813.5195 | 147237.7461
570714700000008870 | 1990-09-04 | 225 | 27 | 31.5 | VESTAS | V 27 - 225 KW | 360 | Lolland | http://193.88.185.146/website/energidataKort/viewer.htm?starttema1=vindkraft&STARTLEFT=633360&STARTRIGHT=634160&STARTBOTTOM=6088719&STARTTOP=6089519 | LAND | Roløkke By, Købelev | 8a | 633691 | 6088908 | 175017 | 10 kV siden af 10/0,4 kV transformer (eller tilsvarende) (inkluderer møller tilsluttet i 10kV-nettet) | Historiske produktionstal (kWh): 1990: 202546; Historiske produktionstal (kWh): 1991: 552234; Historiske produktionstal (kWh): 1992: 588020; Historiske produktionstal (kWh): 1993: 456700; Historiske produktionstal (kWh): 1994: 607400; Historiske produktionstal (kWh): 1995: 578650; Historiske produktionstal (kWh): 1996: 456634; Historiske produktionstal (kWh): 1997: 517976; Historiske produktionstal (kWh): 1998: 604258; Historiske produktionstal (kWh): 1999: 503842; Historiske produktionstal (kWh): 2000: 524038; Historiske produktionstal (kWh): 2001: 460481; Historiske produktionstal (kWh): 2002: 475743.6895; Historiske produktionstal (kWh): 2003: 455644.5293; Historiske produktionstal (kWh): 2004: 518956.0215; Historiske produktionstal (kWh): 2005: 481552.8262; Historiske produktionstal (kWh): 2006: 454027.8623; Historiske produktionstal (kWh): 2007: 562109.127; Historiske produktionstal (kWh): 2008: 547103.7021 | 43191.7188 | 37179.4492 | 80371.168
570714700000009068 | 1991-01-24 | 150 | 23.8 | 30 | BONUS | 150/30 MARK II | 360 | Lolland | http://193.88.185.146/website/energidataKort/viewer.htm?starttema1=vindkraft&STARTLEFT=640667&STARTRIGHT=641467&STARTBOTTOM=6072971&STARTTOP=6073771 | LAND | Arninge | 4d | 640990.8 | 6073167 | 175981 | 10 kV siden af 10/0,4 kV transformer (eller tilsvarende) (inkluderer møller tilsluttet i 10kV-nettet) | Historiske produktionstal (kWh): 1991: 312780; Historiske produktionstal (kWh): 1992: 387880; Historiske produktionstal (kWh): 1993: 306160; Historiske produktionstal (kWh): 1994: 413780; Historiske produktionstal (kWh): 1995: 372320; Historiske produktionstal (kWh): 1996: 310400; Historiske produktionstal (kWh): 1997: 345700; Historiske produktionstal (kWh): 1998: 402133; Historiske produktionstal (kWh): 1999: 331219; Historiske produktionstal (kWh): 2000: 358077; Historiske produktionstal (kWh): 2001: 304654; Historiske produktionstal (kWh): 2002: 329924.9404; Historiske produktionstal (kWh): 2003: 311889.5996; Historiske produktionstal (kWh): 2004: 350438.2207; Historiske produktionstal (kWh): 2005: 307367.2783; Historiske produktionstal (kWh): 2006: 301921.2905; Historiske produktionstal (kWh): 2007: 263442.9624; Historiske produktionstal (kWh): 2008: 265665.5117 | 24860.8809 | 21548.3398 | 46409.2207
570714700000009204 | 1991-11-01 | 150 | 28 | 31 | NEG MICON | W 2800/150 KW | 360 | Lolland | http://193.88.185.146/website/energidataKort/viewer.htm?starttema1=vindkraft&STARTLEFT=651307&STARTRIGHT=652107&STARTBOTTOM=6078239&STARTTOP=6079039 | LAND | Stokkemarke | 28q | 651626.9 | 6078433 | 176717 | 10 kV siden af 10/0,4 kV transformer (eller tilsvarende) (inkluderer møller tilsluttet i 10kV-nettet) | Historiske produktionstal (kWh): 1991: 100700; Historiske produktionstal (kWh): 1992: 320200; Historiske produktionstal (kWh): 1993: 284040; Historiske produktionstal (kWh): 1994: 374660; Historiske produktionstal (kWh): 1995: 339360; Historiske produktionstal (kWh): 1996: 271280; Historiske produktionstal (kWh): 1997: 306080; Historiske produktionstal (kWh): 1998: 364252; Historiske produktionstal (kWh): 1999: 250030; Historiske produktionstal (kWh): 2000: 314759; Historiske produktionstal (kWh): 2001: 264820; Historiske produktionstal (kWh): 2002: 292481.5889; Historiske produktionstal (kWh): 2003: 262202.4922; Historiske produktionstal (kWh): 2004: 296732.6992; Historiske produktionstal (kWh): 2005: 281280.7832; Historiske produktionstal (kWh): 2006: 179966.1587; Historiske produktionstal (kWh): 2007: 269663.1338; Historiske produktionstal (kWh): 2008: 306431.7314 | 21811.6797 | 1070.1899 | 22881.8696
570714700000009228 | 1991-08-12 | 150 | 27 | 31 | WIND WORLD | ID 178 - W 2800 | 360 | Lolland | http://193.88.185.146/website/energidataKort/viewer.htm?starttema1=vindkraft&STARTLEFT=655858&STARTRIGHT=656658&STARTBOTTOM=6077426&STARTTOP=6078226 | LAND | Haveløkke By, Østofte | 5a | 656177.8 | 6078038 | 177273 | 0,4 kV siden af 10/0,4 kV transformer (eller tilsvarende) | Historiske produktionstal (kWh): 1991: 141820; Historiske produktionstal (kWh): 1992: 349600; Historiske produktionstal (kWh): 1993: 286740; Historiske produktionstal (kWh): 1994: 381380; Historiske produktionstal (kWh): 1995: 345280; Historiske produktionstal (kWh): 1996: 284400; Historiske produktionstal (kWh): 1997: 314000; Historiske produktionstal (kWh): 1998: 372280; Historiske produktionstal (kWh): 1999: 304545; Historiske produktionstal (kWh): 2000: 333740; Historiske produktionstal (kWh): 2001: 271046; Historiske produktionstal (kWh): 2002: 306627; Historiske produktionstal (kWh): 2003: 246840; Historiske produktionstal (kWh): 2004: 288823; Historiske produktionstal (kWh): 2005: 182981; Historiske produktionstal (kWh): 2006: 209357; Historiske produktionstal (kWh): 2007: 305753; Historiske produktionstal (kWh): 2008: 236280 | 26679 | 23211 | 49890
570714700000009297 | 1991-09-27 | 225 | 27 | 31.5 | VESTAS | V 27 - 225 KW | 360 | Lolland | http://193.88.185.146/website/energidataKort/viewer.htm?starttema1=vindkraft&STARTLEFT=637506&STARTRIGHT=638306&STARTBOTTOM=6090566&STARTTOP=6091366 | LAND | Tjørneby By, Utterslev | 13a | 637827.9 | 6090758 | 177692 | 10 kV siden af 10/0,4 kV transformer (eller tilsvarende) (inkluderer møller tilsluttet i 10kV-nettet) | Historiske produktionstal (kWh): 1991: 182640; Historiske produktionstal (kWh): 1992: 589920; Historiske produktionstal (kWh): 1993: 471390; Historiske produktionstal (kWh): 1994: 605100; Historiske produktionstal (kWh): 1995: 584550; Historiske produktionstal (kWh): 1996: 500514; Historiske produktionstal (kWh): 1997: 525801; Historiske produktionstal (kWh): 1998: 594349; Historiske produktionstal (kWh): 1999: 493091; Historiske produktionstal (kWh): 2000: 524496; Historiske produktionstal (kWh): 2001: 474077; Historiske produktionstal (kWh): 2002: 510700.1797; Historiske produktionstal (kWh): 2003: 473569.4629; Historiske produktionstal (kWh): 2004: 533362.5; Historiske produktionstal (kWh): 2005: 514620.8125; Historiske produktionstal (kWh): 2006: 460245.0625; Historiske produktionstal (kWh): 2007: 586043.3711; Historiske produktionstal (kWh): 2008: 557586.8105 | 42492.7812 | 41671.0781 | 84163.8594
570714700000009310 | 1991-11-14 | 150 | 31.5 | 30 | WIND WORLD | W 2800/150 | 360 | Lolland | http://193.88.185.146/website/energidataKort/viewer.htm?starttema1=vindkraft&STARTLEFT=644915&STARTRIGHT=645715&STARTBOTTOM=6071629&STARTTOP=6072429 | LAND | Landet, Ryde, Højreby | 7f | 645246.9 | 6071824 | 177785 | 10 kV siden af 10/0,4 kV transformer (eller tilsvarende) (inkluderer møller tilsluttet i 10kV-nettet) | Historiske produktionstal (kWh): 1991: 72320; Historiske produktionstal (kWh): 1992: 400000; Historiske produktionstal (kWh): 1993: 337700; Historiske produktionstal (kWh): 1994: 452000; Historiske produktionstal (kWh): 1995: 396000; Historiske produktionstal (kWh): 1996: 329200; Historiske produktionstal (kWh): 1997: 361600; Historiske produktionstal (kWh): 1998: 425796; Historiske produktionstal (kWh): 1999: 356900; Historiske produktionstal (kWh): 2000: 388505; Historiske produktionstal (kWh): 2001: 329971; Historiske produktionstal (kWh): 2002: 354609.6787; Historiske produktionstal (kWh): 2003: 334086.3887; Historiske produktionstal (kWh): 2004: 375560.459; Historiske produktionstal (kWh): 2005: 277715.7888; Historiske produktionstal (kWh): 2006: 330886.7109; Historiske produktionstal (kWh): 2007: 395442.6318; Historiske produktionstal (kWh): 2008: 404741.6982 | 31532.4902 | 27821.9707 | 59354.4609
570714700000009334 | 1991-11-14 | 150 | 23.8 | 30 | BONUS | 150 KW - MK III | 360 | Lolland | http://193.88.185.146/website/energidataKort/viewer.htm?starttema1=vindkraft&STARTLEFT=639879&STARTRIGHT=640679&STARTBOTTOM=6067072&STARTTOP=6067872 | LAND | Dannemare | 24g | 640198.9 | 6067266 | 177898 | 10 kV siden af 10/0,4 kV transformer (eller tilsvarende) (inkluderer møller tilsluttet i 10kV-nettet) | Historiske produktionstal (kWh): 1991: 54320; Historiske produktionstal (kWh): 1992: 423640; Historiske produktionstal (kWh): 1993: 330900; Historiske produktionstal (kWh): 1994: 444740; Historiske produktionstal (kWh): 1995: 385680; Historiske produktionstal (kWh): 1996: 321380; Historiske produktionstal (kWh): 1997: 347920; Historiske produktionstal (kWh): 1998: 418101; Historiske produktionstal (kWh): 1999: 351934; Historiske produktionstal (kWh): 2000: 389722; Historiske produktionstal (kWh): 2001: 326393; Historiske produktionstal (kWh): 2002: 341142.1084; Historiske produktionstal (kWh): 2003: 321285.6895; Historiske produktionstal (kWh): 2004: 370721.3418; Historiske produktionstal (kWh): 2005: 296814.8716; Historiske produktionstal (kWh): 2006: 182143.1729; Historiske produktionstal (kWh): 2007: 359898.6592; Historiske produktionstal (kWh): 2008: 381031.1963 | 6450.8398 | 15016.3203 | 21467.1602
570714700000009440 | 1992-09-21 | 150 | 27 | 31 | WIND WORLD | W 2700 T/150 | 360 | Lolland | http://193.88.185.146/website/energidataKort/viewer.htm?starttema1=vindkraft&STARTLEFT=655039&STARTRIGHT=655839&STARTBOTTOM=6070142&STARTTOP=6070942 | LAND | Hillested | 24 | 655371.8 | 6070400 | 179796 | 10 kV siden af 10/0,4 kV transformer (eller tilsvarende) (inkluderer møller tilsluttet i 10kV-nettet) | Historiske produktionstal (kWh): 1992: 197820; Historiske produktionstal (kWh): 1993: 295700; Historiske produktionstal (kWh): 1994: 426360; Historiske produktionstal (kWh): 1995: 373140; Historiske produktionstal (kWh): 1996: 311560; Historiske produktionstal (kWh): 1997: 336360; Historiske produktionstal (kWh): 1998: 412545; Historiske produktionstal (kWh): 1999: 339728; Historiske produktionstal (kWh): 2000: 367837; Historiske produktionstal (kWh): 2001: 303769; Historiske produktionstal (kWh): 2002: 332859.8594; Historiske produktionstal (kWh): 2003: 253627.1112; Historiske produktionstal (kWh): 2004: 359271.002; Historiske produktionstal (kWh): 2005: 311522.3105; Historiske produktionstal (kWh): 2006: 272558.8794; Historiske produktionstal (kWh): 2007: 327820.6816; Historiske produktionstal (kWh): 2008: 356919.748 | 27944.7305 | 26661.6895 | 54606.4199
570714700000009464 | 1993-02-18 | 300 | 31 | 30 | BONUS | BONUS 300 | 360 | Lolland | http://193.88.185.146/website/energidataKort/viewer.htm?starttema1=vindkraft&STARTLEFT=636202&STARTRIGHT=637002&STARTBOTTOM=6072691&STARTTOP=6073491 | LAND | Brydebølle By, Vestenskov | 3a | 636521.4 | 6072844 | 180081 | 10 kV siden af 10/0,4 kV transformer (eller tilsvarende) (inkluderer møller tilsluttet i 10kV-nettet) | Historiske produktionstal (kWh): 1993: 549291; Historiske produktionstal (kWh): 1994: 728586; Historiske produktionstal (kWh): 1995: 651294; Historiske produktionstal (kWh): 1996: 535485; Historiske produktionstal (kWh): 1997: 581388; Historiske produktionstal (kWh): 1998: 676408; Historiske produktionstal (kWh): 1999: 569846; Historiske produktionstal (kWh): 2000: 623537; Historiske produktionstal (kWh): 2001: 537877; Historiske produktionstal (kWh): 2002: 569262.7578; Historiske produktionstal (kWh): 2003: 538611.4883; Historiske produktionstal (kWh): 2004: 596640.3301; Historiske produktionstal (kWh): 2005: 567588.7793; Historiske produktionstal (kWh): 2006: 532342.7988; Historiske produktionstal (kWh): 2007: 653344.5566; Historiske produktionstal (kWh): 2008: 642808.9746 | 50690.9688 | 43278.8398 | 93969.8086
570714700000009471 | 1993-04-22 | 300 | 31 | 30 | BONUS | BONUS 300 | 360 | Lolland | http://193.88.185.146/website/energidataKort/viewer.htm?starttema1=vindkraft&STARTLEFT=637586&STARTRIGHT=638386&STARTBOTTOM=6071949&STARTTOP=6072749 | LAND | Majbølle By, Tillitse | 4d | 637908.2 | 6072141 | 180190 | 10 kV siden af 10/0,4 kV transformer (eller tilsvarende) (inkluderer møller tilsluttet i 10kV-nettet) | Historiske produktionstal (kWh): 1993: 408489; Historiske produktionstal (kWh): 1994: 716559; Historiske produktionstal (kWh): 1995: 641250; Historiske produktionstal (kWh): 1996: 529194; Historiske produktionstal (kWh): 1997: 577746; Historiske produktionstal (kWh): 1998: 682978; Historiske produktionstal (kWh): 1999: 564673; Historiske produktionstal (kWh): 2000: 622082; Historiske produktionstal (kWh): 2001: 541305; Historiske produktionstal (kWh): 2002: 573345.541; Historiske produktionstal (kWh): 2003: 548331.2969; Historiske produktionstal (kWh): 2004: 615783.9629; Historiske produktionstal (kWh): 2005: 566652.2422; Historiske produktionstal (kWh): 2006: 525394.9854; Historiske produktionstal (kWh): 2007: 658804.4121; Historiske produktionstal (kWh): 2008: 657466.9141 | 51421.5898 | 46042.9219 | 97464.5117
570714700000009488 | 1993-04-15 | 300 | 31 | 30 | BONUS | BONUS 300 | 360 | Lolland | http://193.88.185.146/website/energidataKort/viewer.htm?starttema1=vindkraft&STARTLEFT=635360&STARTRIGHT=636160&STARTBOTTOM=6072435&STARTTOP=6073235 | LAND | Vestenskov | 5a2 | 635676.3 | 6072633 | 180191 | 10 kV siden af 10/0,4 kV transformer (eller tilsvarende) (inkluderer møller tilsluttet i 10kV-nettet) | Historiske produktionstal (kWh): 1993: 493206; Historiske produktionstal (kWh): 1994: 753018; Historiske produktionstal (kWh): 1995: 668994; Historiske produktionstal (kWh): 1996: 554553; Historiske produktionstal (kWh): 1997: 606774; Historiske produktionstal (kWh): 1998: 699771; Historiske produktionstal (kWh): 1999: 601290; Historiske produktionstal (kWh): 2000: 656137; Historiske produktionstal (kWh): 2001: 560431; Historiske produktionstal (kWh): 2002: 588977.9375; Historiske produktionstal (kWh): 2003: 552925.8887; Historiske produktionstal (kWh): 2004: 630973.5332; Historiske produktionstal (kWh): 2005: 588470.8516; Historiske produktionstal (kWh): 2006: 538588.7119; Historiske produktionstal (kWh): 2007: 648552.96; Historiske produktionstal (kWh): 2008: 644095.976 | 55201.4102 | 43829.2812 | 99030.6914
570714700000009501 | 1993-04-15 | 225 | 27 | 30 | VESTAS | V 27 - 225 KW | 360 | Lolland | http://193.88.185.146/website/energidataKort/viewer.htm?starttema1=vindkraft&STARTLEFT=631869&STARTRIGHT=632669&STARTBOTTOM=6070049&STARTTOP=6070849 | LAND | Knubbelykke By, Kappel | 7a | 632190.7 | 6070244 | 180252 | 10 kV siden af 10/0,4 kV transformer (eller tilsvarende) (inkluderer møller tilsluttet i 10kV-nettet) | Historiske produktionstal (kWh): 1993: 451851; Historiske produktionstal (kWh): 1994: 700000; Historiske produktionstal (kWh): 1995: 459180; Historiske produktionstal (kWh): 1996: 632943; Historiske produktionstal (kWh): 1997: 551635; Historiske produktionstal (kWh): 1998: 641001; Historiske produktionstal (kWh): 1999: 561441; Historiske produktionstal (kWh): 2000: 619626; Historiske produktionstal (kWh): 2001: 525570; Historiske produktionstal (kWh): 2002: 550641.4492; Historiske produktionstal (kWh): 2003: 511351.8223; Historiske produktionstal (kWh): 2004: 602346.6875; Historiske produktionstal (kWh): 2005: 541792.3496; Historiske produktionstal (kWh): 2006: 525869.1875; Historiske produktionstal (kWh): 2007: 616044.332; Historiske produktionstal (kWh): 2008: 630661.6738 | 51885.8984 | 41646.3281 | 93532.2266
570714700000009518 | 1993-05-29 | 225 | 27 | 34 | VESTAS | V 27 - 225 KW | 360 | Lolland | http://193.88.185.146/website/energidataKort/viewer.htm?starttema1=vindkraft&STARTLEFT=661370&STARTRIGHT=662170&STARTBOTTOM=6064402&STARTTOP=6065202 | LAND | Fuglse | 8c | 661688.8 | 6064598 | 180299 | 10 kV siden af 10/0,4 kV transformer (eller tilsvarende) (inkluderer møller tilsluttet i 10kV-nettet) | Historiske produktionstal (kWh): 1993: 303798; Historiske produktionstal (kWh): 1994: 528000; Historiske produktionstal (kWh): 1995: 473580; Historiske produktionstal (kWh): 1996: 393420; Historiske produktionstal (kWh): 1997: 429750; Historiske produktionstal (kWh): 1998: 504576; Historiske produktionstal (kWh): 1999: 418356; Historiske produktionstal (kWh): 2000: 474770; Historiske produktionstal (kWh): 2001: 397963; Historiske produktionstal (kWh): 2002: 447004.4492; Historiske produktionstal (kWh): 2003: 406335.5996; Historiske produktionstal (kWh): 2004: 456770.1543; Historiske produktionstal (kWh): 2005: 424767.4219; Historiske produktionstal (kWh): 2006: 388678.9502; Historiske produktionstal (kWh): 2007: 476149.4121; Historiske produktionstal (kWh): 2008: 481317.2129 | 35761.7695 | 33502.5898 | 69264.3594
570714700000009525 | 1993-06-20 | 225 | 27 | 34 | VESTAS | V 27 - 225 KW | 360 | Lolland | http://193.88.185.146/website/energidataKort/viewer.htm?starttema1=vindkraft&STARTLEFT=629923&STARTRIGHT=630723&STARTBOTTOM=6072864&STARTTOP=6073664 | LAND | Kappel | 2b1 | 630242.3 | 6073054 | 180632 | 10 kV siden af 10/0,4 kV transformer (eller tilsvarende) (inkluderer møller tilsluttet i 10kV-nettet) | Historiske produktionstal (kWh): 1993: 290616; Historiske produktionstal (kWh): 1994: 649323; Historiske produktionstal (kWh): 1995: 585927; Historiske produktionstal (kWh): 1996: 483441; Historiske produktionstal (kWh): 1997: 532902; Historiske produktionstal (kWh): 1998: 627760; Historiske produktionstal (kWh): 1999: 541054; Historiske produktionstal (kWh): 2000: 570049; Historiske produktionstal (kWh): 2001: 503204; Historiske produktionstal (kWh): 2002: 518980.3105; Historiske produktionstal (kWh): 2003: 504034.3691; Historiske produktionstal (kWh): 2004: 582876.3633; Historiske produktionstal (kWh): 2005: 521540.9062; Historiske produktionstal (kWh): 2006: 498404.6113; Historiske produktionstal (kWh): 2007: 613445.5801; Historiske produktionstal (kWh): 2008: 605292.9316 | 49417.8281 | 41528.5195 | 90946.3477
570714700000009549 | 1993-09-27 | 150 | 23.8 | 30 | BONUS | 150 KW - MK III | 360 | Lolland | http://193.88.185.146/website/energidataKort/viewer.htm?starttema1=vindkraft&STARTLEFT=636572&STARTRIGHT=637372&STARTBOTTOM=6074442&STARTTOP=6075242 | LAND | Arninge | 1a | 636892.1 | 6074631 | 180719 | 10 kV siden af 10/0,4 kV transformer (eller tilsvarende) (inkluderer møller tilsluttet i 10kV-nettet) | Historiske produktionstal (kWh): 1993: 106674; Historiske produktionstal (kWh): 1994: 438350; Historiske produktionstal (kWh): 1995: 394874; Historiske produktionstal (kWh): 1996: 331776; Historiske produktionstal (kWh): 1997: 363930; Historiske produktionstal (kWh): 1998: 418414; Historiske produktionstal (kWh): 1999: 349454; Historiske produktionstal (kWh): 2000: 381597; Historiske produktionstal (kWh): 2001: 322001; Historiske produktionstal (kWh): 2002: 343916.4883; Historiske produktionstal (kWh): 2003: 332905.3242; Historiske produktionstal (kWh): 2004: 367083.0898; Historiske produktionstal (kWh): 2005: 349075.9785; Historiske produktionstal (kWh): 2006: 320060.0684; Historiske produktionstal (kWh): 2007: 392873.5771; Historiske produktionstal (kWh): 2008: 373934.8818 | 30578.1309 | 23261.0391 | 53839.1699
570714700000009563 | 1989-11-20 | 225 | 27 | 31.5 | VESTAS | V 27 - 225 KW | 360 | Lolland | http://193.88.185.146/website/energidataKort/viewer.htm?starttema1=vindkraft&STARTLEFT=642811&STARTRIGHT=643611&STARTBOTTOM=6091619&STARTTOP=6092419 | LAND | Nybølle By, Horslunde | 13b | 643130.9 | 6091812 | 167075 | 10 kV siden af 10/0,4 kV transformer (eller tilsvarende) (inkluderer møller tilsluttet i 10kV-nettet) | [12 empty] | 87033 | 592860 | 575790 | 618000 | 628290 | 649710 | 581205 | 512835 | 590175 | 589234 | 518064 | 537413 | 492178 | 535599.3242 | 491232.0586 | 548914.4062 | 525692.9648 | 460898.457 | 592733.7852 | 563814.8984 | 44030.25 | 43461 | 87491.25
570714700000009679 | 1994-07-12 | 300 | 31 | 30 | BONUS | BONUS 300 | 360 | Lolland | http://193.88.185.146/website/energidataKort/viewer.htm?starttema1=vindkraft&STARTLEFT=639130&STARTRIGHT=639930&STARTBOTTOM=6070409&STARTTOP=6071209 | LAND | Stødby By, Tillitse | 5 | 639445.3 | 6070598 | 181797 | 10 kV siden af 10/0,4 kV transformer (eller tilsvarende) (inkluderer møller tilsluttet i 10kV-nettet) | Historiske produktionstal (kWh): 1994: 313680; Historiske produktionstal (kWh): 1995: 640200; Historiske produktionstal (kWh): 1996: 523560; Historiske produktionstal (kWh): 1997: 579750; Historiske produktionstal (kWh): 1998: 686048; Historiske produktionstal (kWh): 1999: 586252; Historiske produktionstal (kWh): 2000: 637891; Historiske produktionstal (kWh): 2001: 540978; Historiske produktionstal (kWh): 2002: 559415.0801; Historiske produktionstal (kWh): 2003: 531353.7852; Historiske produktionstal (kWh): 2004: 612173.4355; Historiske produktionstal (kWh): 2005: 570644.9102; Historiske produktionstal (kWh): 2006: 506065.2393; Historiske produktionstal (kWh): 2007: 623726.7266; Historiske produktionstal (kWh): 2008: 656517.5 | 19866.3301 | 43419.4219 | 63285.752
570714700000009716 | 1994-11-25 | 300 | 31 | 31 | BONUS | 300 KW COMBI | 360 | Lolland | http://193.88.185.146/website/energidataKort/viewer.htm?starttema1=vindkraft&STARTLEFT=635278&STARTRIGHT=636078&STARTBOTTOM=6072988&STARTTOP=6073788 | LAND | V.Skovby By, Vestenskov | 4 | 635591.8 | 6073184 | 182209 | 10 kV siden af 10/0,4 kV transformer (eller tilsvarende) (inkluderer møller tilsluttet i 10kV-nettet) | Historiske produktionstal (kWh): 1994: 88074; Historiske produktionstal (kWh): 1995: 659493; Historiske produktionstal (kWh): 1996: 542676; Historiske produktionstal (kWh): 1997: 594813; Historiske produktionstal (kWh): 1998: 700651; Historiske produktionstal (kWh): 1999: 584934; Historiske produktionstal (kWh): 2000: 638394; Historiske produktionstal (kWh): 2001: 541473; Historiske produktionstal (kWh): 2002: 573048.6504; Historiske produktionstal (kWh): 2003: 545356.3457; Historiske produktionstal (kWh): 2004: 620925.0273; Historiske produktionstal (kWh): 2005: 580113.2695; Historiske produktionstal (kWh): 2006: 475338.5996; Historiske produktionstal (kWh): 2007: 468749.1602; Historiske produktionstal (kWh): 2008: 646318.5322 | 53085.7812 | 43484.7617 | 96570.543
570714700000009723 | 1994-11-25 | 300 | 31 | 30 | BONUS | 300 KW COMBI | 360 | Lolland | http://193.88.185.146/website/energidataKort/viewer.htm?starttema1=vindkraft&STARTLEFT=640152&STARTRIGHT=640952&STARTBOTTOM=6071205&STARTTOP=6072005 | LAND | Dannemare | 19a | 640470.1 | 6071403 | 182210 | 10 kV siden af 10/0,4 kV transformer (eller tilsvarende) (inkluderer møller tilsluttet i 10kV-nettet) | Historiske produktionstal (kWh): 1994: 90768; Historiske produktionstal (kWh): 1995: 650445; Historiske produktionstal (kWh): 1996: 545700; Historiske produktionstal (kWh): 1997: 585807; Historiske produktionstal (kWh): 1998: 684664; Historiske produktionstal (kWh): 1999: 571916; Historiske produktionstal (kWh): 2000: 627331; Historiske produktionstal (kWh): 2001: 535982; Historiske produktionstal (kWh): 2002: 571085.9297; Historiske produktionstal (kWh): 2003: 532947.6973; Historiske produktionstal (kWh): 2004: 603872.2812; Historiske produktionstal (kWh): 2005: 567411.5762; Historiske produktionstal (kWh): 2006: 523926.8096; Historiske produktionstal (kWh): 2007: 636356.1621; Historiske produktionstal (kWh): 2008: 624009.8672 | 50106.8711 | 44422.2891 | 94529.1602
570714700000009730 | 1994-12-21 | 300 | 31 | 30 | BONUS | 300 KW COMBI | 360 | Lolland | http://193.88.185.146/website/energidataKort/viewer.htm?starttema1=vindkraft&STARTLEFT=638617&STARTRIGHT=639417&STARTBOTTOM=6066841&STARTTOP=6067641 | LAND | Dannemare | 17b | 638937 | 6067038 | 182212 | 10 kV siden af 10/0,4 kV transformer (eller tilsvarende) (inkluderer møller tilsluttet i 10kV-nettet) | Historiske produktionstal (kWh): 1995: 745530; Historiske produktionstal (kWh): 1996: 583500; Historiske produktionstal (kWh): 1997: 650340; Historiske produktionstal (kWh): 1998: 792755; Historiske produktionstal (kWh): 1999: 688572; Historiske produktionstal (kWh): 2000: 753242; Historiske produktionstal (kWh): 2001: 618932; Historiske produktionstal (kWh): 2002: 652278.3516; Historiske produktionstal (kWh): 2003: 617205.6016; Historiske produktionstal (kWh): 2004: 711054.6289; Historiske produktionstal (kWh): 2005: 638985.5977; Historiske produktionstal (kWh): 2006: 639552.873; Historiske produktionstal (kWh): 2007: 730643.748; Historiske produktionstal (kWh): 2008: 789484.416 | 66206.25 | 45899.3711 | 112105.6211
570714700000009747 | 1994-12-21 | 300 | 31 | 30 | BONUS | KOMBI 300 | 360 | Lolland | http://193.88.185.146/website/energidataKort/viewer.htm?starttema1=vindkraft&STARTLEFT=638459&STARTRIGHT=639259&STARTBOTTOM=6066852&STARTTOP=6067652 | LAND | Dannemare | 17b | 638774.7 | 6067049 | 182213 | 10 kV siden af 10/0,4 kV transformer (eller tilsvarende) (inkluderer møller tilsluttet i 10kV-nettet) | Historiske produktionstal (kWh): 1994: 20130; Historiske produktionstal (kWh): 1995: 703410; Historiske produktionstal (kWh): 1996: 575880; Historiske produktionstal (kWh): 1997: 646920; Historiske produktionstal (kWh): 1998: 789473; Historiske produktionstal (kWh): 1999: 679940; Historiske produktionstal (kWh): 2000: 762086; Historiske produktionstal (kWh): 2001: 600587; Historiske produktionstal (kWh): 2002: 581424.2598; Historiske produktionstal (kWh): 2003: 606607.6465; Historiske produktionstal (kWh): 2004: 718343.0078; Historiske produktionstal (kWh): 2005: 669346.9297; Historiske produktionstal (kWh): 2006: 654111.8145; Historiske produktionstal (kWh): 2007: 729617.1367; Historiske produktionstal (kWh): 2008: 781891.1191 | 67100.2188 | 44259.9297 | 111360.1484
570714700000009761 | 1995-03-02 | 300 | 31 | 30 | BONUS | BONUS 300 | 360 | Lolland | http://193.88.185.146/website/energidataKort/viewer.htm?starttema1=vindkraft&STARTLEFT=644506&STARTRIGHT=645306&STARTBOTTOM=6071233&STARTTOP=6072033 | LAND | Græshave | 6a | 644831.9 | 6071410 | 182363 | 10 kV siden af 10/0,4 kV transformer (eller tilsvarende) (inkluderer møller tilsluttet i 10kV-nettet) | Historiske produktionstal (kWh): 1995: 422070; Historiske produktionstal (kWh): 1996: 487350; Historiske produktionstal (kWh): 1997: 543900; Historiske produktionstal (kWh): 1998: 637379; Historiske produktionstal (kWh): 1999: 518872; Historiske produktionstal (kWh): 2000: 579842; Historiske produktionstal (kWh): 2001: 486022; Historiske produktionstal (kWh): 2002: 533764.5391; Historiske produktionstal (kWh): 2003: 500335.1133; Historiske produktionstal (kWh): 2004: 557030.4336; Historiske produktionstal (kWh): 2005: 498040.2891; Historiske produktionstal (kWh): 2006: 485776.165; Historiske produktionstal (kWh): 2007: 573917.8516; Historiske produktionstal (kWh): 2008: 584988.0293 | 45681.5703 | 39986.1016 | 85667.6719
570714700000009792 | 1995-02-22 | 300 | 31 | 31 | BONUS | KOMBI 300 | 360 | Lolland | http://193.88.185.146/website/energidataKort/viewer.htm?starttema1=vindkraft&STARTLEFT=635277&STARTRIGHT=636077&STARTBOTTOM=6071045&STARTTOP=6071845 | LAND | Gammelby By, Tillitse | 5a | 635591.3 | 6071239 | 182399 | 10 kV siden af 60/10 kV transformer (eller tilsvarende) | Historiske produktionstal (kWh): 1995: 464130; Historiske produktionstal (kWh): 1996: 534600; Historiske produktionstal (kWh): 1997: 593760; Historiske produktionstal (kWh): 1998: 692507; Historiske produktionstal (kWh): 1999: 582367; Historiske produktionstal (kWh): 2000: 644103; Historiske produktionstal (kWh): 2001: 544293; Historiske produktionstal (kWh): 2002: 574809.6719; Historiske produktionstal (kWh): 2003: 542620.9766; Historiske produktionstal (kWh): 2004: 623565.3594; Historiske produktionstal (kWh): 2005: 585542.4336; Historiske produktionstal (kWh): 2006: 545426.6357; Historiske produktionstal (kWh): 2007: 639962.7334; Historiske produktionstal (kWh): 2008: 641934.8105 | 53510.4883 | 43239.2383 | 96749.7266
570714700000009815 | 1995-03-06 | 300 | 31 | 30 | BONUS | 300 KW | 360 | Lolland | http://193.88.185.146/website/energidataKort/viewer.htm?starttema1=vindkraft&STARTLEFT=644843&STARTRIGHT=645643&STARTBOTTOM=6067231&STARTTOP=6068031 | LAND | Hoby By, Gloslunde | 6d | 645162.9 | 6067427 | 182546 | 10 kV siden af 10/0,4 kV transformer (eller tilsvarende) (inkluderer møller tilsluttet i 10kV-nettet) | Historiske produktionstal (kWh): 1995: 417330; Historiske produktionstal (kWh): 1996: 487680; Historiske produktionstal (kWh): 1997: 556650; Historiske produktionstal (kWh): 1998: 654258; Historiske produktionstal (kWh): 1999: 575323; Historiske produktionstal (kWh): 2000: 632140; Historiske produktionstal (kWh): 2001: 519343; Historiske produktionstal (kWh): 2002: 492650.9004; Historiske produktionstal (kWh): 2003: 508688.7305; Historiske produktionstal (kWh): 2004: 595851.2949; Historiske produktionstal (kWh): 2005: 521113.2266; Historiske produktionstal (kWh): 2006: 525395.9717; Historiske produktionstal (kWh): 2007: 607980.7891; Historiske produktionstal (kWh): 2008: 632968.377 | 50698.8906 | 41936.3984 | 92635.2891
570714700000009822 | 1995-06-02 | 225 | 29 | 30 | VESTAS | V 29 225 KW | 360 | Lolland | http://193.88.185.146/website/energidataKort/viewer.htm?starttema1=vindkraft&STARTLEFT=640540&STARTRIGHT=641340&STARTBOTTOM=6090969&STARTTOP=6091769 | LAND | Utterslev | 7a m.fl | 640858.9 | 6091160 | 182578 | 10 kV siden af 10/0,4 kV transformer (eller tilsvarende) (inkluderer møller tilsluttet i 10kV-nettet) | Historiske produktionstal (kWh): 1995: 280020; Historiske produktionstal (kWh): 1996: 555000; Historiske produktionstal (kWh): 1997: 584100; Historiske produktionstal (kWh): 1998: 678578; Historiske produktionstal (kWh): 1999: 543050; Historiske produktionstal (kWh): 2000: 572712; Historiske produktionstal (kWh): 2001: 516036; Historiske produktionstal (kWh): 2002: 562746.418; Historiske produktionstal (kWh): 2003: 526852.2539; Historiske produktionstal (kWh): 2004: 586697.7539; Historiske produktionstal (kWh): 2005: 560125.168; Historiske produktionstal (kWh): 2006: 473272.4668; Historiske produktionstal (kWh): 2007: 630957.6953; Historiske produktionstal (kWh): 2008: 603582.2031 | 45931.0508 | 46630.9805 | 92562.0312
570714700000009846 | 1995-07-06 | 500 | 41 | 35 | BONUS | V 39-500 KW | 360 | Lolland | http://193.88.185.146/website/energidataKort/viewer.htm?starttema1=vindkraft&STARTLEFT=633140&STARTRIGHT=633940&STARTBOTTOM=6080932&STARTTOP=6081732 | LAND | Sandby By, Sandby | 27a m.f | 633461.3 | 6081132 | 182769 | 10 kV siden af 10/0,4 kV transformer (eller tilsvarende) (inkluderer møller tilsluttet i 10kV-nettet) | Historiske produktionstal (kWh): 1995: 575391; Historiske produktionstal (kWh): 1996: 994830; Historiske produktionstal (kWh): 1997: 1072860; Historiske produktionstal (kWh): 1998: 1332730; Historiske produktionstal (kWh): 1999: 916655; Historiske produktionstal (kWh): 2000: 1067836; Historiske produktionstal (kWh): 2001: 1018326; Historiske produktionstal (kWh): 2002: 1060298.9453; Historiske produktionstal (kWh): 2003: 958215.0586; Historiske produktionstal (kWh): 2004: 1106632.8906; Historiske produktionstal (kWh): 2005: 1001942.3789; Historiske produktionstal (kWh): 2006: 869339.7988; Historiske produktionstal (kWh): 2007: 1222263.8984; Historiske produktionstal (kWh): 2008: 1268048.4141 | 97943.6719 | 71942.3125 | 169885.9844
570714700000009884 | 1995-09-27 | 300 | 31 | 30 | BONUS | 300 KW | 360 | Lolland | http://193.88.185.146/website/energidataKort/viewer.htm?starttema1=vindkraft&STARTLEFT=647700&STARTRIGHT=648500&STARTBOTTOM=6070259&STARTTOP=6071059 | LAND | Landet | 1a | 648011.1 | 6070454 | 183035 | 10 kV siden af 10/0,4 kV transformer (eller tilsvarende) (inkluderer møller tilsluttet i 10kV-nettet) | Historiske produktionstal (kWh): 1995: 126810; Historiske produktionstal (kWh): 1996: 561480; Historiske produktionstal (kWh): 1997: 600870; Historiske produktionstal (kWh): 1998: 697213; Historiske produktionstal (kWh): 1999: 590782; Historiske produktionstal (kWh): 2000: 646249; Historiske produktionstal (kWh): 2001: 524711; Historiske produktionstal (kWh): 2002: 578880.3145; Historiske produktionstal (kWh): 2003: 547655.1328; Historiske produktionstal (kWh): 2004: 610816.1328; Historiske produktionstal (kWh): 2005: 539862.8379; Historiske produktionstal (kWh): 2006: 490942.9854; Historiske produktionstal (kWh): 2007: 626157.1797; Historiske produktionstal (kWh): 2008: 583934.668 | 43208.5508 | 42714.5391 | 85923.0898
570714700000009891 | 1996-03-01 | 600 | 44 | 40 | BONUS | 600 KW MK II | 360 | Lolland | http://193.88.185.146/website/energidataKort/viewer.htm?starttema1=vindkraft&STARTLEFT=647528&STARTRIGHT=648328&STARTBOTTOM=6067510&STARTTOP=6068310 | LAND | Rødbyfjord, Vejleby | 34d | 647846.9 | 6067705 | 183056 | 10 kV siden af 60/10 kV transformer (eller tilsvarende) | Historiske produktionstal (kWh): 1996: 982447; Historiske produktionstal (kWh): 1997: 975984; Historiske produktionstal (kWh): 1998: 1312491; Historiske produktionstal (kWh): 1999: 1009493; Historiske produktionstal (kWh): 2000: 824816; Historiske produktionstal (kWh): 2001: 923495; Historiske produktionstal (kWh): 2002: 1000744.3008; Historiske produktionstal (kWh): 2003: 928280.4258; Historiske produktionstal (kWh): 2004: 1057112.0938; Historiske produktionstal (kWh): 2005: 982247.3203; Historiske produktionstal (kWh): 2006: 882660.2324; Historiske produktionstal (kWh): 2007: 1101072.0703; Historiske produktionstal (kWh): 2008: 1100403.8125 | 90010.7969 | 63921.3281 | 153932.125
570714700000009907 | 1995-12-20 | 300 | 31 | 30 | BONUS | 300 KW | 360 | Lolland | http://193.88.185.146/website/energidataKort/viewer.htm?starttema1=vindkraft&STARTLEFT=628355&STARTRIGHT=629155&STARTBOTTOM=6073321&STARTTOP=6074121 | LAND | Kappel | 8a | 628668.6 | 6073519 | 183135 | 10 kV siden af 10/0,4 kV transformer (eller tilsvarende) (inkluderer møller tilsluttet i 10kV-nettet) | Historiske produktionstal (kWh): 1996: 661500; Historiske produktionstal (kWh): 1997: 704520; Historiske produktionstal (kWh): 1998: 826019; Historiske produktionstal (kWh): 1999: 666999; Historiske produktionstal (kWh): 2000: 767640; Historiske produktionstal (kWh): 2001: 675131; Historiske produktionstal (kWh): 2002: 689553.9336; Historiske produktionstal (kWh): 2003: 661088.3516; Historiske produktionstal (kWh): 2004: 757599.4766; Historiske produktionstal (kWh): 2005: 698249.9727; Historiske produktionstal (kWh): 2006: 496327.5918; Historiske produktionstal (kWh): 2007: 681538.7637; Historiske produktionstal (kWh): 2008: 778100.4023 | 61534.4414 | 55943.9102 | 117478.3516
570714700000009969 | 1996-06-04 | 600 | 44 | 35 | BONUS | 600 KW MK 4 | 360 | Lolland | http://193.88.185.146/website/energidataKort/viewer.htm?starttema1=vindkraft&STARTLEFT=641821&STARTRIGHT=642621&STARTBOTTOM=6072543&STARTTOP=6073343 | LAND | Øster Skovby, Græshave | 3a | 642143.1 | 6072737 | 183367 | 10 kV siden af 10/0,4 kV transformer (eller tilsvarende) (inkluderer møller tilsluttet i 10kV-nettet) | Historiske produktionstal (kWh): 1996: 483771; Historiske produktionstal (kWh): 1997: 1086945; Historiske produktionstal (kWh): 1998: 1357972; Historiske produktionstal (kWh): 1999: 1117087; Historiske produktionstal (kWh): 2000: 1252336; Historiske produktionstal (kWh): 2001: 1038498; Historiske produktionstal (kWh): 2002: 1112516.7852; Historiske produktionstal (kWh): 2003: 1068490.1797; Historiske produktionstal (kWh): 2004: 782976.1641; Historiske produktionstal (kWh): 2005: 720502.1953; Historiske produktionstal (kWh): 2006: 1029587.1348; Historiske produktionstal (kWh): 2007: 1213185.6133; Historiske produktionstal (kWh): 2008: 1256129.8086 | 97784.2812 | 88238.7031 | 186022.9844
570714700000009976 | 1996-06-04 | 600 | 44 | 35 | BONUS | 600 KW MK | 360 | Lolland | http://193.88.185.146/website/energidataKort/viewer.htm?starttema1=vindkraft&STARTLEFT=641765&STARTRIGHT=642565&STARTBOTTOM=6072939&STARTTOP=6073739 | LAND | Øster Skovby, Græshave | 3a | 642085.9 | 6073134 | 183368 | 10 kV siden af 10/0,4 kV transformer (eller tilsvarende) (inkluderer møller tilsluttet i 10kV-nettet) | Historiske produktionstal (kWh): 1996: 530865; Historiske produktionstal (kWh): 1997: 1095660; Historiske produktionstal (kWh): 1998: 1342734; Historiske produktionstal (kWh): 1999: 1091104; Historiske produktionstal (kWh): 2000: 1238282; Historiske produktionstal (kWh): 2001: 986806; Historiske produktionstal (kWh): 2002: 1102357.1328; Historiske produktionstal (kWh): 2003: 908944.7344; Historiske produktionstal (kWh): 2004: 979200.0936; Historiske produktionstal (kWh): 2005: 1086992.2773; Historiske produktionstal (kWh): 2006: 1006055.8301; Historiske produktionstal (kWh): 2007: 1275500.1406; Historiske produktionstal (kWh): 2008: 1235345.7793 | 97974.3594 | 83559.9609 | 181534.3203
570714700000009983 | 1996-06-01 | 600 | 44 | 35 | BONUS | 600 KW MK 2 | 360 | Lolland | http://193.88.185.146/website/energidataKort/viewer.htm?starttema1=vindkraft&STARTLEFT=642020&STARTRIGHT=642820&STARTBOTTOM=6073235&STARTTOP=6074035 | LAND | Øster Skovby, Græshave | 4a | 642332.1 | 6073432 | 183369 | 10 kV siden af 10/0,4 kV transformer (eller tilsvarende) (inkluderer møller tilsluttet i 10kV-nettet) | Historiske produktionstal (kWh): 1996: 516339; Historiske produktionstal (kWh): 1997: 1091664; Historiske produktionstal (kWh): 1998: 1345050; Historiske produktionstal (kWh): 1999: 1073689; Historiske produktionstal (kWh): 2000: 1169408; Historiske produktionstal (kWh): 2001: 1023777; Historiske produktionstal (kWh): 2002: 1086755.7461; Historiske produktionstal (kWh): 2003: 1024992.5391; Historiske produktionstal (kWh): 2004: 1132620.3789; Historiske produktionstal (kWh): 2005: 1052386.8359; Historiske produktionstal (kWh): 2006: 976425.1289; Historiske produktionstal (kWh): 2007: 1093122.3579; Historiske produktionstal (kWh): 2008: 1247656.4141 | 97069.5 | 88152.5703 | 185222.0703
570714700000009990 | 1996-09-20 | 600 | 44 | 35 | BONUS | 600/120 KW MK III | 360 | Lolland | http://193.88.185.146/website/energidataKort/viewer.htm?starttema1=vindkraft&STARTLEFT=641329&STARTRIGHT=642129&STARTBOTTOM=6071003&STARTTOP=6071803 | LAND | Dannemare By, Dannemare | 7a | 641644.6 | 6071193 | 183624 | 10 kV siden af 10/0,4 kV transformer (eller tilsvarende) (inkluderer møller tilsluttet i 10kV-nettet) | Historiske produktionstal (kWh): 1996: 311946; Historiske produktionstal (kWh): 1997: 1184205; Historiske produktionstal (kWh): 1998: 1441882; Historiske produktionstal (kWh): 1999: 1211473; Historiske produktionstal (kWh): 2000: 1249339; Historiske produktionstal (kWh): 2001: 1094438; Historiske produktionstal (kWh): 2002: 1174930.8438; Historiske produktionstal (kWh): 2003: 1143272.7969; Historiske produktionstal (kWh): 2004: 1265166.5469; Historiske produktionstal (kWh): 2005: 1152729.2656; Historiske produktionstal (kWh): 2006: 1073168.9023; Historiske produktionstal (kWh): 2007: 1289187.9102; Historiske produktionstal (kWh): 2008: 1328274.1211 | 106942.7734 | 94030.2031 | 200972.9766
570714700000010002 | 1996-09-05 | 600 | 44 | 35 | BONUS | 600 KW MK 3 | 360 | Lolland | http://193.88.185.146/website/energidataKort/viewer.htm?starttema1=vindkraft&STARTLEFT=641519&STARTRIGHT=642319&STARTBOTTOM=6066138&STARTTOP=6066938 | LAND | Dannemare | 103 | 641838.9 | 6066333 | 183666 | 10 kV siden af 60/10 kV transformer (eller tilsvarende) | Historiske produktionstal (kWh): 1996: 463626; Historiske produktionstal (kWh): 1997: 1329870; Historiske produktionstal (kWh): 1998: 1580332; Historiske produktionstal (kWh): 1999: 1416159; Historiske produktionstal (kWh): 2000: 1539071; Historiske produktionstal (kWh): 2001: 1295368; Historiske produktionstal (kWh): 2002: 1325884.2109; Historiske produktionstal (kWh): 2003: 1285222.9531; Historiske produktionstal (kWh): 2004: 1446782.0391; Historiske produktionstal (kWh): 2005: 1381280.6641; Historiske produktionstal (kWh): 2006: 1322758.8164; Historiske produktionstal (kWh): 2007: 1490469.7617; Historiske produktionstal (kWh): 2008: 1595249.3672 | 131188.8594 | 100333.5312 | 231522.3906
570714700000010033 | 1996-09-04 | 500 | 37 | 35 | WIND WORLD | W 3700/500 KW | 360 | Lolland | http://193.88.185.146/website/energidataKort/viewer.htm?starttema1=vindkraft&STARTLEFT=640956&STARTRIGHT=641756&STARTBOTTOM=6066617&STARTTOP=6067417 | LAND | Ø.Amalieager, Dannemare | 2b | 641286.9 | 6066813 | 183667 | 10 kV siden af 60/10 kV transformer (eller tilsvarende) | Historiske produktionstal (kWh): 1996: 378690; Historiske produktionstal (kWh): 1997: 1042230; Historiske produktionstal (kWh): 1998: 1288228; Historiske produktionstal (kWh): 1999: 1111822; Historiske produktionstal (kWh): 2000: 1192370; Historiske produktionstal (kWh): 2001: 1002684; Historiske produktionstal (kWh): 2002: 1044359; Historiske produktionstal (kWh): 2003: 992997.7266; Historiske produktionstal (kWh): 2004: 1167281.2812; Historiske produktionstal (kWh): 2005: 1020476.168; Historiske produktionstal (kWh): 2006: 982610.6445; Historiske produktionstal (kWh): 2007: 1133743.0469; Historiske produktionstal (kWh): 2008: 1142570.8848 | 101941.2891 | 78702.0312 | 180643.3203
570714700000010040 | 1996-09-04 | 300 | 33 | 31 | BONUS | 300 KW MK II | 360 | Lolland | http://193.88.185.146/website/energidataKort/viewer.htm?starttema1=vindkraft&STARTLEFT=640206&STARTRIGHT=641006&STARTBOTTOM=6066834&STARTTOP=6067634 | LAND | Dannemare | 8e | 640524.9 | 6067030 | 183668 | 10 kV siden af 60/10 kV transformer (eller tilsvarende) | Historiske produktionstal (kWh): 1996: 250200; Historiske produktionstal (kWh): 1997: 687150; Historiske produktionstal (kWh): 1998: 802109; Historiske produktionstal (kWh): 1999: 688474; Historiske produktionstal (kWh): 2000: 769725; Historiske produktionstal (kWh): 2001: 637731; Historiske produktionstal (kWh): 2002: 641195.4121; Historiske produktionstal (kWh): 2003: 607880.75; Historiske produktionstal (kWh): 2004: 745743.2383; Historiske produktionstal (kWh): 2005: 685559.1641; Historiske produktionstal (kWh): 2006: 622053.6309; Historiske produktionstal (kWh): 2007: 738692.4551; Historiske produktionstal (kWh): 2008: 772449.4844 | 66338.9062 | 50197.9492 | 116536.8555
570714700000010057 | 1996-07-11 | 600 | 43 | 40 | MICON | M 1500-600/150 KW | 360 | Lolland | http://193.88.185.146/website/energidataKort/viewer.htm?starttema1=vindkraft&STARTLEFT=647369&STARTRIGHT=648169&STARTBOTTOM=6067575&STARTTOP=6068375 | LAND | Rødbyfjord, Vejleby | del 2,m | 647688.9 | 6067768 | 183671 | 10 kV siden af 60/10 kV transformer (eller tilsvarende) | Historiske produktionstal (kWh): 1996: 500355; Historiske produktionstal (kWh): 1997: 1178655; Historiske produktionstal (kWh): 1998: 1394915; Historiske produktionstal (kWh): 1999: 1157819; Historiske produktionstal (kWh): 2000: 1260241; Historiske produktionstal (kWh): 2001: 1065441; Historiske produktionstal (kWh): 2002: 1139331.375; Historiske produktionstal (kWh): 2003: 1066750.75; Historiske produktionstal (kWh): 2004: 1130765.1289; Historiske produktionstal (kWh): 2005: 1109522.707; Historiske produktionstal (kWh): 2006: 1038129.8281; Historiske produktionstal (kWh): 2007: 1284561.625; Historiske produktionstal (kWh): 2008: 1295731.8086 | 102211.5625 | 90095.9375 | 192307.5
570714700000010064 | 1996-07-11 | 600 | 43 | 40 | MICON | M 1500-600/150 KW | 360 | Lolland | http://193.88.185.146/website/energidataKort/viewer.htm?starttema1=vindkraft&STARTLEFT=647365&STARTRIGHT=648165&STARTBOTTOM=6067404&STARTTOP=6068204 | LAND | Vejleby | 61a | 647684.9 | 6067599 | 183672 | 10 kV siden af 60/10 kV transformer (eller tilsvarende) | Historiske produktionstal (kWh): 1996: 503529; Historiske produktionstal (kWh): 1997: 1197684; Historiske produktionstal (kWh): 1998: 1685638; Historiske produktionstal (kWh): 1999: 874665; Historiske produktionstal (kWh): 2000: 1274887; Historiske produktionstal (kWh): 2001: 1005962; Historiske produktionstal (kWh): 2002: 1154701.7031; Historiske produktionstal (kWh): 2003: 1087758.5391; Historiske produktionstal (kWh): 2004: 1164122.1816; Historiske produktionstal (kWh): 2005: 1130901.7578; Historiske produktionstal (kWh): 2006: 1074876.6641; Historiske produktionstal (kWh): 2007: 1170091.8828; Historiske produktionstal (kWh): 2008: 1110276.082 | 100288.9766 | 50717.6992 | 151006.6758
570714700000010071 | 1996-09-20 | 600 | 44 | 35 | BONUS | 600 KW MK III C | 360 | Lolland | http://193.88.185.146/website/energidataKort/viewer.htm?starttema1=vindkraft&STARTLEFT=644245&STARTRIGHT=645045&STARTBOTTOM=6070438&STARTTOP=6071238 | LAND | Bådesgård Hvgd, Græshave | 37b | 644562.9 | 6070631 | 183753 | 10 kV siden af 60/10 kV transformer (eller tilsvarende) | Historiske produktionstal (kWh): 1996: 328905; Historiske produktionstal (kWh): 1997: 1195695; Historiske produktionstal (kWh): 1998: 1375587; Historiske produktionstal (kWh): 1999: 1205788; Historiske produktionstal (kWh): 2000: 1342652; Historiske produktionstal (kWh): 2001: 1067000; Historiske produktionstal (kWh): 2002: 1200918.2852; Historiske produktionstal (kWh): 2003: 1106842.7617; Historiske produktionstal (kWh): 2004: 1236565.4453; Historiske produktionstal (kWh): 2005: 1148910.8555; Historiske produktionstal (kWh): 2006: 1089636.584; Historiske produktionstal (kWh): 2007: 1289304.7148; Historiske produktionstal (kWh): 2008: 1306586.1602 | 106621.0234 | 90000.8984 | 196621.9219
570714700000010088 | 1996-09-17 | 600 | 44 | 35 | VESTAS | V 44/600 KW | 360 | Lolland | http://193.88.185.146/website/energidataKort/viewer.htm?starttema1=vindkraft&STARTLEFT=645208&STARTRIGHT=646008&STARTBOTTOM=6068292&STARTTOP=6069092 | LAND | Hoby By, Gloslunde | 6a m.fl | 645827.9 | 6068486 | 183848 | 10 kV siden af 60/10 kV transformer (eller tilsvarende) | Historiske produktionstal (kWh): 1996: 373623; Historiske produktionstal (kWh): 1997: 1284888; Historiske produktionstal (kWh): 1998: 1510014; Historiske produktionstal (kWh): 1999: 1269242; Historiske produktionstal (kWh): 2000: 1369391; Historiske produktionstal (kWh): 2001: 1174855; Historiske produktionstal (kWh): 2002: 1252296.8828; Historiske produktionstal (kWh): 2003: 1182185.7461; Historiske produktionstal (kWh): 2004: 1327131.625; Historiske produktionstal (kWh): 2005: 1251267.9258; Historiske produktionstal (kWh): 2006: 1166743.707; Historiske produktionstal (kWh): 2007: 1403755.6523; Historiske produktionstal (kWh): 2008: 1392230.0742 | 112781.7891 | 102005.6406 | 214787.4297
570714700000010095 | 1996-10-03 | 600 | 44 | 33.4 | VESTAS | V 44/600 KW | 360 | Lolland | http://193.88.185.146/website/energidataKort/viewer.htm?starttema1=vindkraft&STARTLEFT=644890&STARTRIGHT=645690&STARTBOTTOM=6068652&STARTTOP=6069452 | LAND | Hoby By, Gloslunde | 5h m.fl | 645206.9 | 6068846 | 183849 | 10 kV siden af 60/10 kV transformer (eller tilsvarende) | Historiske produktionstal (kWh): 1996: 946242; Historiske produktionstal (kWh): 1997: 1312644; Historiske produktionstal (kWh): 1998: 1542870; Historiske produktionstal (kWh): 1999: 1127458; Historiske produktionstal (kWh): 2000: 1433953; Historiske produktionstal (kWh): 2001: 1208719; Historiske produktionstal (kWh): 2002: 1288225.2227; Historiske produktionstal (kWh): 2003: 1228780.0898; Historiske produktionstal (kWh): 2004: 1365059.5312; Historiske produktionstal (kWh): 2005: 1292444.9844; Historiske produktionstal (kWh): 2006: 1186844.6699; Historiske produktionstal (kWh): 2007: 1478986.7266; Historiske produktionstal (kWh): 2008: 1498838.2305 | 118631.7031 | 104739.0312 | 223370.7344
570714700000010101 | 1996-10-18 | 600 | 42 | 35 | VESTAS | V 42 600 KW | 360 | Lolland | http://193.88.185.146/website/energidataKort/viewer.htm?starttema1=vindkraft&STARTLEFT=631795&STARTRIGHT=632595&STARTBOTTOM=6087667&STARTTOP=6088467 | LAND | Skovbølle By, Købelev | 3a | 632126 | 6087856 | 183899 | 10 kV siden af 60/10 kV transformer (eller tilsvarende) | Historiske produktionstal (kWh): 1996: 288291; Historiske produktionstal (kWh): 1997: 1335118; Historiske produktionstal (kWh): 1998: 1595720; Historiske produktionstal (kWh): 1999: 1265289; Historiske produktionstal (kWh): 2000: 1383025; Historiske produktionstal (kWh): 2001: 1261489; Historiske produktionstal (kWh): 2002: 1311128.7109; Historiske produktionstal (kWh): 2003: 1261889.6367; Historiske produktionstal (kWh): 2004: 1466334.5469; Historiske produktionstal (kWh): 2005: 1360488.6797; Historiske produktionstal (kWh): 2006: 1239424.5605; Historiske produktionstal (kWh): 2007: 1583793.0703; Historiske produktionstal (kWh): 2008: 1525231.625 | 73323.3594 | 79746.4766 | 153069.8359
570714700000010224 | 1997-02-05 | 600 | 44 | 35 | BONUS | 600 KW MK III | 360 | Lolland | http://193.88.185.146/website/energidataKort/viewer.htm?starttema1=vindkraft&STARTLEFT=642250&STARTRIGHT=643050&STARTBOTTOM=6066849&STARTTOP=6067649 | LAND | Gloslunde, Hestehave | 80 | 642569.9 | 6067043 | 184149 | 10 kV siden af 60/10 kV transformer (eller tilsvarende) | Historiske produktionstal (kWh): 1997: 1184394; Historiske produktionstal (kWh): 1998: 1526665; Historiske produktionstal (kWh): 1999: 1293212; Historiske produktionstal (kWh): 2000: 1409887; Historiske produktionstal (kWh): 2001: 1107584; Historiske produktionstal (kWh): 2002: 1230380.3633; Historiske produktionstal (kWh): 2003: 1173639.0586; Historiske produktionstal (kWh): 2004: 1359347.2266; Historiske produktionstal (kWh): 2005: 1249618.582; Historiske produktionstal (kWh): 2006: 1175975.4629; Historiske produktionstal (kWh): 2007: 1396176.2422; Historiske produktionstal (kWh): 2008: 1409363.0078 | 120132.5391 | 94167.8125 | 214300.3516
570714700000010231 | 1997-02-20 | 225 | 29 | 31 | VESTAS | V 29 | 360 | Lolland | http://193.88.185.146/website/energidataKort/viewer.htm?starttema1=vindkraft&STARTLEFT=634139&STARTRIGHT=634939&STARTBOTTOM=6087456&STARTTOP=6088256 | LAND | Vesterbo, Købelev | 14a | 634454 | 6087656 | 184199 | 10 kV siden af 10/0,4 kV transformer (eller tilsvarende) (inkluderer møller tilsluttet i 10kV-nettet) | Historiske produktionstal (kWh): 1997: 366600; Historiske produktionstal (kWh): 1998: 670304; Historiske produktionstal (kWh): 1999: 561212; Historiske produktionstal (kWh): 2000: 585452; Historiske produktionstal (kWh): 2001: 519407; Historiske produktionstal (kWh): 2002: 553871.709; Historiske produktionstal (kWh): 2003: 498934.2568; Historiske produktionstal (kWh): 2004: 593727.75; Historiske produktionstal (kWh): 2005: 559216.3496; Historiske produktionstal (kWh): 2006: 521207.2764; Historiske produktionstal (kWh): 2007: 632701.082; Historiske produktionstal (kWh): 2008: 628628.2266 | 49688.1016 | 41585.9414 | 91274.043
570714700000010248 | 1997-02-20 | 225 | 29 | 31.5 | VESTAS | V 29 | 360 | Lolland | http://193.88.185.146/website/energidataKort/viewer.htm?starttema1=vindkraft&STARTLEFT=634106&STARTRIGHT=634906&STARTBOTTOM=6088087&STARTTOP=6088887 | LAND | Roløkke By, Købelev | 11a | 634434 | 6088282 | 184202 | 10 kV siden af 10/0,4 kV transformer (eller tilsvarende) (inkluderer møller tilsluttet i 10kV-nettet) | Historiske produktionstal (kWh): 1997: 446250; Historiske produktionstal (kWh): 1998: 659621; Historiske produktionstal (kWh): 1999: 546206; Historiske produktionstal (kWh): 2000: 579808; Historiske produktionstal (kWh): 2001: 502920; Historiske produktionstal (kWh): 2002: 535622.5488; Historiske produktionstal (kWh): 2003: 484674.2988; Historiske produktionstal (kWh): 2004: 570876.5664; Historiske produktionstal (kWh): 2005: 535441.498; Historiske produktionstal (kWh): 2006: 502973.458; Historiske produktionstal (kWh): 2007: 615456.2695; Historiske produktionstal (kWh): 2008: 605405.7871 | 48045.6914 | 38953.5312 | 86999.2227
570714700000010262 | 1996-11-25 | 600 | 44 | 35 | VESTAS | V 44-600 KW | 360 | Lolland | http://193.88.185.146/website/energidataKort/viewer.htm?starttema1=vindkraft&STARTLEFT=641991&STARTRIGHT=642791&STARTBOTTOM=6090216&STARTTOP=6091016 | LAND | Ll.Kastager, Horslunde | 2a | 642313.9 | 6090428 | 184229 | 10 kV siden af 60/10 kV transformer (eller tilsvarende) | Historiske produktionstal (kWh): 1997: 1312497; Historiske produktionstal (kWh): 1998: 1463813; Historiske produktionstal (kWh): 1999: 1182491; Historiske produktionstal (kWh): 2000: 1273769; Historiske produktionstal (kWh): 2001: 1165953; Historiske produktionstal (kWh): 2002: 1254747.5312; Historiske produktionstal (kWh): 2003: 1161125.4727; Historiske produktionstal (kWh): 2004: 1305692.1797; Historiske produktionstal (kWh): 2005: 1259067.1641; Historiske produktionstal (kWh): 2006: 1094445.998; Historiske produktionstal (kWh): 2007: 1293000.4062; Historiske produktionstal (kWh): 2008: 1364201.1797 | 102195.7188 | 104475.6875 | 206671.4062
570714700000010293 | 1996-12-23 | 600 | 44 | 35 | BONUS | 600 KW MK 3 C | 360 | Lolland | http://193.88.185.146/website/energidataKort/viewer.htm?starttema1=vindkraft&STARTLEFT=643001&STARTRIGHT=643801&STARTBOTTOM=6086676&STARTTOP=6087476 | LAND | Horslunde | 18a | 643320.9 | 6086870 | 184307 | 10 kV siden af 10/0,4 kV transformer (eller tilsvarende) (inkluderer møller tilsluttet i 10kV-nettet) | Historiske produktionstal (kWh): 1997: 1024347; Historiske produktionstal (kWh): 1998: 1160796; Historiske produktionstal (kWh): 1999: 948563; Historiske produktionstal (kWh): 2000: 1025214; Historiske produktionstal (kWh): 2001: 906671; Historiske produktionstal (kWh): 2002: 983294.6055; Historiske produktionstal (kWh): 2003: 839421.5781; Historiske produktionstal (kWh): 2004: 983557.0859; Historiske produktionstal (kWh): 2005: 928517.043; Historiske produktionstal (kWh): 2006: 795091.7676; Historiske produktionstal (kWh): 2007: 1075532.0469; Historiske produktionstal (kWh): 2008: 1063153.0742 | 71352.2734 | 66960.6328 | 138312.9062
570714700000010309 | 1997-01-08 | 600 | 48 | 45 | MICON | M 1800-600/150 KW | 360 | Lolland | http://193.88.185.146/website/energidataKort/viewer.htm?starttema1=vindkraft&STARTLEFT=657162&STARTRIGHT=657962&STARTBOTTOM=6068435&STARTTOP=6069235 | LAND | Hillested By Og Sogn | del 2af | 657480.8 | 6068632 | 184321 | 10 kV siden af 10/0,4 kV transformer (eller tilsvarende) (inkluderer møller tilsluttet i 10kV-nettet) | Historiske produktionstal (kWh): 1997: 1324053; Historiske produktionstal (kWh): 1998: 1545177; Historiske produktionstal (kWh): 1999: 1306207; Historiske produktionstal (kWh): 2000: 1369877; Historiske produktionstal (kWh): 2001: 1181876; Historiske produktionstal (kWh): 2002: 1208313.9883; Historiske produktionstal (kWh): 2003: 1162084.7578; Historiske produktionstal (kWh): 2004: 1352548.8906; Historiske produktionstal (kWh): 2005: 1289319.5664; Historiske produktionstal (kWh): 2006: 1207433.6797; Historiske produktionstal (kWh): 2007: 1463238.8164; Historiske produktionstal (kWh): 2008: 1421745.9414 | 99102.9609 | 91212.6562 | 190315.6172
570714700000010316 | 1997-01-08 | 600 | 48 | 45 | MICON | M 1800-600/150 KW | 360 | Lolland | http://193.88.185.146/website/energidataKort/viewer.htm?starttema1=vindkraft&STARTLEFT=657275&STARTRIGHT=658075&STARTBOTTOM=6068271&STARTTOP=6069071 | LAND | Hillested | 126f | 657594.8 | 6068464 | 184322 | 10 kV siden af 10/0,4 kV transformer (eller tilsvarende) (inkluderer møller tilsluttet i 10kV-nettet) | Historiske produktionstal (kWh): 1997: 1295067; Historiske produktionstal (kWh): 1998: 1505476; Historiske produktionstal (kWh): 1999: 1298792; Historiske produktionstal (kWh): 2000: 1373128; Historiske produktionstal (kWh): 2001: 1153562; Historiske produktionstal (kWh): 2002: 1252555.4688; Historiske produktionstal (kWh): 2003: 1209732.4727; Historiske produktionstal (kWh): 2004: 1321841.0781; Historiske produktionstal (kWh): 2005: 1241739.1836; Historiske produktionstal (kWh): 2006: 1151126.4609; Historiske produktionstal (kWh): 2007: 1409606.5352; Historiske produktionstal (kWh): 2008: 1403881.3594 | 103305.5078 | 94468.7734 | 197774.2812
570714700000010323 | 1997-01-08 | 600 | 48 | 46.4 | MICON | M 1800-600/150 KW | 360 | Lolland | http://193.88.185.146/website/energidataKort/viewer.htm?starttema1=vindkraft&STARTLEFT=657387&STARTRIGHT=658187&STARTBOTTOM=6068107&STARTTOP=6068907 | LAND | Hillested By Og Sogn | 126g | 657706.8 | 6068300 | 184323 | 10 kV siden af 10/0,4 kV transformer (eller tilsvarende) (inkluderer møller tilsluttet i 10kV-nettet) | Historiske produktionstal (kWh): 1997: 1386003; Historiske produktionstal (kWh): 1998: 1579350; Historiske produktionstal (kWh): 1999: 1339659; Historiske produktionstal (kWh): 2000: 1466635; Historiske produktionstal (kWh): 2001: 1225773; Historiske produktionstal (kWh): 2002: 1319778.5664; Historiske produktionstal (kWh): 2003: 1278744.3906; Historiske produktionstal (kWh): 2004: 1386108.8984; Historiske produktionstal (kWh): 2005: 1302832.082; Historiske produktionstal (kWh): 2006: 1204346.8711; Historiske produktionstal (kWh): 2007: 1405053.5547; Historiske produktionstal (kWh): 2008: 1467686.8828 | 108198.0938 | 104003.4609 | 212201.5547
570714700000010330 | 1997-01-08 | 600 | 48 | 46 | MICON | M 1800-600/150 KW | 360 | Lolland | http://193.88.185.146/website/energidataKort/viewer.htm?starttema1=vindkraft&STARTLEFT=657054&STARTRIGHT=657854&STARTBOTTOM=6068241&STARTTOP=6069041 | LAND | Maribo Markjorder, Hillested | 19t | 657372.8 | 6068434 | 184324 | 10 kV siden af 10/0,4 kV transformer (eller tilsvarende) (inkluderer møller tilsluttet i 10kV-nettet) | Historiske produktionstal (kWh): 1997: 1402491; Historiske produktionstal (kWh): 1998: 1657856; Historiske produktionstal (kWh): 1999: 1353579; Historiske produktionstal (kWh): 2000: 1502725; Historiske produktionstal (kWh): 2001: 1236496; Historiske produktionstal (kWh): 2002: 1336454.8984; Historiske produktionstal (kWh): 2003: 1294574.4961; Historiske produktionstal (kWh): 2004: 1455983.0938; Historiske produktionstal (kWh): 2005: 1312310.3359; Historiske produktionstal (kWh): 2006: 1262945.9609; Historiske produktionstal (kWh): 2007: 1508467.9453; Historiske produktionstal (kWh): 2008: 1487849.2227 | 117005.1328 | 103044.1484 | 220049.2812
570714700000010347 | 1997-01-08 | 600 | 48 | 46.4 | MICON | M 1800-600/150 KW | 360 | Lolland | http://193.88.185.146/website/energidataKort/viewer.htm?starttema1=vindkraft&STARTLEFT=657168&STARTRIGHT=657968&STARTBOTTOM=6068076&STARTTOP=6068876 | LAND | Binnitse, Hillested | del 7af | 657485.8 | 6068270 | 184325 | 10 kV siden af 10/0,4 kV transformer (eller tilsvarende) (inkluderer møller tilsluttet i 10kV-nettet) | Historiske produktionstal (kWh): 1997: 1503000; Historiske produktionstal (kWh): 1998: 1779885; Historiske produktionstal (kWh): 1999: 1421836; Historiske produktionstal (kWh): 2000: 1601751; Historiske produktionstal (kWh): 2001: 1332661; Historiske produktionstal (kWh): 2002: 1414173.5117; Historiske produktionstal (kWh): 2003: 1367770.1406; Historiske produktionstal (kWh): 2004: 1510177.7031; Historiske produktionstal (kWh): 2005: 1402811.1875; Historiske produktionstal (kWh): 2006: 1338780.9492; Historiske produktionstal (kWh): 2007: 1566911.5938; Historiske produktionstal (kWh): 2008: 1439006.5879 | 120537.4531 | 112881.7812 | 233419.2344
570714700000010354 | 1997-01-08 | 600 | 43 | 40 | MICON | M 1500-600/150 KW | 360 | Lolland | http://193.88.185.146/website/energidataKort/viewer.htm?starttema1=vindkraft&STARTLEFT=657280&STARTRIGHT=658080&STARTBOTTOM=6067909&STARTTOP=6068709 | LAND | Hillested By Og Sogn | 11af126 | 657598.8 | 6068105 | 184326 | 10 kV siden af 10/0,4 kV transformer (eller tilsvarende) (inkluderer møller tilsluttet i 10kV-nettet) | Historiske produktionstal (kWh): 1997: 1158003; Historiske produktionstal (kWh): 1998: 1450995; Historiske produktionstal (kWh): 1999: 1207297; Historiske produktionstal (kWh): 2000: 926067; Historiske produktionstal (kWh): 2001: 1092318; Historiske produktionstal (kWh): 2002: 1188177.2695; Historiske produktionstal (kWh): 2003: 1130162.2266; Historiske produktionstal (kWh): 2004: 1265458.5859; Historiske produktionstal (kWh): 2005: 1161038.3359; Historiske produktionstal (kWh): 2006: 1079096.0254; Historiske produktionstal (kWh): 2007: 1329171.0312; Historiske produktionstal (kWh): 2008: 1347813.7266 | 97018.0234 | 88397.1016 | 185415.125
570714700000010415 | 1996-12-20 | 500 | 37.3 | 35 | WIND-WORLD | W-3700/550 KW | 360 | Lolland | http://193.88.185.146/website/energidataKort/viewer.htm?starttema1=vindkraft&STARTLEFT=632218&STARTRIGHT=633018&STARTBOTTOM=6073067&STARTTOP=6073867 | LAND | Bogø Indd.,Kappel | 1f | 632533.2 | 6073254 | 184544 | 10 kV siden af 60/10 kV transformer (eller tilsvarende) | Historiske produktionstal (kWh): 1997: 901998; Historiske produktionstal (kWh): 1998: 1074228; Historiske produktionstal (kWh): 1999: 855509; Historiske produktionstal (kWh): 2000: 966935; Historiske produktionstal (kWh): 2001: 812094; Historiske produktionstal (kWh): 2002: 811056.5312; Historiske produktionstal (kWh): 2003: 725408.6455; Historiske produktionstal (kWh): 2004: 898768.5195; Historiske produktionstal (kWh): 2005: 742882.1406; Historiske produktionstal (kWh): 2006: 762546.5059; Historiske produktionstal (kWh): 2007: 924640.1953; Historiske produktionstal (kWh): 2008: 903069.082 | 84178.7109 | 64944.9883 | 149123.6992
570714700000010422 | 1996-12-19 | 600 | 44 | 45 | VESTAS | V 44/600 KW | 360 | Lolland | http://193.88.185.146/website/energidataKort/viewer.htm?starttema1=vindkraft&STARTLEFT=642357&STARTRIGHT=643157&STARTBOTTOM=6091867&STARTTOP=6092667 | LAND | Utterslev | 10i | 642676.9 | 6092060 | 184558 | 10 kV siden af 60/10 kV transformer (eller tilsvarende) | Historiske produktionstal (kWh): 1997: 1370463; Historiske produktionstal (kWh): 1998: 1545433; Historiske produktionstal (kWh): 1999: 1243165; Historiske produktionstal (kWh): 2000: 1322900; Historiske produktionstal (kWh): 2001: 1124198; Historiske produktionstal (kWh): 2002: 1209047.2266; Historiske produktionstal (kWh): 2003: 1093839.1172; Historiske produktionstal (kWh): 2004: 1202359.9688; Historiske produktionstal (kWh): 2005: 1167634.7109; Historiske produktionstal (kWh): 2006: 983893.6836; Historiske produktionstal (kWh): 2007: 1360983.6953; Historiske produktionstal (kWh): 2008: 1196375.3906 | 106110.1797 | 98233.7422 | 204343.9219
570714700000010477 | 1997-02-06 | 600 | 48 | 46 | MICON | M 1800-600/150 KW | 360 | Lolland | http://193.88.185.146/website/energidataKort/viewer.htm?starttema1=vindkraft&STARTLEFT=657049&STARTRIGHT=657849&STARTBOTTOM=6068601&STARTTOP=6069401 | LAND | Hillested | 14a m.f | 657367.8 | 6068795 | 184676 | 10 kV siden af 10/0,4 kV transformer (eller tilsvarende) (inkluderer møller tilsluttet i 10kV-nettet) | Historiske produktionstal (kWh): 1997: 1079073; Historiske produktionstal (kWh): 1998: 1639443; Historiske produktionstal (kWh): 1999: 1132324; Historiske produktionstal (kWh): 2000: 1457523; Historiske produktionstal (kWh): 2001: 1266766; Historiske produktionstal (kWh): 2002: 1371780.3672; Historiske produktionstal (kWh): 2003: 1296995.043; Historiske produktionstal (kWh): 2004: 1462922.0156; Historiske produktionstal (kWh): 2005: 1364394.2578; Historiske produktionstal (kWh): 2006: 1262487.6016; Historiske produktionstal (kWh): 2007: 1383180.4961; Historiske produktionstal (kWh): 2008: 1528060.0625 | 110580.0312 | 112414.5 | 222994.5312
570714700000010484 | 1997-02-06 | 600 | 40 | 46 | MICON | M 1800-600/150 KW | 360 | Lolland | http://193.88.185.146/website/energidataKort/viewer.htm?starttema1=vindkraft&STARTLEFT=656949&STARTRIGHT=657749&STARTBOTTOM=6068394&STARTTOP=6069194 | LAND | Hillested | 15a | 657268.8 | 6068586 | 184677 | 10 kV siden af 10/0,4 kV transformer (eller tilsvarende) (inkluderer møller tilsluttet i 10kV-nettet) | Historiske produktionstal (kWh): 1997: 1062192; Historiske produktionstal (kWh): 1998: 1673876; Historiske produktionstal (kWh): 1999: 1390717; Historiske produktionstal (kWh): 2000: 1515359; Historiske produktionstal (kWh): 2001: 1283158; Historiske produktionstal (kWh): 2002: 1349236.4609; Historiske produktionstal (kWh): 2003: 1306491.1055; Historiske produktionstal (kWh): 2004: 1482615.0625; Historiske produktionstal (kWh): 2005: 1346801.9258; Historiske produktionstal (kWh): 2006: 1299507.6484; Historiske produktionstal (kWh): 2007: 1490368.7539; Historiske produktionstal (kWh): 2008: 1544480.1836 | 115175.6094 | 107517.9609 | 222693.5703
570714700000010491 | 1997-03-07 | 600 | 48 | 40.3 | MICON | M 1800-600/150 KW | 360 | Lolland | http://193.88.185.146/website/energidataKort/viewer.htm?starttema1=vindkraft&STARTLEFT=651588&STARTRIGHT=652388&STARTBOTTOM=6077692&STARTTOP=6078492 | LAND | Stokkemarke | 2af28a | 651906.9 | 6077901 | 184678 | 10 kV siden af 10/0,4 kV transformer (eller tilsvarende) (inkluderer møller tilsluttet i 10kV-nettet) | Historiske produktionstal (kWh): 1997: 990576; Historiske produktionstal (kWh): 1998: 1512494; Historiske produktionstal (kWh): 1999: 1297161; Historiske produktionstal (kWh): 2000: 1384304; Historiske produktionstal (kWh): 2001: 1167618; Historiske produktionstal (kWh): 2002: 1261977.9648; Historiske produktionstal (kWh): 2003: 1222682.6523; Historiske produktionstal (kWh): 2004: 1342466.7422; Historiske produktionstal (kWh): 2005: 1283042.9727; Historiske produktionstal (kWh): 2006: 1157804.0234; Historiske produktionstal (kWh): 2007: 1443231.9102; Historiske produktionstal (kWh): 2008: 1397167.1953 | 108974.25 | 97334.8203 | 206309.0703
570714700000010507 | 1997-03-20 | 600 | 48 | 46 | MICON | M 1800-600/150 KW | 360 | Lolland | http://193.88.185.146/website/energidataKort/viewer.htm?starttema1=vindkraft&STARTLEFT=651511&STARTRIGHT=652311&STARTBOTTOM=6077940&STARTTOP=6078740 | LAND | Stokkemarke | 28a | 651830.9 | 6078134 | 184679 | 10 kV siden af 10/0,4 kV transformer (eller tilsvarende) (inkluderer møller tilsluttet i 10kV-nettet) | Historiske produktionstal (kWh): 1997: 1022079; Historiske produktionstal (kWh): 1998: 1581074; Historiske produktionstal (kWh): 1999: 1202834; Historiske produktionstal (kWh): 2000: 1408592; Historiske produktionstal (kWh): 2001: 1177352; Historiske produktionstal (kWh): 2002: 1200077.457; Historiske produktionstal (kWh): 2003: 1247360.4062; Historiske produktionstal (kWh): 2004: 1376056.4453; Historiske produktionstal (kWh): 2005: 1298787.9453; Historiske produktionstal (kWh): 2006: 1194407.2852; Historiske produktionstal (kWh): 2007: 1488119.4922; Historiske produktionstal (kWh): 2008: 1434285.2773 | 112013.5469 | 97111.0781 | 209124.625
570714700000010514 | 1997-03-20 | 600 | 48 | 46 | MICON | M 1800-600/150 KW | 360 | Lolland | http://193.88.185.146/website/energidataKort/viewer.htm?starttema1=vindkraft&STARTLEFT=651664&STARTRIGHT=652464&STARTBOTTOM=6077443&STARTTOP=6078243 | LAND | Stokkemarke | 6d | 651982.9 | 6077638 | 184680 | 10 kV siden af 10/0,4 kV transformer (eller tilsvarende) (inkluderer møller tilsluttet i 10kV-nettet) | Historiske produktionstal (kWh): 1997: 1034400; Historiske produktionstal (kWh): 1998: 1606084; Historiske produktionstal (kWh): 1999: 1306056; Historiske produktionstal (kWh): 2000: 1425797; Historiske produktionstal (kWh): 2001: 1195455; Historiske produktionstal (kWh): 2002: 1293349.8477; Historiske produktionstal (kWh): 2003: 1255640.7461; Historiske produktionstal (kWh): 2004: 1367600.8438; Historiske produktionstal (kWh): 2005: 1289551.2383; Historiske produktionstal (kWh): 2006: 1171588.7578; Historiske produktionstal (kWh): 2007: 1460231.1875; Historiske produktionstal (kWh): 2008: 1445704.9102 | 112608.5391 | 99690.0312 | 212298.5703
570714700000010521 | 1997-05-07 | 600 | 48 | 46 | MICON | M 1800-600/150 KW | 360 | Lolland | http://193.88.185.146/website/energidataKort/viewer.htm?starttema1=vindkraft&STARTLEFT=656641&STARTRIGHT=657441&STARTBOTTOM=6076619&STARTTOP=6077419 | LAND | Pårup, Østofte | 4a | 656959.8 | 6076813 | 184681 | 10 kV siden af 60/10 kV transformer (eller tilsvarende) | Historiske produktionstal (kWh): 1997: 634107; Historiske produktionstal (kWh): 1998: 1483870; Historiske produktionstal (kWh): 1999: 1238210; Historiske produktionstal (kWh): 2000: 1226485; Historiske produktionstal (kWh): 2001: 1130221; Historiske produktionstal (kWh): 2002: 1189356.1641; Historiske produktionstal (kWh): 2003: 1174424.125; Historiske produktionstal (kWh): 2004: 1204637.9336; Historiske produktionstal (kWh): 2005: 1234139.9336; Historiske produktionstal (kWh): 2006: 1103540.1367; Historiske produktionstal (kWh): 2007: 1376774.2031; Historiske produktionstal (kWh): 2008: 1371527.1836 | 107444.7031 | 83812.4062 | 191257.1094
570714700000010538 | 1997-05-07 | 600 | 48 | 46 | MICON | M 1800-600/150 KW | 360 | Lolland | http://193.88.185.146/website/energidataKort/viewer.htm?starttema1=vindkraft&STARTLEFT=656784&STARTRIGHT=657584&STARTBOTTOM=6076758&STARTTOP=6077558 | LAND | Havløkke By, Østofte | 4a | 657100.8 | 6076951 | 184682 | 10 kV siden af 60/10 kV transformer (eller tilsvarende) | Historiske produktionstal (kWh): 1997: 583323; Historiske produktionstal (kWh): 1998: 1400355; Historiske produktionstal (kWh): 1999: 1098420; Historiske produktionstal (kWh): 2000: 1265788; Historiske produktionstal (kWh): 2001: 1075203; Historiske produktionstal (kWh): 2002: 1135665.1055; Historiske produktionstal (kWh): 2003: 1108396.0781; Historiske produktionstal (kWh): 2004: 1093072.8555; Historiske produktionstal (kWh): 2005: 1150673.0391; Historiske produktionstal (kWh): 2006: 1029614.8438; Historiske produktionstal (kWh): 2007: 1295879.3242; Historiske produktionstal (kWh): 2008: 1295237.793 | 97357.5938 | 87279.3906 | 184636.9844
570714700000010545 | 1997-05-07 | 600 | 48 | 46 | MICON | M 1800-600/150 KW | 360 | Lolland | http://193.88.185.146/website/energidataKort/viewer.htm?starttema1=vindkraft&STARTLEFT=656923&STARTRIGHT=657723&STARTBOTTOM=6076895&STARTTOP=6077695 | LAND | Pårup By, Østofte | 2af | 657241.8 | 6077090 | 184683 | 10 kV siden af 60/10 kV transformer (eller tilsvarende) | Historiske produktionstal (kWh): 1997: 579807; Historiske produktionstal (kWh): 1998: 1374875; Historiske produktionstal (kWh): 1999: 1131113; Historiske produktionstal (kWh): 2000: 1052431; Historiske produktionstal (kWh): 2001: 1027997; Historiske produktionstal (kWh): 2002: 1121504.2227; Historiske produktionstal (kWh): 2003: 1074904.3867; Historiske produktionstal (kWh): 2004: 1188795.9609; Historiske produktionstal (kWh): 2005: 1120866.1133; Historiske produktionstal (kWh): 2006: 997905.1484; Historiske produktionstal (kWh): 2007: 1255066.5508; Historiske produktionstal (kWh): 2008: 1216813.9648 | 87771.4219 | 86002.2891 | 173773.7109
570714700000010552 | 1997-05-07 | 600 | 48 | 46 | MICON | M 1800-600/150 KW | 360 | Lolland | http://193.88.185.146/website/energidataKort/viewer.htm?starttema1=vindkraft&STARTLEFT=657063&STARTRIGHT=657863&STARTBOTTOM=6077034&STARTTOP=6077834 | LAND | Pårup By, Østofte | 5ag | 657382.8 | 6077228 | 184684 | 10 kV siden af 60/10 kV transformer (eller tilsvarende) | Historiske produktionstal (kWh): 1997: 564576; Historiske produktionstal (kWh): 1998: 1271807; Historiske produktionstal (kWh): 1999: 1124655; Historiske produktionstal (kWh): 2000: 1010389; Historiske produktionstal (kWh): 2001: 1008126; Historiske produktionstal (kWh): 2002: 1111203.2383; Historiske produktionstal (kWh): 2003: 1094422.2227; Historiske produktionstal (kWh): 2004: 1164656.7891; Historiske produktionstal (kWh): 2005: 1110550.3164; Historiske produktionstal (kWh): 2006: 1000299.9531; Historiske produktionstal (kWh): 2007: 1283439.9531; Historiske produktionstal (kWh): 2008: 1158089.1445 | 92970.8984 | 87287.3125 | 180258.2109
570714700000010569 | 1997-05-07 | 600 | 48 | 48 | MICON | M 1800-600/150 KW | 360 | Lolland | http://193.88.185.146/website/energidataKort/viewer.htm?starttema1=vindkraft&STARTLEFT=656833&STARTRIGHT=657633&STARTBOTTOM=6076572&STARTTOP=6077372 | LAND | Pårup By, Østofte | 7a | 657152.8 | 6076766 | 184685 | 10 kV siden af 60/10 kV transformer (eller tilsvarende) | Historiske produktionstal (kWh): 1997: 594795; Historiske produktionstal (kWh): 1998: 1374133; Historiske produktionstal (kWh): 1999: 1234401; Historiske produktionstal (kWh): 2000: 973313; Historiske produktionstal (kWh): 2001: 1042394; Historiske produktionstal (kWh): 2002: 1142127.9414; Historiske produktionstal (kWh): 2003: 1111015.625; Historiske produktionstal (kWh): 2004: 1229877.9844; Historiske produktionstal (kWh): 2005: 1151148.2461; Historiske produktionstal (kWh): 2006: 927178.5703; Historiske produktionstal (kWh): 2007: 1312004.4102; Historiske produktionstal (kWh): 2008: 1285544.6875 | 104123.25 | 81973.9766 | 186097.2266
570714700000010576 | 1997-05-07 | 600 | 43 | 46 | MICON | M 1800-600/150 KW | 360 | Lolland | http://193.88.185.146/website/energidataKort/viewer.htm?starttema1=vindkraft&STARTLEFT=656975&STARTRIGHT=657775&STARTBOTTOM=6076710&STARTTOP=6077510 | LAND | Østofte | 4h | 657434.8 | 6077043 | 184686 | 10 kV siden af 60/10 kV transformer (eller tilsvarende) | Historiske produktionstal (kWh): 1997: 530730; Historiske produktionstal (kWh): 1998: 1246214; Historiske produktionstal (kWh): 1999: 1055223; Historiske produktionstal (kWh): 2000: 1148803; Historiske produktionstal (kWh): 2001: 946870; Historiske produktionstal (kWh): 2002: 800554.1367; Historiske produktionstal (kWh): 2003: 986212.2578; Historiske produktionstal (kWh): 2004: 1072556.0938; Historiske produktionstal (kWh): 2005: 1031933.4336; Historiske produktionstal (kWh): 2006: 930032.7188; Historiske produktionstal (kWh): 2007: 1167842.6094; Historiske produktionstal (kWh): 2008: 1154401.3828 | 90445.4062 | 74639.0703 | 165084.4766
570714700000010583 | 1997-05-07 | 600 | 48 | 45 | MICON | M 1800-600/150 KW | 360 | Lolland | http://193.88.185.146/website/energidataKort/viewer.htm?starttema1=vindkraft&STARTLEFT=657116&STARTRIGHT=657916&STARTBOTTOM=6076850&STARTTOP=6077650 | LAND | Pårup By, Østofte | 5ah | 657552.8 | 6070955 | 184687 | 10 kV siden af 60/10 kV transformer (eller tilsvarende) | Historiske produktionstal (kWh): 1997: 534999; Historiske produktionstal (kWh): 1998: 1237393; Historiske produktionstal (kWh): 1999: 1037925; Historiske produktionstal (kWh): 2000: 1123978; Historiske produktionstal (kWh): 2001: 925969; Historiske produktionstal (kWh): 2002: 827917.7773; Historiske produktionstal (kWh): 2003: 951762.2656; Historiske produktionstal (kWh): 2004: 998557.5664; Historiske produktionstal (kWh): 2005: 1014193.625; Historiske produktionstal (kWh): 2006: 903421.5391; Historiske produktionstal (kWh): 2007: 1041560.1855; Historiske produktionstal (kWh): 2008: 1091639.3477 | 84501.4531 | 69396.0312 | 153897.4844
570714700000010705 | 1997-09-19 | 600 | 44 | 35 | BONUS | 600 KW MK IV | 360 | Lolland | http://193.88.185.146/website/energidataKort/viewer.htm?starttema1=vindkraft&STARTLEFT=636869&STARTRIGHT=637669&STARTBOTTOM=6086055&STARTTOP=6086855 | LAND | Roløkke By, Købelev | 2a | 637191.9 | 6086247 | 184945 | 10 kV siden af 60/10 kV transformer (eller tilsvarende) | Historiske produktionstal (kWh): 1997: 219000; Historiske produktionstal (kWh): 1998: 1364879; Historiske produktionstal (kWh): 1999: 1134975; Historiske produktionstal (kWh): 2000: 1162717; Historiske produktionstal (kWh): 2001: 995120; Historiske produktionstal (kWh): 2002: 1017599.9375; Historiske produktionstal (kWh): 2003: 1023370.9141; Historiske produktionstal (kWh): 2004: 1120855.2305; Historiske produktionstal (kWh): 2005: 1017493.2969; Historiske produktionstal (kWh): 2006: 972062.1816; Historiske produktionstal (kWh): 2007: 1198037.6211; Historiske produktionstal (kWh): 2008: 1185199.3125 | 96261.6562 | 80560.2578 | 176821.9141
570714700000010712 | 1997-09-15 | 600 | 44 | 35 | BONUS | 600 KW MK IV | 360 | Lolland | http://193.88.185.146/website/energidataKort/viewer.htm?starttema1=vindkraft&STARTLEFT=637431&STARTRIGHT=638231&STARTBOTTOM=6083953&STARTTOP=6084753 | LAND | Løjtofte By, Herredskirke | 6f | 637749.3 | 6084150 | 184946 | 10 kV siden af 60/10 kV transformer (eller tilsvarende) | Historiske produktionstal (kWh): 1997: 254880; Historiske produktionstal (kWh): 1998: 1364990; Historiske produktionstal (kWh): 1999: 1253719; Historiske produktionstal (kWh): 2000: 1222517; Historiske produktionstal (kWh): 2001: 1036463; Historiske produktionstal (kWh): 2002: 1144843.4805; Historiske produktionstal (kWh): 2003: 1065834.0039; Historiske produktionstal (kWh): 2004: 1205815.0469; Historiske produktionstal (kWh): 2005: 1125466.6602; Historiske produktionstal (kWh): 2006: 1052270.9961; Historiske produktionstal (kWh): 2007: 1292202.457; Historiske produktionstal (kWh): 2008: 1290477.875 | 101604.6875 | 85289.4922 | 186894.1797
570714700000010729 | 1997-09-16 | 600 | 44 | 35 | BONUS | 600 KW MK IV | 360 | Lolland | http://193.88.185.146/website/energidataKort/viewer.htm?starttema1=vindkraft&STARTLEFT=637174&STARTRIGHT=637974&STARTBOTTOM=6086326&STARTTOP=6087126 | LAND | Ll Købelevgaard,Købelev | 1a | 637496.9 | 6086522 | 184947 | 10 kV siden af 60/10 kV transformer (eller tilsvarende) | Historiske produktionstal (kWh): 1997: 338010; Historiske produktionstal (kWh): 1998: 1152553; Historiske produktionstal (kWh): 1999: 1166618; Historiske produktionstal (kWh): 2000: 1130856; Historiske produktionstal (kWh): 2001: 975031; Historiske produktionstal (kWh): 2002: 1007930.0859; Historiske produktionstal (kWh): 2003: 955746.9922; Historiske produktionstal (kWh): 2004: 1017803.1719; Historiske produktionstal (kWh): 2005: 991639.4375; Historiske produktionstal (kWh): 2006: 912386.9609; Historiske produktionstal (kWh): 2007: 1147425.8359; Historiske produktionstal (kWh): 2008: 1092793.6719 | 92083.8594 | 82704.6016 | 174788.4609
570714700000010736 | 1997-09-16 | 600 | 44 | 35 | BONUS | 600 KW MK IV | 360 | Lolland | http://193.88.185.146/website/energidataKort/viewer.htm?starttema1=vindkraft&STARTLEFT=636504&STARTRIGHT=637304&STARTBOTTOM=6088710&STARTTOP=6089510 | LAND | Vindeby By Og Sogn | 12b | 636884.9 | 6088906 | 184948 | 10 kV siden af 60/10 kV transformer (eller tilsvarende) | Historiske produktionstal (kWh): 1997: 254964; Historiske produktionstal (kWh): 1998: 1381860; Historiske produktionstal (kWh): 1999: 1290844; Historiske produktionstal (kWh): 2000: 1228741; Historiske produktionstal (kWh): 2001: 1093178; Historiske produktionstal (kWh): 2002: 1195071.8516; Historiske produktionstal (kWh): 2003: 1111407.668; Historiske produktionstal (kWh): 2004: 1220251.2344; Historiske produktionstal (kWh): 2005: 1187039.6914; Historiske produktionstal (kWh): 2006: 1075276.625; Historiske produktionstal (kWh): 2007: 1300909.4922; Historiske produktionstal (kWh): 2008: 1310638.207 | 104597.4609 | 84742.0234 | 189339.4844
570714700000010743 | 1997-09-16 | 600 | 44 | 35 | BONUS | 600 KW MK IV | 360 | Lolland | http://193.88.185.146/website/energidataKort/viewer.htm?starttema1=vindkraft&STARTLEFT=636410&STARTRIGHT=637210&STARTBOTTOM=6088890&STARTTOP=6089690 | LAND | Vindeby | 13a | 636784.9 | 6089090 | 184949 | 10 kV siden af 60/10 kV transformer (eller tilsvarende) | Historiske produktionstal (kWh): 1997: 246000; Historiske produktionstal (kWh): 1998: 1382700; Historiske produktionstal (kWh): 1999: 1303994; Historiske produktionstal (kWh): 2000: 1220191; Historiske produktionstal (kWh): 2001: 1075514; Historiske produktionstal (kWh): 2002: 1199820.3516; Historiske produktionstal (kWh): 2003: 1104741.9883; Historiske produktionstal (kWh): 2004: 1141000.7461; Historiske produktionstal (kWh): 2005: 1143238.1445; Historiske produktionstal (kWh): 2006: 1068143.6758; Historiske produktionstal (kWh): 2007: 1312879.5977; Historiske produktionstal (kWh): 2008: 1298297.9062 | 89505.8984 | 88792.1094 | 178298.0078
570714700000010828 | 1997-09-15 | 600 | 44 | 35 | BONUS | 600 KW MK IV | 360 | Lolland | http://193.88.185.146/website/energidataKort/viewer.htm?starttema1=vindkraft&STARTLEFT=637093&STARTRIGHT=637893&STARTBOTTOM=6083723&STARTTOP=6084523 | LAND | Bjergby By, Herredskirke | 1c | 637407.2 | 6083908 | 190195 | 10 kV siden af 60/10 kV transformer (eller tilsvarende) | Historiske produktionstal (kWh): 1997: 329550; Historiske produktionstal (kWh): 1998: 1384262; Historiske produktionstal (kWh): 1999: 1150418; Historiske produktionstal (kWh): 2000: 1228041; Historiske produktionstal (kWh): 2001: 1051458; Historiske produktionstal (kWh): 2002: 1154929.5586; Historiske produktionstal (kWh): 2003: 998957.5234; Historiske produktionstal (kWh): 2004: 1154467.7148; Historiske produktionstal (kWh): 2005: 1110510.7227; Historiske produktionstal (kWh): 2006: 1004808.4121; Historiske produktionstal (kWh): 2007: 1249553.2383; Historiske produktionstal (kWh): 2008: 1311374.7812 | 87735.7812 | 85722.1172 | 173457.8984
570714700000010941 | 1997-01-20 | 600 | 44 | 35 | VESTAS | V 44/600 KW | 360 | Lolland | http://193.88.185.146/website/energidataKort/viewer.htm?starttema1=vindkraft&STARTLEFT=637218&STARTRIGHT=638018&STARTBOTTOM=6090158&STARTTOP=6090958 | LAND | Vindeby By Og Sogn | 32a | 637538.9 | 6090348 | 184226 | 10 kV siden af 60/10 kV transformer (eller tilsvarende) | Historiske produktionstal (kWh): 1997: 1077198; Historiske produktionstal (kWh): 1998: 1580121; Historiske produktionstal (kWh): 1999: 1333959; Historiske produktionstal (kWh): 2000: 1397421; Historiske produktionstal (kWh): 2001: 1257753; Historiske produktionstal (kWh): 2002: 1249169.2266; Historiske produktionstal (kWh): 2003: 1252370.7617; Historiske produktionstal (kWh): 2004: 1408860.1016; Historiske produktionstal (kWh): 2005: 1319585.8555; Historiske produktionstal (kWh): 2006: 1112858.0078; Historiske produktionstal (kWh): 2007: 1506005.8281; Historiske produktionstal (kWh): 2008: 1475619.7461 | 115888.4062 | 101841.2969 | 217729.7031
570714700000010996 | 1998-01-06 | 600 | 44 | 35 | BONUS | 600 KW MK III | 360 | Lolland | http://193.88.185.146/website/energidataKort/viewer.htm?starttema1=vindkraft&STARTLEFT=633360&STARTRIGHT=634160&STARTBOTTOM=6086878&STARTTOP=6087678 | LAND | Skovbølle By, Købelev | 15a m.f | 633678 | 6087060 | 190453 | 10 kV siden af 10/0,4 kV transformer (eller tilsvarende) (inkluderer møller tilsluttet i 10kV-nettet) | Historiske produktionstal (kWh): 1998: 1395782; Historiske produktionstal (kWh): 1999: 1265449; Historiske produktionstal (kWh): 2000: 1292708; Historiske produktionstal (kWh): 2001: 1183420; Historiske produktionstal (kWh): 2002: 1205871.7109; Historiske produktionstal (kWh): 2003: 1144115.2852; Historiske produktionstal (kWh): 2004: 1308608.7266; Historiske produktionstal (kWh): 2005: 1178558.3711; Historiske produktionstal (kWh): 2006: 1151673.918; Historiske produktionstal (kWh): 2007: 1430105.5; Historiske produktionstal (kWh): 2008: 1405457.4609 | 110369.1562 | 96435.8984 | 206805.0547
570714700000011009 | 1998-02-06 | 600 | 44 | 45 | BONUS | 600 KW MK III | 360 | Lolland | http://193.88.185.146/website/energidataKort/viewer.htm?starttema1=vindkraft&STARTLEFT=646578&STARTRIGHT=647378&STARTBOTTOM=6068111&STARTTOP=6068911 | LAND | Landet | 20m | 646896.9 | 6068304 | 190588 | 10 kV siden af 60/10 kV transformer (eller tilsvarende) | Historiske produktionstal (kWh): 1998: 1340847; Historiske produktionstal (kWh): 1999: 1173549; Historiske produktionstal (kWh): 2000: 1254361; Historiske produktionstal (kWh): 2001: 1071178; Historiske produktionstal (kWh): 2002: 1152126.0195; Historiske produktionstal (kWh): 2003: 1067905.0664; Historiske produktionstal (kWh): 2004: 1215075.4922; Historiske produktionstal (kWh): 2005: 1105696.3438; Historiske produktionstal (kWh): 2006: 996419.1523; Historiske produktionstal (kWh): 2007: 1217176.2852; Historiske produktionstal (kWh): 2008: 1280101.6836 | 102058.1094 | 89329.6797 | 191387.7891
570714700000011016 | 1998-02-06 | 600 | 44 | 45 | BONUS | 600 KW MK III | 360 | Lolland | http://193.88.185.146/website/energidataKort/viewer.htm?starttema1=vindkraft&STARTLEFT=646548&STARTRIGHT=647348&STARTBOTTOM=6068638&STARTTOP=6069438 | LAND | Askø, Landet | 5p | 646867.9 | 6068832 | 190589 | 10 kV siden af 60/10 kV transformer (eller tilsvarende) | Historiske produktionstal (kWh): 1998: 1509198; Historiske produktionstal (kWh): 1999: 1258507; Historiske produktionstal (kWh): 2000: 1331151; Historiske produktionstal (kWh): 2001: 1158204; Historiske produktionstal (kWh): 2002: 1258552.2656; Historiske produktionstal (kWh): 2003: 1168072.2891; Historiske produktionstal (kWh): 2004: 1331144.1016; Historiske produktionstal (kWh): 2005: 1217623.8008; Historiske produktionstal (kWh): 2006: 1099545.4922; Historiske produktionstal (kWh): 2007: 1394855.5547; Historiske produktionstal (kWh): 2008: 1367047.4336 | 105680.5234 | 105466.6797 | 211147.2031
570714700000011023 | 1998-02-06 | 600 | 44 | 45 | BONUS | 600 KW MK III | 360 | Lolland | http://193.88.185.146/website/energidataKort/viewer.htm?starttema1=vindkraft&STARTLEFT=646417&STARTRIGHT=647217&STARTBOTTOM=6068176&STARTTOP=6068976 | LAND | Askø, Landet | 5f | 646736.9 | 6068370 | 190590 | 10 kV siden af 60/10 kV transformer (eller tilsvarende) | Historiske produktionstal (kWh): 1998: 1483966; Historiske produktionstal (kWh): 1999: 1232234; Historiske produktionstal (kWh): 2000: 1336374; Historiske produktionstal (kWh): 2001: 1113760; Historiske produktionstal (kWh): 2002: 1172092.6367; Historiske produktionstal (kWh): 2003: 1123296.5586; Historiske produktionstal (kWh): 2004: 1284471.5469; Historiske produktionstal (kWh): 2005: 1187533.707; Historiske produktionstal (kWh): 2006: 1102862.9883; Historiske produktionstal (kWh): 2007: 1346045.5859; Historiske produktionstal (kWh): 2008: 1314528.9219 | 102795.6562 | 99122.7578 | 201918.4141
570714700000011030 | 1998-02-06 | 600 | 43 | 40 | MICON | M 1500-600/150 KW | 360 | Lolland | http://193.88.185.146/website/energidataKort/viewer.htm?starttema1=vindkraft&STARTLEFT=646534&STARTRIGHT=647334&STARTBOTTOM=6067957&STARTTOP=6068757 | LAND | Landet | 20f | 646852.9 | 6068150 | 190667 | 10 kV siden af 60/10 kV transformer (eller tilsvarende) | Historiske produktionstal (kWh): 1998: 1396208; Historiske produktionstal (kWh): 1999: 1163447; Historiske produktionstal (kWh): 2000: 1411032; Historiske produktionstal (kWh): 2001: 1178274; Historiske produktionstal (kWh): 2002: 1273255.1914; Historiske produktionstal (kWh): 2003: 1178044.5742; Historiske produktionstal (kWh): 2004: 1351854.8906; Historiske produktionstal (kWh): 2005: 1228653.3594; Historiske produktionstal (kWh): 2006: 1117611.9883; Historiske produktionstal (kWh): 2007: 1393690.3242; Historiske produktionstal (kWh): 2008: 1420179.7344 | 113264.9062 | 96579.4531 | 209844.3594
570714700000011047 | 1998-01-21 | 600 | 44 | 45 | VESTAS | V 44-600 KW | 360 | Lolland | http://193.88.185.146/website/energidataKort/viewer.htm?starttema1=vindkraft&STARTLEFT=632288&STARTRIGHT=633088&STARTBOTTOM=6086318&STARTTOP=6087118 | LAND | Skovbølle By, Købelev | 4b | 632623 | 6086512 | 190668 | 10 kV siden af 60/10 kV transformer (eller tilsvarende) | Historiske produktionstal (kWh): 1998: 1530905; Historiske produktionstal (kWh): 1999: 1399042; Historiske produktionstal (kWh): 2000: 1495955; Historiske produktionstal (kWh): 2001: 1286785; Historiske produktionstal (kWh): 2002: 1384553.5391; Historiske produktionstal (kWh): 2003: 1291764.8828; Historiske produktionstal (kWh): 2004: 1480137.1172; Historiske produktionstal (kWh): 2005: 1399209.5547; Historiske produktionstal (kWh): 2006: 1288980.9902; Historiske produktionstal (kWh): 2007: 1547054.1953; Historiske produktionstal (kWh): 2008: 1547423.4688 | 123586.6484 | 109098 | 232684.6484
570714700000011054 | 1998-01-29 | 600 | 44 | 45 | VESTAS | V44-600 KW | 360 | Lolland | http://193.88.185.146/website/energidataKort/viewer.htm?starttema1=vindkraft&STARTLEFT=632364&STARTRIGHT=633164&STARTBOTTOM=6086481&STARTTOP=6087281 | LAND | Købelev | 2a | 632666 | 6086676 | 190669 | 10 kV siden af 60/10 kV transformer (eller tilsvarende) | Historiske produktionstal (kWh): 1998: 1405783; Historiske produktionstal (kWh): 1999: 1307487; Historiske produktionstal (kWh): 2000: 1394810; Historiske produktionstal (kWh): 2001: 1235725; Historiske produktionstal (kWh): 2002: 1314163.6016; Historiske produktionstal (kWh): 2003: 1236116.9688; Historiske produktionstal (kWh): 2004: 1385507.9844; Historiske produktionstal (kWh): 2005: 1308940.3672; Historiske produktionstal (kWh): 2006: 1185467.5781; Historiske produktionstal (kWh): 2007: 1477288.8789; Historiske produktionstal (kWh): 2008: 1444706.9961 | 112975.8281 | 73582.7422 | 186558.5703
570714700000011061 | 1998-01-21 | 600 | 44 | 45 | VESTAS | V 44-600 KW | 360 | Lolland | http://193.88.185.146/website/energidataKort/viewer.htm?starttema1=vindkraft&STARTLEFT=632115&STARTRIGHT=632915&STARTBOTTOM=6086499&STARTTOP=6087299 | LAND | Højsmarke By, Købelev | 16c m.f | 632435 | 6086714 | 190670 | 10 kV siden af 60/10 kV transformer (eller tilsvarende) | Historiske produktionstal (kWh): 1998: 1483047; Historiske produktionstal (kWh): 1999: 1345162; Historiske produktionstal (kWh): 2000: 1510757; Historiske produktionstal (kWh): 2001: 1278519; Historiske produktionstal (kWh): 2002: 1314850.25; Historiske produktionstal (kWh): 2003: 1253301.3945; Historiske produktionstal (kWh): 2004: 1425972.2344; Historiske produktionstal (kWh): 2005: 1362225.1484; Historiske produktionstal (kWh): 2006: 1154758.7832; Historiske produktionstal (kWh): 2007: 1387276.1211; Historiske produktionstal (kWh): 2008: 1531138.957 | 123198.5703 | 108280.2578 | 231478.8281
570714700000011078 | 1998-01-29 | 600 | 44 | 45 | VESTAS | V 44-600 KW | 360 | Lolland | http://193.88.185.146/website/energidataKort/viewer.htm?starttema1=vindkraft&STARTLEFT=632191&STARTRIGHT=632991&STARTBOTTOM=6086662&STARTTOP=6087462 | LAND | Skovbølle By, Købelev | 2 | 632527 | 6086872 | 190671 | 10 kV siden af 60/10 kV transformer (eller tilsvarende) | Historiske produktionstal (kWh): 1998: 1470493; Historiske produktionstal (kWh): 1999: 1230740; Historiske produktionstal (kWh): 2000: 1370236; Historiske produktionstal (kWh): 2001: 1223201; Historiske produktionstal (kWh): 2002: 1296372.6406; Historiske produktionstal (kWh): 2003: 1198178.1992; Historiske produktionstal (kWh): 2004: 1314316.0938; Historiske produktionstal (kWh): 2005: 1280528.375; Historiske produktionstal (kWh): 2006: 1182807.4727; Historiske produktionstal (kWh): 2007: 1189173.1562; Historiske produktionstal (kWh): 2008: 1444272.3945 | 112497.6562 | 102564.9922 | 215062.6484
570714700000011085 | 1998-01-29 | 600 | 44 | 45 | VESTAS | V 44-600 KW | 360 | Lolland | http://193.88.185.146/website/energidataKort/viewer.htm?starttema1=vindkraft&STARTLEFT=631945&STARTRIGHT=632745&STARTBOTTOM=6086679&STARTTOP=6087479 | LAND | Skovbølle By, Købelev | 2 | 632260 | 6086859 | 190672 | 10 kV siden af 60/10 kV transformer (eller tilsvarende) | Historiske produktionstal (kWh): 1998: 1470888; Historiske produktionstal (kWh): 1999: 1355781; Historiske produktionstal (kWh): 2000: 1454444; Historiske produktionstal (kWh): 2001: 1231806; Historiske produktionstal (kWh): 2002: 1248175.9375; Historiske produktionstal (kWh): 2003: 1246731.75; Historiske produktionstal (kWh): 2004: 1458182.8984; Historiske produktionstal (kWh): 2005: 1393892.25; Historiske produktionstal (kWh): 2006: 1265090.3086; Historiske produktionstal (kWh): 2007: 1457297.8086; Historiske produktionstal (kWh): 2008: 1460280.6953 | 122435.2812 | 102416.4922 | 224851.7734
570714700000011092 | 1998-01-29 | 600 | 44 | 45 | VESTAS | V 44-600 KW | 360 | Lolland | http://193.88.185.146/website/energidataKort/viewer.htm?starttema1=vindkraft&STARTLEFT=632018&STARTRIGHT=632818&STARTBOTTOM=6086842&STARTTOP=6087642 | LAND | Højsmarke By, Købelev | 6a | 632357 | 6087036 | 190673 | 10 kV siden af 60/10 kV transformer (eller tilsvarende) | Historiske produktionstal (kWh): 1998: 1457288; Historiske produktionstal (kWh): 1999: 1329632; Historiske produktionstal (kWh): 2000: 1328949; Historiske produktionstal (kWh): 2001: 1294155; Historiske produktionstal (kWh): 2002: 1362935.0156; Historiske produktionstal (kWh): 2003: 1282988.3594; Historiske produktionstal (kWh): 2004: 1465223.7656; Historiske produktionstal (kWh): 2005: 1396074.2266; Historiske produktionstal (kWh): 2006: 1226670.4062; Historiske produktionstal (kWh): 2007: 1583571.2969; Historiske produktionstal (kWh): 2008: 1519657.9219 | 98293.1406 | 110973.0625 | 209266.2031
570714700000011115 | 1998-02-19 | 600 | 42 | 35 | BONUS | 150/30 KW | 360 | Lolland | http://193.88.185.146/website/energidataKort/viewer.htm?starttema1=vindkraft&STARTLEFT=633174&STARTRIGHT=633974&STARTBOTTOM=6085231&STARTTOP=6086031 | LAND | Købelev | 10b | 633490.8 | 6085419 | 190690 | 10 kV siden af 60/10 kV transformer (eller tilsvarende) | Historiske produktionstal (kWh): 1998: 1143275; Historiske produktionstal (kWh): 1999: 1283136; Historiske produktionstal (kWh): 2000: 1368472; Historiske produktionstal (kWh): 2001: 1183982; Historiske produktionstal (kWh): 2002: 1245977.5977; Historiske produktionstal (kWh): 2003: 1171682.8047; Historiske produktionstal (kWh): 2004: 1316649.5; Historiske produktionstal (kWh): 2005: 1260496.7031; Historiske produktionstal (kWh): 2006: 1152681.7539; Historiske produktionstal (kWh): 2007: 1432210.2188; Historiske produktionstal (kWh): 2008: 1395997.0195 | 110584.9766 | 92258.1016 | 202843.0781
570714700000011122 | 1998-02-03 | 600 | 44 | 35 | VESTAS | V 44-600 KW | 360 | Lolland | http://193.88.185.146/website/energidataKort/viewer.htm?starttema1=vindkraft&STARTLEFT=634106&STARTRIGHT=634906&STARTBOTTOM=6084893&STARTTOP=6085693 | LAND | Købelev | 13a | 634428 | 6085074 | 190710 | 10 kV siden af 60/10 kV transformer (eller tilsvarende) | Historiske produktionstal (kWh): 1998: 1377301; Historiske produktionstal (kWh): 1999: 1324410; Historiske produktionstal (kWh): 2000: 1412067; Historiske produktionstal (kWh): 2001: 1238640; Historiske produktionstal (kWh): 2002: 1323132.7305; Historiske produktionstal (kWh): 2003: 1236585.2344; Historiske produktionstal (kWh): 2004: 1393981.3672; Historiske produktionstal (kWh): 2005: 1318867.1094; Historiske produktionstal (kWh): 2006: 1222608.4375; Historiske produktionstal (kWh): 2007: 1485793.9805; Historiske produktionstal (kWh): 2008: 1329837.3086 | 117016.0234 | 100922.5781 | 217938.6016
570714700000011146 | 1998-02-06 | 550 | 41 | 42.3 | NORDTANK | NTK 550/41 | 360 | Lolland | http://193.88.185.146/website/energidataKort/viewer.htm?starttema1=vindkraft&STARTLEFT=645307&STARTRIGHT=646107&STARTBOTTOM=6087527&STARTTOP=6088327 | LAND | Horslunde | 14a | 645624.9 | 6087720 | 190886 | 10 kV siden af 10/0,4 kV transformer (eller tilsvarende) (inkluderer møller tilsluttet i 10kV-nettet) | Historiske produktionstal (kWh): 1998: 841955; Historiske produktionstal (kWh): 1999: 729191; Historiske produktionstal (kWh): 2000: 804152; Historiske produktionstal (kWh): 2001: 749197; Historiske produktionstal (kWh): 2002: 822974.0469; Historiske produktionstal (kWh): 2003: 739779.4824; Historiske produktionstal (kWh): 2004: 779746.7617; Historiske produktionstal (kWh): 2005: 734467.1348; Historiske produktionstal (kWh): 2006: 631549.7051; Historiske produktionstal (kWh): 2007: 806243.125; Historiske produktionstal (kWh): 2008: 631621.9824 | 63304.5586 | 68400.0938 | 131704.6523
570714700000011672 | 1991-11-11 | 225 | 27 | 32 | VESTAS | V27-225 KW | 360 | Lolland | http://193.88.185.146/website/energidataKort/viewer.htm?starttema1=vindkraft&STARTLEFT=628813&STARTRIGHT=629613&STARTBOTTOM=6070422&STARTTOP=6071222 | LAND | Vesternæs, Kappel | 16a | 629133.1 | 6070618 | 178245 | 0,4 kV siden af 10/0,4 kV transformer (eller tilsvarende) | Historiske produktionstal (kWh): 1991: 97860; Historiske produktionstal (kWh): 1992: 654999; Historiske produktionstal (kWh): 1993: 458199; Historiske produktionstal (kWh): 1994: 692247; Historiske produktionstal (kWh): 1995: 637221; Historiske produktionstal (kWh): 1996: 624869; Historiske produktionstal (kWh): 1997: 545745; Historiske produktionstal (kWh): 1998: 635464; Historiske produktionstal (kWh): 1999: 554142; Historiske produktionstal (kWh): 2000: 628581; Historiske produktionstal (kWh): 2001: 542164; Historiske produktionstal (kWh): 2002: 544774.5176; Historiske produktionstal (kWh): 2003: 520435.0762; Historiske produktionstal (kWh): 2004: 596209.668; Historiske produktionstal (kWh): 2005: 570878.5488; Historiske produktionstal (kWh): 2006: 510988.5; Historiske produktionstal (kWh): 2007: 646572.9551; Historiske produktionstal (kWh): 2008: 648407.4277 | 50160.3281 | 42509.6094 | 92669.9375
570714700000011702 | 1994-12-28 | 500 | 39 | 35 | VESTAS | V 39 500 KW | 360 | Lolland | http://193.88.185.146/website/energidataKort/viewer.htm?starttema1=vindkraft&STARTLEFT=637681&STARTRIGHT=638481&STARTBOTTOM=6091395&STARTTOP=6092195 | LAND | Utterslev | 2a | 638005.9 | 6091590 | 182319 | 10 kV siden af 60/10 kV transformer (eller tilsvarende) | Historiske produktionstal (kWh): 1994: 305677; Historiske produktionstal (kWh): 1995: 1172326; Historiske produktionstal (kWh): 1996: 1085353; Historiske produktionstal (kWh): 1997: 1223908; Historiske produktionstal (kWh): 1998: 1414014; Historiske produktionstal (kWh): 1999: 1179996; Historiske produktionstal (kWh): 2000: 1231858; Historiske produktionstal (kWh): 2001: 1129203; Historiske produktionstal (kWh): 2002: 1208514.6562; Historiske produktionstal (kWh): 2003: 1131125.4844; Historiske produktionstal (kWh): 2004: 1275431.8594; Historiske produktionstal (kWh): 2005: 1196291.2539; Historiske produktionstal (kWh): 2006: 984820.3125; Historiske produktionstal (kWh): 2007: 1359952.1211; Historiske produktionstal (kWh): 2008: 1319687.8125 | 102480.8438 | 89898.9297 | 192379.7734
570714700000011917 | 1998-07-02 | 600 | 44 | 45 | BONUS | 600 KW MK IV | 360 | Lolland | http://193.88.185.146/website/energidataKort/viewer.htm?starttema1=vindkraft&STARTLEFT=644400&STARTRIGHT=645200&STARTBOTTOM=6072562&STARTTOP=6073362 | LAND | Skodsebølle By, Landet | 5c | 644718.7 | 6072763 | 191392 | 10 kV siden af 60/10 kV transformer (eller tilsvarende) | Historiske produktionstal (kWh): 1998: 665440; Historiske produktionstal (kWh): 1999: 1224124; Historiske produktionstal (kWh): 2000: 1328022; Historiske produktionstal (kWh): 2001: 1095734; Historiske produktionstal (kWh): 2002: 1203199.3477; Historiske produktionstal (kWh): 2003: 1144411.3008; Historiske produktionstal (kWh): 2004: 1277859.3438; Historiske produktionstal (kWh): 2005: 1193441.0273; Historiske produktionstal (kWh): 2006: 1114505.3809; Historiske produktionstal (kWh): 2007: 1354355.6484; Historiske produktionstal (kWh): 2008: 1372574.6094 | 112358.0703 | 90373.1406 | 202731.2109
570714700000011924 | 1998-07-02 | 600 | 44 | 45 | BONUS | 600 KW MK IV | 360 | Lolland | http://193.88.185.146/website/energidataKort/viewer.htm?starttema1=vindkraft&STARTLEFT=644059&STARTRIGHT=644859&STARTBOTTOM=6072602&STARTTOP=6073402 | LAND | Skodsebølle By, Landet | 6b | 644375.9 | 6072801 | 191393 | 10 kV siden af 60/10 kV transformer (eller tilsvarende) | Historiske produktionstal (kWh): 1998: 666694; Historiske produktionstal (kWh): 1999: 1254091; Historiske produktionstal (kWh): 2000: 1352516; Historiske produktionstal (kWh): 2001: 1128504; Historiske produktionstal (kWh): 2002: 1207273.0664; Historiske produktionstal (kWh): 2003: 1145262.6719; Historiske produktionstal (kWh): 2004: 1290783.7891; Historiske produktionstal (kWh): 2005: 1209657.25; Historiske produktionstal (kWh): 2006: 1134989.4648; Historiske produktionstal (kWh): 2007: 1373787.3516; Historiske produktionstal (kWh): 2008: 1350551.0703 | 110642.3984 | 88840.6172 | 199483.0156
570714700000011931 | 1998-07-02 | 600 | 44 | 45 | VESTAS | V 44-600 KW | 360 | Lolland | http://193.88.185.146/website/energidataKort/viewer.htm?starttema1=vindkraft&STARTLEFT=644119&STARTRIGHT=644919&STARTBOTTOM=6072776&STARTTOP=6073576 | LAND | Skodsebølle By, Landet | 8a | 644442.1 | 6072970 | 191395 | 10 kV siden af 60/10 kV transformer (eller tilsvarende) | Historiske produktionstal (kWh): 1998: 981577; Historiske produktionstal (kWh): 1999: 966438; Historiske produktionstal (kWh): 2000: 1352702; Historiske produktionstal (kWh): 2001: 1145065; Historiske produktionstal (kWh): 2002: 1241275.6367; Historiske produktionstal (kWh): 2003: 1172443.1406; Historiske produktionstal (kWh): 2004: 1329375.9688; Historiske produktionstal (kWh): 2005: 1215092.3438; Historiske produktionstal (kWh): 2006: 1147692.1504; Historiske produktionstal (kWh): 2007: 1390935.1641; Historiske produktionstal (kWh): 2008: 1398252.2227 | 112546.1719 | 94309.3828 | 206855.5547
570714700000011948 | 1998-07-02 | 600 | 44 | 45 | VESTAS | V 44-600 KW | 360 | Lolland | http://193.88.185.146/website/energidataKort/viewer.htm?starttema1=vindkraft&STARTLEFT=644740&STARTRIGHT=645540&STARTBOTTOM=6072526&STARTTOP=6073326 | LAND | Skodsebølle By, Landet | 10a | 645059.8 | 6072721 | 191396 | 10 kV siden af 60/10 kV transformer (eller tilsvarende) | Historiske produktionstal (kWh): 1998: 706625; Historiske produktionstal (kWh): 1999: 1303952; Historiske produktionstal (kWh): 2000: 1350909; Historiske produktionstal (kWh): 2001: 1173848; Historiske produktionstal (kWh): 2002: 1283290.6328; Historiske produktionstal (kWh): 2003: 1213404.3789; Historiske produktionstal (kWh): 2004: 1344408.1016; Historiske produktionstal (kWh): 2005: 1255922.9023; Historiske produktionstal (kWh): 2006: 1194601.3145; Historiske produktionstal (kWh): 2007: 1400814.3477; Historiske produktionstal (kWh): 2008: 1447672.0508 | 117582.2969 | 99310.8594 | 216893.1562
570714700000011955 | 1998-09-09 | 600 | 44 | 35 | VESTAS | V 44-600 KW | 360 | Lolland | http://193.88.185.146/website/energidataKort/viewer.htm?starttema1=vindkraft&STARTLEFT=638096&STARTRIGHT=638896&STARTBOTTOM=6089958&STARTTOP=6090758 | LAND | Tjørneby By, Utterslev | 2b m.fl | 638414.9 | 6090152 | 191987 | 10 kV siden af 60/10 kV transformer (eller tilsvarende) | Historiske produktionstal (kWh): 1998: 493650; Historiske produktionstal (kWh): 1999: 1289112; Historiske produktionstal (kWh): 2000: 1336482; Historiske produktionstal (kWh): 2001: 1231754; Historiske produktionstal (kWh): 2002: 1301987.4062; Historiske produktionstal (kWh): 2003: 1203335.1133; Historiske produktionstal (kWh): 2004: 1369921.4141; Historiske produktionstal (kWh): 2005: 1303510.2461; Historiske produktionstal (kWh): 2006: 1124259.8574; Historiske produktionstal (kWh): 2007: 1514478.2344; Historiske produktionstal (kWh): 2008: 1441118.2422 | 115347.8672 | 104234.1328 | 219582
570714700000012181 | 1998-12-22 | 1000 | 54.2 | 50 | BONUS | 1 MW | 360 | Lolland | http://193.88.185.146/website/energidataKort/viewer.htm?starttema1=vindkraft&STARTLEFT=632353&STARTRIGHT=633153&STARTBOTTOM=6089105&STARTTOP=6089905 | LAND | Nøjsomhed, Købelev | 1c | 632674 | 6089298 | 192554 | 10 kV siden af 60/10 kV transformer (eller tilsvarende) | Historiske produktionstal (kWh): 1998: 87462; Historiske produktionstal (kWh): 1999: 2645108; Historiske produktionstal (kWh): 2000: 2672234; Historiske produktionstal (kWh): 2001: 2281092; Historiske produktionstal (kWh): 2002: 2269380; Historiske produktionstal (kWh): 2003: 2318082; Historiske produktionstal (kWh): 2004: 2616633; Historiske produktionstal (kWh): 2005: 2530203; Historiske produktionstal (kWh): 2006: 2237830; Historiske produktionstal (kWh): 2007: 2873719; Historiske produktionstal (kWh): 2008: 2766874 | 231707 | 178320 | 410027
570714700000012310 | 1999-05-21 | 550 | 41 | 35 | NEGMICON | NTK 550/41 | 360 | Lolland | http://193.88.185.146/website/energidataKort/viewer.htm?starttema1=vindkraft&STARTLEFT=651025&STARTRIGHT=651825&STARTBOTTOM=6078314&STARTTOP=6079114 | LAND | Stokkemarke By Og Sogn | 30a | 651344.9 | 6078506 | 192775 | 10 kV siden af 60/10 kV transformer (eller tilsvarende) | Historiske produktionstal (kWh): 1999: 518820; Historiske produktionstal (kWh): 2000: 1013295; Historiske produktionstal (kWh): 2001: 864695; Historiske produktionstal (kWh): 2002: 963171; Historiske produktionstal (kWh): 2003: 882017; Historiske produktionstal (kWh): 2004: 988235; Historiske produktionstal (kWh): 2005: 916887; Historiske produktionstal (kWh): 2006: 847414; Historiske produktionstal (kWh): 2007: 1085968; Historiske produktionstal (kWh): 2008: 970756 | 79187 | 70860 | 150047
570714700000012679 | 2000-02-15 | 600 | 44 | 36 | BONUS | 600 KW MK IV | 360 | Lolland | http://193.88.185.146/website/energidataKort/viewer.htm?starttema1=vindkraft&STARTLEFT=636760&STARTRIGHT=637560&STARTBOTTOM=6073515&STARTTOP=6074315 | LAND | Tryghus, Arninge | 4a | 637077.6 | 6073702 | 194364 | 10 kV siden af 60/10 kV transformer (eller tilsvarende) | Historiske produktionstal (kWh): 2000: 1006035; Historiske produktionstal (kWh): 2001: 1128675; Historiske produktionstal (kWh): 2002: 1198421; Historiske produktionstal (kWh): 2003: 1130901; Historiske produktionstal (kWh): 2004: 1242421; Historiske produktionstal (kWh): 2005: 1176300; Historiske produktionstal (kWh): 2006: 1127401; Historiske produktionstal (kWh): 2007: 1387647; Historiske produktionstal (kWh): 2008: 1354587 | 108624 | 89883 | 198507
570714700000012686 | 1999-12-23 | 750 | 48 | 45 | NEGMICON | NM 750 | 360 | Lolland | http://193.88.185.146/website/energidataKort/viewer.htm?starttema1=vindkraft&STARTLEFT=663486&STARTRIGHT=664286&STARTBOTTOM=6072755&STARTTOP=6073555 | LAND | Anderstrup By, Engestofte | 5a | 663794.8 | 6072948 | 194285 | 10 kV siden af 10/0,4 kV transformer (eller tilsvarende) (inkluderer møller tilsluttet i 10kV-nettet) | Historiske produktionstal (kWh): 2000: 1551934; Historiske produktionstal (kWh): 2001: 1293740; Historiske produktionstal (kWh): 2002: 1403841; Historiske produktionstal (kWh): 2003: 1328047; Historiske produktionstal (kWh): 2004: 1465515; Historiske produktionstal (kWh): 2005: 1305699; Historiske produktionstal (kWh): 2006: 1271792; Historiske produktionstal (kWh): 2007: 1577647; Historiske produktionstal (kWh): 2008: 1600694 | 120922 | 107868 | 228790
570714700000012723 | 2000-01-21 | 1000 | 54.2 | 45 | BONUS | 1 MW | 360 | Lolland | http://193.88.185.146/website/energidataKort/viewer.htm?starttema1=vindkraft&STARTLEFT=638987&STARTRIGHT=639787&STARTBOTTOM=6075119&STARTTOP=6075919 | LAND | Torpe By, Avnede | 4a | 639306.9 | 6075305 | 194119 | 10 kV siden af 60/10 kV transformer (eller tilsvarende) | Historiske produktionstal (kWh): 2000: 1909683; Historiske produktionstal (kWh): 2001: 1786177; Historiske produktionstal (kWh): 2002: 1931353; Historiske produktionstal (kWh): 2003: 1819147; Historiske produktionstal (kWh): 2004: 1985778; Historiske produktionstal (kWh): 2005: 1898394; Historiske produktionstal (kWh): 2006: 1747490; Historiske produktionstal (kWh): 2007: 2091028; Historiske produktionstal (kWh): 2008: 2130849 | 170414 | 129049 | 299463
570714700000012730 | 2000-01-21 | 1000 | 54.2 | 45 | BONUS | 1 MW | 360 | Lolland | http://193.88.185.146/website/energidataKort/viewer.htm?starttema1=vindkraft&STARTLEFT=638884&STARTRIGHT=639684&STARTBOTTOM=6074977&STARTTOP=6075777 | LAND | Lammehave Strand, Avnede | 5af3l | 639201.9 | 6075175 | 194120 | 10 kV siden af 60/10 kV transformer (eller tilsvarende) | Historiske produktionstal (kWh): 2000: 2156494; Historiske produktionstal (kWh): 2001: 1982555; Historiske produktionstal (kWh): 2002: 2112913; Historiske produktionstal (kWh): 2003: 2003116; Historiske produktionstal (kWh): 2004: 2260761; Historiske produktionstal (kWh): 2005: 2096965; Historiske produktionstal (kWh): 2006: 1978881; Historiske produktionstal (kWh): 2007: 2415320; Historiske produktionstal (kWh): 2008: 2415461 | 194739 | 157356 | 352095
570714700000012747 | 2000-01-21 | 1000 | 54.2 | 45 | BONUS | 1 MW | 360 | Lolland | http://193.88.185.146/website/energidataKort/viewer.htm?starttema1=vindkraft&STARTLEFT=638840&STARTRIGHT=639640&STARTBOTTOM=6075147&STARTTOP=6075947 | LAND | Lammehave Strand, Avnede | 2afl5a | 639161.3 | 6075335 | 194121 | 10 kV siden af 60/10 kV transformer (eller tilsvarende) | Historiske produktionstal (kWh): 2000: 1959338; Historiske produktionstal (kWh): 2001: 1896357; Historiske produktionstal (kWh): 2002: 1920009; Historiske produktionstal (kWh): 2003: 1860717; Historiske produktionstal (kWh): 2004: 2168365; Historiske produktionstal (kWh): 2005: 1992666; Historiske produktionstal (kWh): 2006: 1789522; Historiske produktionstal (kWh): 2007: 2147340; Historiske produktionstal (kWh): 2008: 2264888 | 184063 | 138473 | 322536
570714700000012754 | 2000-01-21 | 1000 | 54.2 | 45 | BONUS | 1 MW | 360 | Lolland | http://193.88.185.146/website/energidataKort/viewer.htm?starttema1=vindkraft&STARTLEFT=638941&STARTRIGHT=639741&STARTBOTTOM=6075288&STARTTOP=6076088 | LAND | Torpe By, Avnede | 2af6c | 639256.8 | 6075483 | 194122 | 10 kV siden af 60/10 kV transformer (eller tilsvarende) | Historiske produktionstal (kWh): 2000: 1917449; Historiske produktionstal (kWh): 2001: 1834862; Historiske produktionstal (kWh): 2002: 1981407; Historiske produktionstal (kWh): 2003: 1862114; Historiske produktionstal (kWh): 2004: 2097254; Historiske produktionstal (kWh): 2005: 1993692; Historiske produktionstal (kWh): 2006: 1704990; Historiske produktionstal (kWh): 2007: 2238602; Historiske produktionstal (kWh): 2008: 2177239 | 163720 | 153612 | 317332
570714700000012761 | 2000-02-08 | 600 | 44 | 35 | BONUS | 600 KW MK IV | 360 | Lolland | http://193.88.185.146/website/energidataKort/viewer.htm?starttema1=vindkraft&STARTLEFT=641443&STARTRIGHT=642243&STARTBOTTOM=6066501&STARTTOP=6067301 | LAND | Dannemare | del 2af | 641762.9 | 6066697 | 194399 | 10 kV siden af 60/10 kV transformer (eller tilsvarende) | Historiske produktionstal (kWh): 2000: 1196359; Historiske produktionstal (kWh): 2001: 1248848; Historiske produktionstal (kWh): 2002: 1324593; Historiske produktionstal (kWh): 2003: 1264283; Historiske produktionstal (kWh): 2004: 1467359; Historiske produktionstal (kWh): 2005: 1342462; Historiske produktionstal (kWh): 2006: 1302368; Historiske produktionstal (kWh): 2007: 1482635; Historiske produktionstal (kWh): 2008: 1579893 | 128269 | 104532 | 232801
570714700000012822 | 1999-11-16 | 600 | 44 | 45 | VESTAS | V 44-600 KW | 360 | Lolland | http://193.88.185.146/website/energidataKort/viewer.htm?starttema1=vindkraft&STARTLEFT=644461&STARTRIGHT=645261&STARTBOTTOM=6072736&STARTTOP=6073536 | LAND | Skodsebølle By, Landet | 8b | 644777.8 | 6072929 | 191394 | 10 kV siden af 60/10 kV transformer (eller tilsvarende) | Historiske produktionstal (kWh): 1999: 319128; Historiske produktionstal (kWh): 2000: 1221432; Historiske produktionstal (kWh): 2001: 1089372; Historiske produktionstal (kWh): 2002: 1202243; Historiske produktionstal (kWh): 2003: 1133540; Historiske produktionstal (kWh): 2004: 1272648; Historiske produktionstal (kWh): 2005: 1161407; Historiske produktionstal (kWh): 2006: 1103676; Historiske produktionstal (kWh): 2007: 1337120; Historiske produktionstal (kWh): 2008: 1345193 | 109131 | 91342 | 200473
570714700000012938 | 2000-08-22 | 900 | 52 | 44 | NEG Micon | NM 900-200/52 | 360 | Lolland | http://193.88.185.146/website/energidataKort/viewer.htm?starttema1=vindkraft&STARTLEFT=649490&STARTRIGHT=650290&STARTBOTTOM=6065375&STARTTOP=6066175 | LAND | Rødby Fjord, Tirsted | 60 m.fl | 649807.1 | 6065569 | 2059921 | 10 kV siden af 10/0,4 kV transformer (eller tilsvarende) (inkluderer møller tilsluttet i 10kV-nettet) | Historiske produktionstal (kWh): 2000: 726989; Historiske produktionstal (kWh): 2001: 1654602; Historiske produktionstal (kWh): 2002: 1840872; Historiske produktionstal (kWh): 2003: 1714900; Historiske produktionstal (kWh): 2004: 1957547; Historiske produktionstal (kWh): 2005: 1790593; Historiske produktionstal (kWh): 2006: 1697890; Historiske produktionstal (kWh): 2007: 2044087; Historiske produktionstal (kWh): 2008: 2125758 | 173355 | 141698 | 315053
570714700000012945 | 2000-08-22 | 900 | 52 | 44 | NEG Micon | NM900-200/52 | 360 | Lolland | http://193.88.185.146/website/energidataKort/viewer.htm?starttema1=vindkraft&STARTLEFT=649313&STARTRIGHT=650113&STARTBOTTOM=6065414&STARTTOP=6066214 | LAND | Rødby Fjord, Tirsted | 60 m.fl | 649629.2 | 6065607 | 2061623 | 10 kV siden af 10/0,4 kV transformer (eller tilsvarende) (inkluderer møller tilsluttet i 10kV-nettet) | Historiske produktionstal (kWh): 2000: 655201; Historiske produktionstal (kWh): 2001: 1606530; Historiske produktionstal (kWh): 2002: 1776242; Historiske produktionstal (kWh): 2003: 1640881; Historiske produktionstal (kWh): 2004: 1881018; Historiske produktionstal (kWh): 2005: 1725871; Historiske produktionstal (kWh): 2006: 1650690; Historiske produktionstal (kWh): 2007: 1492331; Historiske produktionstal (kWh): 2008: 2050848 | 170696 | 124979 | 295675
570714700000012952 | 2000-08-22 | 900 | 52 | 44 | NEG Micon | NM900-200/52 | 360 | Lolland | http://193.88.185.146/website/energidataKort/viewer.htm?starttema1=vindkraft&STARTLEFT=649134&STARTRIGHT=649934&STARTBOTTOM=6065451&STARTTOP=6066251 | LAND | Rødby Fjord, Tirsted | 60 m.fl | 649451.3 | 6065646 | 2059922 | 10 kV siden af 10/0,4 kV transformer (eller tilsvarende) (inkluderer møller tilsluttet i 10kV-nettet) | Historiske produktionstal (kWh): 2000: 683705; Historiske produktionstal (kWh): 2001: 1591053; Historiske produktionstal (kWh): 2002: 1766952; Historiske produktionstal (kWh): 2003: 1622192; Historiske produktionstal (kWh): 2004: 1854951; Historiske produktionstal (kWh): 2005: 1709897; Historiske produktionstal (kWh): 2006: 1639199; Historiske produktionstal (kWh): 2007: 1630790; Historiske produktionstal (kWh): 2008: 2020431 | 168198 | 120070 | 288268
570714700000012969 | 2000-08-22 | 900 | 52 | 44 | NEG Micon | NM900-200/52 | 360 | Lolland | http://193.88.185.146/website/energidataKort/viewer.htm?starttema1=vindkraft&STARTLEFT=648958&STARTRIGHT=649758&STARTBOTTOM=6065490&STARTTOP=6066290 | LAND | Rødby Fjord, Tirsted | 60 m.fl | 649273.4 | 6065684 | 2059923 | 10 kV siden af 10/0,4 kV transformer (eller tilsvarende) (inkluderer møller tilsluttet i 10kV-nettet) | Historiske produktionstal (kWh): 2000: 653611; Historiske produktionstal (kWh): 2001: 1565193; Historiske produktionstal (kWh): 2002: 1761823; Historiske produktionstal (kWh): 2003: 1616364; Historiske produktionstal (kWh): 2004: 1839838; Historiske produktionstal (kWh): 2005: 1741075; Historiske produktionstal (kWh): 2006: 1653578; Historiske produktionstal (kWh): 2007: 1982800; Historiske produktionstal (kWh): 2008: 2011236 | 167019 | 122235 | 289254
570714700000012976 | 2000-08-22 | 900 | 52 | 44 | NEG Micon | NM 900-200/52 | 360 | Lolland | http://193.88.185.146/website/energidataKort/viewer.htm?starttema1=vindkraft&STARTLEFT=648778&STARTRIGHT=649578&STARTBOTTOM=6065528&STARTTOP=6066328 | LAND | Rødby Fjord, Tirsted | 60 m.fl | 649095.6 | 6065723 | 2059924 | 10 kV siden af 10/0,4 kV transformer (eller tilsvarende) (inkluderer møller tilsluttet i 10kV-nettet) | Historiske produktionstal (kWh): 2000: 683221; Historiske produktionstal (kWh): 2001: 1585719; Historiske produktionstal (kWh): 2002: 1769483; Historiske produktionstal (kWh): 2003: 1604332; Historiske produktionstal (kWh): 2004: 1827599; Historiske produktionstal (kWh): 2005: 1735960; Historiske produktionstal (kWh): 2006: 1640212; Historiske produktionstal (kWh): 2007: 1841113; Historiske produktionstal (kWh): 2008: 2052622 | 169173 | 124059 | 293232
570714700000012983 | 2000-08-22 | 900 | 52 | 44 | NEG Micon | NM 900-200/52 | 360 | Lolland | http://193.88.185.146/website/energidataKort/viewer.htm?starttema1=vindkraft&STARTLEFT=648600&STARTRIGHT=649400&STARTBOTTOM=6065566&STARTTOP=6066366 | LAND | Rødby Fjord, Tirsted | 60 m.fl | 648917.7 | 6065761 | 2059925 | 10 kV siden af 10/0,4 kV transformer (eller tilsvarende) (inkluderer møller tilsluttet i 10kV-nettet) | Historiske produktionstal (kWh): 2000: 674811; Historiske produktionstal (kWh): 2001: 1580735; Historiske produktionstal (kWh): 2002: 1718847; Historiske produktionstal (kWh): 2003: 1576130; Historiske produktionstal (kWh): 2004: 1801901; Historiske produktionstal (kWh): 2005: 1716010; Historiske produktionstal (kWh): 2006: 1603591; Historiske produktionstal (kWh): 2007: 1902065; Historiske produktionstal (kWh): 2008: 1675441 | 168115 | 123592 | 291707
570714700000012990 | 2000-08-22 | 900 | 52 | 44 | NEG Micon | NM 900-200/52 | 360 | Lolland | http://193.88.185.146/website/energidataKort/viewer.htm?starttema1=vindkraft&STARTLEFT=648422&STARTRIGHT=649222&STARTBOTTOM=6065604&STARTTOP=6066404 | LAND | Rødby Fjord, Tirsted | 60 m.fl | 648739.8 | 6065799 | 2059926 | 10 kV siden af 10/0,4 kV transformer (eller tilsvarende) (inkluderer møller tilsluttet i 10kV-nettet) | Historiske produktionstal (kWh): 2000: 655729; Historiske produktionstal (kWh): 2001: 1623472; Historiske produktionstal (kWh): 2002: 1717978; Historiske produktionstal (kWh): 2003: 1632695; Historiske produktionstal (kWh): 2004: 1868502; Historiske produktionstal (kWh): 2005: 1726690; Historiske produktionstal (kWh): 2006: 1630097; Historiske produktionstal (kWh): 2007: 1936751; Historiske produktionstal (kWh): 2008: 1912580 | 172352 | 122162 | 294514
570714700000013003 | 2000-08-22 | 900 | 52 | 44 | NEG Micon | 900kW | 360 | Lolland | http://193.88.185.146/website/energidataKort/viewer.htm?starttema1=vindkraft&STARTLEFT=648244&STARTRIGHT=649044&STARTBOTTOM=6065642&STARTTOP=6066442 | LAND | Rødby Fjord, Tirsted | 60 m.fl | 648561.9 | 6065838 | 2059945 | 10 kV siden af 10/0,4 kV transformer (eller tilsvarende) (inkluderer møller tilsluttet i 10kV-nettet) | Historiske produktionstal (kWh): 2000: 693432; Historiske produktionstal (kWh): 2001: 1759930; Historiske produktionstal (kWh): 2002: 1876938; Historiske produktionstal (kWh): 2003: 1695974; Historiske produktionstal (kWh): 2004: 2011137; Historiske produktionstal (kWh): 2005: 1644518; Historiske produktionstal (kWh): 2006: 1704612; Historiske produktionstal (kWh): 2007: 2050079; Historiske produktionstal (kWh): 2008: 2049723 | 74740 | 131361 | 206101
570714700000013164 | 2000-05-09 | 1000 | 54.2 | 50 | BONUS | 1 MW | 360 | Lolland | http://193.88.185.146/website/energidataKort/viewer.htm?starttema1=vindkraft&STARTLEFT=633452&STARTRIGHT=634252&STARTBOTTOM=6089787&STARTTOP=6090587 | LAND | Købelev | 1y | 633829 | 6089244 | 194832 | 10 kV siden af 60/10 kV transformer (eller tilsvarende) | Historiske produktionstal (kWh): 2000: 1139363; Historiske produktionstal (kWh): 2001: 2002553; Historiske produktionstal (kWh): 2002: 2111540; Historiske produktionstal (kWh): 2003: 1943023; Historiske produktionstal (kWh): 2004: 2265610; Historiske produktionstal (kWh): 2005: 2165591; Historiske produktionstal (kWh): 2006: 1931169; Historiske produktionstal (kWh): 2007: 2513578; Historiske produktionstal (kWh): 2008: 2424804 | 185490 | 171487 | 356977
570714700000013171 | 2000-03-06 | 600 | 44 | 45 | VESTAS | V 44 | 360 | Lolland | http://193.88.185.146/website/energidataKort/viewer.htm?starttema1=vindkraft&STARTLEFT=644803&STARTRIGHT=645603&STARTBOTTOM=6072695&STARTTOP=6073495 | LAND | Skodsebølle By, Landet | 10e | 645116.9 | 6072890 | 194424 | 10 kV siden af 60/10 kV transformer (eller tilsvarende) | Historiske produktionstal (kWh): 2000: 879169; Historiske produktionstal (kWh): 2001: 1091875; Historiske produktionstal (kWh): 2002: 1189992; Historiske produktionstal (kWh): 2003: 1128856; Historiske produktionstal (kWh): 2004: 1249792; Historiske produktionstal (kWh): 2005: 1159600; Historiske produktionstal (kWh): 2006: 1063219; Historiske produktionstal (kWh): 2007: 1207440; Historiske produktionstal (kWh): 2008: 1329854 | 107018 | 93150 | 200168
570714700000013225 | 2000-02-23 | 150 | 23.8 | 30 | BONUS | 150/30 KW | 360 | Lolland | http://193.88.185.146/website/energidataKort/viewer.htm?starttema1=vindkraft&STARTLEFT=643621&STARTRIGHT=644421&STARTBOTTOM=6086789&STARTTOP=6087589 | LAND | Svingbjerg By, Horslunde | 7a | 643939.9 | 6086982 | 194162 | 10 kV siden af 10/0,4 kV transformer (eller tilsvarende) (inkluderer møller tilsluttet i 10kV-nettet) | Historiske produktionstal (kWh): 2000: 203718; Historiske produktionstal (kWh): 2001: 225883; Historiske produktionstal (kWh): 2002: 257519; Historiske produktionstal (kWh): 2003: 231143; Historiske produktionstal (kWh): 2004: 257249; Historiske produktionstal (kWh): 2005: 205938; Historiske produktionstal (kWh): 2006: 189191; Historiske produktionstal (kWh): 2007: 205388; Historiske produktionstal (kWh): 2008: 272844 | 10420 | 18942 | 29362
570714700000013614 | 2000-08-18 | 750 | 48 | 45 | NEGMICON | NM 750/48 | 360 | Lolland | http://193.88.185.146/website/energidataKort/viewer.htm?starttema1=vindkraft&STARTLEFT=651212&STARTRIGHT=652012&STARTBOTTOM=6080107&STARTTOP=6080907 | LAND | Stokkemarke | 15d | 651530.9 | 6080302 | 194933 | 10 kV siden af 60/10 kV transformer (eller tilsvarende) | Historiske produktionstal (kWh): 2000: 510183; Historiske produktionstal (kWh): 2001: 1338075; Historiske produktionstal (kWh): 2002: 1491737; Historiske produktionstal (kWh): 2003: 1370827; Historiske produktionstal (kWh): 2004: 1511586; Historiske produktionstal (kWh): 2005: 1452993; Historiske produktionstal (kWh): 2006: 1328167; Historiske produktionstal (kWh): 2007: 1677232; Historiske produktionstal (kWh): 2008: 1518187 | 124525 | 102177 | 226702
570714700000013645 | 2000-10-05 | 600 | 44 | 35 | VESTAS | V 44 | 360 | Lolland | http://193.88.185.146/website/energidataKort/viewer.htm?starttema1=vindkraft&STARTLEFT=642558&STARTRIGHT=643358&STARTBOTTOM=6091870&STARTTOP=6092670 | LAND | Nybølle By, Horslunde | 14 | 642876.9 | 6092062 | 195306 | 10 kV siden af 60/10 kV transformer (eller tilsvarende) | Historiske produktionstal (kWh): 2000: 318473; Historiske produktionstal (kWh): 2001: 1218933; Historiske produktionstal (kWh): 2002: 1354130; Historiske produktionstal (kWh): 2003: 1204343; Historiske produktionstal (kWh): 2004: 1371900; Historiske produktionstal (kWh): 2005: 1301936; Historiske produktionstal (kWh): 2006: 1125711; Historiske produktionstal (kWh): 2007: 1521750; Historiske produktionstal (kWh): 2008: 1461499 | 115818 | 110116 | 225934
570714700000013652 | 2000-10-05 | 600 | 44 | 35 | VESTAS | V 44/600 | 360 | Lolland | http://193.88.185.146/website/energidataKort/viewer.htm?starttema1=vindkraft&STARTLEFT=642163&STARTRIGHT=642963&STARTBOTTOM=6091865&STARTTOP=6092665 | LAND | Kastager By, Utterslev | 10h | 642481.9 | 6092058 | 195305 | 10 kV siden af 60/10 kV transformer (eller tilsvarende) | Historiske produktionstal (kWh): 2000: 313670; Historiske produktionstal (kWh): 2001: 1263025; Historiske produktionstal (kWh): 2002: 1346590; Historiske produktionstal (kWh): 2003: 1256256; Historiske produktionstal (kWh): 2004: 1404643; Historiske produktionstal (kWh): 2005: 1334582; Historiske produktionstal (kWh): 2006: 1175126; Historiske produktionstal (kWh): 2007: 1556340; Historiske produktionstal (kWh): 2008: 1464447 | 115908 | 115027 | 230935
570714700000013683 | 1988-06-01 | 150 | 23 | 24 | BONUS | 150 KW | 360 | Lolland | http://193.88.185.146/website/energidataKort/viewer.htm?starttema1=vindkraft&STARTLEFT=631585&STARTRIGHT=632385&STARTBOTTOM=6083339&STARTTOP=6084139 | LAND | Sandby L | 18d | 631818 | 6083558 | 194802 | 10 kV siden af 10/0,4 kV transformer (eller tilsvarende) (inkluderer møller tilsluttet i 10kV-nettet) | [11 empty] | 20000 | 205330 | 192860 | 123960 | 77060 | 120820 | 191530 | 192140 | 144760 | 141590 | 91497 | 62959 | 28420 | 286892.5 | 304638.1201 | 280689.2539 | 311197.5898 | 251874.8105 | 237752.4612 | 288691.4248 | 340350.1191 | 28090.2598 | 21486.4648 | 49576.7246
570714700000013690 | 1988-06-01 | 150 | 23 | 24 | BONUS | 150 KW | 360 | Lolland | http://193.88.185.146/website/energidataKort/viewer.htm?starttema1=vindkraft&STARTLEFT=631421&STARTRIGHT=632221&STARTBOTTOM=6083385&STARTTOP=6084185 | LAND | Sandby L | 18d | 631738 | 6083580 | 194802 | 10 kV siden af 10/0,4 kV transformer (eller tilsvarende) (inkluderer møller tilsluttet i 10kV-nettet) | [11 empty] | 20000 | 205330 | 192860 | 123960 | 77060 | 120820 | 191530 | 192140 | 144760 | 141590 | 91497 | 62959 | 28420 | 286892.5 | 304638.1201 | 280689.2539 | 311197.5898 | 251874.8105 | 237752.4612 | 288691.4248 | 340350.1191 | 28090.2598 | 21486.4648 | 49576.7246
570714700000014192 | 2001-07-01 | 600 | 44 | 35 | BONUS | 660 KW MK IV | 360 | Lolland | http://193.88.185.146/website/energidataKort/viewer.htm?starttema1=vindkraft&STARTLEFT=631962&STARTRIGHT=632762&STARTBOTTOM=6084171&STARTTOP=6084971 | LAND | Højmark By, Sandby | 22 m.fl | 632380 | 6084464 | 196123 | 10 kV siden af 60/10 kV transformer (eller tilsvarende) | Historiske produktionstal (kWh): 2001: 484064; Historiske produktionstal (kWh): 2002: 1011510; Historiske produktionstal (kWh): 2003: 958019; Historiske produktionstal (kWh): 2004: 1074248; Historiske produktionstal (kWh): 2005: 1011357; Historiske produktionstal (kWh): 2006: 999946; Historiske produktionstal (kWh): 2007: 1189204; Historiske produktionstal (kWh): 2008: 1206987 | 100102 | 76451 | 176553
570714700000014246 | 2001-11-01 | 1650 | 66 | 46 | VESTAS | V 66 | 360 | Lolland | http://193.88.185.146/website/energidataKort/viewer.htm?starttema1=vindkraft&STARTLEFT=632046&STARTRIGHT=632846&STARTBOTTOM=6081211&STARTTOP=6082011 | LAND | Sandby L. | 2c | 632357 | 6081410 | 197053 | 10 kV siden af 60/10 kV transformer (eller tilsvarende) | Historiske produktionstal (kWh): 2001: 733889; Historiske produktionstal (kWh): 2002: 3580280; Historiske produktionstal (kWh): 2003: 3448390; Historiske produktionstal (kWh): 2004: 4122535; Historiske produktionstal (kWh): 2005: 3705680; Historiske produktionstal (kWh): 2006: 3695416; Historiske produktionstal (kWh): 2007: 4564735; Historiske produktionstal (kWh): 2008: 4240485 | 342972 | 272349 | 615321
570714700000014253 | 2001-11-01 | 1650 | 66 | 46 | VESTAS | V 66 | 360 | Lolland | http://193.88.185.146/website/energidataKort/viewer.htm?starttema1=vindkraft&STARTLEFT=632105&STARTRIGHT=632905&STARTBOTTOM=6081559&STARTTOP=6082359 | LAND | Sandby L. | 20b | 632425 | 6081754 | 197055 | 10 kV siden af 60/10 kV transformer (eller tilsvarende) | Historiske produktionstal (kWh): 2001: 761554; Historiske produktionstal (kWh): 2002: 3702903; Historiske produktionstal (kWh): 2003: 3541960; Historiske produktionstal (kWh): 2004: 3684394; Historiske produktionstal (kWh): 2005: 3849039; Historiske produktionstal (kWh): 2006: 3387475; Historiske produktionstal (kWh): 2007: 4407759; Historiske produktionstal (kWh): 2008: 3807067 | 275087 | 277519 | 552606
570714700000014260 | 2001-11-01 | 1650 | 66 | 46 | VESTAS | V 66 | 360 | Lolland | http://193.88.185.146/website/energidataKort/viewer.htm?starttema1=vindkraft&STARTLEFT=632330&STARTRIGHT=633130&STARTBOTTOM=6081232&STARTTOP=6082032 | LAND | Sandby L. | 13a | 632649 | 6081427 | 197056 | 10 kV siden af 60/10 kV transformer (eller tilsvarende) | Historiske produktionstal (kWh): 2001: 743075; Historiske produktionstal (kWh): 2002: 3454820; Historiske produktionstal (kWh): 2003: 3361647; Historiske produktionstal (kWh): 2004: 3808448; Historiske produktionstal (kWh): 2005: 3585507; Historiske produktionstal (kWh): 2006: 3004330; Historiske produktionstal (kWh): 2007: 3156322; Historiske produktionstal (kWh): 2008: 3613300 | 330561 | 274123 | 604684
570714700000014277 | 2001-11-01 | 1650 | 66 | 46 | VESTAS | V 66 | 360 | Lolland | http://193.88.185.146/website/energidataKort/viewer.htm?starttema1=vindkraft&STARTLEFT=632412&STARTRIGHT=633212&STARTBOTTOM=6081573&STARTTOP=6082373 | LAND | Sandby L. | 13a | 632731 | 6081768 | 197057 | 10 kV siden af 60/10 kV transformer (eller tilsvarende) | Historiske produktionstal (kWh): 2001: 614898; Historiske produktionstal (kWh): 2002: 3480255; Historiske produktionstal (kWh): 2003: 3348047; Historiske produktionstal (kWh): 2004: 3720332; Historiske produktionstal (kWh): 2005: 3331392; Historiske produktionstal (kWh): 2006: 3332643; Historiske produktionstal (kWh): 2007: 4107838; Historiske produktionstal (kWh): 2008: 2740983 | 333963 | 280399 | 614362
570714700000102745 | 2002-10-14 | 660 | 47 | 35 | VESTAS | V 47 | 360 | Lolland | http://193.88.185.146/website/energidataKort/viewer.htm?starttema1=vindkraft&STARTLEFT=653062&STARTRIGHT=653862&STARTBOTTOM=6067502&STARTTOP=6068302 | LAND | Ø. Tirsted By, Tirsted | 3d | 653381.8 | 6067697 | 2000829 | 60 kV siden af 60/10 kV transformer (eller tilsvarende) | Historiske produktionstal (kWh): 2001: 0; Historiske produktionstal (kWh): 2002: 267850; Historiske produktionstal (kWh): 2003: 1283817; Historiske produktionstal (kWh): 2004: 1464556; Historiske produktionstal (kWh): 2005: 1356213; Historiske produktionstal (kWh): 2006: 1257851; Historiske produktionstal (kWh): 2007: 1546191; Historiske produktionstal (kWh): 2008: 1535099 | 121418 | 106607 | 228025
570714700000105845 | 2002-12-21 | 3000 | 90 | 80 | VESTAS | V 90 3 MW | 360 | Lolland | http://193.88.185.146/website/energidataKort/viewer.htm?starttema1=vindkraft&STARTLEFT=635273&STARTRIGHT=636073&STARTBOTTOM=6076046&STARTTOP=6076846 | LAND | Savnsø Vig, Vestenskov | 1i | 635592.3 | 6076241 | 2001376 | 10 kV siden af 60/10 kV transformer (eller tilsvarende) | Historiske produktionstal (kWh): 2001: 0; Historiske produktionstal (kWh): 2002: 4606; Historiske produktionstal (kWh): 2003: 2933272; Historiske produktionstal (kWh): 2004: 6152123; Historiske produktionstal (kWh): 2005: 6809557; Historiske produktionstal (kWh): 2006: 6559994; Historiske produktionstal (kWh): 2007: 5530599; Historiske produktionstal (kWh): 2008: 8797562 | 725580 | 603512 | 1329092
570714700000105852 | 2002-12-21 | 3000 | 90 | 80 | VESTAS | V 90 3 MW | 360 | Lolland | http://193.88.185.146/website/energidataKort/viewer.htm?starttema1=vindkraft&STARTLEFT=635121&STARTRIGHT=635921&STARTBOTTOM=6076291&STARTTOP=6077091 | LAND | Savnsø Vig, Vestenskov | 1i | 635440.7 | 6076486 | 2001372 | 10 kV siden af 60/10 kV transformer (eller tilsvarende) | Historiske produktionstal (kWh): 2001: 0; Historiske produktionstal (kWh): 2002: 62; Historiske produktionstal (kWh): 2003: 3565059; Historiske produktionstal (kWh): 2004: 6214391; Historiske produktionstal (kWh): 2005: 4587997; Historiske produktionstal (kWh): 2006: 6898167; Historiske produktionstal (kWh): 2007: 7975469; Historiske produktionstal (kWh): 2008: 7870782 | 542103 | 148167 | 690270
570714700000105869 | 2002-12-21 | 3000 | 90 | 80 | VESTAS | V 90 3 MW | 360 | Lolland | http://193.88.185.146/website/energidataKort/viewer.htm?starttema1=vindkraft&STARTLEFT=634970&STARTRIGHT=635770&STARTBOTTOM=6076536&STARTTOP=6077336 | LAND | Savnsø Vig, Vestenskov | 1i | 635289 | 6076731 | 2001371 | 10 kV siden af 60/10 kV transformer (eller tilsvarende) | Historiske produktionstal (kWh): 2001: 0; Historiske produktionstal (kWh): 2002: 11621; Historiske produktionstal (kWh): 2003: 3723986; Historiske produktionstal (kWh): 2004: 5021847; Historiske produktionstal (kWh): 2005: 5602405; Historiske produktionstal (kWh): 2006: 6331450; Historiske produktionstal (kWh): 2007: 8256115; Historiske produktionstal (kWh): 2008: 6441322 | 610493 | 585952 | 1196445
570714700000106705 | 2003-12-22 | 750 | 48.2 | 45 | NEG Micon A/S | NM 48/750 | 360 | Lolland | http://193.88.185.146/website/energidataKort/viewer.htm?starttema1=vindkraft&STARTLEFT=653611&STARTRIGHT=654411&STARTBOTTOM=6055651&STARTTOP=6056451 | LAND | Rødby Markjorder | 244b | 653930.4 | 6055846 | 2127331 | 10 kV siden af 10/0,4 kV transformer (eller tilsvarende) (inkluderer møller tilsluttet i 10kV-nettet) | Historiske produktionstal (kWh): 2003: 17184; Historiske produktionstal (kWh): 2004: 1725705; Historiske produktionstal (kWh): 2005: 1559675; Historiske produktionstal (kWh): 2006: 1461403; Historiske produktionstal (kWh): 2007: 1806652; Historiske produktionstal (kWh): 2008: 1795154 | 133257 | 134546 | 267803
570714700000106712 | 2003-12-22 | 750 | 48.2 | 45 | NEG Micon A/S | NM 48/750 | 360 | Lolland | http://193.88.185.146/website/energidataKort/viewer.htm?starttema1=vindkraft&STARTLEFT=653448&STARTRIGHT=654248&STARTBOTTOM=6058159&STARTTOP=6058959 | LAND | Rødby Markjorder | 244b | 653767.3 | 6058354 | 2127329 | 10 kV siden af 10/0,4 kV transformer (eller tilsvarende) (inkluderer møller tilsluttet i 10kV-nettet) | Historiske produktionstal (kWh): 2003: 7359; Historiske produktionstal (kWh): 2004: 1811643; Historiske produktionstal (kWh): 2005: 1698311; Historiske produktionstal (kWh): 2006: 1599983; Historiske produktionstal (kWh): 2007: 1906682; Historiske produktionstal (kWh): 2008: 1861705 | 151158 | 140343 | 291501
570714700000106729 | 2003-12-22 | 750 | 48.2 | 45 | NEG Micon A/S | NM 48/750 | 360 | Lolland | http://193.88.185.146/website/energidataKort/viewer.htm?starttema1=vindkraft&STARTLEFT=653444&STARTRIGHT=654244&STARTBOTTOM=6057966&STARTTOP=6058766 | LAND | Rødby Markjorder | 244b | 653763.7 | 6058161 | 2127335 | 10 kV siden af 10/0,4 kV transformer (eller tilsvarende) (inkluderer møller tilsluttet i 10kV-nettet) | Historiske produktionstal (kWh): 2003: 17795; Historiske produktionstal (kWh): 2004: 1973971; Historiske produktionstal (kWh): 2005: 1800913; Historiske produktionstal (kWh): 2006: 1751978; Historiske produktionstal (kWh): 2007: 2020886; Historiske produktionstal (kWh): 2008: 2059279 | 158240 | 139838 | 298078
570714700000002137 | 1994-08-01 | 500 | 37 | 35 | Nordtank | NTK500/37 | 370 | Næstved | http://193.88.185.146/website/energidataKort/viewer.htm?starttema1=vindkraft&STARTLEFT=658400&STARTRIGHT=659200&STARTBOTTOM=6127773&STARTTOP=6128573 | LAND | Uoplyst | 15a | 658723.4 | 6127942 | 181663 | 10 kV siden af 10/0,4 kV transformer (eller tilsvarende) (inkluderer møller tilsluttet i 10kV-nettet) | Historiske produktionstal (kWh): 1994: 259500; Historiske produktionstal (kWh): 1995: 929500; Historiske produktionstal (kWh): 1996: 553500; Historiske produktionstal (kWh): 1997: 621000; Historiske produktionstal (kWh): 1998: 590500; Historiske produktionstal (kWh): 1999: 724000; Historiske produktionstal (kWh): 2000: 765500; Historiske produktionstal (kWh): 2001: 654406; Historiske produktionstal (kWh): 2002: 712377.4375; Historiske produktionstal (kWh): 2003: 635694.834; Historiske produktionstal (kWh): 2004: 754447.3203; Historiske produktionstal (kWh): 2005: 642058.5605; Historiske produktionstal (kWh): 2006: 619577.1465; Historiske produktionstal (kWh): 2007: 822944.4453; Historiske produktionstal (kWh): 2008: 799988.3086 | 52440.7969 | 54498.5117 | 106939.3086
570714700000002144 | 1994-08-01 | 500 | 37 | 35 | Nordtank | NTK500/37 | 370 | Næstved | http://193.88.185.146/website/energidataKort/viewer.htm?starttema1=vindkraft&STARTLEFT=658434&STARTRIGHT=659234&STARTBOTTOM=6127602&STARTTOP=6128402 | LAND | Uoplyst | 15a | 658735.4 | 6127804 | 181662 | 10 kV siden af 10/0,4 kV transformer (eller tilsvarende) (inkluderer møller tilsluttet i 10kV-nettet) | Historiske produktionstal (kWh): 1994: 259500; Historiske produktionstal (kWh): 1995: 929500; Historiske produktionstal (kWh): 1996: 553500; Historiske produktionstal (kWh): 1997: 621000; Historiske produktionstal (kWh): 1998: 590500; Historiske produktionstal (kWh): 1999: 724000; Historiske produktionstal (kWh): 2000: 765500; Historiske produktionstal (kWh): 2001: 654406; Historiske produktionstal (kWh): 2002: 712377.4375; Historiske produktionstal (kWh): 2003: 635694.834; Historiske produktionstal (kWh): 2004: 754447.3203; Historiske produktionstal (kWh): 2005: 642058.5605; Historiske produktionstal (kWh): 2006: 619577.1465; Historiske produktionstal (kWh): 2007: 822944.4453; Historiske produktionstal (kWh): 2008: 799988.3086 | 52440.7969 | 54498.5117 | 106939.3086
570714700000002243 | 1995-12-01 | 400 | 31 | 36 | Micon | M750 | 370 | Næstved | http://193.88.185.146/website/energidataKort/viewer.htm?starttema1=vindkraft&STARTLEFT=688032&STARTRIGHT=688832&STARTBOTTOM=6116253&STARTTOP=6117053 | LAND | Uoplyst | 56 | 688353.9 | 6116441 | SVV020 | 10 kV siden af 10/0,4 kV transformer (eller tilsvarende) (inkluderer møller tilsluttet i 10kV-nettet) | Historiske produktionstal (kWh): 1995: 36667; Historiske produktionstal (kWh): 1996: 542333; Historiske produktionstal (kWh): 1997: 537333; Historiske produktionstal (kWh): 1998: 700000; Historiske produktionstal (kWh): 1999: 609333; Historiske produktionstal (kWh): 2000: 590000; Historiske produktionstal (kWh): 2001: 511151.6641; Historiske produktionstal (kWh): 2002: 611704.9141; Historiske produktionstal (kWh): 2003: 514267.043; Historiske produktionstal (kWh): 2004: 585056.3359; Historiske produktionstal (kWh): 2005: 513743.666; Historiske produktionstal (kWh): 2006: 494355.1865; Historiske produktionstal (kWh): 2007: 615376.7422; Historiske produktionstal (kWh): 2008: 586269.0938 | 44154 | 48374.6992 | 92528.6992
570714700000002250 | 1995-12-01 | 400 | 31 | 36 | Micon | M750 | 370 | Næstved | http://193.88.185.146/website/energidataKort/viewer.htm?starttema1=vindkraft&STARTLEFT=687970&STARTRIGHT=688770&STARTBOTTOM=6116093&STARTTOP=6116893 | LAND | Uoplyst | 56 | 688289.8 | 6116281 | SVV020 | 10 kV siden af 10/0,4 kV transformer (eller tilsvarende) (inkluderer møller tilsluttet i 10kV-nettet) | Historiske produktionstal (kWh): 1995: 36667; Historiske produktionstal (kWh): 1996: 542333; Historiske produktionstal (kWh): 1997: 537333; Historiske produktionstal (kWh): 1998: 700000; Historiske produktionstal (kWh): 1999: 609333; Historiske produktionstal (kWh): 2000: 590000; Historiske produktionstal (kWh): 2001: 511151.6641; Historiske produktionstal (kWh): 2002: 611704.9141; Historiske produktionstal (kWh): 2003: 514267.043; Historiske produktionstal (kWh): 2004: 585056.3359; Historiske produktionstal (kWh): 2005: 513743.666; Historiske produktionstal (kWh): 2006: 494355.1865; Historiske produktionstal (kWh): 2007: 615376.7422; Historiske produktionstal (kWh): 2008: 586269.0938 | 44154 | 48374.6992 | 92528.6992
570714700000002267 | 1995-12-01 | 400 | 31 | 36 | Micon | M750 | 370 | Næstved | http://193.88.185.146/website/energidataKort/viewer.htm?starttema1=vindkraft&STARTLEFT=687871&STARTRIGHT=688671&STARTBOTTOM=6115953&STARTTOP=6116753 | LAND | Uoplyst | 56 | 688196.3 | 6116144 | SVV020 | 10 kV siden af 10/0,4 kV transformer (eller tilsvarende) (inkluderer møller tilsluttet i 10kV-nettet) | Historiske produktionstal (kWh): 1995: 36667; Historiske produktionstal (kWh): 1996: 542333; Historiske produktionstal (kWh): 1997: 537333; Historiske produktionstal (kWh): 1998: 700000; Historiske produktionstal (kWh): 1999: 609333; Historiske produktionstal (kWh): 2000: 590000; Historiske produktionstal (kWh): 2001: 511151.6641; Historiske produktionstal (kWh): 2002: 611704.9141; Historiske produktionstal (kWh): 2003: 514267.043; Historiske produktionstal (kWh): 2004: 585056.3359; Historiske produktionstal (kWh): 2005: 513743.666; Historiske produktionstal (kWh): 2006: 494355.1865; Historiske produktionstal (kWh): 2007: 615376.7422; Historiske produktionstal (kWh): 2008: 586269.0938 | 44154 | 48374.6992 | 92528.6992
570714700000002328 | 1996-09-01 | 400 | 31 | 36 | Micon | M750 | 370 | Næstved | http://193.88.185.146/website/energidataKort/viewer.htm?starttema1=vindkraft&STARTLEFT=656704&STARTRIGHT=657504&STARTBOTTOM=6130399&STARTTOP=6131199 | LAND | Uoplyst | 3q | 657020.1 | 6130589 | 183809 | 10 kV siden af 10/0,4 kV transformer (eller tilsvarende) (inkluderer møller tilsluttet i 10kV-nettet) | Historiske produktionstal (kWh): 1996: 254000; Historiske produktionstal (kWh): 1997: 606250; Historiske produktionstal (kWh): 1998: 685500; Historiske produktionstal (kWh): 1999: 679500; Historiske produktionstal (kWh): 2000: 643250; Historiske produktionstal (kWh): 2001: 539296; Historiske produktionstal (kWh): 2002: 594004.7715; Historiske produktionstal (kWh): 2003: 544905.9004; Historiske produktionstal (kWh): 2004: 601056.7246; Historiske produktionstal (kWh): 2005: 566906.1738; Historiske produktionstal (kWh): 2006: 527947.9424; Historiske produktionstal (kWh): 2007: 657377.8301; Historiske produktionstal (kWh): 2008: 631379.4355 | 52849.6641 | 45822.1484 | 98671.8125
570714700000002335 | 1996-09-01 | 400 | 31 | 36 | Micon | M750 | 370 | Næstved | http://193.88.185.146/website/energidataKort/viewer.htm?starttema1=vindkraft&STARTLEFT=656714&STARTRIGHT=657514&STARTBOTTOM=6130257&STARTTOP=6131057 | LAND | Uoplyst | 3q | 657037.6 | 6130447 | 183808 | 10 kV siden af 10/0,4 kV transformer (eller tilsvarende) (inkluderer møller tilsluttet i 10kV-nettet) | Historiske produktionstal (kWh): 1996: 254000; Historiske produktionstal (kWh): 1997: 606250; Historiske produktionstal (kWh): 1998: 685500; Historiske produktionstal (kWh): 1999: 679500; Historiske produktionstal (kWh): 2000: 643250; Historiske produktionstal (kWh): 2001: 539296; Historiske produktionstal (kWh): 2002: 594004.7715; Historiske produktionstal (kWh): 2003: 544905.9004; Historiske produktionstal (kWh): 2004: 601056.7246; Historiske produktionstal (kWh): 2005: 566906.1738; Historiske produktionstal (kWh): 2006: 527947.9424; Historiske produktionstal (kWh): 2007: 657377.8301; Historiske produktionstal (kWh): 2008: 631379.4355 | 52849.6641 | 45822.1484 | 98671.8125
570714700000002342 | 1996-09-01 | 400 | 31 | 36 | Micon | M750 | 370 | Næstved | http://193.88.185.146/website/energidataKort/viewer.htm?starttema1=vindkraft&STARTLEFT=656725&STARTRIGHT=657525&STARTBOTTOM=6130115&STARTTOP=6130915 | LAND | Uoplyst | 9a | 657044.6 | 6130299 | 183807 | 10 kV siden af 10/0,4 kV transformer (eller tilsvarende) (inkluderer møller tilsluttet i 10kV-nettet) | Historiske produktionstal (kWh): 1996: 254000; Historiske produktionstal (kWh): 1997: 606250; Historiske produktionstal (kWh): 1998: 685500; Historiske produktionstal (kWh): 1999: 679500; Historiske produktionstal (kWh): 2000: 643250; Historiske produktionstal (kWh): 2001: 539296; Historiske produktionstal (kWh): 2002: 594004.7715; Historiske produktionstal (kWh): 2003: 544905.9004; Historiske produktionstal (kWh): 2004: 601056.7246; Historiske produktionstal (kWh): 2005: 566906.1738; Historiske produktionstal (kWh): 2006: 527947.9424; Historiske produktionstal (kWh): 2007: 657377.8301; Historiske produktionstal (kWh): 2008: 631379.4355 | 52849.6641 | 45822.1484 | 98671.8125
570714700000002359 | 1996-09-01 | 400 | 31 | 36 | Micon | M750 | 370 | Næstved | http://193.88.185.146/website/energidataKort/viewer.htm?starttema1=vindkraft&STARTLEFT=656737&STARTRIGHT=657537&STARTBOTTOM=6129972&STARTTOP=6130772 | LAND | Uoplyst | 9a | 657051.3 | 6130160 | 183806 | 10 kV siden af 10/0,4 kV transformer (eller tilsvarende) (inkluderer møller tilsluttet i 10kV-nettet) | Historiske produktionstal (kWh): 1996: 254000; Historiske produktionstal (kWh): 1997: 606250; Historiske produktionstal (kWh): 1998: 685500; Historiske produktionstal (kWh): 1999: 679500; Historiske produktionstal (kWh): 2000: 643250; Historiske produktionstal (kWh): 2001: 539296; Historiske produktionstal (kWh): 2002: 594004.7715; Historiske produktionstal (kWh): 2003: 544905.9004; Historiske produktionstal (kWh): 2004: 601056.7246; Historiske produktionstal (kWh): 2005: 566906.1738; Historiske produktionstal (kWh): 2006: 527947.9424; Historiske produktionstal (kWh): 2007: 657377.8301; Historiske produktionstal (kWh): 2008: 631379.4355 | 52849.6641 | 45822.1484 | 98671.8125
570714700000003196 | 1999-03-01 | 660 | 47 | 45 | Vestas | V47 | 370 | Næstved | http://193.88.185.146/website/energidataKort/viewer.htm?starttema1=vindkraft&STARTLEFT=671768&STARTRIGHT=672568&STARTBOTTOM=6132708&STARTTOP=6133508 | LAND | Uoplyst | 5c | 672079.6 | 6132898 | SVV042 | 10 kV siden af 10/0,4 kV transformer (eller tilsvarende) (inkluderer møller tilsluttet i 10kV-nettet) | Historiske produktionstal (kWh): 1999: 817000; Historiske produktionstal (kWh): 2000: 1165500; Historiske produktionstal (kWh): 2001: 962840.5; Historiske produktionstal (kWh): 2002: 1105245; Historiske produktionstal (kWh): 2003: 901000; Historiske produktionstal (kWh): 2004: 1025027.5; Historiske produktionstal (kWh): 2005: 997535; Historiske produktionstal (kWh): 2006: 944390; Historiske produktionstal (kWh): 2007: 1137877.5; Historiske produktionstal (kWh): 2008: 1024990 | 96370 | 79180 | 175550
570714700000003202 | 1999-03-01 | 660 | 47 | 45 | Vestas | V47 | 370 | Næstved | http://193.88.185.146/website/energidataKort/viewer.htm?starttema1=vindkraft&STARTLEFT=671780&STARTRIGHT=672580&STARTBOTTOM=6132488&STARTTOP=6133288 | LAND | Uoplyst | 5d | 672093.6 | 6132682 | SVV042 | 10 kV siden af 10/0,4 kV transformer (eller tilsvarende) (inkluderer møller tilsluttet i 10kV-nettet) | Historiske produktionstal (kWh): 1999: 817000; Historiske produktionstal (kWh): 2000: 1165500; Historiske produktionstal (kWh): 2001: 962840.5; Historiske produktionstal (kWh): 2002: 1105245; Historiske produktionstal (kWh): 2003: 901000; Historiske produktionstal (kWh): 2004: 1025027.5; Historiske produktionstal (kWh): 2005: 997535; Historiske produktionstal (kWh): 2006: 944390; Historiske produktionstal (kWh): 2007: 1137877.5; Historiske produktionstal (kWh): 2008: 1024990 | 96370 | 79180 | 175550
570714700000006722 | 1982-09-01 | 22 | 10 | 20.5 | NORDTANK | NTV 22/7,5 KW | 370 | Næstved | http://193.88.185.146/website/energidataKort/viewer.htm?starttema1=vindkraft&STARTLEFT=659568&STARTRIGHT=660368&STARTBOTTOM=6134845&STARTTOP=6135645 | LAND | Haldagerlille By, Haldagerlille | 6c | 659886.8 | 6135039 | 145350 | Installationstilsluttet (i forbrugsinstallation) 0,4 kV | [5 empty] | 4563 | 22130 | 22468 | 17660 | 21876 | 17890 | 22272 | 22924 | 19724 | 24297 | 23593 | 19084 | 22474 | 20983 | 10137 | 11787 | 15554 | 10795 | 11734 | 9090 | 10881.0001 | 9226 | 8106 | 7479 | 10284 | 11059 | 7475 | 30 | 428 | 458
570714700000006982 | 1984-10-01 | 75 | 17 | 24.5 | VESTAS | 75/18 | 370 | Næstved | http://193.88.185.146/website/energidataKort/viewer.htm?starttema1=vindkraft&STARTLEFT=671363&STARTRIGHT=672163&STARTBOTTOM=6124388&STARTTOP=6125188 | LAND | Fodby,Næstved | 16 m.fl | 671673.5 | 6124576 | 152769 | Installationstilsluttet (i forbrugsinstallation) 0,4 kV | [7 empty] | 5240 | 60000 | 60000 | 60000 | 60000 | 84880 | 99190 | 80570 | 88490 | 72070 | 87500 | 84636 | 66156 | 75496 | 90464 | 73660 | 78076 | 57671.9998 | 53468 | 85856 | 72704 | 52572 | 70687 | 101445 | 110025 | 7567 | 7477 | 15044
570714700000007194 | 1985-11-01 | 65 | 17 | 24 | VESTAS | Uoplyst | 370 | Næstved | http://193.88.185.146/website/energidataKort/viewer.htm?starttema1=vindkraft&STARTLEFT=673455&STARTRIGHT=674255&STARTBOTTOM=6127777&STARTTOP=6128577 | LAND | Rislev | 12a | 673770.4 | 6127963 | 154851 | Installationstilsluttet (i forbrugsinstallation) 0,4 kV | [8 empty] | 16180 | 80000 | 80000 | 80000 | 85750 | 96530 | 87450 | 87220 | 75210 | 99372 | 78468 | 56788 | 70012 | 82180 | 53380 | 72960 | 59160.0002 | 63140 | 53028 | 45144 | 43260 | 52600 | 72200 | 80493 | 5298 | 4389 | 9687
570714700000007644 | 1987-10-01 | 150 | 22 | 25 | BONUS | 150 KW | 370 | Næstved | http://193.88.185.146/website/energidataKort/viewer.htm?starttema1=vindkraft&STARTLEFT=664347&STARTRIGHT=665147&STARTBOTTOM=6119782&STARTTOP=6120582 | LAND | Klinteby, Karrebæksminde | 16a | 664670.7 | 6119982 | 160252 | Installationstilsluttet (i forbrugsinstallation) 0,4 kV | [10 empty] | 89540 | 200000 | 208160 | 231140 | 180300 | 252680 | 206120 | 259260 | 239600 | 181140 | 205016 | 251400 | 195662 | 175123 | 155677 | 139749 | 195563 | 244831 | 219220 | 210619 | 262464 | 264350 | 19379 | 14502 | 33881
570714700000007682 | 1987-11-01 | 99 | 19 | 30 | WIND MATIC | WM 19 S 99/25 KW | 370 | Næstved | http://193.88.185.146/website/energidataKort/viewer.htm?starttema1=vindkraft&STARTLEFT=665364&STARTRIGHT=666164&STARTBOTTOM=6119496&STARTTOP=6120296 | LAND | Karrebækstorp By, Karrebæk | 1b,12a | 665686.7 | 6119694 | 162300 | Installationstilsluttet (i forbrugsinstallation) 0,4 kV | [10 empty] | 24560 | 120000 | 168120 | 183520 | 159360 | 184600 | 158640 | 170940 | 148200 | 116280 | 142488 | 161421 | 155416 | 158528 | 136752.001 | 153168 | 129520 | 100792 | 98238 | 110682 | 161582 | 164170 | 13057 | 10598 | 23655
570714700000007927 | 1988-03-18 | 150 | 22 | 31 | VINDSYSSEL | 150 KW DANMARK 22 | 370 | Næstved | http://193.88.185.146/website/energidataKort/viewer.htm?starttema1=vindkraft&STARTLEFT=670653&STARTRIGHT=671453&STARTBOTTOM=6139210&STARTTOP=6140010 | LAND | Glumsø | 6a | 670969.8 | 6139406 | 163470 | 10 kV siden af 10/0,4 kV transformer (eller tilsvarende) (inkluderer møller tilsluttet i 10kV-nettet) | [11 empty] | 178530 | 236540 | 238600 | 228890 | 240540 | 212140 | 235080 | 102760 | 198120 | 210660 | 257600 | 195303 | 225505 | 183860 | 210411.1309 | 196053.6611 | 211071.959 | 192760.9204 | 168312.8716 | 105095.4324 | 166340.7878 | 15172.7402 | 16871.5801 | 32044.3203
570714700000008054 | 1989-10-02 | 250 | 26 | 31.5 | DENCON | TORNADO 250 KW | 370 | Næstved | http://193.88.185.146/website/energidataKort/viewer.htm?starttema1=vindkraft&STARTLEFT=664065&STARTRIGHT=664865&STARTBOTTOM=6118960&STARTTOP=6119760 | LAND | Klinteby By, Karrebæk | 8a | 664379.1 | 6119147 | 164192 | 10 kV siden af 10/0,4 kV transformer (eller tilsvarende) (inkluderer møller tilsluttet i 10kV-nettet) | [12 empty] | 300000 | 587100 | 490175 | 562475 | 510100 | 572300 | 583025 | 390450 | 442725 | 608208 | 480413 | 487232 | 421814 | 433144.4971 | 395374.8164 | 463136.8496 | 416374.6855 | 386626.1865 | 435458.4297 | 472788.8564 | 37698.7031 | 24263.9102 | 61962.6133
570714700000008061 | 1988-06-27 | 250 | 26 | 31.5 | DENCON | TORNADO 250 KW | 370 | Næstved | http://193.88.185.146/website/energidataKort/viewer.htm?starttema1=vindkraft&STARTLEFT=664184&STARTRIGHT=664984&STARTBOTTOM=6118926&STARTTOP=6119726 | LAND | Klinteby By, Karrebæk | 8a | 664465.6 | 6119107 | 164192 | 10 kV siden af 10/0,4 kV transformer (eller tilsvarende) (inkluderer møller tilsluttet i 10kV-nettet) | [11 empty] | 293400 | 500000 | 587100 | 490175 | 562475 | 510100 | 572300 | 583025 | 390450 | 442725 | 608208 | 480413 | 487232 | 421814 | 433144.4971 | 395374.8164 | 463136.8496 | 416374.6855 | 386626.1865 | 435458.4297 | 472788.8564 | 37698.7031 | 24263.9102 | 61962.6133
570714700000008078 | 1988-06-27 | 250 | 26 | 31.5 | DENCON | TORNADO 250 KW | 370 | Næstved | http://193.88.185.146/website/energidataKort/viewer.htm?starttema1=vindkraft&STARTLEFT=664305&STARTRIGHT=665105&STARTBOTTOM=6118893&STARTTOP=6119693 | LAND | Klinteby By, Karrebæk | 8a | 664618.9 | 6119079 | 164193 | 10 kV siden af 10/0,4 kV transformer (eller tilsvarende) (inkluderer møller tilsluttet i 10kV-nettet) | [11 empty] | 89200 | 200000 | 531675 | 451375 | 503375 | 472525 | 532825 | 537275 | 360050 | 357625 | 551891 | 415396 | 470934 | 373927.5 | 378200.6465 | 366148.5254 | 429660.002 | 359141.3125 | 358598.2979 | 430542.5781 | 473825.3867 | 40389.5234 | 23845.6348 | 64235.1582
570714700000008085 | 1988-06-27 | 250 | 26 | 31.5 | DENCON | TORNADO 250 KW | 370 | Næstved | http://193.88.185.146/website/energidataKort/viewer.htm?starttema1=vindkraft&STARTLEFT=664426&STARTRIGHT=665226&STARTBOTTOM=6118859&STARTTOP=6119659 | LAND | Klinteby By, Karrebæk | 8a | 664735.4 | 6119040 | 164193 | 10 kV siden af 10/0,4 kV transformer (eller tilsvarende) (inkluderer møller tilsluttet i 10kV-nettet) | [11 empty] | 89200 | 200000 | 531675 | 451375 | 503375 | 472525 | 532825 | 537275 | 360050 | 357625 | 551891 | 415396 | 470934 | 373927.5 | 378200.6465 | 366148.5254 | 429660.002 | 359141.3125 | 358598.2979 | 430542.5781 | 473825.3867 | 40389.5234 | 23845.6348 | 64235.1582
570714700000008146 | 1988-08-30 | 150 | 23 | 24 | BONUS | 150KW - 239 | 370 | Næstved | http://193.88.185.146/website/energidataKort/viewer.htm?starttema1=vindkraft&STARTLEFT=686838&STARTRIGHT=687638&STARTBOTTOM=6115962&STARTTOP=6116762 | LAND | Snesere | 14e | 687155.6 | 6116152 | 164610 | 0,4 kV siden af 10/0,4 kV transformer (eller tilsvarende) | [11 empty] | 84940 | 300000 | 374400 | 354380 | 371280 | 381280 | 442180 | 394120 | 326240 | 326360 | 440312 | 329368 | 347949 | 297655 | 355138.0703 | 316298.0703 | 354452.668 | 313421.1318 | 294738.8389 | 360295.6445 | 365847.5684 | 25558.8301 | 17383.4102 | 42942.2402
570714700000008153 | 1988-11-21 | 160 | 23.2 | 30 | WIND WORLD | W 2320 SERIENR.400+27 | 370 | Næstved | http://193.88.185.146/website/energidataKort/viewer.htm?starttema1=vindkraft&STARTLEFT=679949&STARTRIGHT=680749&STARTBOTTOM=6137196&STARTTOP=6137996 | LAND | Aversi | 1i | 680431.4 | 6137295 | 164622 | 0,4 kV siden af 10/0,4 kV transformer (eller tilsvarende) | [11 empty] | 108916 | 263685 | 264450 | 264900 | 303150 | 255300 | 302850 | 265650 | 209100 | 258150 | 217728 | 227564 | 252160 | 188585.5 | 235079.6455 | 205847.7314 | 128907.9009 | 158514.3452 | 102514.0056 | 92704.5894 | 113705.4584 | 7390.8452 | 0 | 7390.8452
570714700000008160 | 1988-11-21 | 160 | 23.2 | 30 | WIND WORLD | W 2320 SERIENR.400+25 | 370 | Næstved | http://193.88.185.146/website/energidataKort/viewer.htm?starttema1=vindkraft&STARTLEFT=680115&STARTRIGHT=680915&STARTBOTTOM=6137109&STARTTOP=6137909 | LAND | Aversi | 6e | 680268.9 | 6137387 | 164622 | 0,4 kV siden af 10/0,4 kV transformer (eller tilsvarende) | [11 empty] | 108916 | 263685 | 264450 | 264900 | 303150 | 255300 | 302850 | 265650 | 209100 | 258150 | 217728 | 227564 | 252160 | 188585.5 | 235079.6455 | 205847.7314 | 128907.9009 | 158514.3452 | 102514.0056 | 92704.5894 | 113705.4584 | 7390.8452 | 0 | 7390.8452
570714700000008306 | 1988-11-21 | 250 | 24 | 28.7 | MICON | M 250 | 370 | Næstved | http://193.88.185.146/website/energidataKort/viewer.htm?starttema1=vindkraft&STARTLEFT=665772&STARTRIGHT=666572&STARTBOTTOM=6120150&STARTTOP=6120950 | LAND | Karrebækstorp, Karrebæk | 3a | 666095.7 | 6120350 | 165310 | 10 kV siden af 10/0,4 kV transformer (eller tilsvarende) (inkluderer møller tilsluttet i 10kV-nettet) | [11 empty] | 98040 | 400000 | 206780 | 269900 | 458920 | 407830 | 442770 | 377970 | 299760 | 375720 | 397140 | 327943 | 358900 | 292196 | 312166.0293 | 308019.6904 | 357057.3594 | 241926.2998 | 272289.5996 | 329444.281 | 260587.8022 | 0 | 0 | 0
570714700000008382 | 1989-04-03 | 160 | 23.2 | 30 | WIND WORLD | W 2320/160 KW | 370 | Næstved | http://193.88.185.146/website/energidataKort/viewer.htm?starttema1=vindkraft&STARTLEFT=681089&STARTRIGHT=681889&STARTBOTTOM=6122535&STARTTOP=6123335 | LAND | Næstelsø By, Næstelsø | 11b | 681403.6 | 6122726 | 166009 | 0,4 kV siden af 10/0,4 kV transformer (eller tilsvarende) | [12 empty] | 122602 | 305400 | 266000 | 307900 | 293100 | 345600 | 307400 | 238920 | 188480 | 283000 | 252218 | 269623 | 225132 | 271321 | 227009 | 256335 | 231829 | 203354 | 252236 | 262527 | 18605 | 17797 | 36402
570714700000008436 | 1989-05-30 | 160 | 23.2 | 30 | WIND WORLD | W 2320/160 KW | 370 | Næstved | http://193.88.185.146/website/energidataKort/viewer.htm?starttema1=vindkraft&STARTLEFT=683803&STARTRIGHT=684603&STARTBOTTOM=6123280&STARTTOP=6124080 | LAND | Toksværd | 9a | 684123.9 | 6123479 | 166274 | 10 kV siden af 10/0,4 kV transformer (eller tilsvarende) (inkluderer møller tilsluttet i 10kV-nettet) | [12 empty] | 132480 | 324860 | 309680 | 333400 | 316900 | 373900 | 251800 | 285180 | 285120 | 371011 | 284796 | 305497 | 252393 | 295791.2705 | 259092.8989 | 283175.6387 | 235752.6621 | 229632.4829 | 247271.3091 | 266769.3604 | 21784.9492 | 21298.8594 | 43083.8086
570714700000008634 | 1989-10-02 | 250 | 26 | 31.5 | DENCON | TORNADO 250 26/31,5 | 370 | Næstved | http://193.88.185.146/website/energidataKort/viewer.htm?starttema1=vindkraft&STARTLEFT=664811&STARTRIGHT=665611&STARTBOTTOM=6121467&STARTTOP=6122267 | LAND | Menstrup By, Marvede | 21a | 665133.6 | 6121660 | 172587 | 10 kV siden af 10/0,4 kV transformer (eller tilsvarende) (inkluderer møller tilsluttet i 10kV-nettet) | [12 empty] | 40267 | 411360 | 440893 | 488147 | 466607 | 539200 | 530420 | 363800 | 406260 | 536585 | 409401 | 442373 | 352671.001 | 366930.1211 | 338554.9199 | 374112.418 | 340205.2529 | 340253.7563 | 393744.4521 | 408006.7158 | 32823.1211 | 24986.2793 | 57809.4004
570714700000008641 | 1989-10-02 | 250 | 26 | 31.5 | DENCON | TORNADO 250 26/31,5 | 370 | Næstved | http://193.88.185.146/website/energidataKort/viewer.htm?starttema1=vindkraft&STARTLEFT=664706&STARTRIGHT=665506&STARTBOTTOM=6121539&STARTTOP=6122339 | LAND | Menstrup By, Marvede | 21a | 665024.7 | 6121733 | 172587 | 10 kV siden af 10/0,4 kV transformer (eller tilsvarende) (inkluderer møller tilsluttet i 10kV-nettet) | [12 empty] | 40267 | 411360 | 440893 | 488147 | 466607 | 539200 | 530420 | 363800 | 406260 | 536585 | 409401 | 442373 | 352671.001 | 366930.1211 | 338554.9199 | 374112.418 | 340205.2529 | 340253.7563 | 393744.4521 | 408006.7158 | 32823.1211 | 24986.2793 | 57809.4004
570714700000008658 | 1989-10-02 | 250 | 26 | 31.5 | DENCON | TORNADO 250 26/31,5 | 370 | Næstved | http://193.88.185.146/website/energidataKort/viewer.htm?starttema1=vindkraft&STARTLEFT=664916&STARTRIGHT=665716&STARTBOTTOM=6121395&STARTTOP=6122195 | LAND | Menstrup By, Marvede | 21a | 665265.7 | 6121626 | 172587 | 10 kV siden af 10/0,4 kV transformer (eller tilsvarende) (inkluderer møller tilsluttet i 10kV-nettet) | [12 empty] | 40267 | 411360 | 440893 | 488147 | 466607 | 539200 | 530420 | 363800 | 406260 | 536585 | 409401 | 442373 | 352671.001 | 366930.1211 | 338554.9199 | 374112.418 | 340205.2529 | 340253.7563 | 393744.4521 | 408006.7158 | 32823.1211 | 24986.2793 | 57809.4004
570714700000008726 | 1989-11-13 | 200 | 24 | 30 | VESTAS | DW/52-521-10 | 370 | Næstved | http://193.88.185.146/website/energidataKort/viewer.htm?starttema1=vindkraft&STARTLEFT=661312&STARTRIGHT=662112&STARTBOTTOM=6128373&STARTTOP=6129173 | LAND | Førslev | 9c | 661631.6 | 6128561 | 173858 | 10 kV siden af 10/0,4 kV transformer (eller tilsvarende) (inkluderer møller tilsluttet i 10kV-nettet) | [12 empty] | 336100 | 384540 | 321380 | 326240 | 280140 | 346620 | 316480 | 258340 | 286560 | 343941 | 266180 | 298866 | 209894 | 375958.7793 | 342480.5957 | 373065.6562 | 323531.0127 | 333294.3896 | 280405.6186 | 16845.8402 | 0 | 0 | 0
570714700000008740 | 1990-03-01 | 150 | 24 | 30 | BONUS | 150/30 KW | 370 | Næstved | http://193.88.185.146/website/energidataKort/viewer.htm?starttema1=vindkraft&STARTLEFT=669636&STARTRIGHT=670436&STARTBOTTOM=6128223&STARTTOP=6129023 | LAND | Vallensved | 2b | 669960.6 | 6128422 | 173966 | 0,4 kV siden af 10/0,4 kV transformer (eller tilsvarende) | Historiske produktionstal (kWh): 1990: 199140; Historiske produktionstal (kWh): 1991: 294960; Historiske produktionstal (kWh): 1992: 298000; Historiske produktionstal (kWh): 1993: 256080; Historiske produktionstal (kWh): 1994: 337340; Historiske produktionstal (kWh): 1995: 294880; Historiske produktionstal (kWh): 1996: 244820; Historiske produktionstal (kWh): 1997: 262140; Historiske produktionstal (kWh): 1998: 304660; Historiske produktionstal (kWh): 1999: 253567; Historiske produktionstal (kWh): 2000: 268684; Historiske produktionstal (kWh): 2001: 224523; Historiske produktionstal (kWh): 2002: 255319; Historiske produktionstal (kWh): 2003: 233996; Historiske produktionstal (kWh): 2004: 259847; Historiske produktionstal (kWh): 2005: 227422; Historiske produktionstal (kWh): 2006: 226290; Historiske produktionstal (kWh): 2007: 260776; Historiske produktionstal (kWh): 2008: 282702 | 20579 | 17395 | 37974
570714700000008894 | 1988-12-19 | 180 | 23 | 30 | DANWIN | 180/40 KW | 370 | Næstved | http://193.88.185.146/website/energidataKort/viewer.htm?starttema1=vindkraft&STARTLEFT=675129&STARTRIGHT=675929&STARTBOTTOM=6130926&STARTTOP=6131726 | LAND | Gelsted, Herlufmagle | 6b | 675446.1 | 6131115 | 175066 | 10 kV siden af 10/0,4 kV transformer (eller tilsvarende) (inkluderer møller tilsluttet i 10kV-nettet) | [12 empty] | 79900 | 200000 | 207180 | 271180 | 233150 | 283980 | 257490 | 237750 | 265200 | 318137 | 266581 | 280891 | 222881 | 247469.46 | 228665.2461 | 242496.5391 | 233544.957 | 179614.7104 | 253776.6001 | 255134.8818 | 20052.4492 | 16991.3691 | 37043.8184
570714700000009273 | 1991-02-26 | 150 | 23.8 | 30 | BONUS | 150 KW - MK III | 370 | Næstved | http://193.88.185.146/website/energidataKort/viewer.htm?starttema1=vindkraft&STARTLEFT=678586&STARTRIGHT=679386&STARTBOTTOM=6127992&STARTTOP=6128792 | LAND | Kalkerup By, Fensmark | 4a | 678906.1 | 6128177 | 177688 | 10 kV siden af 10/0,4 kV transformer (eller tilsvarende) (inkluderer møller tilsluttet i 10kV-nettet) | Historiske produktionstal (kWh): 1991: 150000; Historiske produktionstal (kWh): 1992: 154180; Historiske produktionstal (kWh): 1993: 200000; Historiske produktionstal (kWh): 1994: 340020; Historiske produktionstal (kWh): 1995: 311480; Historiske produktionstal (kWh): 1996: 249220; Historiske produktionstal (kWh): 1997: 246660; Historiske produktionstal (kWh): 1998: 305313; Historiske produktionstal (kWh): 1999: 235197; Historiske produktionstal (kWh): 2000: 247287; Historiske produktionstal (kWh): 2001: 212106; Historiske produktionstal (kWh): 2002: 239848.5898; Historiske produktionstal (kWh): 2003: 212773.769; Historiske produktionstal (kWh): 2004: 229580.0068; Historiske produktionstal (kWh): 2005: 208536.5703; Historiske produktionstal (kWh): 2006: 200390.8501; Historiske produktionstal (kWh): 2007: 247498.0186; Historiske produktionstal (kWh): 2008: 248262.3013 | 19733.6699 | 16779.5098 | 36513.1797
570714700000009280 | 1992-02-26 | 150 | 23.8 | 30 | BONUS (2 SYD) | 150 KW - MK III | 370 | Næstved | http://193.88.185.146/website/energidataKort/viewer.htm?starttema1=vindkraft&STARTLEFT=678564&STARTRIGHT=679364&STARTBOTTOM=6127881&STARTTOP=6128681 | LAND | Kalkerup By, Fensmark | 4a | 678882.3 | 6128068 | 177689 | 10 kV siden af 10/0,4 kV transformer (eller tilsvarende) (inkluderer møller tilsluttet i 10kV-nettet) | Historiske produktionstal (kWh): 1992: 199700; Historiske produktionstal (kWh): 1993: 274720; Historiske produktionstal (kWh): 1994: 316740; Historiske produktionstal (kWh): 1995: 297540; Historiske produktionstal (kWh): 1996: 229320; Historiske produktionstal (kWh): 1997: 237740; Historiske produktionstal (kWh): 1998: 302490; Historiske produktionstal (kWh): 1999: 208630; Historiske produktionstal (kWh): 2000: 241588; Historiske produktionstal (kWh): 2001: 205371; Historiske produktionstal (kWh): 2002: 237246.6699; Historiske produktionstal (kWh): 2003: 208583.1021; Historiske produktionstal (kWh): 2004: 228756.3311; Historiske produktionstal (kWh): 2005: 214347.8711; Historiske produktionstal (kWh): 2006: 195161.6689; Historiske produktionstal (kWh): 2007: 244899.2686; Historiske produktionstal (kWh): 2008: 220356.1818 | 9464.4004 | 16117.2002 | 25581.6006
570714700000009556 | 1993-10-07 | 225 | 27 | 30 | VESTAS | V 27 - 225 KW | 370 | Næstved | http://193.88.185.146/website/energidataKort/viewer.htm?starttema1=vindkraft&STARTLEFT=660055&STARTRIGHT=660855&STARTBOTTOM=6130166&STARTTOP=6130966 | LAND | Flemstofte By, Krummerup | 2a | 660369.6 | 6130366 | 180827 | 10 kV siden af 10/0,4 kV transformer (eller tilsvarende) (inkluderer møller tilsluttet i 10kV-nettet) | Historiske produktionstal (kWh): 1993: 464458; Historiske produktionstal (kWh): 1994: 480606; Historiske produktionstal (kWh): 1995: 437164; Historiske produktionstal (kWh): 1996: 359970; Historiske produktionstal (kWh): 1997: 416254; Historiske produktionstal (kWh): 1998: 413860; Historiske produktionstal (kWh): 1999: 364093; Historiske produktionstal (kWh): 2000: 397924; Historiske produktionstal (kWh): 2001: 337207; Historiske produktionstal (kWh): 2002: 378513.0996; Historiske produktionstal (kWh): 2003: 349801.6484; Historiske produktionstal (kWh): 2004: 387054.3555; Historiske produktionstal (kWh): 2005: 359679.8711; Historiske produktionstal (kWh): 2006: 322972.6455; Historiske produktionstal (kWh): 2007: 415757.4336; Historiske produktionstal (kWh): 2008: 388586.8789 | 32444.2793 | 26593.3809 | 59037.6602
570714700000009587 | 1994-05-20 | 500 | 37 | 32 | NORDTANK | 500/37 | 370 | Næstved | http://193.88.185.146/website/energidataKort/viewer.htm?starttema1=vindkraft&STARTLEFT=658368&STARTRIGHT=659168&STARTBOTTOM=6127944&STARTTOP=6128744 | LAND | Hårslev By Og Sogn | 15a | 658680.7 | 6128148 | 181151 | 10 kV siden af 10/0,4 kV transformer (eller tilsvarende) (inkluderer møller tilsluttet i 10kV-nettet) | Historiske produktionstal (kWh): 1994: 505950; Historiske produktionstal (kWh): 1995: 843960; Historiske produktionstal (kWh): 1996: 709200; Historiske produktionstal (kWh): 1997: 761880; Historiske produktionstal (kWh): 1998: 892133; Historiske produktionstal (kWh): 1999: 725351; Historiske produktionstal (kWh): 2000: 791908; Historiske produktionstal (kWh): 2001: 667107; Historiske produktionstal (kWh): 2002: 732926.043; Historiske produktionstal (kWh): 2003: 691607.0684; Historiske produktionstal (kWh): 2004: 770456.6055; Historiske produktionstal (kWh): 2005: 688383.627; Historiske produktionstal (kWh): 2006: 642930.748; Historiske produktionstal (kWh): 2007: 858779.4688; Historiske produktionstal (kWh): 2008: 805937.2285 | 62404.6484 | 54356.9414 | 116761.5898
570714700000009600 | 1993-11-25 | 150 | 24.6 | 32.5 | NORDTANK | NTK 150 KW | 370 | Næstved | http://193.88.185.146/website/energidataKort/viewer.htm?starttema1=vindkraft&STARTLEFT=659799&STARTRIGHT=660599&STARTBOTTOM=6134126&STARTTOP=6134926 | LAND | Haldagerlille By Og Sogn | 2c,9a | 660104.6 | 6134506 | 181155 | 10 kV siden af 10/0,4 kV transformer (eller tilsvarende) (inkluderer møller tilsluttet i 10kV-nettet) | Historiske produktionstal (kWh): 1993: 0; Historiske produktionstal (kWh): 1994: 174263; Historiske produktionstal (kWh): 1995: 258500; Historiske produktionstal (kWh): 1996: 204000; Historiske produktionstal (kWh): 1997: 233833; Historiske produktionstal (kWh): 1998: 275972; Historiske produktionstal (kWh): 1999: 221243; Historiske produktionstal (kWh): 2000: 244402; Historiske produktionstal (kWh): 2001: 205951.333; Historiske produktionstal (kWh): 2002: 219692.2798; Historiske produktionstal (kWh): 2003: 209214.0615; Historiske produktionstal (kWh): 2004: 227861.3682; Historiske produktionstal (kWh): 2005: 206987.2168; Historiske produktionstal (kWh): 2006: 193847.6079; Historiske produktionstal (kWh): 2007: 264784.4082; Historiske produktionstal (kWh): 2008: 253654.8291 | 19464.3906 | 14590.9502 | 34055.3408
570714700000009617 | 1993-11-25 | 150 | 24.6 | 32.5 | NORDTANK | NTK 150 KW | 370 | Næstved | http://193.88.185.146/website/energidataKort/viewer.htm?starttema1=vindkraft&STARTLEFT=659782&STARTRIGHT=660582&STARTBOTTOM=6134219&STARTTOP=6135019 | LAND | Haldagerlille By Og Sogn | 2c,9a | 660104.6 | 6134506 | 181155 | 10 kV siden af 10/0,4 kV transformer (eller tilsvarende) (inkluderer møller tilsluttet i 10kV-nettet) | Historiske produktionstal (kWh): 1993: 0; Historiske produktionstal (kWh): 1994: 174263; Historiske produktionstal (kWh): 1995: 258500; Historiske produktionstal (kWh): 1996: 204000; Historiske produktionstal (kWh): 1997: 233833; Historiske produktionstal (kWh): 1998: 275972; Historiske produktionstal (kWh): 1999: 221243; Historiske produktionstal (kWh): 2000: 244402; Historiske produktionstal (kWh): 2001: 205951.333; Historiske produktionstal (kWh): 2002: 219692.2798; Historiske produktionstal (kWh): 2003: 209214.0615; Historiske produktionstal (kWh): 2004: 227861.3682; Historiske produktionstal (kWh): 2005: 206987.2168; Historiske produktionstal (kWh): 2006: 193847.6079; Historiske produktionstal (kWh): 2007: 264784.4082; Historiske produktionstal (kWh): 2008: 253654.8291 | 19464.3906 | 14590.9502 | 34055.3408
570714700000009624 | 1993-11-25 | 150 | 24.6 | 32.5 | NORDTANK | NTK 150 KW | 370 | Næstved | http://193.88.185.146/website/energidataKort/viewer.htm?starttema1=vindkraft&STARTLEFT=659767&STARTRIGHT=660567&STARTBOTTOM=6134310&STARTTOP=6135110 | LAND | Haldagerlille By Og Sogn | 2c,9a | 660104.6 | 6134506 | 181155 | 10 kV siden af 10/0,4 kV transformer (eller tilsvarende) (inkluderer møller tilsluttet i 10kV-nettet) | Historiske produktionstal (kWh): 1993: 0; Historiske produktionstal (kWh): 1994: 174263; Historiske produktionstal (kWh): 1995: 258500; Historiske produktionstal (kWh): 1996: 204000; Historiske produktionstal (kWh): 1997: 233833; Historiske produktionstal (kWh): 1998: 275972; Historiske produktionstal (kWh): 1999: 221243; Historiske produktionstal (kWh): 2000: 244402; Historiske produktionstal (kWh): 2001: 205951.333; Historiske produktionstal (kWh): 2002: 219692.2798; Historiske produktionstal (kWh): 2003: 209214.0615; Historiske produktionstal (kWh): 2004: 227861.3682; Historiske produktionstal (kWh): 2005: 206987.2168; Historiske produktionstal (kWh): 2006: 193847.6079; Historiske produktionstal (kWh): 2007: 264784.4082; Historiske produktionstal (kWh): 2008: 253654.8291 | 19464.3906 | 14590.9502 | 34055.3408
570714700000009785 | 1995-01-25 | 500 | 37 | 35 | NORDTANK | NTK 500/37 | 370 | Næstved | http://193.88.185.146/website/energidataKort/viewer.htm?starttema1=vindkraft&STARTLEFT=673818&STARTRIGHT=674618&STARTBOTTOM=6115586&STARTTOP=6116386 | LAND | Gavnø Hvdg, Vejlø | 1c | 674133.5 | 6115775 | 182395 | 0,4 kV siden af 10/0,4 kV transformer (eller tilsvarende) | Historiske produktionstal (kWh): 1995: 702270; Historiske produktionstal (kWh): 1996: 629640; Historiske produktionstal (kWh): 1997: 660450; Historiske produktionstal (kWh): 1998: 845880; Historiske produktionstal (kWh): 1999: 737016; Historiske produktionstal (kWh): 2000: 790523; Historiske produktionstal (kWh): 2001: 657446; Historiske produktionstal (kWh): 2002: 710847; Historiske produktionstal (kWh): 2003: 611967; Historiske produktionstal (kWh): 2004: 743923; Historiske produktionstal (kWh): 2005: 642303; Historiske produktionstal (kWh): 2006: 662671; Historiske produktionstal (kWh): 2007: 718678; Historiske produktionstal (kWh): 2008: 644736 | 65439 | 38390 | 103829
570714700000009860 | 1995-06-22 | 150 | 24.6 | 32.5 | NORDTANK | NTK 150 XLR | 370 | Næstved | http://193.88.185.146/website/energidataKort/viewer.htm?starttema1=vindkraft&STARTLEFT=659814&STARTRIGHT=660614&STARTBOTTOM=6134032&STARTTOP=6134832 | LAND | Haldagerlille By Og Sogn | 2c,9a | 660159.6 | 6134226 | 182834 | 10 kV siden af 10/0,4 kV transformer (eller tilsvarende) (inkluderer møller tilsluttet i 10kV-nettet) | Historiske produktionstal (kWh): 1995: 95660; Historiske produktionstal (kWh): 1996: 210380; Historiske produktionstal (kWh): 1997: 244460; Historiske produktionstal (kWh): 1998: 291660; Historiske produktionstal (kWh): 1999: 240327; Historiske produktionstal (kWh): 2000: 263507; Historiske produktionstal (kWh): 2001: 219855; Historiske produktionstal (kWh): 2002: 240963.9609; Historiske produktionstal (kWh): 2003: 227440.6211; Historiske produktionstal (kWh): 2004: 245185.3809; Historiske produktionstal (kWh): 2005: 223572.6895; Historiske produktionstal (kWh): 2006: 208039.5903; Historiske produktionstal (kWh): 2007: 271615.4092; Historiske produktionstal (kWh): 2008: 255211.1104 | 20224.7109 | 14703.4805 | 34928.1914
570714700000009952 | 1996-03-08 | 150 | 24.6 | 32.5 | NORDTANK | NTK 150/25 | 370 | Næstved | http://193.88.185.146/website/energidataKort/viewer.htm?starttema1=vindkraft&STARTLEFT=665375&STARTRIGHT=666175&STARTBOTTOM=6125426&STARTTOP=6126226 | LAND | Hyllinge By Og Sogn | 7bg | 665686 | 6125623 | 183341 | 10 kV siden af 10/0,4 kV transformer (eller tilsvarende) (inkluderer møller tilsluttet i 10kV-nettet) | Historiske produktionstal (kWh): 1996: 205100; Historiske produktionstal (kWh): 1997: 276760; Historiske produktionstal (kWh): 1998: 333842; Historiske produktionstal (kWh): 1999: 272859; Historiske produktionstal (kWh): 2000: 295413; Historiske produktionstal (kWh): 2001: 247960; Historiske produktionstal (kWh): 2002: 282874.2891; Historiske produktionstal (kWh): 2003: 256441.6797; Historiske produktionstal (kWh): 2004: 282179.6992; Historiske produktionstal (kWh): 2005: 250131.4209; Historiske produktionstal (kWh): 2006: 242264.8828; Historiske produktionstal (kWh): 2007: 304113.1514; Historiske produktionstal (kWh): 2008: 305035.834 | 23251.1406 | 18927.8105 | 42178.9512
570714700000010194 | 1996-11-15 | 500 | 37 | 35 | NORDTANK | NTK 500/37 | 370 | Næstved | http://193.88.185.146/website/energidataKort/viewer.htm?starttema1=vindkraft&STARTLEFT=661150&STARTRIGHT=661950&STARTBOTTOM=6127529&STARTTOP=6128329 | LAND | Arløse By, Førslev | 11a | 661468.7 | 6127722 | 184144 | 10 kV siden af 10/0,4 kV transformer (eller tilsvarende) (inkluderer møller tilsluttet i 10kV-nettet) | Historiske produktionstal (kWh): 1996: 0; Historiske produktionstal (kWh): 1997: 726930; Historiske produktionstal (kWh): 1998: 863730; Historiske produktionstal (kWh): 1999: 697964; Historiske produktionstal (kWh): 2000: 718872; Historiske produktionstal (kWh): 2001: 642595; Historiske produktionstal (kWh): 2002: 697405.1777; Historiske produktionstal (kWh): 2003: 628315.377; Historiske produktionstal (kWh): 2004: 716032.3477; Historiske produktionstal (kWh): 2005: 669157.8262; Historiske produktionstal (kWh): 2006: 595114.7422; Historiske produktionstal (kWh): 2007: 787535.1035; Historiske produktionstal (kWh): 2008: 765245.2559 | 59598.9883 | 54611.3711 | 114210.3594
570714700000010200 | 1996-11-15 | 500 | 37.5 | 35 | NORDTANK | NTK 500/37 | 370 | Næstved | http://193.88.185.146/website/energidataKort/viewer.htm?starttema1=vindkraft&STARTLEFT=661161&STARTRIGHT=661961&STARTBOTTOM=6127283&STARTTOP=6128083 | LAND | Arløse By, Førslev | del 4af | 661480.7 | 6127476 | 184146 | 10 kV siden af 10/0,4 kV transformer (eller tilsvarende) (inkluderer møller tilsluttet i 10kV-nettet) | Historiske produktionstal (kWh): 1996: 29466; Historiske produktionstal (kWh): 1997: 703431; Historiske produktionstal (kWh): 1998: 833868; Historiske produktionstal (kWh): 1999: 675858; Historiske produktionstal (kWh): 2000: 738015; Historiske produktionstal (kWh): 2001: 623355; Historiske produktionstal (kWh): 2002: 715191.4492; Historiske produktionstal (kWh): 2003: 631984.3242; Historiske produktionstal (kWh): 2004: 711391.2422; Historiske produktionstal (kWh): 2005: 639214.2812; Historiske produktionstal (kWh): 2006: 594275.2188; Historiske produktionstal (kWh): 2007: 749384.4507; Historiske produktionstal (kWh): 2008: 757128.2363 | 53659.9805 | 49651.4688 | 103311.4492
570714700000010217 | 1996-11-15 | 500 | 37.3 | 35 | NORDTANK | NTK 500/37 | 370 | Næstved | http://193.88.185.146/website/energidataKort/viewer.htm?starttema1=vindkraft&STARTLEFT=661155&STARTRIGHT=661955&STARTBOTTOM=6127407&STARTTOP=6128207 | LAND | Arløse By, Førslev | del 3af | 661475.7 | 6127600 | 184147 | 10 kV siden af 10/0,4 kV transformer (eller tilsvarende) (inkluderer møller tilsluttet i 10kV-nettet) | Historiske produktionstal (kWh): 1996: 0; Historiske produktionstal (kWh): 1997: 696543; Historiske produktionstal (kWh): 1998: 853153; Historiske produktionstal (kWh): 1999: 661406; Historiske produktionstal (kWh): 2000: 753555; Historiske produktionstal (kWh): 2001: 632833; Historiske produktionstal (kWh): 2002: 705690.1523; Historiske produktionstal (kWh): 2003: 632747.6016; Historiske produktionstal (kWh): 2004: 712642.5938; Historiske produktionstal (kWh): 2005: 614225.6934; Historiske produktionstal (kWh): 2006: 590256.8086; Historiske produktionstal (kWh): 2007: 780176.4316; Historiske produktionstal (kWh): 2008: 736634.2422 | 58728.7812 | 52270.0195 | 110998.8008
570714700000010385 | 1997-01-27 | 600 | 43 | 48 | MICON | M 1500-600/150 KW | 370 | Næstved | http://193.88.185.146/website/energidataKort/viewer.htm?starttema1=vindkraft&STARTLEFT=656689&STARTRIGHT=657489&STARTBOTTOM=6131981&STARTTOP=6132781 | LAND | Katrineholm Hgd, Krummerup | 4a m.fl | 657010.7 | 6132174 | 184485 | 10 kV siden af 10/0,4 kV transformer (eller tilsvarende) (inkluderer møller tilsluttet i 10kV-nettet) | Historiske produktionstal (kWh): 1997: 1161351; Historiske produktionstal (kWh): 1998: 1352865; Historiske produktionstal (kWh): 1999: 1137325; Historiske produktionstal (kWh): 2000: 1225698; Historiske produktionstal (kWh): 2001: 1060531; Historiske produktionstal (kWh): 2002: 1141545.6172; Historiske produktionstal (kWh): 2003: 1080122.668; Historiske produktionstal (kWh): 2004: 1168655.3828; Historiske produktionstal (kWh): 2005: 1101837.3203; Historiske produktionstal (kWh): 2006: 1025683.5625; Historiske produktionstal (kWh): 2007: 1278321.6523; Historiske produktionstal (kWh): 2008: 1249499.793 | 100689.9297 | 67215.0625 | 167904.9922
570714700000010392 | 1997-01-27 | 600 | 43 | 46 | MICON | M 1500-600/150 KW | 370 | Næstved | http://193.88.185.146/website/energidataKort/viewer.htm?starttema1=vindkraft&STARTLEFT=656633&STARTRIGHT=657433&STARTBOTTOM=6132387&STARTTOP=6133187 | LAND | Katrineholm Hgd, Krummerup | 3af19 | 656954.7 | 6132574 | 184486 | 10 kV siden af 10/0,4 kV transformer (eller tilsvarende) (inkluderer møller tilsluttet i 10kV-nettet) | Historiske produktionstal (kWh): 1997: 1149555; Historiske produktionstal (kWh): 1998: 1364747; Historiske produktionstal (kWh): 1999: 1134521; Historiske produktionstal (kWh): 2000: 1251273; Historiske produktionstal (kWh): 2001: 1053394; Historiske produktionstal (kWh): 2002: 1123304.0039; Historiske produktionstal (kWh): 2003: 1076136.9336; Historiske produktionstal (kWh): 2004: 1193532.1094; Historiske produktionstal (kWh): 2005: 1042451.1914; Historiske produktionstal (kWh): 2006: 1044070.8281; Historiske produktionstal (kWh): 2007: 1105263.7188; Historiske produktionstal (kWh): 2008: 1195004.2461 | 101628.4531 | 83067.9297 | 184696.3828
570714700000010408 | 1997-01-27 | 600 | 40 | 45 | MICON | M 1500-600/150 KW | 370 | Næstved | http://193.88.185.146/website/energidataKort/viewer.htm?starttema1=vindkraft&STARTLEFT=656578&STARTRIGHT=657378&STARTBOTTOM=6132793&STARTTOP=6133593 | LAND | Katrineholm Hgd, Krummerup | 2af1a | 656901.5 | 6132986 | 184487 | 0,4 kV siden af 10/0,4 kV transformer (eller tilsvarende) | Historiske produktionstal (kWh): 1997: 1076778; Historiske produktionstal (kWh): 1998: 1260303; Historiske produktionstal (kWh): 1999: 1066698; Historiske produktionstal (kWh): 2000: 1159724; Historiske produktionstal (kWh): 2001: 996494; Historiske produktionstal (kWh): 2002: 1017536.1758; Historiske produktionstal (kWh): 2003: 1003930.2812; Historiske produktionstal (kWh): 2004: 1063135.2617; Historiske produktionstal (kWh): 2005: 993008.6094; Historiske produktionstal (kWh): 2006: 902508.7441; Historiske produktionstal (kWh): 2007: 1176209.1094; Historiske produktionstal (kWh): 2008: 777645.0039 | 93509.4609 | 73398.6016 | 166908.0625
570714700000010606 | 1997-02-12 | 600 | 43 | 42.7 | MICON | M 1500-600 | 370 | Næstved | http://193.88.185.146/website/energidataKort/viewer.htm?starttema1=vindkraft&STARTLEFT=660842&STARTRIGHT=661642&STARTBOTTOM=6123958&STARTTOP=6124758 | LAND | Fyrendal | 11k | 661160.7 | 6124153 | 184707 | 10 kV siden af 10/0,4 kV transformer (eller tilsvarende) (inkluderer møller tilsluttet i 10kV-nettet) | Historiske produktionstal (kWh): 1997: 783816; Historiske produktionstal (kWh): 1998: 1196613; Historiske produktionstal (kWh): 1999: 1000582; Historiske produktionstal (kWh): 2000: 741258; Historiske produktionstal (kWh): 2001: 894629; Historiske produktionstal (kWh): 2002: 1001259.9062; Historiske produktionstal (kWh): 2003: 935690.5859; Historiske produktionstal (kWh): 2004: 1029434.6641; Historiske produktionstal (kWh): 2005: 902058.2988; Historiske produktionstal (kWh): 2006: 927525.0645; Historiske produktionstal (kWh): 2007: 1117408.0547; Historiske produktionstal (kWh): 2008: 1157460.4805 | 88946.5469 | 75471.6562 | 164418.2031
570714700000010613 | 1997-02-12 | 600 | 43 | 42.7 | MICON | M 1500-600/150 KW | 370 | Næstved | http://193.88.185.146/website/energidataKort/viewer.htm?starttema1=vindkraft&STARTLEFT=660942&STARTRIGHT=661742&STARTBOTTOM=6123838&STARTTOP=6124638 | LAND | Tornemark By, Fyrendal | 11l | 661261.7 | 6124033 | 184708 | 10 kV siden af 10/0,4 kV transformer (eller tilsvarende) (inkluderer møller tilsluttet i 10kV-nettet) | Historiske produktionstal (kWh): 1997: 753612; Historiske produktionstal (kWh): 1998: 1286176; Historiske produktionstal (kWh): 1999: 953197; Historiske produktionstal (kWh): 2000: 1087611; Historiske produktionstal (kWh): 2001: 890121; Historiske produktionstal (kWh): 2002: 1008122.5469; Historiske produktionstal (kWh): 2003: 924842.1641; Historiske produktionstal (kWh): 2004: 1050174.1758; Historiske produktionstal (kWh): 2005: 849031.9219; Historiske produktionstal (kWh): 2006: 833306.7598; Historiske produktionstal (kWh): 2007: 1014805.4336; Historiske produktionstal (kWh): 2008: 1113607.4492 | 89860.3203 | 73979.7266 | 163840.0469
570714700000010620 | 1997-02-28 | 600 | 43 | 42.5 | MICON | M 1500-600/150 KW | 370 | Næstved | http://193.88.185.146/website/energidataKort/viewer.htm?starttema1=vindkraft&STARTLEFT=661042&STARTRIGHT=661842&STARTBOTTOM=6123718&STARTTOP=6124518 | LAND | Tornemark By, Fyrendal | 11m | 661360.7 | 6123913 | 184709 | 10 kV siden af 10/0,4 kV transformer (eller tilsvarende) (inkluderer møller tilsluttet i 10kV-nettet) | Historiske produktionstal (kWh): 1997: 701235; Historiske produktionstal (kWh): 1998: 1205935; Historiske produktionstal (kWh): 1999: 1013272; Historiske produktionstal (kWh): 2000: 1094837; Historiske produktionstal (kWh): 2001: 763383; Historiske produktionstal (kWh): 2002: 1002068.8203; Historiske produktionstal (kWh): 2003: 934978.7617; Historiske produktionstal (kWh): 2004: 1068756.4727; Historiske produktionstal (kWh): 2005: 962959.1484; Historiske produktionstal (kWh): 2006: 721017.9961; Historiske produktionstal (kWh): 2007: 1006239.9531; Historiske produktionstal (kWh): 2008: 1087278.3906 | 95749.8281 | 74000.5234 | 169750.3516
570714700000010637 | 1997-02-07 | 600 | 43 | 44.5 | NORDTANK | NTK 600/43 | 370 | Næstved | http://193.88.185.146/website/energidataKort/viewer.htm?starttema1=vindkraft&STARTLEFT=661217&STARTRIGHT=662017&STARTBOTTOM=6123989&STARTTOP=6124789 | LAND | Tornemark By, Fyrendal | 3a m.fl | 661517.4 | 6124182 | 184710 | 10 kV siden af 10/0,4 kV transformer (eller tilsvarende) (inkluderer møller tilsluttet i 10kV-nettet) | Historiske produktionstal (kWh): 1997: 752676; Historiske produktionstal (kWh): 1998: 1196975; Historiske produktionstal (kWh): 1999: 1011962; Historiske produktionstal (kWh): 2000: 1016208; Historiske produktionstal (kWh): 2001: 909616; Historiske produktionstal (kWh): 2002: 1032006.5078; Historiske produktionstal (kWh): 2003: 930890.0742; Historiske produktionstal (kWh): 2004: 1050137.5352; Historiske produktionstal (kWh): 2005: 955725.207; Historiske produktionstal (kWh): 2006: 918506.1641; Historiske produktionstal (kWh): 2007: 1128690.0938; Historiske produktionstal (kWh): 2008: 1149263.2773 | 86843.7891 | 76989.3281 | 163833.1172
570714700000010644 | 1997-03-13 | 600 | 43 | 45 | NORDTANK | NTK 600/43 | 370 | Næstved | http://193.88.185.146/website/energidataKort/viewer.htm?starttema1=vindkraft&STARTLEFT=661346&STARTRIGHT=662146&STARTBOTTOM=6123835&STARTTOP=6124635 | LAND | Fyrendal | del 2af | 661664.7 | 6124030 | 184711 | 10 kV siden af 10/0,4 kV transformer (eller tilsvarende) (inkluderer møller tilsluttet i 10kV-nettet) | Historiske produktionstal (kWh): 1997: 714918; Historiske produktionstal (kWh): 1998: 1213426; Historiske produktionstal (kWh): 1999: 1030545; Historiske produktionstal (kWh): 2000: 1114998; Historiske produktionstal (kWh): 2001: 884514; Historiske produktionstal (kWh): 2002: 891519.8242; Historiske produktionstal (kWh): 2003: 918598.2324; Historiske produktionstal (kWh): 2004: 1026119.1562; Historiske produktionstal (kWh): 2005: 682429.7812; Historiske produktionstal (kWh): 2006: 915423.3105; Historiske produktionstal (kWh): 2007: 1084410.3672; Historiske produktionstal (kWh): 2008: 1124417.2422 | 92441.25 | 71698.7734 | 164140.0234
570714700000010934 | 1997-09-12 | 225 | 27 | 31 | VESTAS | V 27 | 370 | Næstved | http://193.88.185.146/website/energidataKort/viewer.htm?starttema1=vindkraft&STARTLEFT=660540&STARTRIGHT=661340&STARTBOTTOM=6121872&STARTTOP=6122672 | LAND | Skafterup, Fyrendal | 8d | 660859.7 | 6122067 | 190343 | 10 kV siden af 10/0,4 kV transformer (eller tilsvarende) (inkluderer møller tilsluttet i 10kV-nettet) | Historiske produktionstal (kWh): 1997: 108720; Historiske produktionstal (kWh): 1998: 465351; Historiske produktionstal (kWh): 1999: 381345; Historiske produktionstal (kWh): 2000: 412078; Historiske produktionstal (kWh): 2001: 348288; Historiske produktionstal (kWh): 2002: 386753.8926; Historiske produktionstal (kWh): 2003: 353894.3145; Historiske produktionstal (kWh): 2004: 402621.1211; Historiske produktionstal (kWh): 2005: 362803.3203; Historiske produktionstal (kWh): 2006: 348693.8408; Historiske produktionstal (kWh): 2007: 418886.8174; Historiske produktionstal (kWh): 2008: 433829.874 | 33004.6211 | 26855.7305 | 59860.3516
570714700000011139 | 1998-01-16 | 600 | 43 | 44.5 | NORDTANK | NTK 600/180 | 370 | Næstved | http://193.88.185.146/website/energidataKort/viewer.htm?starttema1=vindkraft&STARTLEFT=667625&STARTRIGHT=668425&STARTBOTTOM=6124004&STARTTOP=6124804 | LAND | Saltø By, Vallensved | 3 | 667935.4 | 6124201 | 190839 | 10 kV siden af 10/0,4 kV transformer (eller tilsvarende) (inkluderer møller tilsluttet i 10kV-nettet) | Historiske produktionstal (kWh): 1998: 1186934; Historiske produktionstal (kWh): 1999: 1049309; Historiske produktionstal (kWh): 2000: 1109141; Historiske produktionstal (kWh): 2001: 973084; Historiske produktionstal (kWh): 2002: 1006272.1602; Historiske produktionstal (kWh): 2003: 983202.6562; Historiske produktionstal (kWh): 2004: 1094900.4062; Historiske produktionstal (kWh): 2005: 1011981.9492; Historiske produktionstal (kWh): 2006: 948095.2754; Historiske produktionstal (kWh): 2007: 1182341.1602; Historiske produktionstal (kWh): 2008: 1132366.9648 | 89160.3906 | 76044.8672 | 165205.2578
570714700000011153 | 1998-02-27 | 750 | 44 | 46 | MICON | M 1500-750/175KW | 370 | Næstved | http://193.88.185.146/website/energidataKort/viewer.htm?starttema1=vindkraft&STARTLEFT=661781&STARTRIGHT=662581&STARTBOTTOM=6120309&STARTTOP=6121109 | LAND | Spjellerup, Marvede | 10a | 662090.4 | 6120502 | 190897 | 10 kV siden af 10/0,4 kV transformer (eller tilsvarende) (inkluderer møller tilsluttet i 10kV-nettet) | Historiske produktionstal (kWh): 1998: 1156792; Historiske produktionstal (kWh): 1999: 1237942; Historiske produktionstal (kWh): 2000: 1333948; Historiske produktionstal (kWh): 2001: 1106532; Historiske produktionstal (kWh): 2002: 1224202.4375; Historiske produktionstal (kWh): 2003: 1123882.668; Historiske produktionstal (kWh): 2004: 1283224.1484; Historiske produktionstal (kWh): 2005: 992447.2891; Historiske produktionstal (kWh): 2006: 1164411.2695; Historiske produktionstal (kWh): 2007: 1277898.918; Historiske produktionstal (kWh): 2008: 1385015.9609 | 110192.9375 | 81891.8125 | 192084.75
570714700000011160 | 1998-02-27 | 750 | 44 | 46 | MICON | M 1500-750/200 KW | 370 | Næstved | http://193.88.185.146/website/energidataKort/viewer.htm?starttema1=vindkraft&STARTLEFT=661747&STARTRIGHT=662547&STARTBOTTOM=6120454&STARTTOP=6121254 | LAND | Spjellerup, Marvede | 10b | 662065.3 | 6120656 | 190898 | 10 kV siden af 10/0,4 kV transformer (eller tilsvarende) (inkluderer møller tilsluttet i 10kV-nettet) | Historiske produktionstal (kWh): 1998: 1196050; Historiske produktionstal (kWh): 1999: 1313783; Historiske produktionstal (kWh): 2000: 1384526; Historiske produktionstal (kWh): 2001: 1190590; Historiske produktionstal (kWh): 2002: 1305501.0703; Historiske produktionstal (kWh): 2003: 1200986.8125; Historiske produktionstal (kWh): 2004: 1365398.1016; Historiske produktionstal (kWh): 2005: 1253824.1055; Historiske produktionstal (kWh): 2006: 1173751.918; Historiske produktionstal (kWh): 2007: 1323554.7539; Historiske produktionstal (kWh): 2008: 1110628.5312 | 109978.1094 | 86964.5703 | 196942.6797
570714700000011221 | 1998-04-17 | 600 | 44 | 45 | BONUS | 600/120 KW MK III | 370 | Næstved | http://193.88.185.146/website/energidataKort/viewer.htm?starttema1=vindkraft&STARTLEFT=667539&STARTRIGHT=668339&STARTBOTTOM=6125367&STARTTOP=6126167 | LAND | Jenstrup By, Vallensved | 5 | 667857.3 | 6125562 | 191117 | 10 kV siden af 10/0,4 kV transformer (eller tilsvarende) (inkluderer møller tilsluttet i 10kV-nettet) | Historiske produktionstal (kWh): 1998: 772586; Historiske produktionstal (kWh): 1999: 1058770; Historiske produktionstal (kWh): 2000: 1118603; Historiske produktionstal (kWh): 2001: 962910; Historiske produktionstal (kWh): 2002: 1054673.7773; Historiske produktionstal (kWh): 2003: 973591.7227; Historiske produktionstal (kWh): 2004: 1050223.6797; Historiske produktionstal (kWh): 2005: 989498.0742; Historiske produktionstal (kWh): 2006: 930748.5078; Historiske produktionstal (kWh): 2007: 1150821.5586; Historiske produktionstal (kWh): 2008: 1171324.4375 | 93187.7109 | 71506.7109 | 164694.4219
570714700000011276 | 1998-04-15 | 550 | 41 | 35 | NEG-MICON | NTK 550/41 | 370 | Næstved | http://193.88.185.146/website/energidataKort/viewer.htm?starttema1=vindkraft&STARTLEFT=660219&STARTRIGHT=661019&STARTBOTTOM=6127825&STARTTOP=6128625 | LAND | Arløse Torp, Førslev | 4a | 660535.1 | 6128014 | 191326 | 10 kV siden af 10/0,4 kV transformer (eller tilsvarende) (inkluderer møller tilsluttet i 10kV-nettet) | Historiske produktionstal (kWh): 1998: 637904; Historiske produktionstal (kWh): 1999: 891912; Historiske produktionstal (kWh): 2000: 976390; Historiske produktionstal (kWh): 2001: 837197; Historiske produktionstal (kWh): 2002: 929959.6562; Historiske produktionstal (kWh): 2003: 851784.1094; Historiske produktionstal (kWh): 2004: 931981.0352; Historiske produktionstal (kWh): 2005: 856694.5273; Historiske produktionstal (kWh): 2006: 787034.1543; Historiske produktionstal (kWh): 2007: 1014618.3359; Historiske produktionstal (kWh): 2008: 957144.8711 | 74806.3828 | 13240.2598 | 88046.6426
570714700000011689 | 1995-01-25 | 500 | 37 | 35 | NORDTANK | NTK 500/37 | 370 | Næstved | http://193.88.185.146/website/energidataKort/viewer.htm?starttema1=vindkraft&STARTLEFT=673968&STARTRIGHT=674768&STARTBOTTOM=6115582&STARTTOP=6116382 | LAND | Gavnø Hvdg, Vejlø | 1c | 674282.4 | 6115771 | 182396 | 10 kV siden af 10/0,4 kV transformer (eller tilsvarende) (inkluderer møller tilsluttet i 10kV-nettet) | Historiske produktionstal (kWh): 1995: 727170; Historiske produktionstal (kWh): 1996: 641940; Historiske produktionstal (kWh): 1997: 678780; Historiske produktionstal (kWh): 1998: 870010; Historiske produktionstal (kWh): 1999: 783844; Historiske produktionstal (kWh): 2000: 800755; Historiske produktionstal (kWh): 2001: 681083; Historiske produktionstal (kWh): 2002: 736154.0898; Historiske produktionstal (kWh): 2003: 674257.3223; Historiske produktionstal (kWh): 2004: 778232.0781; Historiske produktionstal (kWh): 2005: 677409.4707; Historiske produktionstal (kWh): 2006: 675897.752; Historiske produktionstal (kWh): 2007: 742341.5996; Historiske produktionstal (kWh): 2008: 874081.8936 | 72990.7188 | 43396.6484 | 116387.3672
570714700000011696 | 1995-01-25 | 500 | 37 | 35 | NORDTANK | NTK 500/37 | 370 | Næstved | http://193.88.185.146/website/energidataKort/viewer.htm?starttema1=vindkraft&STARTLEFT=674117&STARTRIGHT=674917&STARTBOTTOM=6115577&STARTTOP=6116377 | LAND | Gavnø Hvdg, Vejlø | 1c | 674436.9 | 6115765 | 182397 | 10 kV siden af 10/0,4 kV transformer (eller tilsvarende) (inkluderer møller tilsluttet i 10kV-nettet) | Historiske produktionstal (kWh): 1995: 800040; Historiske produktionstal (kWh): 1996: 739740; Historiske produktionstal (kWh): 1997: 761430; Historiske produktionstal (kWh): 1998: 978901; Historiske produktionstal (kWh): 1999: 851327; Historiske produktionstal (kWh): 2000: 886960; Historiske produktionstal (kWh): 2001: 744227; Historiske produktionstal (kWh): 2002: 824346.8047; Historiske produktionstal (kWh): 2003: 753324.6602; Historiske produktionstal (kWh): 2004: 865803.5078; Historiske produktionstal (kWh): 2005: 766748.0703; Historiske produktionstal (kWh): 2006: 770508.0898; Historiske produktionstal (kWh): 2007: 883964.0781; Historiske produktionstal (kWh): 2008: 980525.6934 | 77073.4766 | 54619.2891 | 131692.7656
570714700000011726 | 1998-04-17 | 600 | 44 | 45 | BONUS | 600/120 KW MK III | 370 | Næstved | http://193.88.185.146/website/energidataKort/viewer.htm?starttema1=vindkraft&STARTLEFT=667736&STARTRIGHT=668536&STARTBOTTOM=6125322&STARTTOP=6126122 | LAND | Jenstrup By, Vallensved | 5 | 668055.1 | 6125520 | 191114 | 10 kV siden af 10/0,4 kV transformer (eller tilsvarende) (inkluderer møller tilsluttet i 10kV-nettet) | Historiske produktionstal (kWh): 1998: 823523; Historiske produktionstal (kWh): 1999: 1123914; Historiske produktionstal (kWh): 2000: 1186281; Historiske produktionstal (kWh): 2001: 1020532; Historiske produktionstal (kWh): 2002: 1124905.0625; Historiske produktionstal (kWh): 2003: 1024938.0977; Historiske produktionstal (kWh): 2004: 1123268.8477; Historiske produktionstal (kWh): 2005: 1028973.3242; Historiske produktionstal (kWh): 2006: 982105.748; Historiske produktionstal (kWh): 2007: 1206978.3008; Historiske produktionstal (kWh): 2008: 1234232.0117 | 95933.9688 | 79699.9531 | 175633.9219
570714700000011733 | 1998-04-17 | 600 | 44 | 45 | BONUS | 600/120 KW MK III C | 370 | Næstved | http://193.88.185.146/website/energidataKort/viewer.htm?starttema1=vindkraft&STARTLEFT=667344&STARTRIGHT=668144&STARTBOTTOM=6125411&STARTTOP=6126211 | LAND | Jenstrup By, Vallensved | 5 | 667664.6 | 6125611 | 191118 | 10 kV siden af 10/0,4 kV transformer (eller tilsvarende) (inkluderer møller tilsluttet i 10kV-nettet) | Historiske produktionstal (kWh): 1998: 823299; Historiske produktionstal (kWh): 1999: 1102575; Historiske produktionstal (kWh): 2000: 1177647; Historiske produktionstal (kWh): 2001: 1004908; Historiske produktionstal (kWh): 2002: 1111899.2656; Historiske produktionstal (kWh): 2003: 1015767.7266; Historiske produktionstal (kWh): 2004: 1129522.293; Historiske produktionstal (kWh): 2005: 1042750.1641; Historiske produktionstal (kWh): 2006: 990359.3691; Historiske produktionstal (kWh): 2007: 1206151.6367; Historiske produktionstal (kWh): 2008: 1224320.1094 | 97248.6875 | 76412.1562 | 173660.8438
570714700000011870 | 1998-11-25 | 660 | 47 | 40 | VESTAS | V 47-660 KW | 370 | Næstved | http://193.88.185.146/website/energidataKort/viewer.htm?starttema1=vindkraft&STARTLEFT=660488&STARTRIGHT=661288&STARTBOTTOM=6130111&STARTTOP=6130911 | LAND | Fuglebjerg | 12b | 660808.6 | 6130332 | 192415 | 0,4 kV siden af 10/0,4 kV transformer (eller tilsvarende) | Historiske produktionstal (kWh): 1998: 0; Historiske produktionstal (kWh): 1999: 1292919; Historiske produktionstal (kWh): 2000: 1258529; Historiske produktionstal (kWh): 2001: 1062985; Historiske produktionstal (kWh): 2002: 1200781.9375; Historiske produktionstal (kWh): 2003: 1114646.9531; Historiske produktionstal (kWh): 2004: 1235423.9688; Historiske produktionstal (kWh): 2005: 1104081.6406; Historiske produktionstal (kWh): 2006: 1040313.7891; Historiske produktionstal (kWh): 2007: 1347915.6836; Historiske produktionstal (kWh): 2008: 1317613.7734 | 84013.3828 | 86085.4531 | 170098.8359
570714700000011887 | 1998-12-17 | 750 | 48 | 45 | NEGMICON | NM 750 KW | 370 | Næstved | http://193.88.185.146/website/energidataKort/viewer.htm?starttema1=vindkraft&STARTLEFT=678886&STARTRIGHT=679686&STARTBOTTOM=6127210&STARTTOP=6128010 | LAND | Holmegaard, Holme-Olstrup | 1c | 679201.6 | 6127394 | 192441 | 10 kV siden af 60/10 kV transformer (eller tilsvarende) | Historiske produktionstal (kWh): 1999: 1364149; Historiske produktionstal (kWh): 2000: 1543126; Historiske produktionstal (kWh): 2001: 1327471; Historiske produktionstal (kWh): 2002: 1464127; Historiske produktionstal (kWh): 2003: 1364111; Historiske produktionstal (kWh): 2004: 1469623; Historiske produktionstal (kWh): 2005: 1395688; Historiske produktionstal (kWh): 2006: 1315492; Historiske produktionstal (kWh): 2007: 1583779; Historiske produktionstal (kWh): 2008: 1602252 | 127235 | 108867 | 236102
570714700000011894 | 1999-02-12 | 750 | 48 | 45 | NEGMICON | NM 750/48 | 370 | Næstved | http://193.88.185.146/website/energidataKort/viewer.htm?starttema1=vindkraft&STARTLEFT=678927&STARTRIGHT=679727&STARTBOTTOM=6127406&STARTTOP=6128206 | LAND | Holmegaard Hvgd., Holme-Olstrup | 1a m.fl | 679242.6 | 6127602 | 192464 | 10 kV siden af 60/10 kV transformer (eller tilsvarende) | Historiske produktionstal (kWh): 1999: 1126980; Historiske produktionstal (kWh): 2000: 1421874; Historiske produktionstal (kWh): 2001: 1241724; Historiske produktionstal (kWh): 2002: 1373286; Historiske produktionstal (kWh): 2003: 1227006; Historiske produktionstal (kWh): 2004: 1360335; Historiske produktionstal (kWh): 2005: 1261253; Historiske produktionstal (kWh): 2006: 1160807; Historiske produktionstal (kWh): 2007: 1466826; Historiske produktionstal (kWh): 2008: 1459958 | 118434 | 102212 | 220646
570714700000012204 | 1998-10-23 | 600 | 44 | 40 | BONUS | MARK IV | 370 | Næstved | http://193.88.185.146/website/energidataKort/viewer.htm?starttema1=vindkraft&STARTLEFT=660406&STARTRIGHT=661206&STARTBOTTOM=6122617&STARTTOP=6123417 | LAND | Kvislemark, Fyrendal | 18a | 660726.7 | 6122816 | 192591 | 10 kV siden af 10/0,4 kV transformer (eller tilsvarende) (inkluderer møller tilsluttet i 10kV-nettet) | Historiske produktionstal (kWh): 1999: 1061026; Historiske produktionstal (kWh): 2000: 1139372; Historiske produktionstal (kWh): 2001: 954967; Historiske produktionstal (kWh): 2002: 1057443; Historiske produktionstal (kWh): 2003: 975929; Historiske produktionstal (kWh): 2004: 1099139; Historiske produktionstal (kWh): 2005: 1002316; Historiske produktionstal (kWh): 2006: 960789; Historiske produktionstal (kWh): 2007: 1153410; Historiske produktionstal (kWh): 2008: 1197114 | 95746 | 77202 | 172948
570714700000012211 | 1999-03-12 | 750 | 48 | 45 | NEGMICON | NM 750/48 | 370 | Næstved | http://193.88.185.146/website/energidataKort/viewer.htm?starttema1=vindkraft&STARTLEFT=671066&STARTRIGHT=671866&STARTBOTTOM=6123768&STARTTOP=6124568 | LAND | Fodby By, Næstved | 18a | 671387.8 | 6123961 | 192592 | 10 kV siden af 10/0,4 kV transformer (eller tilsvarende) (inkluderer møller tilsluttet i 10kV-nettet) | Historiske produktionstal (kWh): 1999: 964447; Historiske produktionstal (kWh): 2000: 1332125; Historiske produktionstal (kWh): 2001: 1103287; Historiske produktionstal (kWh): 2002: 1207154; Historiske produktionstal (kWh): 2003: 1113371; Historiske produktionstal (kWh): 2004: 1232657; Historiske produktionstal (kWh): 2005: 1141981; Historiske produktionstal (kWh): 2006: 1015770; Historiske produktionstal (kWh): 2007: 1315487; Historiske produktionstal (kWh): 2008: 1256554 | 93247 | 87549 | 180796
570714700000012228 | 1999-03-12 | 750 | 48 | 46 | NEGMICON | NM 750/48 | 370 | Næstved | http://193.88.185.146/website/energidataKort/viewer.htm?starttema1=vindkraft&STARTLEFT=671071&STARTRIGHT=671871&STARTBOTTOM=6123949&STARTTOP=6124749 | LAND | Fodby, Fuglebjerg | 17b | 671386 | 6124144 | 192593 | 10 kV siden af 10/0,4 kV transformer (eller tilsvarende) (inkluderer møller tilsluttet i 10kV-nettet) | Historiske produktionstal (kWh): 1999: 955549; Historiske produktionstal (kWh): 2000: 1351725; Historiske produktionstal (kWh): 2001: 1160903; Historiske produktionstal (kWh): 2002: 1255517; Historiske produktionstal (kWh): 2003: 1146073; Historiske produktionstal (kWh): 2004: 1277391; Historiske produktionstal (kWh): 2005: 1193417; Historiske produktionstal (kWh): 2006: 1040569; Historiske produktionstal (kWh): 2007: 1289090; Historiske produktionstal (kWh): 2008: 1180011 | 100608 | 92122 | 192730
570714700000012235 | 1999-03-12 | 750 | 48 | 46 | NEGMICON | NM 750/48 | 370 | Næstved | http://193.88.185.146/website/energidataKort/viewer.htm?starttema1=vindkraft&STARTLEFT=671077&STARTRIGHT=671877&STARTBOTTOM=6124131&STARTTOP=6124931 | LAND | Fodby, Fuglebjerg | 17b | 671400.4 | 6124321 | 192595 | 10 kV siden af 10/0,4 kV transformer (eller tilsvarende) (inkluderer møller tilsluttet i 10kV-nettet) | Historiske produktionstal (kWh): 1999: 975754; Historiske produktionstal (kWh): 2000: 1366273; Historiske produktionstal (kWh): 2001: 1200504; Historiske produktionstal (kWh): 2002: 1312426; Historiske produktionstal (kWh): 2003: 1213494; Historiske produktionstal (kWh): 2004: 1333161; Historiske produktionstal (kWh): 2005: 867789; Historiske produktionstal (kWh): 2006: 1082226; Historiske produktionstal (kWh): 2007: 1310976; Historiske produktionstal (kWh): 2008: 1337279 | 102465 | 96188 | 198653
570714700000012259 | 1999-01-15 | 750 | 48 | 45 | NEGMICON | NM 750/48 | 370 | Næstved | http://193.88.185.146/website/energidataKort/viewer.htm?starttema1=vindkraft&STARTLEFT=663532&STARTRIGHT=664332&STARTBOTTOM=6122723&STARTTOP=6123523 | LAND | Menstrup | 9a | 663850.4 | 6122918 | 192598 | 10 kV siden af 10/0,4 kV transformer (eller tilsvarende) (inkluderer møller tilsluttet i 10kV-nettet) | Historiske produktionstal (kWh): 1999: 1521884; Historiske produktionstal (kWh): 2000: 1699690; Historiske produktionstal (kWh): 2001: 1452133; Historiske produktionstal (kWh): 2002: 1576360; Historiske produktionstal (kWh): 2003: 1496536; Historiske produktionstal (kWh): 2004: 1644090; Historiske produktionstal (kWh): 2005: 1528858; Historiske produktionstal (kWh): 2006: 1431404; Historiske produktionstal (kWh): 2007: 1740399; Historiske produktionstal (kWh): 2008: 1744944 | 136866 | 117779 | 254645
570714700000012266 | 1999-01-15 | 750 | 48 | 45 | NEGMICON | NM 750/48 | 370 | Næstved | http://193.88.185.146/website/energidataKort/viewer.htm?starttema1=vindkraft&STARTLEFT=663459&STARTRIGHT=664259&STARTBOTTOM=6122552&STARTTOP=6123352 | LAND | Menstrup | 9a | 663771.9 | 6122745 | 192599 | 10 kV siden af 10/0,4 kV transformer (eller tilsvarende) (inkluderer møller tilsluttet i 10kV-nettet) | Historiske produktionstal (kWh): 1999: 1559154; Historiske produktionstal (kWh): 2000: 1745844; Historiske produktionstal (kWh): 2001: 1459245; Historiske produktionstal (kWh): 2002: 1603612; Historiske produktionstal (kWh): 2003: 1492292; Historiske produktionstal (kWh): 2004: 1673510; Historiske produktionstal (kWh): 2005: 1524678; Historiske produktionstal (kWh): 2006: 1454935; Historiske produktionstal (kWh): 2007: 1721905; Historiske produktionstal (kWh): 2008: 1757339 | 138314 | 115044 | 253358
570714700000012273 | 1999-05-17 | 550 | 41 | 35 | NORDTANK | NTK 550/41 | 370 | Næstved | http://193.88.185.146/website/energidataKort/viewer.htm?starttema1=vindkraft&STARTLEFT=660304&STARTRIGHT=661104&STARTBOTTOM=6128271&STARTTOP=6129071 | LAND | Førslev | 8c | 660617.5 | 6128469 | 192675 | 10 kV siden af 10/0,4 kV transformer (eller tilsvarende) (inkluderer møller tilsluttet i 10kV-nettet) | Historiske produktionstal (kWh): 1999: 480073; Historiske produktionstal (kWh): 2000: 986720; Historiske produktionstal (kWh): 2001: 827385; Historiske produktionstal (kWh): 2002: 936662; Historiske produktionstal (kWh): 2003: 849586; Historiske produktionstal (kWh): 2004: 933472; Historiske produktionstal (kWh): 2005: 847078; Historiske produktionstal (kWh): 2006: 756714; Historiske produktionstal (kWh): 2007: 1011745; Historiske produktionstal (kWh): 2008: 951539 | 74983 | 68737 | 143720
570714700000012426 | 1998-04-17 | 600 | 43 | 44.5 | NORDTANK | NTK 600/180 | 370 | Næstved | http://193.88.185.146/website/energidataKort/viewer.htm?starttema1=vindkraft&STARTLEFT=667815&STARTRIGHT=668615&STARTBOTTOM=6123944&STARTTOP=6124744 | LAND | Saltø By, Vallensved | 3 | 668125.5 | 6124131 | 190902 | 10 kV siden af 10/0,4 kV transformer (eller tilsvarende) (inkluderer møller tilsluttet i 10kV-nettet) | Historiske produktionstal (kWh): 1998: 752868; Historiske produktionstal (kWh): 1999: 1021078; Historiske produktionstal (kWh): 2000: 1070003; Historiske produktionstal (kWh): 2001: 901949; Historiske produktionstal (kWh): 2002: 1040894.8828; Historiske produktionstal (kWh): 2003: 911500.8984; Historiske produktionstal (kWh): 2004: 944478.8086; Historiske produktionstal (kWh): 2005: 930502.9766; Historiske produktionstal (kWh): 2006: 907179.5742; Historiske produktionstal (kWh): 2007: 1040442.4688; Historiske produktionstal (kWh): 2008: 1076169.6055 | 85284.5391 | 74858.8516 | 160143.3906
570714700000012433 | 1999-09-23 | 750 | 48 | 45 | NEGMICON | NM 750/48 | 370 | Næstved | http://193.88.185.146/website/energidataKort/viewer.htm?starttema1=vindkraft&STARTLEFT=684668&STARTRIGHT=685468&STARTBOTTOM=6125671&STARTTOP=6126471 | LAND | Ravnsbjerg By, Toksværd | 1a | 684979.9 | 6125861 | 193848 | 10 kV siden af 10/0,4 kV transformer (eller tilsvarende) (inkluderer møller tilsluttet i 10kV-nettet) | Historiske produktionstal (kWh): 1999: 488855; Historiske produktionstal (kWh): 2000: 1580245; Historiske produktionstal (kWh): 2001: 1338072; Historiske produktionstal (kWh): 2002: 1522194; Historiske produktionstal (kWh): 2003: 1423825; Historiske produktionstal (kWh): 2004: 1531044; Historiske produktionstal (kWh): 2005: 1436764; Historiske produktionstal (kWh): 2006: 1289646; Historiske produktionstal (kWh): 2007: 1558560; Historiske produktionstal (kWh): 2008: 1570720 | 125245 | 110076 | 235321
570714700000012440 | 1999-09-23 | 750 | 48 | 45 | NEGMICON | NM 750/48 | 370 | Næstved | http://193.88.185.146/website/energidataKort/viewer.htm?starttema1=vindkraft&STARTLEFT=684656&STARTRIGHT=685456&STARTBOTTOM=6125515&STARTTOP=6126315 | LAND | Ravnsbjerg By, Toksværd | 2 | 684970.4 | 6125705 | 193849 | 10 kV siden af 10/0,4 kV transformer (eller tilsvarende) (inkluderer møller tilsluttet i 10kV-nettet) | Historiske produktionstal (kWh): 1999: 453232; Historiske produktionstal (kWh): 2000: 1506160; Historiske produktionstal (kWh): 2001: 1291439; Historiske produktionstal (kWh): 2002: 1486865; Historiske produktionstal (kWh): 2003: 1349197; Historiske produktionstal (kWh): 2004: 1463495; Historiske produktionstal (kWh): 2005: 1348684; Historiske produktionstal (kWh): 2006: 1205005; Historiske produktionstal (kWh): 2007: 1410014; Historiske produktionstal (kWh): 2008: 1475596 | 122217 | 108633 | 230850
570714700000012457 | 1999-09-23 | 750 | 48 | 45 | NEGMICON | NM 750/48 | 370 | Næstved | http://193.88.185.146/website/energidataKort/viewer.htm?starttema1=vindkraft&STARTLEFT=684644&STARTRIGHT=685444&STARTBOTTOM=6125360&STARTTOP=6126160 | LAND | Ravnsbjerg By, Toksværd | 2b | 684960.9 | 6125553 | 193850 | 10 kV siden af 10/0,4 kV transformer (eller tilsvarende) (inkluderer møller tilsluttet i 10kV-nettet) | Historiske produktionstal (kWh): 1999: 446586; Historiske produktionstal (kWh): 2000: 1562809; Historiske produktionstal (kWh): 2001: 1289057; Historiske produktionstal (kWh): 2002: 1524741; Historiske produktionstal (kWh): 2003: 1370057; Historiske produktionstal (kWh): 2004: 1481855; Historiske produktionstal (kWh): 2005: 1414250; Historiske produktionstal (kWh): 2006: 1330861; Historiske produktionstal (kWh): 2007: 1563895; Historiske produktionstal (kWh): 2008: 1522952 | 121946 | 108901 | 230847
570714700000012693 | 2000-02-14 | 660 | 47 | 45 | VESTAS | V 47 | 370 | Næstved | http://193.88.185.146/website/energidataKort/viewer.htm?starttema1=vindkraft&STARTLEFT=662800&STARTRIGHT=663600&STARTBOTTOM=6127919&STARTTOP=6128719 | LAND | Førslev Hvg, Førslev | 1a | 663117.7 | 6128114 | 194180 | 10 kV siden af 10/0,4 kV transformer (eller tilsvarende) (inkluderer møller tilsluttet i 10kV-nettet) | Historiske produktionstal (kWh): 2000: 1071792; Historiske produktionstal (kWh): 2001: 1073640; Historiske produktionstal (kWh): 2002: 1194020; Historiske produktionstal (kWh): 2003: 1104247; Historiske produktionstal (kWh): 2004: 1231941; Historiske produktionstal (kWh): 2005: 1134577; Historiske produktionstal (kWh): 2006: 1062038; Historiske produktionstal (kWh): 2007: 1327977; Historiske produktionstal (kWh): 2008: 1156715 | 105207 | 87383 | 192590
570714700000012709 | 2000-02-14 | 660 | 47 | 45 | VESTAS | V 47 | 370 | Næstved | http://193.88.185.146/website/energidataKort/viewer.htm?starttema1=vindkraft&STARTLEFT=662789&STARTRIGHT=663589&STARTBOTTOM=6128109&STARTTOP=6128909 | LAND | Førslev | 1a | 663114.6 | 6128294 | 194181 | 10 kV siden af 10/0,4 kV transformer (eller tilsvarende) (inkluderer møller tilsluttet i 10kV-nettet) | Historiske produktionstal (kWh): 2000: 1087036; Historiske produktionstal (kWh): 2001: 1119871; Historiske produktionstal (kWh): 2002: 1223839; Historiske produktionstal (kWh): 2003: 1148991; Historiske produktionstal (kWh): 2004: 1281452; Historiske produktionstal (kWh): 2005: 1160401; Historiske produktionstal (kWh): 2006: 1096114; Historiske produktionstal (kWh): 2007: 1455440; Historiske produktionstal (kWh): 2008: 1391494 | 110583 | 92655 | 203238
570714700000012716 | 2000-02-14 | 660 | 47 | 45 | VESTAS | V 47 | 370 | Næstved | http://193.88.185.146/website/energidataKort/viewer.htm?starttema1=vindkraft&STARTLEFT=662809&STARTRIGHT=663609&STARTBOTTOM=6127728&STARTTOP=6128528 | LAND | Førslev Hvg, Førslev | 1a | 663133.7 | 6127920 | 194179 | 10 kV siden af 10/0,4 kV transformer (eller tilsvarende) (inkluderer møller tilsluttet i 10kV-nettet) | Historiske produktionstal (kWh): 2000: 1047130; Historiske produktionstal (kWh): 2001: 1063050; Historiske produktionstal (kWh): 2002: 1192006; Historiske produktionstal (kWh): 2003: 1091364; Historiske produktionstal (kWh): 2004: 1228709; Historiske produktionstal (kWh): 2005: 1137098; Historiske produktionstal (kWh): 2006: 1065621; Historiske produktionstal (kWh): 2007: 1386952; Historiske produktionstal (kWh): 2008: 1344945 | 102220 | 90329 | 192549
570714700000012839 | 2000-01-18 | 750 | 48 | 45 | NEGMICON | NM 750 | 370 | Næstved | http://193.88.185.146/website/energidataKort/viewer.htm?starttema1=vindkraft&STARTLEFT=675444&STARTRIGHT=676244&STARTBOTTOM=6132061&STARTTOP=6132861 | LAND | Herlufmagle | 1b | 675764.6 | 6132254 | 194291 | 10 kV siden af 10/0,4 kV transformer (eller tilsvarende) (inkluderer møller tilsluttet i 10kV-nettet) | Historiske produktionstal (kWh): 2000: 1316829; Historiske produktionstal (kWh): 2001: 1205673; Historiske produktionstal (kWh): 2002: 1269641; Historiske produktionstal (kWh): 2003: 1272045; Historiske produktionstal (kWh): 2004: 1369862; Historiske produktionstal (kWh): 2005: 1286614; Historiske produktionstal (kWh): 2006: 1167397; Historiske produktionstal (kWh): 2007: 1357052; Historiske produktionstal (kWh): 2008: 1148305 | 113270 | 70301 | 183571
570714700000012846 | 2000-01-18 | 750 | 48 | 45 | NEGMICON | NM 750 | 370 | Næstved | http://193.88.185.146/website/energidataKort/viewer.htm?starttema1=vindkraft&STARTLEFT=675677&STARTRIGHT=676477&STARTBOTTOM=6132123&STARTTOP=6132923 | LAND | Herlufmagle | 1d | 675987.9 | 6132321 | 194292 | 10 kV siden af 10/0,4 kV transformer (eller tilsvarende) (inkluderer møller tilsluttet i 10kV-nettet) | Historiske produktionstal (kWh): 2000: 1268676; Historiske produktionstal (kWh): 2001: 1179211; Historiske produktionstal (kWh): 2002: 1328463; Historiske produktionstal (kWh): 2003: 1225385; Historiske produktionstal (kWh): 2004: 1292411; Historiske produktionstal (kWh): 2005: 1199509; Historiske produktionstal (kWh): 2006: 1157332; Historiske produktionstal (kWh): 2007: 1374945; Historiske produktionstal (kWh): 2008: 1462168 | 105654 | 97282 | 202936
570714700000013836 | 2000-11-10 | 750 | 48 | 42 | NEGMICON | NM 750/48 | 370 | Næstved | http://193.88.185.146/website/energidataKort/viewer.htm?starttema1=vindkraft&STARTLEFT=673062&STARTRIGHT=673862&STARTBOTTOM=6139545&STARTTOP=6140345 | LAND | Sandby By Og Sogn | 1a | 673504.6 | 6140212 | 195341 | 10 kV siden af 10/0,4 kV transformer (eller tilsvarende) (inkluderer møller tilsluttet i 10kV-nettet) | Historiske produktionstal (kWh): 2000: 185736; Historiske produktionstal (kWh): 2001: 1306737; Historiske produktionstal (kWh): 2002: 917919; Historiske produktionstal (kWh): 2003: 1386845; Historiske produktionstal (kWh): 2004: 1391920; Historiske produktionstal (kWh): 2005: 1395212; Historiske produktionstal (kWh): 2006: 1320440; Historiske produktionstal (kWh): 2007: 1549153; Historiske produktionstal (kWh): 2008: 1583434 | 126596 | 108550 | 235146
570714700000013843 | 2000-11-10 | 750 | 48 | 45 | NEGMICON | NM 750/48 | 370 | Næstved | http://193.88.185.146/website/energidataKort/viewer.htm?starttema1=vindkraft&STARTLEFT=673188&STARTRIGHT=673988&STARTBOTTOM=6139417&STARTTOP=6140217 | LAND | Sandby Hvg Og Sogn | 1a | 673521.6 | 6140212 | 195342 | 10 kV siden af 10/0,4 kV transformer (eller tilsvarende) (inkluderer møller tilsluttet i 10kV-nettet) | Historiske produktionstal (kWh): 2000: 174680; Historiske produktionstal (kWh): 2001: 1280472; Historiske produktionstal (kWh): 2002: 1518342; Historiske produktionstal (kWh): 2003: 1365301; Historiske produktionstal (kWh): 2004: 1477948; Historiske produktionstal (kWh): 2005: 1378099; Historiske produktionstal (kWh): 2006: 1321170; Historiske produktionstal (kWh): 2007: 1557989; Historiske produktionstal (kWh): 2008: 1592886 | 119777 | 110000 | 229777
570714700000013935 | 2000-12-21 | 750 | 48 | 45 | NEGMICON | NM 750/48 | 370 | Næstved | http://193.88.185.146/website/energidataKort/viewer.htm?starttema1=vindkraft&STARTLEFT=671055&STARTRIGHT=671855&STARTBOTTOM=6123409&STARTTOP=6124209 | LAND | Fodby By Og Sogn | 18a | 671377.1 | 6123599 | 195528 | 10 kV siden af 10/0,4 kV transformer (eller tilsvarende) (inkluderer møller tilsluttet i 10kV-nettet) | Historiske produktionstal (kWh): 2001: 1129752; Historiske produktionstal (kWh): 2002: 1206078; Historiske produktionstal (kWh): 2003: 1022309; Historiske produktionstal (kWh): 2004: 1237575; Historiske produktionstal (kWh): 2005: 1151578; Historiske produktionstal (kWh): 2006: 1087728; Historiske produktionstal (kWh): 2007: 1330030; Historiske produktionstal (kWh): 2008: 1326609 | 95575 | 91252 | 186827
570714700000013942 | 2000-12-21 | 750 | 48 | 45 | NEGMICON | NM 750/48 | 370 | Næstved | http://193.88.185.146/website/energidataKort/viewer.htm?starttema1=vindkraft&STARTLEFT=671060&STARTRIGHT=671860&STARTBOTTOM=6123589&STARTTOP=6124389 | LAND | Fodby By Og Sogn | 18a | 671384.6 | 6123782 | 195529 | 10 kV siden af 10/0,4 kV transformer (eller tilsvarende) (inkluderer møller tilsluttet i 10kV-nettet) | Historiske produktionstal (kWh): 2001: 1093927; Historiske produktionstal (kWh): 2002: 1172094; Historiske produktionstal (kWh): 2003: 1088613; Historiske produktionstal (kWh): 2004: 1191478; Historiske produktionstal (kWh): 2005: 1060348; Historiske produktionstal (kWh): 2006: 944046; Historiske produktionstal (kWh): 2007: 1256725; Historiske produktionstal (kWh): 2008: 1250624 | 89725 | 88294 | 178019
570714700000013959 | 2000-12-21 | 750 | 48 | 45 | MICON | NM 750/48 | 370 | Næstved | http://193.88.185.146/website/energidataKort/viewer.htm?starttema1=vindkraft&STARTLEFT=663058&STARTRIGHT=663858&STARTBOTTOM=6119382&STARTTOP=6120182 | LAND | Klinteby By, Karrebæk | 2a | 663373.9 | 6119574 | 195743 | 10 kV siden af 60/10 kV transformer (eller tilsvarende) | Historiske produktionstal (kWh): 2001: 1637840; Historiske produktionstal (kWh): 2002: 1787426; Historiske produktionstal (kWh): 2003: 1698542; Historiske produktionstal (kWh): 2004: 1904178; Historiske produktionstal (kWh): 2005: 1755414; Historiske produktionstal (kWh): 2006: 1680941; Historiske produktionstal (kWh): 2007: 1861600; Historiske produktionstal (kWh): 2008: 1956853 | 175191 | 122669 | 297860
570714700000013966 | 2000-12-21 | 750 | 48 | 45 | MICON | NM 750/48 | 370 | Næstved | http://193.88.185.146/website/energidataKort/viewer.htm?starttema1=vindkraft&STARTLEFT=662875&STARTRIGHT=663675&STARTBOTTOM=6119434&STARTTOP=6120234 | LAND | Klinteby By, Karrebæk | 2a | 663195.7 | 6119630 | 195742 | 10 kV siden af 60/10 kV transformer (eller tilsvarende) | Historiske produktionstal (kWh): 2001: 1402720; Historiske produktionstal (kWh): 2002: 1515365; Historiske produktionstal (kWh): 2003: 1434552; Historiske produktionstal (kWh): 2004: 1631377; Historiske produktionstal (kWh): 2005: 1511236; Historiske produktionstal (kWh): 2006: 1433518; Historiske produktionstal (kWh): 2007: 1668548; Historiske produktionstal (kWh): 2008: 1782067 | 149034 | 101187 | 250221
570714700000013973 | 2000-12-21 | 750 | 48 | 45 | MICON | NM 750/48 | 370 | Næstved | http://193.88.185.146/website/energidataKort/viewer.htm?starttema1=vindkraft&STARTLEFT=662693&STARTRIGHT=663493&STARTBOTTOM=6119486&STARTTOP=6120286 | LAND | Klinteby By, Karrebæk | 2a | 663011.7 | 6119681 | 195741 | 10 kV siden af 60/10 kV transformer (eller tilsvarende) | Historiske produktionstal (kWh): 2001: 1643994; Historiske produktionstal (kWh): 2002: 1743078; Historiske produktionstal (kWh): 2003: 1704645; Historiske produktionstal (kWh): 2004: 1916915; Historiske produktionstal (kWh): 2005: 1764375; Historiske produktionstal (kWh): 2006: 1678821; Historiske produktionstal (kWh): 2007: 1895072; Historiske produktionstal (kWh): 2008: 1937095 | 164860 | 115827 | 280687
570714700000014116 | 1999-11-12 | 11 | 13 | 18.2 | GAIA WIND | 11 KW | 370 | Næstved | http://193.88.185.146/website/energidataKort/viewer.htm?starttema1=vindkraft&STARTLEFT=681749&STARTRIGHT=682549&STARTBOTTOM=6126608&STARTTOP=6127408 | LAND | Toksværd | 7e | 682067.7 | 6126802 | 193882 | Installationstilsluttet (i forbrugsinstallation) 0,4 kV | Historiske produktionstal (kWh): 1999: 3149; Historiske produktionstal (kWh): 2000: 13989; Historiske produktionstal (kWh): 2001: 2744; Historiske produktionstal (kWh): 2002: 10248; Historiske produktionstal (kWh): 2003: 11964; Historiske produktionstal (kWh): 2004: 14809; Historiske produktionstal (kWh): 2005: 13063; Historiske produktionstal (kWh): 2006: 12558; Historiske produktionstal (kWh): 2007: 14770; Historiske produktionstal (kWh): 2008: 15990 | 1112 | 923 | 2035
570714700000014154 | 2000-09-20 | 11 | 13 | 18.3 | GAIA WIND | 11 KW | 370 | Næstved | http://193.88.185.146/website/energidataKort/viewer.htm?starttema1=vindkraft&STARTLEFT=684007&STARTRIGHT=684807&STARTBOTTOM=6126257&STARTTOP=6127057 | LAND | Toksværd By Og Sogn | 13b | 684325.6 | 6126451 | 195345 | Installationstilsluttet (i forbrugsinstallation) 0,4 kV | Historiske produktionstal (kWh): 2000: 4130; Historiske produktionstal (kWh): 2001: 8302; Historiske produktionstal (kWh): 2002: 5455; Historiske produktionstal (kWh): 2003: 5736; Historiske produktionstal (kWh): 2004: 4112; Historiske produktionstal (kWh): 2005: 0; Historiske produktionstal (kWh): 2006: 3843; Historiske produktionstal (kWh): 2007: 2209; Historiske produktionstal (kWh): 2008: 1524 | 0 | 0 | 0
570714700000014185 | 2001-03-12 | 11 | 13 | 18 | GAIA WIND | 11 KW | 370 | Næstved | http://193.88.185.146/website/energidataKort/viewer.htm?starttema1=vindkraft&STARTLEFT=671775&STARTRIGHT=672575&STARTBOTTOM=6139640&STARTTOP=6140440 | LAND | Tyvelse By Og Sogn | 4d | 672093.6 | 6139834 | 70987 | Installationstilsluttet (i forbrugsinstallation) 0,4 kV | Historiske produktionstal (kWh): 2001: 12737.0001; Historiske produktionstal (kWh): 2002: 17583; Historiske produktionstal (kWh): 2003: 16525; Historiske produktionstal (kWh): 2004: 15605; Historiske produktionstal (kWh): 2005: 14386; Historiske produktionstal (kWh): 2006: 11179; Historiske produktionstal (kWh): 2007: 17824; Historiske produktionstal (kWh): 2008: 18378 | 1266 | 950 | 2216
570714700000103414 | 2002-01-16 | 11 | 13 | 18 | GAIA WIND | 11 KW | 370 | Næstved | http://193.88.185.146/website/energidataKort/viewer.htm?starttema1=vindkraft&STARTLEFT=660345&STARTRIGHT=661145&STARTBOTTOM=6133572&STARTTOP=6134372 | LAND | Krummerup | 29b | 660664 | 6133766 | 197576 | Installationstilsluttet (i forbrugsinstallation) 0,4 kV | Historiske produktionstal (kWh): 2001: 0; Historiske produktionstal (kWh): 2002: 0; Historiske produktionstal (kWh): 2003: 0; Historiske produktionstal (kWh): 2004: 0; Historiske produktionstal (kWh): 2005: 3966; Historiske produktionstal (kWh): 2006: 8562; Historiske produktionstal (kWh): 2007: 4180; Historiske produktionstal (kWh): 2008: 14985 | 758 | 711 | 1469
570714700000001994 | 1992-10-01 | 500 | 37 | 35 | Wind World | WW-3700/500 | 376 | Guldborgsund | http://193.88.185.146/website/energidataKort/viewer.htm?starttema1=vindkraft&STARTLEFT=689658&STARTRIGHT=690458&STARTBOTTOM=6067876&STARTTOP=6068676 | LAND | Uoplyst | 2d | 689974.2 | 6068073 | SVV007 /182768 | 10 kV siden af 10/0,4 kV transformer (eller tilsvarende) (inkluderer møller tilsluttet i 10kV-nettet) | Historiske produktionstal (kWh): 1992: 265000; Historiske produktionstal (kWh): 1993: 699000; Historiske produktionstal (kWh): 1994: 820167; Historiske produktionstal (kWh): 1995: 695000; Historiske produktionstal (kWh): 1996: 840000; Historiske produktionstal (kWh): 1997: 939500; Historiske produktionstal (kWh): 1998: 1041500; Historiske produktionstal (kWh): 1999: 946500; Historiske produktionstal (kWh): 2000: 935500; Historiske produktionstal (kWh): 2001: 781111; Historiske produktionstal (kWh): 2002: 884797.9609; Historiske produktionstal (kWh): 2003: 796420.8438; Historiske produktionstal (kWh): 2004: 887734; Historiske produktionstal (kWh): 2005: 793863.6719; Historiske produktionstal (kWh): 2006: 734092.4375; Historiske produktionstal (kWh): 2007: 880626.7734; Historiske produktionstal (kWh): 2008: 872830.0352 | 69491.5625 | 61120.6211 | 130612.1836
570714700000002090 | 1994-05-01 | 450 | 37 | 35 | Bonus | MKkIII | 376 | Guldborgsund | http://193.88.185.146/website/energidataKort/viewer.htm?starttema1=vindkraft&STARTLEFT=681854&STARTRIGHT=682654&STARTBOTTOM=6086241&STARTTOP=6087041 | LAND | Uoplyst | 3 | 682176 | 6086434 | 182426 | 10 kV siden af 60/10 kV transformer (eller tilsvarende) | Historiske produktionstal (kWh): 1994: 518440; Historiske produktionstal (kWh): 1995: 937333; Historiske produktionstal (kWh): 1996: 762333; Historiske produktionstal (kWh): 1997: 77400; Historiske produktionstal (kWh): 1998: 950000; Historiske produktionstal (kWh): 1999: 715667; Historiske produktionstal (kWh): 2000: 823000; Historiske produktionstal (kWh): 2001: 655121.3359; Historiske produktionstal (kWh): 2002: 797707.7773; Historiske produktionstal (kWh): 2003: 749381.4941; Historiske produktionstal (kWh): 2004: 840603.7227; Historiske produktionstal (kWh): 2005: 783075.4922; Historiske produktionstal (kWh): 2006: 699720.4512; Historiske produktionstal (kWh): 2007: 866346.0469; Historiske produktionstal (kWh): 2008: 873433.7695 | 62268.6914 | 64086.6602 | 126355.3516
570714700000002106 | 1994-05-01 | 450 | 37 | 35 | Bonus | MKkIII | 376 | Guldborgsund | http://193.88.185.146/website/energidataKort/viewer.htm?starttema1=vindkraft&STARTLEFT=681999&STARTRIGHT=682799&STARTBOTTOM=6086153&STARTTOP=6086953 | LAND | Uoplyst | 3 | 682322 | 6086347 | 182425 | 10 kV siden af 60/10 kV transformer (eller tilsvarende) | Historiske produktionstal (kWh): 1994: 518440; Historiske produktionstal (kWh): 1995: 937333; Historiske produktionstal (kWh): 1996: 762333; Historiske produktionstal (kWh): 1997: 77400; Historiske produktionstal (kWh): 1998: 950000; Historiske produktionstal (kWh): 1999: 715667; Historiske produktionstal (kWh): 2000: 823000; Historiske produktionstal (kWh): 2001: 655121.3359; Historiske produktionstal (kWh): 2002: 797707.7773; Historiske produktionstal (kWh): 2003: 749381.4941; Historiske produktionstal (kWh): 2004: 840603.7227; Historiske produktionstal (kWh): 2005: 783075.4922; Historiske produktionstal (kWh): 2006: 699720.4512; Historiske produktionstal (kWh): 2007: 866346.0469; Historiske produktionstal (kWh): 2008: 873433.7695 | 62268.6914 | 64086.6602 | 126355.3516
570714700000002113 | 1994-05-01 | 450 | 37 | 35 | Bonus | MKkIII | 376 | Guldborgsund | http://193.88.185.146/website/energidataKort/viewer.htm?starttema1=vindkraft&STARTLEFT=681931&STARTRIGHT=682731&STARTBOTTOM=6086008&STARTTOP=6086808 | LAND | Uoplyst | 3 | 682256 | 6086204 | 182424 | 10 kV siden af 60/10 kV transformer (eller tilsvarende) | Historiske produktionstal (kWh): 1994: 518440; Historiske produktionstal (kWh): 1995: 937333; Historiske produktionstal (kWh): 1996: 762333; Historiske produktionstal (kWh): 1997: 77400; Historiske produktionstal (kWh): 1998: 950000; Historiske produktionstal (kWh): 1999: 715667; Historiske produktionstal (kWh): 2000: 823000; Historiske produktionstal (kWh): 2001: 655121.3359; Historiske produktionstal (kWh): 2002: 797707.7773; Historiske produktionstal (kWh): 2003: 749381.4941; Historiske produktionstal (kWh): 2004: 840603.7227; Historiske produktionstal (kWh): 2005: 783075.4922; Historiske produktionstal (kWh): 2006: 699720.4512; Historiske produktionstal (kWh): 2007: 866346.0469; Historiske produktionstal (kWh): 2008: 873433.7695 | 62268.6914 | 64086.6602 | 126355.3516
570714700000002120 | 1994-07-01 | 500 | 37 | 35 | Wind World | WW-3700/500 | 376 | Guldborgsund | http://193.88.185.146/website/energidataKort/viewer.htm?starttema1=vindkraft&STARTLEFT=689563&STARTRIGHT=690363&STARTBOTTOM=6067521&STARTTOP=6068321 | LAND | Uoplyst | 2d | 689883.2 | 6067723 | 181450 | 10 kV siden af 10/0,4 kV transformer (eller tilsvarende) (inkluderer møller tilsluttet i 10kV-nettet) | Historiske produktionstal (kWh): 1994: 215833; Historiske produktionstal (kWh): 1995: 695000; Historiske produktionstal (kWh): 1996: 840000; Historiske produktionstal (kWh): 1997: 939500; Historiske produktionstal (kWh): 1998: 1041500; Historiske produktionstal (kWh): 1999: 946500; Historiske produktionstal (kWh): 2000: 935500; Historiske produktionstal (kWh): 2001: 781111; Historiske produktionstal (kWh): 2002: 884797.9609; Historiske produktionstal (kWh): 2003: 796420.8438; Historiske produktionstal (kWh): 2004: 887734; Historiske produktionstal (kWh): 2005: 793863.6719; Historiske produktionstal (kWh): 2006: 734092.4375; Historiske produktionstal (kWh): 2007: 880626.7734; Historiske produktionstal (kWh): 2008: 872830.0352 | 69491.5625 | 61120.6211 | 130612.1836
570714700000002366 | 1996-01-01 | 500 | 39 | 40.5 | Vestas | V39 | 376 | Guldborgsund | http://193.88.185.146/website/energidataKort/viewer.htm?starttema1=vindkraft&STARTLEFT=669463&STARTRIGHT=670263&STARTBOTTOM=6080922&STARTTOP=6081722 | LAND | Uoplyst | 9 | 669788 | 6081120 | SVV027 | 10 kV siden af 60/10 kV transformer (eller tilsvarende) | Historiske produktionstal (kWh): 1996: 791500; Historiske produktionstal (kWh): 1997: 962500; Historiske produktionstal (kWh): 1998: 1050500; Historiske produktionstal (kWh): 1999: 921000; Historiske produktionstal (kWh): 2000: 932000; Historiske produktionstal (kWh): 2001: 805236.5; Historiske produktionstal (kWh): 2002: 895227.4375; Historiske produktionstal (kWh): 2003: 816490.125; Historiske produktionstal (kWh): 2004: 913625.9492; Historiske produktionstal (kWh): 2005: 878848.7305; Historiske produktionstal (kWh): 2006: 768163.7676; Historiske produktionstal (kWh): 2007: 1066710.1328; Historiske produktionstal (kWh): 2008: 953629.3867 | 73804.9922 | 77769.4531 | 151574.4453
570714700000002373 | 1996-01-01 | 500 | 39 | 40.5 | Vestas | V39 | 376 | Guldborgsund | http://193.88.185.146/website/energidataKort/viewer.htm?starttema1=vindkraft&STARTLEFT=669447&STARTRIGHT=670247&STARTBOTTOM=6080733&STARTTOP=6081533 | LAND | Uoplyst | 15h | 669769 | 6080924 | SVV027 | 10 kV siden af 60/10 kV transformer (eller tilsvarende) | Historiske produktionstal (kWh): 1996: 791500; Historiske produktionstal (kWh): 1997: 962500; Historiske produktionstal (kWh): 1998: 1050500; Historiske produktionstal (kWh): 1999: 921000; Historiske produktionstal (kWh): 2000: 932000; Historiske produktionstal (kWh): 2001: 805236.5; Historiske produktionstal (kWh): 2002: 895227.4375; Historiske produktionstal (kWh): 2003: 816490.125; Historiske produktionstal (kWh): 2004: 913625.9492; Historiske produktionstal (kWh): 2005: 878848.7305; Historiske produktionstal (kWh): 2006: 768163.7676; Historiske produktionstal (kWh): 2007: 1066710.1328; Historiske produktionstal (kWh): 2008: 953629.3867 | 73804.9922 | 77769.4531 | 151574.4453
570714700000003547 | 2000-07-15 | 750 | 48 | 45 | NEG Micon | NM750-200/48 | 376 | Guldborgsund | http://193.88.185.146/website/energidataKort/viewer.htm?starttema1=vindkraft&STARTLEFT=677612&STARTRIGHT=678412&STARTBOTTOM=6061389&STARTTOP=6062189 | LAND | Uoplyst | 3d | 677930 | 6061584 | SVV048 | 10 kV siden af 60/10 kV transformer (eller tilsvarende) | Historiske produktionstal (kWh): 2000: 755000; Historiske produktionstal (kWh): 2001: 1536248; Historiske produktionstal (kWh): 2002: 1700964; Historiske produktionstal (kWh): 2003: 1560800; Historiske produktionstal (kWh): 2004: 1694299; Historiske produktionstal (kWh): 2005: 1613152; Historiske produktionstal (kWh): 2006: 1592626; Historiske produktionstal (kWh): 2007: 1854774; Historiske produktionstal (kWh): 2008: 1918380 | 156095 | 133596 | 289691
570714700000004315 | 1992-11-01 | 150 | 24.6 | 32.5 | NORDTANK | NTK 150/25 | 376 | Guldborgsund | http://193.88.185.146/website/energidataKort/viewer.htm?starttema1=vindkraft&STARTLEFT=667336&STARTRIGHT=668136&STARTBOTTOM=6075782&STARTTOP=6076582 | LAND | Våbensted | 11a | 667655.9 | 6075977 | 2000647 | 0,4 kV siden af 10/0,4 kV transformer (eller tilsvarende) | Historiske produktionstal (kWh): 1993: 158640; Historiske produktionstal (kWh): 1994: 189800; Historiske produktionstal (kWh): 1995: 171470; Historiske produktionstal (kWh): 1996: 134640; Historiske produktionstal (kWh): 1997: 159070; Historiske produktionstal (kWh): 1998: 184020; Historiske produktionstal (kWh): 1999: 192913; Historiske produktionstal (kWh): 2000: 275323; Historiske produktionstal (kWh): 2001: 217349; Historiske produktionstal (kWh): 2002: 265550.8105; Historiske produktionstal (kWh): 2003: 238025.6973; Historiske produktionstal (kWh): 2004: 267982.1133; Historiske produktionstal (kWh): 2005: 249174.0908; Historiske produktionstal (kWh): 2006: 229448.3413; Historiske produktionstal (kWh): 2007: 256894.1104; Historiske produktionstal (kWh): 2008: 0 | 0 | 0 | 0
570714700000006418 | 1996-01-08 | 550 | 41.1 | 42.3 | NEG Micon | NTK 550/41 | 376 | Guldborgsund | http://193.88.185.146/website/energidataKort/viewer.htm?starttema1=vindkraft&STARTLEFT=663199&STARTRIGHT=663999&STARTBOTTOM=6075997&STARTTOP=6076797 | LAND | Krårup By Våbensted | 1 | 663523 | 6076179 | MA12993 | 10 kV siden af 10/0,4 kV transformer (eller tilsvarende) (inkluderer møller tilsluttet i 10kV-nettet) | Historiske produktionstal (kWh): 1996: 754850; Historiske produktionstal (kWh): 1997: 925987.5; Historiske produktionstal (kWh): 1998: 1118460.5; Historiske produktionstal (kWh): 1999: 922534; Historiske produktionstal (kWh): 2000: 998986; Historiske produktionstal (kWh): 2001: 828745.5; Historiske produktionstal (kWh): 2002: 751130.5; Historiske produktionstal (kWh): 2003: 851994.5; Historiske produktionstal (kWh): 2004: 928303.0156; Historiske produktionstal (kWh): 2005: 882222.1641; Historiske produktionstal (kWh): 2006: 811929.1973; Historiske produktionstal (kWh): 2007: 983862; Historiske produktionstal (kWh): 2008: 1015316.2793 | 75823.1094 | 72798.6562 | 148621.7656
570714700000006425 | 1996-01-08 | 550 | 41.1 | 42.3 | NEG Micon | NTK 550/41 | 376 | Guldborgsund | http://193.88.185.146/website/energidataKort/viewer.htm?starttema1=vindkraft&STARTLEFT=663005&STARTRIGHT=663805&STARTBOTTOM=6076016&STARTTOP=6076816 | LAND | Krårup By Våbensted | 1 | 663303 | 6076201 | MA12993 | 10 kV siden af 10/0,4 kV transformer (eller tilsvarende) (inkluderer møller tilsluttet i 10kV-nettet) | Historiske produktionstal (kWh): 1996: 754850; Historiske produktionstal (kWh): 1997: 925987.5; Historiske produktionstal (kWh): 1998: 1118460.5; Historiske produktionstal (kWh): 1999: 922534; Historiske produktionstal (kWh): 2000: 998986; Historiske produktionstal (kWh): 2001: 828745.5; Historiske produktionstal (kWh): 2002: 751130.5; Historiske produktionstal (kWh): 2003: 851994.5; Historiske produktionstal (kWh): 2004: 928303.0156; Historiske produktionstal (kWh): 2005: 882222.1641; Historiske produktionstal (kWh): 2006: 811929.1973; Historiske produktionstal (kWh): 2007: 983862; Historiske produktionstal (kWh): 2008: 1015316.2793 | 75823.1094 | 72798.6562 | 148621.7656
570714700000006432 | 1996-10-10 | 550 | 41.1 | 42.3 | NEG Micon | NTK 550/41 | 376 | Guldborgsund | http://193.88.185.146/website/energidataKort/viewer.htm?starttema1=vindkraft&STARTLEFT=663061&STARTRIGHT=663861&STARTBOTTOM=6076197&STARTTOP=6076997 | LAND | Krårup By Våbensted | 1 | 663387 | 6076390 | MA13202 | 10 kV siden af 10/0,4 kV transformer (eller tilsvarende) (inkluderer møller tilsluttet i 10kV-nettet) | Historiske produktionstal (kWh): 1996: 204148; Historiske produktionstal (kWh): 1997: 930041; Historiske produktionstal (kWh): 1998: 1054351; Historiske produktionstal (kWh): 1999: 892485; Historiske produktionstal (kWh): 2000: 954974; Historiske produktionstal (kWh): 2001: 802475; Historiske produktionstal (kWh): 2002: 861093; Historiske produktionstal (kWh): 2003: 819097; Historiske produktionstal (kWh): 2004: 915134.1328; Historiske produktionstal (kWh): 2005: 660674.5254; Historiske produktionstal (kWh): 2006: 756651.0586; Historiske produktionstal (kWh): 2007: 940507.9375; Historiske produktionstal (kWh): 2008: 976761.7324 | 68959.4375 | 71494.8281 | 140454.2656
570714700000006449 | 1989-04-04 | 200 | 24 | 30 | Danwin | Danwin 24 C | 376 | Guldborgsund | http://193.88.185.146/website/energidataKort/viewer.htm?starttema1=vindkraft&STARTLEFT=663248&STARTRIGHT=664048&STARTBOTTOM=6075471&STARTTOP=6076271 | LAND | Krårup By Våbensted | 3 | 663566 | 6075660 | MA13206 | 10 kV siden af 10/0,4 kV transformer (eller tilsvarende) (inkluderer møller tilsluttet i 10kV-nettet) | [12 empty] | 153490 | 346600 | 291600 | 307400 | 319800 | 346000 | 309000 | 231000 | 263000 | 317000 | 251756 | 283801 | 231495 | 266293 | 228804 | 262110.3906 | 224936.9087 | 211827.3276 | 278513.7324 | 267027.7456 | 20215.8008 | 19514.8809 | 39730.6816
570714700000006456 | 1997-12-12 | 550 | 41.1 | 42.3 | NEG Micon | NTK 550/41 | 376 | Guldborgsund | http://193.88.185.146/website/energidataKort/viewer.htm?starttema1=vindkraft&STARTLEFT=663250&STARTRIGHT=664050&STARTBOTTOM=6076178&STARTTOP=6076978 | LAND | Krårup By Våbensted | 1 | 663607 | 6076394 | MA12994 | 10 kV siden af 10/0,4 kV transformer (eller tilsvarende) (inkluderer møller tilsluttet i 10kV-nettet) | Historiske produktionstal (kWh): 1997: 57695; Historiske produktionstal (kWh): 1998: 1079480; Historiske produktionstal (kWh): 1999: 878424; Historiske produktionstal (kWh): 2000: 951294; Historiske produktionstal (kWh): 2001: 803418; Historiske produktionstal (kWh): 2002: 926119; Historiske produktionstal (kWh): 2003: 822533; Historiske produktionstal (kWh): 2004: 895139.3828; Historiske produktionstal (kWh): 2005: 812835.5371; Historiske produktionstal (kWh): 2006: 729867.5898; Historiske produktionstal (kWh): 2007: 943174.9766; Historiske produktionstal (kWh): 2008: 988659.5234 | 71934.3906 | 71603.7266 | 143538.1172
570714700000006463 | 1998-06-06 | 550 | 41.1 | 42.3 | NEG Micon | NTK 550/41 | 376 | Guldborgsund | http://193.88.185.146/website/energidataKort/viewer.htm?starttema1=vindkraft&STARTLEFT=663118&STARTRIGHT=663918&STARTBOTTOM=6076379&STARTTOP=6077179 | LAND | Krårup By Våbensted | 11a | 663464 | 6076588 | MA13200 | 10 kV siden af 10/0,4 kV transformer (eller tilsvarende) (inkluderer møller tilsluttet i 10kV-nettet) | Historiske produktionstal (kWh): 1998: 599806; Historiske produktionstal (kWh): 1999: 897370; Historiske produktionstal (kWh): 2000: 850086; Historiske produktionstal (kWh): 2001: 828431; Historiske produktionstal (kWh): 2002: 930445; Historiske produktionstal (kWh): 2003: 864379; Historiske produktionstal (kWh): 2004: 941551.1797; Historiske produktionstal (kWh): 2005: 896832.0938; Historiske produktionstal (kWh): 2006: 649087.5625; Historiske produktionstal (kWh): 2007: 1006496.3672; Historiske produktionstal (kWh): 2008: 1004714.3711 | 71710.6484 | 71942.3125 | 143652.9609
570714700000006470 | 1998-06-06 | 550 | 41.1 | 42.3 | NEG Micon | NTK 550/41 | 376 | Guldborgsund | http://193.88.185.146/website/energidataKort/viewer.htm?starttema1=vindkraft&STARTLEFT=663303&STARTRIGHT=664103&STARTBOTTOM=6076360&STARTTOP=6077160 | LAND | Krårup By Våbensted | 11a | 663680 | 6076533 | MA13201 | 10 kV siden af 10/0,4 kV transformer (eller tilsvarende) (inkluderer møller tilsluttet i 10kV-nettet) | Historiske produktionstal (kWh): 1998: 594987; Historiske produktionstal (kWh): 1999: 907199; Historiske produktionstal (kWh): 2000: 985368; Historiske produktionstal (kWh): 2001: 845588; Historiske produktionstal (kWh): 2002: 954816; Historiske produktionstal (kWh): 2003: 874539; Historiske produktionstal (kWh): 2004: 963191; Historiske produktionstal (kWh): 2005: 880585.2031; Historiske produktionstal (kWh): 2006: 795182.8398; Historiske produktionstal (kWh): 2007: 998459.5469; Historiske produktionstal (kWh): 2008: 1020411.8164 | 74855.8828 | 75124.1719 | 149980.0547
570714700000006548 | 1980-10-15 | 30 | 11 | 18 | BONUS | Uoplyst | 376 | Guldborgsund | http://193.88.185.146/website/energidataKort/viewer.htm?starttema1=vindkraft&STARTLEFT=690883&STARTRIGHT=691683&STARTBOTTOM=6070988&STARTTOP=6071788 | LAND | Idestrup | 36 | 691245.3 | 6071179 | 141960 | Installationstilsluttet (i forbrugsinstallation) 0,4 kV |  |  |  | 2626 | 17414 | 15655 | 18982 | 19272 | 15148 | 18764 | 15345 | 19104 | 16240 | 17700 | 14120 | 22220 | 19510 | 19640 | 18810 | 13810 | 17160 | 19590 | 17120 | 17980 | 15769.9999 | 21390 | 13170 | 21120 | 10620 | 12278 | 22362 | 27829 | 1800 | 1939 | 3739
570714700000006555 | 1980-12-01 | 20 | 12.6 | 20 | GENVIND | GV 20 | 376 | Guldborgsund | http://193.88.185.146/website/energidataKort/viewer.htm?starttema1=vindkraft&STARTLEFT=681555&STARTRIGHT=682355&STARTBOTTOM=6079552&STARTTOP=6080352 | LAND | Klodskov By, Ønslev | 28a | 681875.2 | 6079745 | 142403 | Installationstilsluttet (i forbrugsinstallation) 0,4 kV |  |  |  | 0 | 10702 | 9622 | 11666 | 11844 | 9310 | 11533 | 9431 | 11741 | 10706 | 11829 | 10269 | 10987 | 11458 | 12263 | 10809 | 10838 | 8448 | 18368 | 8441 | 15848 | 14745.9998 | 15455 | 19529 | 18820 | 15332 | 13575 | 21857 | 17725 | 674 | 792 | 1466
570714700000007552 | 1987-03-06 | 95 | 19.4 | 24 | BONUS | 95 KW | 376 | Guldborgsund | http://193.88.185.146/website/energidataKort/viewer.htm?starttema1=vindkraft&STARTLEFT=686352&STARTRIGHT=687152&STARTBOTTOM=6062257&STARTTOP=6063057 | LAND | Marrebæk By, Væggerløse | 11f | 686666.8 | 6062442 | 158717 | Installationstilsluttet (i forbrugsinstallation) 0,4 kV | [10 empty] | 86430 | 150000 | 152290 | 187010 | 153800 | 194460 | 161250 | 186570 | 150560 | 122360 | 163920 | 170320 | 144210 | 159840 | 134210.0005 | 152480 | 111690 | 150690 | 87221 | 100638 | 147383 | 121804 | 6978 | 5605 | 12583
570714700000007736 | 1989-11-24 | 150 | 23 | 24.5 | BONUS | 150 KW MARK 1 | 376 | Guldborgsund | http://193.88.185.146/website/energidataKort/viewer.htm?starttema1=vindkraft&STARTLEFT=687818&STARTRIGHT=688618&STARTBOTTOM=6055026&STARTTOP=6055826 | LAND | Gedesby By Og Sogn | 37b | 688138.6 | 6055222 | 173833 | 10 kV siden af 10/0,4 kV transformer (eller tilsvarende) (inkluderer møller tilsluttet i 10kV-nettet) | [12 empty] | 94140 | 477060 | 423180 | 485800 | 465500 | 493780 | 414420 | 351180 | 382640 | 403987 | 417901 | 444108 | 387589 | 392894.4883 | 372454.8291 | 451418.2148 | 356948.4609 | 379664.999 | 464736.6895 | 412856.7314 | 35036.1016 | 29319.8398 | 64355.9414
570714700000007774 | 1988-01-28 | 180 | 23 | 30 | WINDWORLD | Uoplyst | 376 | Guldborgsund | http://193.88.185.146/website/energidataKort/viewer.htm?starttema1=vindkraft&STARTLEFT=683926&STARTRIGHT=684726&STARTBOTTOM=6090949&STARTTOP=6091749 | LAND | Nørre Alslev | 38a | 684254.6 | 6091144 | 162798 | 0,4 kV siden af 10/0,4 kV transformer (eller tilsvarende) | [11 empty] | 100000 | 119328 | 350656 | 299736 | 327656 | 334520 | 379868 | 359480 | 287626 | 285496 | 383032 | 226389 | 274605 | 242632 | 208063 | 188782 | 99963 | 291780 | 292262 | 346488 | 357626 | 30011 | 29986 | 59997
570714700000007798 | 1988-02-26 | 180 | 23 | 30 | DANWIN | DANWIN 23 | 376 | Guldborgsund | http://193.88.185.146/website/energidataKort/viewer.htm?starttema1=vindkraft&STARTLEFT=678646&STARTRIGHT=679446&STARTBOTTOM=6069457&STARTTOP=6070257 | LAND | Flintinge, Toreby | 108 | 678954.6 | 6069653 | 162845 | 0,4 kV siden af 10/0,4 kV transformer (eller tilsvarende) | [11 empty] | 206340 | 264060 | 263100 | 243120 | 310080 | 233240 | 309920 | 292620 | 215340 | 220360 | 285565 | 219808 | 251370 | 201986 | 249834.2695 | 207545.5786 | 240135.3936 | 215168.5811 | 184833.9902 | 269707.6758 | 157825.7969 | 18712.9805 | 18461.5195 | 37174.5
570714700000007842 | 1988-03-11 | 150 | 23 | 24 | BONUS | 150KW - 239 | 376 | Guldborgsund | http://193.88.185.146/website/energidataKort/viewer.htm?starttema1=vindkraft&STARTLEFT=694509&STARTRIGHT=695309&STARTBOTTOM=6083541&STARTTOP=6084341 | LAND | Maglebrænde | 8a | 694826.1 | 6083735 | 163063 | 10 kV siden af 10/0,4 kV transformer (eller tilsvarende) (inkluderer møller tilsluttet i 10kV-nettet) | [11 empty] | 20000 | 372955 | 348843 | 309621 | 346938 | 341199 | 373131 | 348285 | 241044 | 273981 | 360236 | 306438 | 282995 | 254860 | 269564.5293 | 256431.7812 | 286363.4404 | 265233.8672 | 228768.2065 | 251323.3798 | 271968.8379 | 19728.7207 | 21463.1992 | 41191.9199
570714700000007873 | 1988-05-27 | 150 | 23 | 24.5 | BONUS | 150 KW MK.1 | 376 | Guldborgsund | http://193.88.185.146/website/energidataKort/viewer.htm?starttema1=vindkraft&STARTLEFT=687573&STARTRIGHT=688373&STARTBOTTOM=6055385&STARTTOP=6056185 | LAND | Skelby By, Skelby | 36b | 687892.6 | 6055581 | 163251 | 0,4 kV siden af 10/0,4 kV transformer (eller tilsvarende) | [11 empty] | 175900 | 447600 | 495860 | 426640 | 464460 | 348240 | 496760 | 442220 | 357880 | 389140 | 487100 | 416290 | 453926 | 392768 | 424613 | 386875 | 467436 | 421700 | 408916 | 471658 | 491491 | 34440 | 28945 | 63385
570714700000007897 | 1988-04-12 | 150 | 23 | 24 | BONUS | 150/30 KW | 376 | Guldborgsund | http://193.88.185.146/website/energidataKort/viewer.htm?starttema1=vindkraft&STARTLEFT=677329&STARTRIGHT=678129&STARTBOTTOM=6078119&STARTTOP=6078919 | LAND | Hjelm By, Majbølle | 11a | 677654.6 | 6078314 | 163441 | 0,4 kV siden af 10/0,4 kV transformer (eller tilsvarende) | [11 empty] | 109280 | 221440 | 241560 | 210460 | 233600 | 194280 | 257100 | 221900 | 190300 | 207220 | 233260 | 182492 | 199635 | 172933 | 198320 | 175613 | 183848 | 175132 | 148205 | 206988 | 199535 | 14555 | 14290 | 28845
570714700000007934 | 1988-05-20 | 150 | 23 | 24.5 | BONUS | 150 KW | 376 | Guldborgsund | http://193.88.185.146/website/energidataKort/viewer.htm?starttema1=vindkraft&STARTLEFT=681435&STARTRIGHT=682235&STARTBOTTOM=6087306&STARTTOP=6088106 | LAND | Riserup, Nørre Vedby | 5a,1a | 681750.6 | 6087501 | 163482 | 10 kV siden af 10/0,4 kV transformer (eller tilsvarende) (inkluderer møller tilsluttet i 10kV-nettet) | [11 empty] | 195100 | 330200 | 363540 | 327060 | 354420 | 283840 | 385140 | 342120 | 288820 | 307540 | 364195 | 292919 | 315173 | 268476 | 318730.8701 | 284459.6719 | 314254.7109 | 291743.0986 | 263517.2085 | 296542.6182 | 317251.4395 | 14752.9805 | 23748.1191 | 38501.0996
570714700000008245 | 1988-12-01 | 150 | 23 | 24.5 | BONUS | 150 KW MARK 1 | 376 | Guldborgsund | http://193.88.185.146/website/energidataKort/viewer.htm?starttema1=vindkraft&STARTLEFT=687913&STARTRIGHT=688713&STARTBOTTOM=6054868&STARTTOP=6055668 | LAND | Gedesby | 8a | 688228.6 | 6055059 | 165185 | 10 kV siden af 10/0,4 kV transformer (eller tilsvarende) (inkluderer møller tilsluttet i 10kV-nettet) | [11 empty] | 136960 | 452280 | 493680 | 428620 | 492080 | 465300 | 489060 | 422420 | 355120 | 420160 | 406743 | 411929 | 404007 | 392212 | 416204.7119 | 367016.7568 | 383244.8369 | 393485.4004 | 393402.2432 | 458440.291 | 432376.5566 | 33786.7188 | 22417.5605 | 56204.2793
570714700000008276 | 1988-12-22 | 150 | 24 | 30 | DANWIN | DW 52-521-10 | 376 | Guldborgsund | http://193.88.185.146/website/energidataKort/viewer.htm?starttema1=vindkraft&STARTLEFT=686331&STARTRIGHT=687131&STARTBOTTOM=6068027&STARTTOP=6068827 | LAND | Hasselø By, Væggerløse | 3a | 686648.8 | 6068216 | 165254 | 0,4 kV siden af 10/0,4 kV transformer (eller tilsvarende) | [11 empty] | 0 | 342620 | 353480 | 341440 | 359560 | 274140 | 381800 | 339720 | 253820 | 303140 | 261505 | 278180 | 296756 | 251253 | 285539.1611 | 205155.7236 | 284989.3242 | 264572.5449 | 263334.0605 | 292774.6787 | 92579.8505 | 27103.2305 | 23848.1094 | 50951.3398
570714700000008283 | 1989-08-31 | 200 | 24 | 30 | DANWIND | 24 C | 376 | Guldborgsund | http://193.88.185.146/website/energidataKort/viewer.htm?starttema1=vindkraft&STARTLEFT=686252&STARTRIGHT=687052&STARTBOTTOM=6067936&STARTTOP=6068736 | LAND | Hasselø By, Væggerløse | 3a,4a | 686552.6 | 6068130 | 2130225 | 10 kV siden af 10/0,4 kV transformer (eller tilsvarende) (inkluderer møller tilsluttet i 10kV-nettet) | Historiske produktionstal (kWh): 1989: 196324; Historiske produktionstal (kWh): 1990: 398275; Historiske produktionstal (kWh): 1991: 295700; Historiske produktionstal (kWh): 1992: 364975; Historiske produktionstal (kWh): 1993: 296850; Historiske produktionstal (kWh): 1994: 372800; Historiske produktionstal (kWh): 1995: 339400; Historiske produktionstal (kWh): 1996: 274575; Historiske produktionstal (kWh): 1997: 300350; Historiske produktionstal (kWh): 1998: 304427; Historiske produktionstal (kWh): 1999: 277425; Historiske produktionstal (kWh): 2000: 326371; Historiske produktionstal (kWh): 2001: 265672; Historiske produktionstal (kWh): 2002: 279174.9189; Historiske produktionstal (kWh): 2004: 98041.6816; Historiske produktionstal (kWh): 2005: 286232.7627; Historiske produktionstal (kWh): 2006: 280457.1001; Historiske produktionstal (kWh): 2007: 254988.3579; Historiske produktionstal (kWh): 2008: 365897.0693 | 25490.5195 | 23988.6895 | 49479.209
570714700000008290 | 1988-12-27 | 200 | 24 | 30 | DANWIND | 24 C | 376 | Guldborgsund | http://193.88.185.146/website/energidataKort/viewer.htm?starttema1=vindkraft&STARTLEFT=686138&STARTRIGHT=686938&STARTBOTTOM=6067807&STARTTOP=6068607 | LAND | Hasselø By, Væggerløse | 3a,4a | 686453.6 | 6067997 | 165255 | 10 kV siden af 10/0,4 kV transformer (eller tilsvarende) (inkluderer møller tilsluttet i 10kV-nettet) | Historiske produktionstal (kWh): 1989: 196324; Historiske produktionstal (kWh): 1990: 398275; Historiske produktionstal (kWh): 1991: 295700; Historiske produktionstal (kWh): 1992: 364975; Historiske produktionstal (kWh): 1993: 296850; Historiske produktionstal (kWh): 1994: 372800; Historiske produktionstal (kWh): 1995: 339400; Historiske produktionstal (kWh): 1996: 274575; Historiske produktionstal (kWh): 1997: 300350; Historiske produktionstal (kWh): 1998: 304427; Historiske produktionstal (kWh): 1999: 277425; Historiske produktionstal (kWh): 2000: 326371; Historiske produktionstal (kWh): 2001: 265672; Historiske produktionstal (kWh): 2002: 279174.9189; Historiske produktionstal (kWh): 2004: 85968.6309; Historiske produktionstal (kWh): 2005: 247811.8506; Historiske produktionstal (kWh): 2006: 251336.2515; Historiske produktionstal (kWh): 2007: 242061.9297; Historiske produktionstal (kWh): 2008: 359044.292 | 24647.0391 | 20401.9199 | 45048.959
570714700000008313 | 1988-11-02 | 150 | 23 | 24.5 | BONUS | 150 KW MK 1 | 376 | Guldborgsund | http://193.88.185.146/website/energidataKort/viewer.htm?starttema1=vindkraft&STARTLEFT=690931&STARTRIGHT=691731&STARTBOTTOM=6070987&STARTTOP=6071787 | LAND | Idestrup | 36 | 691255.5 | 6071173 | 165311 | 0,4 kV (lavspænding) | [11 empty] | 38172 | 270118 | 356718 | 328002 | 377186 | 301674 | 394740 | 357304 | 291294 | 311506 | 365304 | 300455 | 325215 | 280195 | 337358 | 284712 | 309791 | 291259 | 263359 | 283590 | 327154 | 20956 | 22137 | 43093
570714700000008412 | 1989-04-12 | 150 | 23.2 | 31 | WIND WORLD | W 2320/150 KW | 376 | Guldborgsund | http://193.88.185.146/website/energidataKort/viewer.htm?starttema1=vindkraft&STARTLEFT=681718&STARTRIGHT=682518&STARTBOTTOM=6068938&STARTTOP=6069738 | LAND | Nagelsti, Nyk.F | 15a | 682036.6 | 6069137 | 166138 | 0,4 kV siden af 10/0,4 kV transformer (eller tilsvarende) | [12 empty] | 155082 | 326874 | 272018 | 307012 | 246388 | 342746 | 299828 | 237068 | 266662 | 312084 | 253714 | 282246 | 229093 | 275301 | 229075 | 260689 | 231679 | 222686 | 274468 | 284671 | 22302 | 19352 | 41654
570714700000008528 | 1989-08-31 | 150 | 25 | 31 | WIND WORLD | W 2500/150 | 376 | Guldborgsund | http://193.88.185.146/website/energidataKort/viewer.htm?starttema1=vindkraft&STARTLEFT=670133&STARTRIGHT=670933&STARTBOTTOM=6085827&STARTTOP=6086627 | LAND | Vigsnæs By, Vigsnæs | 7a | 670447.7 | 6086016 | 166947 | 10 kV siden af 10/0,4 kV transformer (eller tilsvarende) (inkluderer møller tilsluttet i 10kV-nettet) | [12 empty] | 133880 | 479340 | 433200 | 456340 | 379660 | 493000 | 444300 | 382100 | 420000 | 497409 | 294700 | 512473 | 373186 | 379123.4492 | 385302.0586 | 431384.5762 | 396529.6514 | 362173.6758 | 435633.6611 | 406271.2529 | 32629.4102 | 33511.5 | 66140.9102
570714700000008566 | 1989-11-02 | 150 | 24 | 25 | BONUS | 150/30 KW | 376 | Guldborgsund | http://193.88.185.146/website/energidataKort/viewer.htm?starttema1=vindkraft&STARTLEFT=692257&STARTRIGHT=693057&STARTBOTTOM=6072051&STARTTOP=6072851 | LAND | Sdr Alslev By, Sdr. Kirkeby | 7c | 692573.2 | 6072238 | 167112 | 10 kV siden af 10/0,4 kV transformer (eller tilsvarende) (inkluderer møller tilsluttet i 10kV-nettet) | [12 empty] | 48420 | 365580 | 318520 | 353200 | 285540 | 378280 | 348360 | 293900 | 312720 | 365519 | 306187 | 330947 | 278402 | 334034.4297 | 267934.5908 | 261492.6592 | 246700.0781 | 260554.1382 | 318293.9141 | 324866.5205 | 22011.6602 | 16375.5898 | 38387.25
570714700000008597 | 1989-10-17 | 150 | 28 | 31 | WIND WORLD | W 2700/150 | 376 | Guldborgsund | http://193.88.185.146/website/energidataKort/viewer.htm?starttema1=vindkraft&STARTLEFT=669161&STARTRIGHT=669961&STARTBOTTOM=6081177&STARTTOP=6081977 | LAND | Tårs By, Tårs | 9 | 669452.7 | 6083358 | 169661 | 10 kV siden af 10/0,4 kV transformer (eller tilsvarende) (inkluderer møller tilsluttet i 10kV-nettet) | [12 empty] | 72020 | 379000 | 358840 | 389800 | 317780 | 423420 | 402060 | 319340 | 364040 | 398072 | 327130 | 340427 | 278788 | 334912.1191 | 312811.2861 | 342432.0898 | 328854.2383 | 295909.0215 | 337663.2617 | 350278.832 | 25140.0605 | 29572.2891 | 54712.3496
570714700000008603 | 1990-10-19 | 150 | 25 | 31 | WIND WORLD | W 2500/150 | 376 | Guldborgsund | http://193.88.185.146/website/energidataKort/viewer.htm?starttema1=vindkraft&STARTLEFT=676816&STARTRIGHT=677616&STARTBOTTOM=6066077&STARTTOP=6066877 | LAND | Frejlev By, Kettinge | 5 | 677136.6 | 6066272 | 170885 | 10 kV siden af 10/0,4 kV transformer (eller tilsvarende) (inkluderer møller tilsluttet i 10kV-nettet) | Historiske produktionstal (kWh): 1990: 398380; Historiske produktionstal (kWh): 1991: 310620; Historiske produktionstal (kWh): 1992: 369820; Historiske produktionstal (kWh): 1993: 350740; Historiske produktionstal (kWh): 1994: 404200; Historiske produktionstal (kWh): 1995: 385680; Historiske produktionstal (kWh): 1996: 256740; Historiske produktionstal (kWh): 1997: 450400; Historiske produktionstal (kWh): 1998: 378374; Historiske produktionstal (kWh): 1999: 335854; Historiske produktionstal (kWh): 2000: 327290; Historiske produktionstal (kWh): 2001: 266546; Historiske produktionstal (kWh): 2002: 331453.9297; Historiske produktionstal (kWh): 2003: 281532.2393; Historiske produktionstal (kWh): 2004: 321907.4082; Historiske produktionstal (kWh): 2005: 286876.2568; Historiske produktionstal (kWh): 2006: 268113.7783; Historiske produktionstal (kWh): 2007: 336724.7412; Historiske produktionstal (kWh): 2008: 350098.6494 | 26770.5898 | 23120.4609 | 49891.0508
570714700000008665 | 1989-11-30 | 150 | 23.2 | 30 | WIND WORLD | VW 150/2320 | 376 | Guldborgsund | http://193.88.185.146/website/energidataKort/viewer.htm?starttema1=vindkraft&STARTLEFT=679890&STARTRIGHT=680690&STARTBOTTOM=6069883&STARTTOP=6070683 | LAND | Toreby | 42a | 680227.6 | 6070113 | 173324 | 0,4 kV siden af 10/0,4 kV transformer (eller tilsvarende) | [12 empty] | 123380 | 326700 | 297020 | 337840 | 276500 | 374780 | 320480 | 268600 | 291120 | 323400 | 241108 | 303127 | 252943 | 292493 | 254123 | 287644 | 267853 | 225380 | 295133 | 297242 | 22598 | 21740 | 44338
570714700000008672 | 1989-12-12 | 150 | 23 | 30 | BONUS | 150 KW | 376 | Guldborgsund | http://193.88.185.146/website/energidataKort/viewer.htm?starttema1=vindkraft&STARTLEFT=682414&STARTRIGHT=683214&STARTBOTTOM=6083257&STARTTOP=6084057 | LAND | Stodstrup By, Eskilstrup | 4a | 682732.6 | 6083450 | 173404 | 10 kV siden af 10/0,4 kV transformer (eller tilsvarende) (inkluderer møller tilsluttet i 10kV-nettet) | [12 empty] | 0 | 336272 | 292262 | 318750 | 255512 | 353306 | 314674 | 261522 | 276184 | 321128 | 251291 | 273700 | 233538 | 274873.1504 | 236699.0986 | 260396.7324 | 247260.418 | 200294.8184 | 292646.9697 | 278741.4297 | 19596.0605 | 21082.0508 | 40678.1113
570714700000008689 | 1987-11-18 | 150 | 23 | 24.5 | BONUS | 150 KW MK.1 | 376 | Guldborgsund | http://193.88.185.146/website/energidataKort/viewer.htm?starttema1=vindkraft&STARTLEFT=687732&STARTRIGHT=688532&STARTBOTTOM=6055159&STARTTOP=6055959 | LAND | Gedesby By Og Sogn | 8a | 688046.6 | 6055351 | 162495 | 10 kV siden af 10/0,4 kV transformer (eller tilsvarende) (inkluderer møller tilsluttet i 10kV-nettet) | [10 empty] | 55120 | 500000 | 455880 | 503920 | 430720 | 484540 | 471320 | 508720 | 426100 | 360340 | 428260 | 422139 | 367650 | 364456 | 368623 | 416763.4883 | 384939.7158 | 459734.2207 | 410129.2812 | 393426.9883 | 487964.0703 | 473377.4062 | 29539.6191 | 24784.6504 | 54324.2695
570714700000008801 | 1990-02-13 | 150 | 23 | 30 | BONUS | 150/30 KW | 376 | Guldborgsund | http://193.88.185.146/website/energidataKort/viewer.htm?starttema1=vindkraft&STARTLEFT=686866&STARTRIGHT=687666&STARTBOTTOM=6086839&STARTTOP=6087639 | LAND | Skerne By, Gundslev | 3 | 687188.3 | 6087038 | 174142 | 10 kV siden af 10/0,4 kV transformer (eller tilsvarende) (inkluderer møller tilsluttet i 10kV-nettet) | Historiske produktionstal (kWh): 1990: 252940; Historiske produktionstal (kWh): 1991: 297520; Historiske produktionstal (kWh): 1992: 328020; Historiske produktionstal (kWh): 1993: 271800; Historiske produktionstal (kWh): 1994: 351340; Historiske produktionstal (kWh): 1995: 302280; Historiske produktionstal (kWh): 1996: 278560; Historiske produktionstal (kWh): 1997: 282600; Historiske produktionstal (kWh): 1998: 354616; Historiske produktionstal (kWh): 1999: 281043; Historiske produktionstal (kWh): 2000: 298729; Historiske produktionstal (kWh): 2001: 263385; Historiske produktionstal (kWh): 2002: 309837.9824; Historiske produktionstal (kWh): 2003: 273490.4697; Historiske produktionstal (kWh): 2004: 301427.2803; Historiske produktionstal (kWh): 2005: 282348.9902; Historiske produktionstal (kWh): 2006: 253219.231; Historiske produktionstal (kWh): 2007: 302403.4189; Historiske produktionstal (kWh): 2008: 294057.7197 | 0 | 0 | 0
570714700000008849 | 1990-04-06 | 225 | 27 | 31.5 | VESTAS | V27-225/50 KW | 376 | Guldborgsund | http://193.88.185.146/website/energidataKort/viewer.htm?starttema1=vindkraft&STARTLEFT=677515&STARTRIGHT=678315&STARTBOTTOM=6086812&STARTTOP=6087612 | LAND | Kippinge | 37a | 677830.6 | 6087010 | 174441 | 0,4 kV siden af 10/0,4 kV transformer (eller tilsvarende) | Historiske produktionstal (kWh): 1990: 313580; Historiske produktionstal (kWh): 1991: 497540; Historiske produktionstal (kWh): 1992: 532260; Historiske produktionstal (kWh): 1993: 425450; Historiske produktionstal (kWh): 1994: 574710; Historiske produktionstal (kWh): 1995: 529770; Historiske produktionstal (kWh): 1996: 434970; Historiske produktionstal (kWh): 1997: 469470; Historiske produktionstal (kWh): 1998: 549180; Historiske produktionstal (kWh): 1999: 434005; Historiske produktionstal (kWh): 2000: 462416; Historiske produktionstal (kWh): 2001: 424280; Historiske produktionstal (kWh): 2002: 471445; Historiske produktionstal (kWh): 2003: 447457; Historiske produktionstal (kWh): 2004: 469222; Historiske produktionstal (kWh): 2005: 460466; Historiske produktionstal (kWh): 2006: 402898; Historiske produktionstal (kWh): 2007: 549587; Historiske produktionstal (kWh): 2008: 505222 | 36716 | 37151 | 73867
570714700000008863 | 1990-06-26 | 150 | 23 | 30 | BONUS | 150/30 KW MARK 2 | 376 | Guldborgsund | http://193.88.185.146/website/energidataKort/viewer.htm?starttema1=vindkraft&STARTLEFT=681631&STARTRIGHT=682431&STARTBOTTOM=6083806&STARTTOP=6084606 | LAND | Lundby By, Brarup | 5a | 681949.3 | 6084003 | 174777 | 0,4 kV siden af 10/0,4 kV transformer (eller tilsvarende) | Historiske produktionstal (kWh): 1990: 76302; Historiske produktionstal (kWh): 1991: 307600; Historiske produktionstal (kWh): 1992: 328726; Historiske produktionstal (kWh): 1993: 267800; Historiske produktionstal (kWh): 1994: 365400; Historiske produktionstal (kWh): 1995: 330300; Historiske produktionstal (kWh): 1996: 269600; Historiske produktionstal (kWh): 1997: 286820; Historiske produktionstal (kWh): 1998: 334840; Historiske produktionstal (kWh): 1999: 267705; Historiske produktionstal (kWh): 2000: 285544; Historiske produktionstal (kWh): 2001: 250257; Historiske produktionstal (kWh): 2002: 288040; Historiske produktionstal (kWh): 2003: 262617; Historiske produktionstal (kWh): 2004: 291559; Historiske produktionstal (kWh): 2005: 271689; Historiske produktionstal (kWh): 2006: 239541; Historiske produktionstal (kWh): 2007: 312063; Historiske produktionstal (kWh): 2008: 292261 | 21046 | 22230 | 43276
570714700000008917 | 1990-08-03 | 150 | 28 | 31 | WIND WORLD | W 2800/150 | 376 | Guldborgsund | http://193.88.185.146/website/energidataKort/viewer.htm?starttema1=vindkraft&STARTLEFT=668438&STARTRIGHT=669238&STARTBOTTOM=6063687&STARTTOP=6064487 | LAND | Øster Ulslev By, Ø.Ulslev | 12a | 668780.7 | 6063890 | 175121 | 10 kV siden af 10/0,4 kV transformer (eller tilsvarende) (inkluderer møller tilsluttet i 10kV-nettet) | Historiske produktionstal (kWh): 1990: 169806; Historiske produktionstal (kWh): 1991: 394336; Historiske produktionstal (kWh): 1992: 436214; Historiske produktionstal (kWh): 1993: 359116; Historiske produktionstal (kWh): 1994: 462700; Historiske produktionstal (kWh): 1995: 418780; Historiske produktionstal (kWh): 1996: 352094; Historiske produktionstal (kWh): 1997: 252948; Historiske produktionstal (kWh): 1998: 451404; Historiske produktionstal (kWh): 1999: 356387; Historiske produktionstal (kWh): 2000: 408870; Historiske produktionstal (kWh): 2001: 334355; Historiske produktionstal (kWh): 2002: 371942.8486; Historiske produktionstal (kWh): 2003: 319590.8115; Historiske produktionstal (kWh): 2004: 345554.5527; Historiske produktionstal (kWh): 2005: 316996.0225; Historiske produktionstal (kWh): 2006: 292832.0972; Historiske produktionstal (kWh): 2007: 344957.5781; Historiske produktionstal (kWh): 2008: 356691.0566 | 29187.1797 | 29521.8008 | 58708.9805
570714700000008924 | 1990-08-16 | 150 | 28 | 31 | WIND WORLD/MICON | W 2800/150 KW | 376 | Guldborgsund | http://193.88.185.146/website/energidataKort/viewer.htm?starttema1=vindkraft&STARTLEFT=672272&STARTRIGHT=673072&STARTBOTTOM=6065992&STARTTOP=6066792 | LAND | Grønnegade By, Bregninge | a | 672056.7 | 6066081 | 175125 | 10 kV siden af 10/0,4 kV transformer (eller tilsvarende) (inkluderer møller tilsluttet i 10kV-nettet) | Historiske produktionstal (kWh): 1990: 160000; Historiske produktionstal (kWh): 1991: 380000; Historiske produktionstal (kWh): 1992: 395000; Historiske produktionstal (kWh): 1993: 332500; Historiske produktionstal (kWh): 1994: 444900; Historiske produktionstal (kWh): 1995: 400000; Historiske produktionstal (kWh): 1996: 323600; Historiske produktionstal (kWh): 1997: 361000; Historiske produktionstal (kWh): 1998: 423908; Historiske produktionstal (kWh): 1999: 349222; Historiske produktionstal (kWh): 2000: 371994; Historiske produktionstal (kWh): 2001: 303628; Historiske produktionstal (kWh): 2002: 355773.0312; Historiske produktionstal (kWh): 2003: 312653.8779; Historiske produktionstal (kWh): 2004: 354386.3398; Historiske produktionstal (kWh): 2005: 329624.4619; Historiske produktionstal (kWh): 2006: 298825.5645; Historiske produktionstal (kWh): 2007: 365458.5039; Historiske produktionstal (kWh): 2008: 365382.2705 | 27037.8906 | 18412.0195 | 45449.9102
570714700000008948 | 1990-09-14 | 150 | 28 | 31 | WIND WORLD | W 2800/150 | 376 | Guldborgsund | http://193.88.185.146/website/energidataKort/viewer.htm?starttema1=vindkraft&STARTLEFT=674800&STARTRIGHT=675600&STARTBOTTOM=6066431&STARTTOP=6067231 | LAND | Bregninge | 23b | 675120.7 | 6066629 | 175363 | 10 kV siden af 10/0,4 kV transformer (eller tilsvarende) (inkluderer møller tilsluttet i 10kV-nettet) | Historiske produktionstal (kWh): 1990: 133910; Historiske produktionstal (kWh): 1991: 371100; Historiske produktionstal (kWh): 1992: 382000; Historiske produktionstal (kWh): 1993: 306250; Historiske produktionstal (kWh): 1994: 432040; Historiske produktionstal (kWh): 1995: 384020; Historiske produktionstal (kWh): 1996: 300100; Historiske produktionstal (kWh): 1997: 341180; Historiske produktionstal (kWh): 1998: 413145; Historiske produktionstal (kWh): 1999: 318600; Historiske produktionstal (kWh): 2000: 361477; Historiske produktionstal (kWh): 2001: 295706; Historiske produktionstal (kWh): 2002: 335515.1396; Historiske produktionstal (kWh): 2003: 300426.3906; Historiske produktionstal (kWh): 2004: 337528.623; Historiske produktionstal (kWh): 2005: 285736.7654; Historiske produktionstal (kWh): 2006: 277839.54; Historiske produktionstal (kWh): 2007: 335128.8535; Historiske produktionstal (kWh): 2008: 356135.667 | 25923.1504 | 26746.8301 | 52669.9805
570714700000008955 | 1990-10-10 | 150 | 23 | 30 | BONUS | 150/30 | 376 | Guldborgsund | http://193.88.185.146/website/energidataKort/viewer.htm?starttema1=vindkraft&STARTLEFT=683438&STARTRIGHT=684238&STARTBOTTOM=6090382&STARTTOP=6091182 | LAND | Nørre Alslev | 12a | 683759.4 | 6090573 | 175364 | 10 kV siden af 10/0,4 kV transformer (eller tilsvarende) (inkluderer møller tilsluttet i 10kV-nettet) | Historiske produktionstal (kWh): 1990: 55060; Historiske produktionstal (kWh): 1991: 333540; Historiske produktionstal (kWh): 1992: 358660; Historiske produktionstal (kWh): 1993: 306640; Historiske produktionstal (kWh): 1994: 399720; Historiske produktionstal (kWh): 1995: 376640; Historiske produktionstal (kWh): 1996: 293360; Historiske produktionstal (kWh): 1997: 338380; Historiske produktionstal (kWh): 1998: 398913; Historiske produktionstal (kWh): 1999: 320100; Historiske produktionstal (kWh): 2000: 334206; Historiske produktionstal (kWh): 2001: 290204; Historiske produktionstal (kWh): 2002: 333660.1113; Historiske produktionstal (kWh): 2003: 302611.3203; Historiske produktionstal (kWh): 2004: 321623.2803; Historiske produktionstal (kWh): 2005: 297433.6191; Historiske produktionstal (kWh): 2006: 274385.4355; Historiske produktionstal (kWh): 2007: 339577.918; Historiske produktionstal (kWh): 2008: 342671.6709 | 19142.6406 | 24259.9492 | 43402.5898
570714700000009020 | 1990-11-22 | 150 | 28 | 31 | WIND WORLD | W2800/150 | 376 | Guldborgsund | http://193.88.185.146/website/energidataKort/viewer.htm?starttema1=vindkraft&STARTLEFT=666265&STARTRIGHT=667065&STARTBOTTOM=6062518&STARTTOP=6063318 | LAND | Vester-Ulslev | 13e | 666574.8 | 6062708 | 175665 | 0,4 kV siden af 10/0,4 kV transformer (eller tilsvarende) | Historiske produktionstal (kWh): 1990: 42820; Historiske produktionstal (kWh): 1991: 381840; Historiske produktionstal (kWh): 1992: 414800; Historiske produktionstal (kWh): 1993: 328840; Historiske produktionstal (kWh): 1994: 442000; Historiske produktionstal (kWh): 1995: 398580; Historiske produktionstal (kWh): 1996: 325240; Historiske produktionstal (kWh): 1997: 359620; Historiske produktionstal (kWh): 1998: 431118; Historiske produktionstal (kWh): 1999: 349773; Historiske produktionstal (kWh): 2000: 400440; Historiske produktionstal (kWh): 2001: 312962; Historiske produktionstal (kWh): 2002: 371938.3701; Historiske produktionstal (kWh): 2003: 316148.5811; Historiske produktionstal (kWh): 2004: 368006.7578; Historiske produktionstal (kWh): 2005: 335177.3701; Historiske produktionstal (kWh): 2006: 308647.3491; Historiske produktionstal (kWh): 2007: 366663.3262; Historiske produktionstal (kWh): 2008: 383268.5957 | 26532.9902 | 28459.5293 | 54992.5195
570714700000009037 | 1990-12-19 | 225 | 27 | 31 | VESTAS | 225/W27 | 376 | Guldborgsund | http://193.88.185.146/website/energidataKort/viewer.htm?starttema1=vindkraft&STARTLEFT=677149&STARTRIGHT=677949&STARTBOTTOM=6088156&STARTTOP=6088956 | LAND | V. Kippinge | 10b m.fl | 677461.8 | 6088351 | 175809 | 10 kV siden af 10/0,4 kV transformer (eller tilsvarende) (inkluderer møller tilsluttet i 10kV-nettet) | Historiske produktionstal (kWh): 1990: 32974; Historiske produktionstal (kWh): 1991: 476198; Historiske produktionstal (kWh): 1992: 543764; Historiske produktionstal (kWh): 1993: 462225; Historiske produktionstal (kWh): 1994: 606150; Historiske produktionstal (kWh): 1995: 542385; Historiske produktionstal (kWh): 1996: 437940; Historiske produktionstal (kWh): 1997: 496872; Historiske produktionstal (kWh): 1998: 605513; Historiske produktionstal (kWh): 1999: 474323; Historiske produktionstal (kWh): 2000: 514612; Historiske produktionstal (kWh): 2001: 450576; Historiske produktionstal (kWh): 2002: 483855.3418; Historiske produktionstal (kWh): 2003: 450933.127; Historiske produktionstal (kWh): 2004: 530400.4219; Historiske produktionstal (kWh): 2005: 501108.2988; Historiske produktionstal (kWh): 2006: 438124.499; Historiske produktionstal (kWh): 2007: 583255.5254; Historiske produktionstal (kWh): 2008: 509670.8125 | 38725.8281 | 36595.3516 | 75321.1797
570714700000009099 | 1991-03-07 | 150 | 23.8 | 30 | BONUS | 150 KW MK II | 376 | Guldborgsund | http://193.88.185.146/website/energidataKort/viewer.htm?starttema1=vindkraft&STARTLEFT=695422&STARTRIGHT=696222&STARTBOTTOM=6082018&STARTTOP=6082818 | LAND | Horbelev | 4a | 695741.5 | 6082213 | 176086 | 10 kV siden af 10/0,4 kV transformer (eller tilsvarende) (inkluderer møller tilsluttet i 10kV-nettet) | Historiske produktionstal (kWh): 1991: 245960; Historiske produktionstal (kWh): 1992: 373860; Historiske produktionstal (kWh): 1993: 302880; Historiske produktionstal (kWh): 1994: 397240; Historiske produktionstal (kWh): 1995: 342640; Historiske produktionstal (kWh): 1996: 271160; Historiske produktionstal (kWh): 1997: 287480; Historiske produktionstal (kWh): 1998: 347451; Historiske produktionstal (kWh): 1999: 291931; Historiske produktionstal (kWh): 2000: 307052; Historiske produktionstal (kWh): 2001: 270319; Historiske produktionstal (kWh): 2002: 303120.46; Historiske produktionstal (kWh): 2003: 261547.1055; Historiske produktionstal (kWh): 2004: 293316.209; Historiske produktionstal (kWh): 2005: 282150.9883; Historiske produktionstal (kWh): 2006: 248261.3057; Historiske produktionstal (kWh): 2007: 274964.5787; Historiske produktionstal (kWh): 2008: 323941.8613 | 26148.8691 | 22850.1895 | 48999.0586
570714700000009136 | 1991-06-17 | 150 | 23.8 | 30 | BONUS | 150 MARK 3 | 376 | Guldborgsund | http://193.88.185.146/website/energidataKort/viewer.htm?starttema1=vindkraft&STARTLEFT=688295&STARTRIGHT=689095&STARTBOTTOM=6083817&STARTTOP=6084617 | LAND | Torkilstrup | 6a | 688612.2 | 6084012 | 176217 | 10 kV siden af 10/0,4 kV transformer (eller tilsvarende) (inkluderer møller tilsluttet i 10kV-nettet) | Historiske produktionstal (kWh): 1991: 151040; Historiske produktionstal (kWh): 1992: 340440; Historiske produktionstal (kWh): 1993: 281040; Historiske produktionstal (kWh): 1994: 376540; Historiske produktionstal (kWh): 1995: 336640; Historiske produktionstal (kWh): 1996: 278940; Historiske produktionstal (kWh): 1997: 307680; Historiske produktionstal (kWh): 1998: 358108; Historiske produktionstal (kWh): 1999: 288297; Historiske produktionstal (kWh): 2000: 300930; Historiske produktionstal (kWh): 2001: 260133; Historiske produktionstal (kWh): 2002: 307820.7812; Historiske produktionstal (kWh): 2003: 278094.957; Historiske produktionstal (kWh): 2004: 304444.8008; Historiske produktionstal (kWh): 2005: 265377.4189; Historiske produktionstal (kWh): 2006: 254849.7607; Historiske produktionstal (kWh): 2007: 303242.9424; Historiske produktionstal (kWh): 2008: 320636.2529 | 23748.1191 | 23995.6191 | 47743.7383
570714700000009150 | 1991-04-25 | 150 | 28 | 30 | WIND WORLD | W 2800/150 | 376 | Guldborgsund | http://193.88.185.146/website/energidataKort/viewer.htm?starttema1=vindkraft&STARTLEFT=686173&STARTRIGHT=686973&STARTBOTTOM=6058005&STARTTOP=6058805 | LAND | Skelby F | 2a | 686489.9 | 6058201 | 176367 | 10 kV siden af 10/0,4 kV transformer (eller tilsvarende) (inkluderer møller tilsluttet i 10kV-nettet) | Historiske produktionstal (kWh): 1991: 348532; Historiske produktionstal (kWh): 1992: 534320; Historiske produktionstal (kWh): 1993: 523916; Historiske produktionstal (kWh): 1994: 603600; Historiske produktionstal (kWh): 1995: 582180; Historiske produktionstal (kWh): 1996: 441860; Historiske produktionstal (kWh): 1997: 470200; Historiske produktionstal (kWh): 1998: 648169; Historiske produktionstal (kWh): 1999: 508870; Historiske produktionstal (kWh): 2000: 542910; Historiske produktionstal (kWh): 2001: 459807; Historiske produktionstal (kWh): 2002: 493727.1621; Historiske produktionstal (kWh): 2003: 450719.2773; Historiske produktionstal (kWh): 2004: 528934.2383; Historiske produktionstal (kWh): 2005: 499297.5859; Historiske produktionstal (kWh): 2006: 477604.7119; Historiske produktionstal (kWh): 2007: 543632.7578; Historiske produktionstal (kWh): 2008: 585330.5742 | 44155.9805 | 36357.75 | 80513.7305
570714700000009167 | 1991-07-05 | 150 | 23.8 | 30 | BONUS | 150 KW MK II | 376 | Guldborgsund | http://193.88.185.146/website/energidataKort/viewer.htm?starttema1=vindkraft&STARTLEFT=686782&STARTRIGHT=687582&STARTBOTTOM=6084564&STARTTOP=6085364 | LAND | Gundslevmagle By, Torkilstrup | 18tl | 687097.7 | 6084759 | 176386 | 10 kV siden af 10/0,4 kV transformer (eller tilsvarende) (inkluderer møller tilsluttet i 10kV-nettet) | Historiske produktionstal (kWh): 1991: 97749; Historiske produktionstal (kWh): 1992: 347990; Historiske produktionstal (kWh): 1993: 284760; Historiske produktionstal (kWh): 1994: 387210; Historiske produktionstal (kWh): 1995: 341325; Historiske produktionstal (kWh): 1996: 291420; Historiske produktionstal (kWh): 1997: 303282; Historiske produktionstal (kWh): 1998: 365849; Historiske produktionstal (kWh): 1999: 289365; Historiske produktionstal (kWh): 2000: 301305; Historiske produktionstal (kWh): 2001: 268970.5; Historiske produktionstal (kWh): 2002: 306955.9316; Historiske produktionstal (kWh): 2003: 286348.0977; Historiske produktionstal (kWh): 2004: 312993.9424; Historiske produktionstal (kWh): 2005: 286201.0811; Historiske produktionstal (kWh): 2006: 254942.3271; Historiske produktionstal (kWh): 2007: 307690.0186; Historiske produktionstal (kWh): 2008: 325116.9893 | 24950.4746 | 23651.5957 | 48602.0703
570714700000009174 | 1991-07-05 | 150 | 23.8 | 30 | BONUS | 150 KW MK II | 376 | Guldborgsund | http://193.88.185.146/website/energidataKort/viewer.htm?starttema1=vindkraft&STARTLEFT=686756&STARTRIGHT=687556&STARTBOTTOM=6084444&STARTTOP=6085244 | LAND | Gundslevmagle By, Torkilstrup | 18l | 687070.6 | 6084637 | 176386 | 10 kV siden af 10/0,4 kV transformer (eller tilsvarende) (inkluderer møller tilsluttet i 10kV-nettet) | Historiske produktionstal (kWh): 1991: 97749; Historiske produktionstal (kWh): 1992: 347990; Historiske produktionstal (kWh): 1993: 284760; Historiske produktionstal (kWh): 1994: 387210; Historiske produktionstal (kWh): 1995: 341325; Historiske produktionstal (kWh): 1996: 291420; Historiske produktionstal (kWh): 1997: 303282; Historiske produktionstal (kWh): 1998: 365849; Historiske produktionstal (kWh): 1999: 289365; Historiske produktionstal (kWh): 2000: 301305; Historiske produktionstal (kWh): 2001: 268970.5; Historiske produktionstal (kWh): 2002: 306955.9316; Historiske produktionstal (kWh): 2003: 286348.0977; Historiske produktionstal (kWh): 2004: 312993.9424; Historiske produktionstal (kWh): 2005: 286201.0811; Historiske produktionstal (kWh): 2006: 254942.3271; Historiske produktionstal (kWh): 2007: 307690.0186; Historiske produktionstal (kWh): 2008: 325116.9893 | 24950.4746 | 23651.5957 | 48602.0703
570714700000009211 | 1991-08-23 | 150 | 28 | 30 | WIND WORLD | W 2800/150 KW | 376 | Guldborgsund | http://193.88.185.146/website/energidataKort/viewer.htm?starttema1=vindkraft&STARTLEFT=671735&STARTRIGHT=672535&STARTBOTTOM=6065888&STARTTOP=6066688 | LAND | Musse | 4b | 672056.7 | 6066083 | 177272 | 10 kV siden af 10/0,4 kV transformer (eller tilsvarende) (inkluderer møller tilsluttet i 10kV-nettet) | Historiske produktionstal (kWh): 1991: 144020; Historiske produktionstal (kWh): 1992: 353200; Historiske produktionstal (kWh): 1993: 302820; Historiske produktionstal (kWh): 1994: 398660; Historiske produktionstal (kWh): 1995: 356160; Historiske produktionstal (kWh): 1996: 292820; Historiske produktionstal (kWh): 1997: 314960; Historiske produktionstal (kWh): 1998: 378116; Historiske produktionstal (kWh): 1999: 306406; Historiske produktionstal (kWh): 2000: 331396; Historiske produktionstal (kWh): 2001: 271581; Historiske produktionstal (kWh): 2002: 281435.0908; Historiske produktionstal (kWh): 2003: 240773.9395; Historiske produktionstal (kWh): 2004: 288531.54; Historiske produktionstal (kWh): 2005: 273487.5; Historiske produktionstal (kWh): 2006: 258069.2383; Historiske produktionstal (kWh): 2007: 304982.3672; Historiske produktionstal (kWh): 2008: 326451.5137 | 24439.1406 | 23940.1797 | 48379.3203
570714700000009327 | 1991-10-22 | 150 | 23.8 | 30 | BONUS | 150 KW - MK III | 376 | Guldborgsund | http://193.88.185.146/website/energidataKort/viewer.htm?starttema1=vindkraft&STARTLEFT=687129&STARTRIGHT=687929&STARTBOTTOM=6086753&STARTTOP=6087553 | LAND | Skerne By, Gundslev | 18a | 687452.8 | 6086940 | 177786 | 10 kV siden af 10/0,4 kV transformer (eller tilsvarende) (inkluderer møller tilsluttet i 10kV-nettet) | Historiske produktionstal (kWh): 1991: 79920; Historiske produktionstal (kWh): 1992: 339320; Historiske produktionstal (kWh): 1993: 286980; Historiske produktionstal (kWh): 1994: 383380; Historiske produktionstal (kWh): 1995: 341900; Historiske produktionstal (kWh): 1996: 277320; Historiske produktionstal (kWh): 1997: 301840; Historiske produktionstal (kWh): 1998: 361412; Historiske produktionstal (kWh): 1999: 285767; Historiske produktionstal (kWh): 2000: 308423; Historiske produktionstal (kWh): 2001: 266956; Historiske produktionstal (kWh): 2002: 304119.4902; Historiske produktionstal (kWh): 2003: 277200.9873; Historiske produktionstal (kWh): 2004: 307495.9814; Historiske produktionstal (kWh): 2005: 281577.7842; Historiske produktionstal (kWh): 2006: 247723.7437; Historiske produktionstal (kWh): 2007: 334499.2197; Historiske produktionstal (kWh): 2008: 312260.8527 | 24911.3691 | 23241.2402 | 48152.6094
570714700000009341 | 1991-12-09 | 250 | 31 | 30 | BONUS | 300 KW KOMBI | 376 | Guldborgsund | http://193.88.185.146/website/energidataKort/viewer.htm?starttema1=vindkraft&STARTLEFT=691437&STARTRIGHT=692237&STARTBOTTOM=6080119&STARTTOP=6080919 | LAND | Virket, Falkerslev | 15a | 691756.5 | 6080313 | 178225 | 10 kV siden af 10/0,4 kV transformer (eller tilsvarende) (inkluderer møller tilsluttet i 10kV-nettet) | Historiske produktionstal (kWh): 1991: 97830; Historiske produktionstal (kWh): 1992: 488100; Historiske produktionstal (kWh): 1993: 453030; Historiske produktionstal (kWh): 1994: 600600; Historiske produktionstal (kWh): 1995: 518700; Historiske produktionstal (kWh): 1996: 441600; Historiske produktionstal (kWh): 1997: 386820; Historiske produktionstal (kWh): 1998: 672911; Historiske produktionstal (kWh): 1999: 458874; Historiske produktionstal (kWh): 2000: 491690; Historiske produktionstal (kWh): 2001: 413258; Historiske produktionstal (kWh): 2002: 500846.9805; Historiske produktionstal (kWh): 2003: 433036.894; Historiske produktionstal (kWh): 2004: 486830.5195; Historiske produktionstal (kWh): 2005: 441742.9473; Historiske produktionstal (kWh): 2006: 405797.042; Historiske produktionstal (kWh): 2007: 387172.166; Historiske produktionstal (kWh): 2008: 486028.6191 | 40685.0391 | 29577.2402 | 70262.2793
570714700000009365 | 1991-11-25 | 250 | 31 | 30 | BONUS | 71-250 KW - COMBI | 376 | Guldborgsund | http://193.88.185.146/website/energidataKort/viewer.htm?starttema1=vindkraft&STARTLEFT=683292&STARTRIGHT=684092&STARTBOTTOM=6090691&STARTTOP=6091491 | LAND | Egelev By, Nørre Vedby | 11a | 683613 | 6090882 | 178302 | 10 kV siden af 10/0,4 kV transformer (eller tilsvarende) (inkluderer møller tilsluttet i 10kV-nettet) | Historiske produktionstal (kWh): 1991: 97860; Historiske produktionstal (kWh): 1992: 654999; Historiske produktionstal (kWh): 1993: 458199; Historiske produktionstal (kWh): 1994: 692247; Historiske produktionstal (kWh): 1995: 637221; Historiske produktionstal (kWh): 1996: 506940; Historiske produktionstal (kWh): 1997: 563526; Historiske produktionstal (kWh): 1998: 646474; Historiske produktionstal (kWh): 1999: 523039; Historiske produktionstal (kWh): 2000: 558595; Historiske produktionstal (kWh): 2001: 469098; Historiske produktionstal (kWh): 2002: 524553.6113; Historiske produktionstal (kWh): 2003: 346079.2483; Historiske produktionstal (kWh): 2004: 526214.7031; Historiske produktionstal (kWh): 2005: 346105.9787; Historiske produktionstal (kWh): 2006: 356826.6885; Historiske produktionstal (kWh): 2007: 595477.084; Historiske produktionstal (kWh): 2008: 593604.9941 | 22890.7793 | 43759.9805 | 66650.7598
570714700000009389 | 1992-01-22 | 150 | 23 | 30 | BONUS | 150 KW MK III | 376 | Guldborgsund | http://193.88.185.146/website/energidataKort/viewer.htm?starttema1=vindkraft&STARTLEFT=693726&STARTRIGHT=694526&STARTBOTTOM=6068428&STARTTOP=6069228 | LAND | Idestrup | 17a | 694041.5 | 6068619 | 178538 | 10 kV siden af 10/0,4 kV transformer (eller tilsvarende) (inkluderer møller tilsluttet i 10kV-nettet) | Historiske produktionstal (kWh): 1992: 382780; Historiske produktionstal (kWh): 1993: 350280; Historiske produktionstal (kWh): 1994: 443000; Historiske produktionstal (kWh): 1995: 409620; Historiske produktionstal (kWh): 1996: 349120; Historiske produktionstal (kWh): 1997: 364560; Historiske produktionstal (kWh): 1998: 407649; Historiske produktionstal (kWh): 1999: 339465; Historiske produktionstal (kWh): 2000: 378149; Historiske produktionstal (kWh): 2001: 322891; Historiske produktionstal (kWh): 2002: 393683.5566; Historiske produktionstal (kWh): 2003: 330437.2529; Historiske produktionstal (kWh): 2004: 363331.1309; Historiske produktionstal (kWh): 2005: 326112.9287; Historiske produktionstal (kWh): 2006: 306855.4478; Historiske produktionstal (kWh): 2007: 357033.6035; Historiske produktionstal (kWh): 2008: 119137.589 | 0 | 8985.2402 | 8985.2402
570714700000009396 | 1992-04-14 | 150 | 27 | 32 | WIND WORLD | W-2700/150 | 376 | Guldborgsund | http://193.88.185.146/website/energidataKort/viewer.htm?starttema1=vindkraft&STARTLEFT=673777&STARTRIGHT=674577&STARTBOTTOM=6064430&STARTTOP=6065230 | LAND | Lågerup/Bregninge | 3a | 674097.7 | 6064623 | 178677 | 0,4 kV siden af 10/0,4 kV transformer (eller tilsvarende) | Historiske produktionstal (kWh): 1992: 280960; Historiske produktionstal (kWh): 1993: 329100; Historiske produktionstal (kWh): 1994: 433420; Historiske produktionstal (kWh): 1995: 353220; Historiske produktionstal (kWh): 1996: 298780; Historiske produktionstal (kWh): 1997: 342640; Historiske produktionstal (kWh): 1998: 423180; Historiske produktionstal (kWh): 1999: 343135; Historiske produktionstal (kWh): 2000: 368208; Historiske produktionstal (kWh): 2001: 283448; Historiske produktionstal (kWh): 2002: 348057; Historiske produktionstal (kWh): 2003: 312703; Historiske produktionstal (kWh): 2004: 342272; Historiske produktionstal (kWh): 2005: 327856; Historiske produktionstal (kWh): 2006: 317326; Historiske produktionstal (kWh): 2007: 385265; Historiske produktionstal (kWh): 2008: 338194 | 16946 | 27065 | 44011
570714700000009433 | 1992-10-08 | 300 | 31 | 30 | BONUS | BONUS 300 | 376 | Guldborgsund | http://193.88.185.146/website/energidataKort/viewer.htm?starttema1=vindkraft&STARTLEFT=695355&STARTRIGHT=696155&STARTBOTTOM=6082092&STARTTOP=6082892 | LAND | Horbelev | 4a | 695674.8 | 6082286 | 179444 | 10 kV siden af 10/0,4 kV transformer (eller tilsvarende) (inkluderer møller tilsluttet i 10kV-nettet) | Historiske produktionstal (kWh): 1992: 0; Historiske produktionstal (kWh): 1993: 783490; Historiske produktionstal (kWh): 1994: 704940; Historiske produktionstal (kWh): 1995: 620830; Historiske produktionstal (kWh): 1996: 495480; Historiske produktionstal (kWh): 1997: 534261; Historiske produktionstal (kWh): 1998: 643881; Historiske produktionstal (kWh): 1999: 463971; Historiske produktionstal (kWh): 2000: 559229; Historiske produktionstal (kWh): 2001: 467674; Historiske produktionstal (kWh): 2002: 567062; Historiske produktionstal (kWh): 2003: 456427; Historiske produktionstal (kWh): 2004: 252119; Historiske produktionstal (kWh): 2005: 483840; Historiske produktionstal (kWh): 2006: 429734; Historiske produktionstal (kWh): 2007: 568427; Historiske produktionstal (kWh): 2008: 600147 | 40401 | 45228 | 85629
570714700000009532 | 1993-09-28 | 300 | 31 | 30 | BONUS | 300 KW KOMBI | 376 | Guldborgsund | http://193.88.185.146/website/energidataKort/viewer.htm?starttema1=vindkraft&STARTLEFT=688182&STARTRIGHT=688982&STARTBOTTOM=6054976&STARTTOP=6055776 | LAND | Gedesby By, Gedesby | 10a | 688497.6 | 6055167 | 180658 | 10 kV siden af 10/0,4 kV transformer (eller tilsvarende) (inkluderer møller tilsluttet i 10kV-nettet) | Historiske produktionstal (kWh): 1993: 912138; Historiske produktionstal (kWh): 1994: 913413; Historiske produktionstal (kWh): 1995: 835293; Historiske produktionstal (kWh): 1996: 680226; Historiske produktionstal (kWh): 1997: 752169; Historiske produktionstal (kWh): 1998: 922880; Historiske produktionstal (kWh): 1999: 773140; Historiske produktionstal (kWh): 2000: 819170; Historiske produktionstal (kWh): 2001: 698116; Historiske produktionstal (kWh): 2002: 663371.0215; Historiske produktionstal (kWh): 2003: 697262.9473; Historiske produktionstal (kWh): 2004: 818209.2539; Historiske produktionstal (kWh): 2005: 748301.418; Historiske produktionstal (kWh): 2006: 722007.9863; Historiske produktionstal (kWh): 2007: 763677.0835; Historiske produktionstal (kWh): 2008: 866856.8711 | 65104.3789 | 53940.1484 | 119044.5273
570714700000009570 | 1994-01-24 | 450 | 37 | 35 | BONUS | 450 KW MK III | 376 | Guldborgsund | http://193.88.185.146/website/energidataKort/viewer.htm?starttema1=vindkraft&STARTLEFT=687519&STARTRIGHT=688319&STARTBOTTOM=6055847&STARTTOP=6056647 | LAND | Skelby F | 14f | 687836.4 | 6056035 | 181140 | 10 kV siden af 10/0,4 kV transformer (eller tilsvarende) (inkluderer møller tilsluttet i 10kV-nettet) | Historiske produktionstal (kWh): 1994: 1332790; Historiske produktionstal (kWh): 1995: 1349840; Historiske produktionstal (kWh): 1996: 1045360; Historiske produktionstal (kWh): 1997: 1173470; Historiske produktionstal (kWh): 1998: 1452856; Historiske produktionstal (kWh): 1999: 1200789; Historiske produktionstal (kWh): 2000: 1296498; Historiske produktionstal (kWh): 2001: 1083008; Historiske produktionstal (kWh): 2002: 1206796.3945; Historiske produktionstal (kWh): 2003: 1082705.5781; Historiske produktionstal (kWh): 2004: 1249045.3828; Historiske produktionstal (kWh): 2005: 1145710.1758; Historiske produktionstal (kWh): 2006: 1044238.1484; Historiske produktionstal (kWh): 2007: 1273966.6445; Historiske produktionstal (kWh): 2008: 1170709.6582 | 102970.8906 | 90608.7578 | 193579.6484
570714700000009631 | 1993-12-17 | 200 | 26 | 25 | WINCON | WVM200 | 376 | Guldborgsund | http://193.88.185.146/website/energidataKort/viewer.htm?starttema1=vindkraft&STARTLEFT=688491&STARTRIGHT=689291&STARTBOTTOM=6053745&STARTTOP=6054545 | LAND | Gedesby | 13g | 688809.3 | 6053933 | 181179 | 10 kV siden af 10/0,4 kV transformer (eller tilsvarende) (inkluderer møller tilsluttet i 10kV-nettet) | Historiske produktionstal (kWh): 1994: 667320; Historiske produktionstal (kWh): 1995: 584430; Historiske produktionstal (kWh): 1996: 471030; Historiske produktionstal (kWh): 1997: 520110; Historiske produktionstal (kWh): 1998: 650760; Historiske produktionstal (kWh): 1999: 523727; Historiske produktionstal (kWh): 2000: 583305; Historiske produktionstal (kWh): 2001: 504749; Historiske produktionstal (kWh): 2002: 544328.3281; Historiske produktionstal (kWh): 2003: 496294.9238; Historiske produktionstal (kWh): 2004: 590495.3945; Historiske produktionstal (kWh): 2005: 530613.2676; Historiske produktionstal (kWh): 2006: 506061.2705; Historiske produktionstal (kWh): 2007: 629602.377; Historiske produktionstal (kWh): 2008: 618923.248 | 45937.9805 | 39378.2383 | 85316.2188
570714700000009693 | 1994-12-21 | 450 | 37 | 35 | BONUS | 450 KW MK III | 376 | Guldborgsund | http://193.88.185.146/website/energidataKort/viewer.htm?starttema1=vindkraft&STARTLEFT=685265&STARTRIGHT=686065&STARTBOTTOM=6060994&STARTTOP=6061794 | LAND | Skelby F | 9e | 685580.6 | 6061185 | 182086 | 10 kV siden af 10/0,4 kV transformer (eller tilsvarende) (inkluderer møller tilsluttet i 10kV-nettet) | Historiske produktionstal (kWh): 1994: 0; Historiske produktionstal (kWh): 1995: 1158030; Historiske produktionstal (kWh): 1996: 882750; Historiske produktionstal (kWh): 1997: 975360; Historiske produktionstal (kWh): 1998: 1212780; Historiske produktionstal (kWh): 1999: 1007612; Historiske produktionstal (kWh): 2000: 1015228; Historiske produktionstal (kWh): 2001: 890753; Historiske produktionstal (kWh): 2002: 1013328.1094; Historiske produktionstal (kWh): 2003: 884368.9824; Historiske produktionstal (kWh): 2004: 1011476.0703; Historiske produktionstal (kWh): 2005: 896807.3398; Historiske produktionstal (kWh): 2006: 886433.123; Historiske produktionstal (kWh): 2007: 1066677.4805; Historiske produktionstal (kWh): 2008: 1151731.3477 | 79657.3828 | 75368.7031 | 155026.0859
570714700000009709 | 1994-12-19 | 450 | 37 | 35 | BONUS | 450 KW MK III | 376 | Guldborgsund | http://193.88.185.146/website/energidataKort/viewer.htm?starttema1=vindkraft&STARTLEFT=682052&STARTRIGHT=682852&STARTBOTTOM=6085861&STARTTOP=6086661 | LAND | Nørre-Kirkeby | 4a | 682370.6 | 6086056 | 182190 | 10 kV siden af 10/0,4 kV transformer (eller tilsvarende) (inkluderer møller tilsluttet i 10kV-nettet) | Historiske produktionstal (kWh): 1994: 27480; Historiske produktionstal (kWh): 1995: 973200; Historiske produktionstal (kWh): 1996: 798300; Historiske produktionstal (kWh): 1997: 871770; Historiske produktionstal (kWh): 1998: 1025869; Historiske produktionstal (kWh): 1999: 782427; Historiske produktionstal (kWh): 2000: 896462; Historiske produktionstal (kWh): 2001: 674155; Historiske produktionstal (kWh): 2002: 854996.957; Historiske produktionstal (kWh): 2003: 785733.291; Historiske produktionstal (kWh): 2004: 845552.0703; Historiske produktionstal (kWh): 2005: 798087.4961; Historiske produktionstal (kWh): 2006: 666729.3633; Historiske produktionstal (kWh): 2007: 889697.1641; Historiske produktionstal (kWh): 2008: 910615.8672 | 68011.0234 | 65131.1094 | 133142.1328
570714700000009778 | 1994-12-22 | 500 | 39 | 40.5 | VESTAS | V 39 500 KW | 376 | Guldborgsund | http://193.88.185.146/website/energidataKort/viewer.htm?starttema1=vindkraft&STARTLEFT=669481&STARTRIGHT=670281&STARTBOTTOM=6081112&STARTTOP=6081912 | LAND | Tårs By, Tårs | 9 m.fl | 669799.7 | 6081306 | 182387 | 10 kV siden af 10/0,4 kV transformer (eller tilsvarende) (inkluderer møller tilsluttet i 10kV-nettet) | Historiske produktionstal (kWh): 1994: 38550; Historiske produktionstal (kWh): 1995: 1130100; Historiske produktionstal (kWh): 1996: 834270; Historiske produktionstal (kWh): 1997: 949890; Historiske produktionstal (kWh): 1998: 1074211; Historiske produktionstal (kWh): 1999: 864211; Historiske produktionstal (kWh): 2000: 941683; Historiske produktionstal (kWh): 2001: 829522; Historiske produktionstal (kWh): 2002: 891825.1641; Historiske produktionstal (kWh): 2003: 827957.7871; Historiske produktionstal (kWh): 2004: 909377.3594; Historiske produktionstal (kWh): 2005: 869680.3477; Historiske produktionstal (kWh): 2006: 766311.4805; Historiske produktionstal (kWh): 2007: 1034500.4844; Historiske produktionstal (kWh): 2008: 937640.8926 | 71756.1875 | 75810.2422 | 147566.4297
570714700000009839 | 1995-08-14 | 500 | 41 | 35 | BONUS | V 39-500 KW | 376 | Guldborgsund | http://193.88.185.146/website/energidataKort/viewer.htm?starttema1=vindkraft&STARTLEFT=687333&STARTRIGHT=688133&STARTBOTTOM=6055585&STARTTOP=6056385 | LAND | Skelby By, Skelby | 14g | 687656.6 | 6055785 | 182726 | 10 kV siden af 10/0,4 kV transformer (eller tilsvarende) (inkluderer møller tilsluttet i 10kV-nettet) | Historiske produktionstal (kWh): 1995: 516000; Historiske produktionstal (kWh): 1996: 1234830; Historiske produktionstal (kWh): 1997: 1435650; Historiske produktionstal (kWh): 1998: 1775955; Historiske produktionstal (kWh): 1999: 1491347; Historiske produktionstal (kWh): 2000: 1588426; Historiske produktionstal (kWh): 2001: 1383513; Historiske produktionstal (kWh): 2002: 1507712.3711; Historiske produktionstal (kWh): 2003: 1346416.8242; Historiske produktionstal (kWh): 2004: 1599315.2969; Historiske produktionstal (kWh): 2005: 1377645.3867; Historiske produktionstal (kWh): 2006: 1355837.6973; Historiske produktionstal (kWh): 2007: 1700323.0078; Historiske produktionstal (kWh): 2008: 1726737.2031 | 131332.4062 | 110791.8906 | 242124.2969
570714700000009877 | 1995-08-07 | 150 | 23.8 | 30 | BONUS | 150 KW - MK III | 376 | Guldborgsund | http://193.88.185.146/website/energidataKort/viewer.htm?starttema1=vindkraft&STARTLEFT=692182&STARTRIGHT=692982&STARTBOTTOM=6068275&STARTTOP=6069075 | LAND | Idestrup | 6a | 692503.2 | 6068456 | 182894 | 10 kV siden af 60/10 kV transformer (eller tilsvarende) | Historiske produktionstal (kWh): 1995: 115240; Historiske produktionstal (kWh): 1996: 333480; Historiske produktionstal (kWh): 1997: 345920; Historiske produktionstal (kWh): 1998: 413512; Historiske produktionstal (kWh): 1999: 330706; Historiske produktionstal (kWh): 2000: 364789; Historiske produktionstal (kWh): 2001: 319511; Historiske produktionstal (kWh): 2002: 350322.668; Historiske produktionstal (kWh): 2003: 285087.3315; Historiske produktionstal (kWh): 2004: 351832.1445; Historiske produktionstal (kWh): 2005: 325768.4121; Historiske produktionstal (kWh): 2006: 296461.4404; Historiske produktionstal (kWh): 2007: 372345.9355; Historiske produktionstal (kWh): 2008: 327494.9678 | 29580.2109 | 27424.9805 | 57005.1914
570714700000009921 | 1996-01-17 | 500 | 39 | 40 | VESTAS | V 39 500 KW | 376 | Guldborgsund | http://193.88.185.146/website/energidataKort/viewer.htm?starttema1=vindkraft&STARTLEFT=669497&STARTRIGHT=670297&STARTBOTTOM=6081301&STARTTOP=6082101 | LAND | Skovbyvej, Tårs | 9 | 669816.7 | 6081494 | 183284 | 10 kV siden af 10/0,4 kV transformer (eller tilsvarende) (inkluderer møller tilsluttet i 10kV-nettet) | Historiske produktionstal (kWh): 1996: 880695; Historiske produktionstal (kWh): 1997: 1039401; Historiske produktionstal (kWh): 1998: 1161823; Historiske produktionstal (kWh): 1999: 948811; Historiske produktionstal (kWh): 2000: 1018168; Historiske produktionstal (kWh): 2001: 905717; Historiske produktionstal (kWh): 2002: 976649.832; Historiske produktionstal (kWh): 2003: 913716.5234; Historiske produktionstal (kWh): 2004: 1019203.0195; Historiske produktionstal (kWh): 2005: 977756.6836; Historiske produktionstal (kWh): 2006: 854717.5078; Historiske produktionstal (kWh): 2007: 1160803.6992; Historiske produktionstal (kWh): 2008: 1059372.2812 | 78189.2109 | 84608.3672 | 162797.5781
570714700000010118 | 1996-09-24 | 550 | 41 | 42 | NORDTANK | NTK 550/41 | 376 | Guldborgsund | http://193.88.185.146/website/energidataKort/viewer.htm?starttema1=vindkraft&STARTLEFT=681578&STARTRIGHT=682378&STARTBOTTOM=6083590&STARTTOP=6084390 | LAND | Lundby By, Brarup | 6a m.fl | 681896.6 | 6083784 | 183911 | 10 kV siden af 10/0,4 kV transformer (eller tilsvarende) (inkluderer møller tilsluttet i 10kV-nettet) | Historiske produktionstal (kWh): 1996: 269949; Historiske produktionstal (kWh): 1997: 1056777; Historiske produktionstal (kWh): 1998: 1223549; Historiske produktionstal (kWh): 1999: 964915; Historiske produktionstal (kWh): 2000: 1068712; Historiske produktionstal (kWh): 2001: 931272; Historiske produktionstal (kWh): 2002: 1051014.832; Historiske produktionstal (kWh): 2003: 973249.2148; Historiske produktionstal (kWh): 2004: 1062617.5039; Historiske produktionstal (kWh): 2005: 1000589.0352; Historiske produktionstal (kWh): 2006: 895356.998; Historiske produktionstal (kWh): 2007: 1130670.0938; Historiske produktionstal (kWh): 2008: 1122958.9688 | 84529.1719 | 78006.0625 | 162535.2344
570714700000010125 | 1996-05-24 | 550 | 41 | 42 | NORDTANK | NTK 550/41 | 376 | Guldborgsund | http://193.88.185.146/website/energidataKort/viewer.htm?starttema1=vindkraft&STARTLEFT=681856&STARTRIGHT=682656&STARTBOTTOM=6083478&STARTTOP=6084278 | LAND | Lundby By, Brarup | 6a m.fl | 682174.6 | 6083672 | 183912 | 10 kV siden af 10/0,4 kV transformer (eller tilsvarende) (inkluderer møller tilsluttet i 10kV-nettet) | Historiske produktionstal (kWh): 1996: 262395; Historiske produktionstal (kWh): 1997: 986658; Historiske produktionstal (kWh): 1998: 1179579; Historiske produktionstal (kWh): 1999: 924398; Historiske produktionstal (kWh): 2000: 981855; Historiske produktionstal (kWh): 2001: 858317; Historiske produktionstal (kWh): 2002: 1003132.1602; Historiske produktionstal (kWh): 2003: 898765.5742; Historiske produktionstal (kWh): 2004: 997898.2188; Historiske produktionstal (kWh): 2005: 925010.4609; Historiske produktionstal (kWh): 2006: 824645.2461; Historiske produktionstal (kWh): 2007: 1090288.9805; Historiske produktionstal (kWh): 2008: 1061519.582 | 78439.6797 | 79180.2031 | 157619.8828
570714700000010132 | 1996-06-24 | 550 | 41 | 42.5 | NORDTANK | NTK 550/41 | 376 | Guldborgsund | http://193.88.185.146/website/energidataKort/viewer.htm?starttema1=vindkraft&STARTLEFT=682135&STARTRIGHT=682935&STARTBOTTOM=6083368&STARTTOP=6084168 | LAND | Lundby By, Brarup | 6a | 682453.6 | 6083562 | 183913 | 10 kV siden af 10/0,4 kV transformer (eller tilsvarende) (inkluderer møller tilsluttet i 10kV-nettet) | Historiske produktionstal (kWh): 1996: 245193; Historiske produktionstal (kWh): 1997: 952518; Historiske produktionstal (kWh): 1998: 1167511; Historiske produktionstal (kWh): 1999: 929018; Historiske produktionstal (kWh): 2000: 1005176; Historiske produktionstal (kWh): 2001: 860146; Historiske produktionstal (kWh): 2002: 978389.8477; Historiske produktionstal (kWh): 2003: 881928.6211; Historiske produktionstal (kWh): 2004: 966663.7148; Historiske produktionstal (kWh): 2005: 833848.2891; Historiske produktionstal (kWh): 2006: 798073.6523; Historiske produktionstal (kWh): 2007: 1034501.4844; Historiske produktionstal (kWh): 2008: 1028771.3711 | 52139.3398 | 69209.9062 | 121349.2461
570714700000010149 | 1996-09-24 | 600 | 44 | 35 | BONUS | 600 KW MK III | 376 | Guldborgsund | http://193.88.185.146/website/energidataKort/viewer.htm?starttema1=vindkraft&STARTLEFT=682187&STARTRIGHT=682987&STARTBOTTOM=6083584&STARTTOP=6084384 | LAND | Eskilstrup | 4a2 | 682506.6 | 6083776 | 183915 | 10 kV siden af 10/0,4 kV transformer (eller tilsvarende) (inkluderer møller tilsluttet i 10kV-nettet) | Historiske produktionstal (kWh): 1996: 241026; Historiske produktionstal (kWh): 1997: 1033479; Historiske produktionstal (kWh): 1998: 1211964; Historiske produktionstal (kWh): 1999: 946282; Historiske produktionstal (kWh): 2000: 1022017; Historiske produktionstal (kWh): 2001: 893946; Historiske produktionstal (kWh): 2002: 1027373.8516; Historiske produktionstal (kWh): 2003: 892792.8203; Historiske produktionstal (kWh): 2004: 993493.707; Historiske produktionstal (kWh): 2005: 920721.7734; Historiske produktionstal (kWh): 2006: 797816.248; Historiske produktionstal (kWh): 2007: 1024833.1562; Historiske produktionstal (kWh): 2008: 1044652.9609 | 77222.9688 | 80795.8828 | 158018.8516
570714700000010156 | 1996-09-24 | 600 | 44 | 40 | BONUS | MARK III | 376 | Guldborgsund | http://193.88.185.146/website/energidataKort/viewer.htm?starttema1=vindkraft&STARTLEFT=681908&STARTRIGHT=682708&STARTBOTTOM=6083694&STARTTOP=6084494 | LAND | Lundby By, Brarup | 5a | 682227.6 | 6083888 | 183916 | 10 kV siden af 10/0,4 kV transformer (eller tilsvarende) (inkluderer møller tilsluttet i 10kV-nettet) | Historiske produktionstal (kWh): 1996: 239220; Historiske produktionstal (kWh): 1997: 1027410; Historiske produktionstal (kWh): 1998: 1213272; Historiske produktionstal (kWh): 1999: 984808; Historiske produktionstal (kWh): 2000: 1052861; Historiske produktionstal (kWh): 2001: 904515; Historiske produktionstal (kWh): 2002: 1027306.543; Historiske produktionstal (kWh): 2003: 907312.2344; Historiske produktionstal (kWh): 2004: 1025745.9297; Historiske produktionstal (kWh): 2005: 959741.6367; Historiske produktionstal (kWh): 2006: 838461.6934; Historiske produktionstal (kWh): 2007: 1133781.668; Historiske produktionstal (kWh): 2008: 1069416.8125 | 69929.6406 | 79207.9219 | 149137.5625
570714700000010163 | 1996-10-09 | 550 | 41 | 40.9 | NORDTANK | NTK 550/41 | 376 | Guldborgsund | http://193.88.185.146/website/energidataKort/viewer.htm?starttema1=vindkraft&STARTLEFT=677505&STARTRIGHT=678305&STARTBOTTOM=6087117&STARTTOP=6087917 | LAND | Vester Kippinge By, Kippinge | 14i | 677824.6 | 6087310 | 184078 | 10 kV siden af 60/10 kV transformer (eller tilsvarende) | Historiske produktionstal (kWh): 1996: 256902; Historiske produktionstal (kWh): 1997: 1198209; Historiske produktionstal (kWh): 1998: 1416672; Historiske produktionstal (kWh): 1999: 1115588; Historiske produktionstal (kWh): 2000: 1199676; Historiske produktionstal (kWh): 2001: 1020983; Historiske produktionstal (kWh): 2002: 1197396.1836; Historiske produktionstal (kWh): 2003: 1052152.207; Historiske produktionstal (kWh): 2004: 1226194.2031; Historiske produktionstal (kWh): 2005: 1144521.1758; Historiske produktionstal (kWh): 2006: 962734.3965; Historiske produktionstal (kWh): 2007: 1367872.1289; Historiske produktionstal (kWh): 2008: 1182149.0898 | 81163.1719 | 82989.7188 | 164152.8906
570714700000010170 | 1996-10-09 | 550 | 41 | 42 | NORDTANK | NTK 550/41 | 376 | Guldborgsund | http://193.88.185.146/website/energidataKort/viewer.htm?starttema1=vindkraft&STARTLEFT=677511&STARTRIGHT=678311&STARTBOTTOM=6086963&STARTTOP=6087763 | LAND | Vester Kippinge By, Kippinge | 6e | 677828.6 | 6087158 | 184079 | 10 kV siden af 60/10 kV transformer (eller tilsvarende) | Historiske produktionstal (kWh): 1996: 254976; Historiske produktionstal (kWh): 1997: 1195578; Historiske produktionstal (kWh): 1998: 1416333; Historiske produktionstal (kWh): 1999: 1218883; Historiske produktionstal (kWh): 2000: 1235314; Historiske produktionstal (kWh): 2001: 1077498; Historiske produktionstal (kWh): 2002: 1195520.7578; Historiske produktionstal (kWh): 2003: 1099990; Historiske produktionstal (kWh): 2004: 1264570.5469; Historiske produktionstal (kWh): 2005: 1192398.5703; Historiske produktionstal (kWh): 2006: 1023369.9277; Historiske produktionstal (kWh): 2007: 1372062.7773; Historiske produktionstal (kWh): 2008: 1125631.9766 | 71666.1016 | 93042.1797 | 164708.2812
570714700000010279 | 1996-10-31 | 600 | 44 | 40 | VESTAS | V 44/600 KW | 376 | Guldborgsund | http://193.88.185.146/website/energidataKort/viewer.htm?starttema1=vindkraft&STARTLEFT=677521&STARTRIGHT=678321&STARTBOTTOM=6086661&STARTTOP=6087461 | LAND | Brarup | 3a m.fl | 677838.6 | 6086854 | 184250 | 10 kV siden af 60/10 kV transformer (eller tilsvarende) | Historiske produktionstal (kWh): 1996: 0; Historiske produktionstal (kWh): 1997: 1227087; Historiske produktionstal (kWh): 1998: 1509666; Historiske produktionstal (kWh): 1999: 1195841; Historiske produktionstal (kWh): 2000: 1301897; Historiske produktionstal (kWh): 2001: 1090196; Historiske produktionstal (kWh): 2002: 1252378.7695; Historiske produktionstal (kWh): 2003: 1118295.0898; Historiske produktionstal (kWh): 2004: 1296069.3945; Historiske produktionstal (kWh): 2005: 1215287.3672; Historiske produktionstal (kWh): 2006: 1066125.0645; Historiske produktionstal (kWh): 2007: 1449482.75; Historiske produktionstal (kWh): 2008: 1306252.5352 | 97531.8281 | 58628.7891 | 156160.6172
570714700000010286 | 1996-11-14 | 600 | 44 | 40 | VESTAS | V 44/600 KW | 376 | Guldborgsund | http://193.88.185.146/website/energidataKort/viewer.htm?starttema1=vindkraft&STARTLEFT=677524&STARTRIGHT=678324&STARTBOTTOM=6086508&STARTTOP=6087308 | LAND | Alstrup By, Brarup | 14k | 677844.6 | 6086702 | 184256 | 10 kV siden af 60/10 kV transformer (eller tilsvarende) | Historiske produktionstal (kWh): 1996: 0; Historiske produktionstal (kWh): 1997: 1190550; Historiske produktionstal (kWh): 1998: 1397571; Historiske produktionstal (kWh): 1999: 1116132; Historiske produktionstal (kWh): 2000: 1238857; Historiske produktionstal (kWh): 2001: 1073534; Historiske produktionstal (kWh): 2002: 1219420.9023; Historiske produktionstal (kWh): 2003: 1105896.3555; Historiske produktionstal (kWh): 2004: 1266761.4336; Historiske produktionstal (kWh): 2005: 1169895.8711; Historiske produktionstal (kWh): 2006: 1044783.6309; Historiske produktionstal (kWh): 2007: 1414232.8164; Historiske produktionstal (kWh): 2008: 1259618.5781 | 92740.2266 | 95207.3125 | 187947.5391
570714700000010361 | 1997-01-14 | 600 | 44 | 45 | VESTAS | V 44/600 KW | 376 | Guldborgsund | http://193.88.185.146/website/energidataKort/viewer.htm?starttema1=vindkraft&STARTLEFT=696489&STARTRIGHT=697289&STARTBOTTOM=6077122&STARTTOP=6077922 | LAND | Horbelev | 8a | 696808.5 | 6077316 | 184403 | 10 kV siden af 10/0,4 kV transformer (eller tilsvarende) (inkluderer møller tilsluttet i 10kV-nettet) | Historiske produktionstal (kWh): 1997: 1341645; Historiske produktionstal (kWh): 1998: 1585780; Historiske produktionstal (kWh): 1999: 1289735; Historiske produktionstal (kWh): 2000: 1379630; Historiske produktionstal (kWh): 2001: 1156794; Historiske produktionstal (kWh): 2002: 1414844.2188; Historiske produktionstal (kWh): 2003: 1235662.5586; Historiske produktionstal (kWh): 2004: 1358796.7734; Historiske produktionstal (kWh): 2005: 1278156.3125; Historiske produktionstal (kWh): 2006: 1178623.7109; Historiske produktionstal (kWh): 2007: 1462392.3516; Historiske produktionstal (kWh): 2008: 1439571.8672 | 111437.3672 | 103851 | 215288.3672
570714700000010378 | 1997-01-14 | 600 | 44 | 45 | VESTAS | V 44/600 KW | 376 | Guldborgsund | http://193.88.185.146/website/energidataKort/viewer.htm?starttema1=vindkraft&STARTLEFT=696494&STARTRIGHT=697294&STARTBOTTOM=6076923&STARTTOP=6077723 | LAND | Meelse By, Horbelev | 6a | 696813.3 | 6077123 | 184404 | 10 kV siden af 10/0,4 kV transformer (eller tilsvarende) (inkluderer møller tilsluttet i 10kV-nettet) | Historiske produktionstal (kWh): 1997: 1380789; Historiske produktionstal (kWh): 1998: 1625762; Historiske produktionstal (kWh): 1999: 1344377; Historiske produktionstal (kWh): 2000: 1424174; Historiske produktionstal (kWh): 2001: 1240249; Historiske produktionstal (kWh): 2002: 1385222.3438; Historiske produktionstal (kWh): 2003: 1265661.5234; Historiske produktionstal (kWh): 2004: 1429414.4531; Historiske produktionstal (kWh): 2005: 1315671.3945; Historiske produktionstal (kWh): 2006: 1255052.6992; Historiske produktionstal (kWh): 2007: 1523709.9922; Historiske produktionstal (kWh): 2008: 1519081.7344 | 106853.6719 | 106533.8984 | 213387.5703
570714700000010439 | 1997-01-09 | 600 | 44 | 42 | BONUS | 600 KW MKIII | 376 | Guldborgsund | http://193.88.185.146/website/energidataKort/viewer.htm?starttema1=vindkraft&STARTLEFT=677785&STARTRIGHT=678585&STARTBOTTOM=6084458&STARTTOP=6085258 | LAND | Stadager | sundby4 | 687099.1 | 6084644 | 184633 | 10 kV siden af 10/0,4 kV transformer (eller tilsvarende) (inkluderer møller tilsluttet i 10kV-nettet) | Historiske produktionstal (kWh): 1997: 1207596; Historiske produktionstal (kWh): 1998: 1342318; Historiske produktionstal (kWh): 1999: 1055225; Historiske produktionstal (kWh): 2000: 1147255; Historiske produktionstal (kWh): 2001: 1032790; Historiske produktionstal (kWh): 2002: 1177781.25; Historiske produktionstal (kWh): 2003: 1030701.875; Historiske produktionstal (kWh): 2004: 1143006.4805; Historiske produktionstal (kWh): 2005: 1073786.6602; Historiske produktionstal (kWh): 2006: 971606.7949; Historiske produktionstal (kWh): 2007: 1205097.293; Historiske produktionstal (kWh): 2008: 1175801.2461 | 88222.8594 | 92797.6484 | 181020.5078
570714700000010446 | 1997-01-09 | 600 | 44 | 42 | BONUS | 600 KW MK III | 376 | Guldborgsund | http://193.88.185.146/website/energidataKort/viewer.htm?starttema1=vindkraft&STARTLEFT=678271&STARTRIGHT=679071&STARTBOTTOM=6084402&STARTTOP=6085202 | LAND | Nørre Alslev By, Stadager | 46ae | 678592 | 6084589 | 184634 | 10 kV siden af 10/0,4 kV transformer (eller tilsvarende) (inkluderer møller tilsluttet i 10kV-nettet) | Historiske produktionstal (kWh): 1997: 1191033; Historiske produktionstal (kWh): 1998: 1285819; Historiske produktionstal (kWh): 1999: 1032646; Historiske produktionstal (kWh): 2000: 1138174; Historiske produktionstal (kWh): 2001: 1020423; Historiske produktionstal (kWh): 2002: 1153498.2617; Historiske produktionstal (kWh): 2003: 1042369.0078; Historiske produktionstal (kWh): 2004: 1140251.3125; Historiske produktionstal (kWh): 2005: 1092694.6797; Historiske produktionstal (kWh): 2006: 969583.2168; Historiske produktionstal (kWh): 2007: 1265270.4961; Historiske produktionstal (kWh): 2008: 1197451.5156 | 87567.4766 | 89768.25 | 177335.7266
570714700000010453 | 1997-01-09 | 600 | 44 | 42 | BONUS | 600 KW MK III | 376 | Guldborgsund | http://193.88.185.146/website/energidataKort/viewer.htm?starttema1=vindkraft&STARTLEFT=678759&STARTRIGHT=679559&STARTBOTTOM=6084347&STARTTOP=6085147 | LAND | Nørre Alslev By, Stadager | 18a | 679074.5 | 6084528 | 184635 | 10 kV siden af 10/0,4 kV transformer (eller tilsvarende) (inkluderer møller tilsluttet i 10kV-nettet) | Historiske produktionstal (kWh): 1997: 1213260; Historiske produktionstal (kWh): 1998: 1337091; Historiske produktionstal (kWh): 1999: 1068234; Historiske produktionstal (kWh): 2000: 1186533; Historiske produktionstal (kWh): 2001: 1046011; Historiske produktionstal (kWh): 2002: 1170874.9336; Historiske produktionstal (kWh): 2003: 1044940.0508; Historiske produktionstal (kWh): 2004: 1158652.4375; Historiske produktionstal (kWh): 2005: 1092015.5391; Historiske produktionstal (kWh): 2006: 976489.4785; Historiske produktionstal (kWh): 2007: 1266436.7109; Historiske produktionstal (kWh): 2008: 1209163.2227 | 92201.6719 | 91740.3281 | 183942
570714700000010460 | 1997-01-09 | 600 | 44 | 42 | BONUS | 600 KW MK III | 376 | Guldborgsund | http://193.88.185.146/website/energidataKort/viewer.htm?starttema1=vindkraft&STARTLEFT=679246&STARTRIGHT=680046&STARTBOTTOM=6084291&STARTTOP=6085091 | LAND | Alstrup By, Brarup | 17a | 679563.5 | 6084482 | 184636 | 10 kV siden af 10/0,4 kV transformer (eller tilsvarende) (inkluderer møller tilsluttet i 10kV-nettet) | Historiske produktionstal (kWh): 1997: 1221543; Historiske produktionstal (kWh): 1998: 1381033; Historiske produktionstal (kWh): 1999: 1137529; Historiske produktionstal (kWh): 2000: 1222884; Historiske produktionstal (kWh): 2001: 1055242; Historiske produktionstal (kWh): 2002: 1181594.4609; Historiske produktionstal (kWh): 2003: 1110300.8359; Historiske produktionstal (kWh): 2004: 1189901.7812; Historiske produktionstal (kWh): 2005: 1121377.9609; Historiske produktionstal (kWh): 2006: 1025094.5117; Historiske produktionstal (kWh): 2007: 1298010.7969; Historiske produktionstal (kWh): 2008: 1249028.5547 | 90936.4531 | 83460.9609 | 174397.4141
570714700000010651 | 1997-05-15 | 600 | 38 | 40 | BONUS | 600/150 KW | 376 | Guldborgsund | http://193.88.185.146/website/energidataKort/viewer.htm?starttema1=vindkraft&STARTLEFT=695665&STARTRIGHT=696465&STARTBOTTOM=6082002&STARTTOP=6082802 | LAND | Nr Tåstrup, Horbelev | 5 | 695983.5 | 6082196 | 184735 | 10 kV siden af 10/0,4 kV transformer (eller tilsvarende) (inkluderer møller tilsluttet i 10kV-nettet) | Historiske produktionstal (kWh): 1997: 552249; Historiske produktionstal (kWh): 1998: 1295221; Historiske produktionstal (kWh): 1999: 1147114; Historiske produktionstal (kWh): 2000: 1207027; Historiske produktionstal (kWh): 2001: 1056023; Historiske produktionstal (kWh): 2002: 1232957.5469; Historiske produktionstal (kWh): 2003: 1063124.3828; Historiske produktionstal (kWh): 2004: 1175470.5508; Historiske produktionstal (kWh): 2005: 1068716.8789; Historiske produktionstal (kWh): 2006: 986492.4297; Historiske produktionstal (kWh): 2007: 1255856.5742; Historiske produktionstal (kWh): 2008: 1276796.0742 | 100213.7422 | 96737.8516 | 196951.5938
570714700000010668 | 1997-05-30 | 600 | 48 | 46 | NEG MICON A/S | M 1800-600/150 KW | 376 | Guldborgsund | http://193.88.185.146/website/energidataKort/viewer.htm?starttema1=vindkraft&STARTLEFT=665956&STARTRIGHT=666756&STARTBOTTOM=6073023&STARTTOP=6073823 | LAND | Våbensted | 1g | 666274.7 | 6073218 | 184905 | 10 kV siden af 10/0,4 kV transformer (eller tilsvarende) (inkluderer møller tilsluttet i 10kV-nettet) | Historiske produktionstal (kWh): 1997: 686550; Historiske produktionstal (kWh): 1998: 1596907; Historiske produktionstal (kWh): 1999: 1320768; Historiske produktionstal (kWh): 2000: 1454621; Historiske produktionstal (kWh): 2001: 1192189; Historiske produktionstal (kWh): 2002: 1331875.3164; Historiske produktionstal (kWh): 2003: 1261491.6484; Historiske produktionstal (kWh): 2004: 1394405.1172; Historiske produktionstal (kWh): 2005: 1319708.6211; Historiske produktionstal (kWh): 2006: 1209415.6719; Historiske produktionstal (kWh): 2007: 1371700.457; Historiske produktionstal (kWh): 2008: 1413222.0586 | 113121.3594 | 110292.9297 | 223414.2891
570714700000010675 | 1997-05-30 | 600 | 44 | 46 | NEG MICON A/S | M 1800-600/150 KW | 376 | Guldborgsund | http://193.88.185.146/website/energidataKort/viewer.htm?starttema1=vindkraft&STARTLEFT=665927&STARTRIGHT=666727&STARTBOTTOM=6073212&STARTTOP=6074012 | LAND | Berritsgård Hgd, Våbensted | 1bx | 666245.7 | 6073406 | 184906 | 10 kV siden af 10/0,4 kV transformer (eller tilsvarende) (inkluderer møller tilsluttet i 10kV-nettet) | Historiske produktionstal (kWh): 1997: 709698; Historiske produktionstal (kWh): 1998: 1648756; Historiske produktionstal (kWh): 1999: 1350105; Historiske produktionstal (kWh): 2000: 1452005; Historiske produktionstal (kWh): 2001: 1153248; Historiske produktionstal (kWh): 2002: 1331727.2305; Historiske produktionstal (kWh): 2003: 1277945.4453; Historiske produktionstal (kWh): 2004: 1401698.4375; Historiske produktionstal (kWh): 2005: 1321279.7461; Historiske produktionstal (kWh): 2006: 1202529.2344; Historiske produktionstal (kWh): 2007: 1494076.293; Historiske produktionstal (kWh): 2008: 1484709.9414 | 112959 | 111242.3438 | 224201.3438
570714700000010682 | 1997-05-30 | 600 | 44 | 44 | NEG MICON A/S | M 1800-600/150 KW | 376 | Guldborgsund | http://193.88.185.146/website/energidataKort/viewer.htm?starttema1=vindkraft&STARTLEFT=665898&STARTRIGHT=666698&STARTBOTTOM=6073399&STARTTOP=6074199 | LAND | Agerup, Våbensted | 1a | 666217.7 | 6073593 | 184907 | 10 kV siden af 10/0,4 kV transformer (eller tilsvarende) (inkluderer møller tilsluttet i 10kV-nettet) | Historiske produktionstal (kWh): 1997: 650937; Historiske produktionstal (kWh): 1998: 1631134; Historiske produktionstal (kWh): 1999: 1366008; Historiske produktionstal (kWh): 2000: 1310232; Historiske produktionstal (kWh): 2001: 1211799; Historiske produktionstal (kWh): 2002: 1343789.1523; Historiske produktionstal (kWh): 2003: 1163922.2031; Historiske produktionstal (kWh): 2004: 1368345.3359; Historiske produktionstal (kWh): 2005: 1315461.5078; Historiske produktionstal (kWh): 2006: 1192188.6953; Historiske produktionstal (kWh): 2007: 1495395.0156; Historiske produktionstal (kWh): 2008: 1480379.668 | 109283.1328 | 107439.75 | 216722.8828
570714700000010699 | 1997-05-30 | 600 | 48 | 46 | NEG MICON A/S | M 1800-600/150 KW | 376 | Guldborgsund | http://193.88.185.146/website/energidataKort/viewer.htm?starttema1=vindkraft&STARTLEFT=665870&STARTRIGHT=666670&STARTBOTTOM=6073587&STARTTOP=6074387 | LAND | Våbensted | 5a m.fl | 666188.7 | 6073781 | 184908 | 10 kV siden af 10/0,4 kV transformer (eller tilsvarende) (inkluderer møller tilsluttet i 10kV-nettet) | Historiske produktionstal (kWh): 1997: 691647; Historiske produktionstal (kWh): 1998: 1642834; Historiske produktionstal (kWh): 1999: 1275686; Historiske produktionstal (kWh): 2000: 1440001; Historiske produktionstal (kWh): 2001: 1261888; Historiske produktionstal (kWh): 2002: 1341009.7266; Historiske produktionstal (kWh): 2003: 1278856.2461; Historiske produktionstal (kWh): 2004: 1417645.3516; Historiske produktionstal (kWh): 2005: 1340452.0742; Historiske produktionstal (kWh): 2006: 1220155.1953; Historiske produktionstal (kWh): 2007: 1514567.3125; Historiske produktionstal (kWh): 2008: 1501040.9648 | 111068.1016 | 107920.8906 | 218988.9922
570714700000010866 | 1997-08-04 | 600 | 44 | 35 | BONUS | 600/125KW MK 3 | 376 | Guldborgsund | http://193.88.185.146/website/energidataKort/viewer.htm?starttema1=vindkraft&STARTLEFT=692934&STARTRIGHT=693734&STARTBOTTOM=6068442&STARTTOP=6069242 | LAND | Elkenøre, Idestrup | 2 | 693255 | 6068646 | 190230 | 10 kV siden af 60/10 kV transformer (eller tilsvarende) | Historiske produktionstal (kWh): 1997: 429639; Historiske produktionstal (kWh): 1998: 1444922; Historiske produktionstal (kWh): 1999: 1131162; Historiske produktionstal (kWh): 2000: 1288578; Historiske produktionstal (kWh): 2001: 1107536; Historiske produktionstal (kWh): 2002: 1277269.1562; Historiske produktionstal (kWh): 2003: 1077332.8516; Historiske produktionstal (kWh): 2004: 1199044.4414; Historiske produktionstal (kWh): 2005: 1115388.4531; Historiske produktionstal (kWh): 2006: 978251.6699; Historiske produktionstal (kWh): 2007: 1290977.8438; Historiske produktionstal (kWh): 2008: 1278133.5547 | 106519.0469 | 100348.3828 | 206867.4297
570714700000010873 | 1997-08-04 | 600 | 44 | 35 | BONUS | 600 KW MK 3 | 376 | Guldborgsund | http://193.88.185.146/website/energidataKort/viewer.htm?starttema1=vindkraft&STARTLEFT=693198&STARTRIGHT=693998&STARTBOTTOM=6068505&STARTTOP=6069305 | LAND | Idestrup By, Idestrup | 3a | 693521.1 | 6068707 | 190231 | 10 kV siden af 60/10 kV transformer (eller tilsvarende) | Historiske produktionstal (kWh): 1997: 450291; Historiske produktionstal (kWh): 1998: 1374434; Historiske produktionstal (kWh): 1999: 1138508; Historiske produktionstal (kWh): 2000: 1246408; Historiske produktionstal (kWh): 2001: 1101192; Historiske produktionstal (kWh): 2002: 1269196.1953; Historiske produktionstal (kWh): 2003: 1061392.8477; Historiske produktionstal (kWh): 2004: 1189035.5508; Historiske produktionstal (kWh): 2005: 1097607.0469; Historiske produktionstal (kWh): 2006: 1024058.9707; Historiske produktionstal (kWh): 2007: 1144718.1953; Historiske produktionstal (kWh): 2008: 958764.5282 | 104613.2969 | 98832.6875 | 203445.9844
570714700000010880 | 1997-08-04 | 600 | 44 | 35 | BONUS | 600 KW MK 3 | 376 | Guldborgsund | http://193.88.185.146/website/energidataKort/viewer.htm?starttema1=vindkraft&STARTLEFT=693461&STARTRIGHT=694261&STARTBOTTOM=6068566&STARTTOP=6069366 | LAND | Idestrup By, Idestrup | 15a2 | 693782.3 | 6068758 | 190232 | 10 kV siden af 60/10 kV transformer (eller tilsvarende) | Historiske produktionstal (kWh): 1997: 472800; Historiske produktionstal (kWh): 1998: 1427940; Historiske produktionstal (kWh): 1999: 1196203; Historiske produktionstal (kWh): 2000: 1318613; Historiske produktionstal (kWh): 2001: 1134978; Historiske produktionstal (kWh): 2002: 1339491.5156; Historiske produktionstal (kWh): 2003: 1121175; Historiske produktionstal (kWh): 2004: 1233845.9102; Historiske produktionstal (kWh): 2005: 1147208.0352; Historiske produktionstal (kWh): 2006: 1076581.4414; Historiske produktionstal (kWh): 2007: 1312372.7031; Historiske produktionstal (kWh): 2008: 1336720.75 | 107370.4531 | 98439.6562 | 205810.1094
570714700000010910 | 1997-08-29 | 600 | 44 | 35 | BONUS | MRK III | 376 | Guldborgsund | http://193.88.185.146/website/energidataKort/viewer.htm?starttema1=vindkraft&STARTLEFT=686329&STARTRIGHT=687129&STARTBOTTOM=6062821&STARTTOP=6063621 | LAND | Væggerløse | 9o | 686646.9 | 6063011 | 190321 | 10 kV siden af 60/10 kV transformer (eller tilsvarende) | Historiske produktionstal (kWh): 1997: 383670; Historiske produktionstal (kWh): 1998: 1384175; Historiske produktionstal (kWh): 1999: 1145476; Historiske produktionstal (kWh): 2000: 1216857; Historiske produktionstal (kWh): 2001: 1020522; Historiske produktionstal (kWh): 2002: 1198683.8984; Historiske produktionstal (kWh): 2003: 1000133.6328; Historiske produktionstal (kWh): 2004: 1138280.2227; Historiske produktionstal (kWh): 2005: 1029365.375; Historiske produktionstal (kWh): 2006: 1011582; Historiske produktionstal (kWh): 2007: 1091118.584; Historiske produktionstal (kWh): 2008: 1223503.375 | 100947.3281 | 87777.3594 | 188724.6875
570714700000010927 | 1997-10-24 | 600 | 44 | 35 | VESTAS | V 44 | 376 | Guldborgsund | http://193.88.185.146/website/energidataKort/viewer.htm?starttema1=vindkraft&STARTLEFT=684059&STARTRIGHT=684859&STARTBOTTOM=6081598&STARTTOP=6082398 | LAND | Ønslev | 1a m.fl | 684376.5 | 6081790 | 190340 | 10 kV siden af 10/0,4 kV transformer (eller tilsvarende) (inkluderer møller tilsluttet i 10kV-nettet) | Historiske produktionstal (kWh): 1997: 176340; Historiske produktionstal (kWh): 1998: 1207488; Historiske produktionstal (kWh): 1999: 941813; Historiske produktionstal (kWh): 2000: 1055300; Historiske produktionstal (kWh): 2001: 916683; Historiske produktionstal (kWh): 2002: 1087655.5898; Historiske produktionstal (kWh): 2003: 963322.4844; Historiske produktionstal (kWh): 2004: 1049227.7383; Historiske produktionstal (kWh): 2005: 989269.3789; Historiske produktionstal (kWh): 2006: 864512.5527; Historiske produktionstal (kWh): 2007: 1151129.4219; Historiske produktionstal (kWh): 2008: 1114328.1484 | 78210.9922 | 86463.6328 | 164674.625
570714700000011108 | 1998-03-04 | 600 | 42 | 35 | BONUS | 150/30 KW | 376 | Guldborgsund | http://193.88.185.146/website/energidataKort/viewer.htm?starttema1=vindkraft&STARTLEFT=686803&STARTRIGHT=687603&STARTBOTTOM=6065967&STARTTOP=6066767 | LAND | Væggerløse | 11a | 687122.9 | 6066156 | 190689 | 10 kV siden af 60/10 kV transformer (eller tilsvarende) | Historiske produktionstal (kWh): 1998: 1126904; Historiske produktionstal (kWh): 1999: 1269697; Historiske produktionstal (kWh): 2000: 1304012; Historiske produktionstal (kWh): 2001: 1158626; Historiske produktionstal (kWh): 2002: 1291134.0234; Historiske produktionstal (kWh): 2003: 1139374.1758; Historiske produktionstal (kWh): 2004: 1295679.3281; Historiske produktionstal (kWh): 2005: 1170366.125; Historiske produktionstal (kWh): 2006: 1125247.8633; Historiske produktionstal (kWh): 2007: 1412264.6992; Historiske produktionstal (kWh): 2008: 1273148.9062 | 95318.1875 | 98597.0703 | 193915.2578
570714700000011962 | 1998-12-14 | 600 | 44 | 35 | VESTAS | V 44-600 KW | 376 | Guldborgsund | http://193.88.185.146/website/energidataKort/viewer.htm?starttema1=vindkraft&STARTLEFT=697458&STARTRIGHT=698258&STARTBOTTOM=6079062&STARTTOP=6079862 | LAND | Horbelev | 15c | 697787.5 | 6079246 | 192094 | 10 kV siden af 10/0,4 kV transformer (eller tilsvarende) (inkluderer møller tilsluttet i 10kV-nettet) | Historiske produktionstal (kWh): 1998: 111573; Historiske produktionstal (kWh): 1999: 1151619; Historiske produktionstal (kWh): 2000: 1293786; Historiske produktionstal (kWh): 2001: 1130293; Historiske produktionstal (kWh): 2002: 1315303; Historiske produktionstal (kWh): 2003: 1136140; Historiske produktionstal (kWh): 2004: 1240905; Historiske produktionstal (kWh): 2005: 1174436; Historiske produktionstal (kWh): 2006: 1073939; Historiske produktionstal (kWh): 2007: 1330521; Historiske produktionstal (kWh): 2008: 1306425 | 102831 | 97822 | 200653
570714700000011979 | 1998-12-14 | 750 | 48 | 45 | NEGMICON | NM 750/48 | 376 | Guldborgsund | http://193.88.185.146/website/energidataKort/viewer.htm?starttema1=vindkraft&STARTLEFT=688453&STARTRIGHT=689253&STARTBOTTOM=6076902&STARTTOP=6077702 | LAND | Nørre-Ørslev | 1e | 688771.9 | 6077098 | 192199 | 10 kV siden af 60/10 kV transformer (eller tilsvarende) | Historiske produktionstal (kWh): 1998: 94756; Historiske produktionstal (kWh): 1999: 1454478; Historiske produktionstal (kWh): 2000: 1625895; Historiske produktionstal (kWh): 2001: 1352022; Historiske produktionstal (kWh): 2002: 1610488; Historiske produktionstal (kWh): 2003: 1389816; Historiske produktionstal (kWh): 2004: 1508051; Historiske produktionstal (kWh): 2005: 1346634; Historiske produktionstal (kWh): 2006: 1302341; Historiske produktionstal (kWh): 2007: 1626522; Historiske produktionstal (kWh): 2008: 1665130 | 126587 | 122631 | 249218
570714700000011986 | 1998-12-14 | 750 | 48 | 45 | NEGMICON | NM 750/48 | 376 | Guldborgsund | http://193.88.185.146/website/energidataKort/viewer.htm?starttema1=vindkraft&STARTLEFT=687847&STARTRIGHT=688647&STARTBOTTOM=6077484&STARTTOP=6078284 | LAND | Tåderup, Tingsted | 5a | 688164.9 | 6077676 | 192200 | 10 kV siden af 60/10 kV transformer (eller tilsvarende) | Historiske produktionstal (kWh): 1998: 104459; Historiske produktionstal (kWh): 1999: 1350712; Historiske produktionstal (kWh): 2000: 1523116; Historiske produktionstal (kWh): 2001: 1291088; Historiske produktionstal (kWh): 2002: 1482218; Historiske produktionstal (kWh): 2003: 1304977; Historiske produktionstal (kWh): 2004: 1432071; Historiske produktionstal (kWh): 2005: 1307046; Historiske produktionstal (kWh): 2006: 1234606; Historiske produktionstal (kWh): 2007: 1463533; Historiske produktionstal (kWh): 2008: 1569796 | 113154 | 117304 | 230458
570714700000011993 | 1998-12-14 | 750 | 48 | 45 | NEGMICON | NM 750/48 | 376 | Guldborgsund | http://193.88.185.146/website/energidataKort/viewer.htm?starttema1=vindkraft&STARTLEFT=687998&STARTRIGHT=688798&STARTBOTTOM=6077339&STARTTOP=6078139 | LAND | Hullebæk By, Systofte | 9b | 688321.1 | 6077531 | 192201 | 10 kV siden af 60/10 kV transformer (eller tilsvarende) | Historiske produktionstal (kWh): 1998: 135758; Historiske produktionstal (kWh): 1999: 1376785; Historiske produktionstal (kWh): 2000: 1528126; Historiske produktionstal (kWh): 2001: 1269623; Historiske produktionstal (kWh): 2002: 1547470; Historiske produktionstal (kWh): 2003: 1309726; Historiske produktionstal (kWh): 2004: 1464083; Historiske produktionstal (kWh): 2005: 1341697; Historiske produktionstal (kWh): 2006: 1248249; Historiske produktionstal (kWh): 2007: 1506678; Historiske produktionstal (kWh): 2008: 1589457 | 118099 | 119191 | 237290
570714700000012006 | 1998-12-14 | 750 | 48 | 45 | NEGMICON | NM 750/48 | 376 | Guldborgsund | http://193.88.185.146/website/energidataKort/viewer.htm?starttema1=vindkraft&STARTLEFT=688150&STARTRIGHT=688950&STARTBOTTOM=6077194&STARTTOP=6077994 | LAND | Hullebæk By, Systofte | 11a | 688466.7 | 6077385 | 192202 | 10 kV siden af 60/10 kV transformer (eller tilsvarende) | Historiske produktionstal (kWh): 1998: 130115; Historiske produktionstal (kWh): 1999: 1402160; Historiske produktionstal (kWh): 2000: 1551450; Historiske produktionstal (kWh): 2001: 1276388; Historiske produktionstal (kWh): 2002: 1555939; Historiske produktionstal (kWh): 2003: 1338104; Historiske produktionstal (kWh): 2004: 1482903; Historiske produktionstal (kWh): 2005: 1371246; Historiske produktionstal (kWh): 2006: 1295104; Historiske produktionstal (kWh): 2007: 1592022; Historiske produktionstal (kWh): 2008: 1647538 | 118863 | 121697 | 240560
570714700000012013 | 1998-11-04 | 750 | 48 | 45 | NEGMICON | NM 750/48 | 376 | Guldborgsund | http://193.88.185.146/website/energidataKort/viewer.htm?starttema1=vindkraft&STARTLEFT=663693&STARTRIGHT=664493&STARTBOTTOM=6072728&STARTTOP=6073528 | LAND | Forneby By, Engestofte | 6 | 664011.8 | 6072922 | 192205 | 10 kV siden af 10/0,4 kV transformer (eller tilsvarende) (inkluderer møller tilsluttet i 10kV-nettet) | Historiske produktionstal (kWh): 1998: 239418; Historiske produktionstal (kWh): 1999: 1423854; Historiske produktionstal (kWh): 2000: 1458663; Historiske produktionstal (kWh): 2001: 1231969; Historiske produktionstal (kWh): 2002: 1369401.7148; Historiske produktionstal (kWh): 2003: 1211042.25; Historiske produktionstal (kWh): 2004: 1391518.2812; Historiske produktionstal (kWh): 2005: 1294611.1172; Historiske produktionstal (kWh): 2006: 1182536.1836; Historiske produktionstal (kWh): 2007: 1523352.5938; Historiske produktionstal (kWh): 2008: 1433698.2131 | 2583.8999 | 100753.2891 | 103337.189
570714700000012020 | 1998-11-04 | 750 | 48 | 46 | NEGMICON | NM 750/200 | 376 | Guldborgsund | http://193.88.185.146/website/energidataKort/viewer.htm?starttema1=vindkraft&STARTLEFT=663899&STARTRIGHT=664699&STARTBOTTOM=6072701&STARTTOP=6073501 | LAND | Engestofte By Og Sogn | 6a | 664217.8 | 6072894 | 192206 | 10 kV siden af 10/0,4 kV transformer (eller tilsvarende) (inkluderer møller tilsluttet i 10kV-nettet) | Historiske produktionstal (kWh): 1998: 219364; Historiske produktionstal (kWh): 1999: 1334175; Historiske produktionstal (kWh): 2000: 1437399; Historiske produktionstal (kWh): 2001: 1208570; Historiske produktionstal (kWh): 2002: 1362301.75; Historiske produktionstal (kWh): 2003: 1236306.0703; Historiske produktionstal (kWh): 2004: 1362676.6094; Historiske produktionstal (kWh): 2005: 1262645.0117; Historiske produktionstal (kWh): 2006: 1158917.7578; Historiske produktionstal (kWh): 2007: 1413788.3164; Historiske produktionstal (kWh): 2008: 1512354.6992 | 118205.0078 | 92675.8828 | 210880.8906
570714700000012037 | 1998-11-04 | 750 | 48 | 45 | NEGMICON | NM 750/48 | 376 | Guldborgsund | http://193.88.185.146/website/energidataKort/viewer.htm?starttema1=vindkraft&STARTLEFT=664105&STARTRIGHT=664905&STARTBOTTOM=6072673&STARTTOP=6073473 | LAND | Forneby By, Engestofte | 6 | 664423.8 | 6072868 | 192207 | 10 kV siden af 10/0,4 kV transformer (eller tilsvarende) (inkluderer møller tilsluttet i 10kV-nettet) | Historiske produktionstal (kWh): 1998: 226492; Historiske produktionstal (kWh): 1999: 1330366; Historiske produktionstal (kWh): 2000: 1433571; Historiske produktionstal (kWh): 2001: 784496; Historiske produktionstal (kWh): 2002: 668023.4082; Historiske produktionstal (kWh): 2003: 1236787.207; Historiske produktionstal (kWh): 2004: 1330440.2227; Historiske produktionstal (kWh): 2005: 1263933.0117; Historiske produktionstal (kWh): 2006: 1132424.3711; Historiske produktionstal (kWh): 2007: 1399878.7969; Historiske produktionstal (kWh): 2008: 1454150.6172 | 114245.0078 | 99073.2578 | 213318.2656
570714700000012051 | 1998-11-04 | 750 | 48 | 45 | NEGMICON | NM 750/48 | 376 | Guldborgsund | http://193.88.185.146/website/energidataKort/viewer.htm?starttema1=vindkraft&STARTLEFT=664311&STARTRIGHT=665111&STARTBOTTOM=6072646&STARTTOP=6073446 | LAND | Engestofte | 6a | 664630.8 | 6072840 | 192208 | 10 kV siden af 10/0,4 kV transformer (eller tilsvarende) (inkluderer møller tilsluttet i 10kV-nettet) | Historiske produktionstal (kWh): 1998: 223930; Historiske produktionstal (kWh): 1999: 1398895; Historiske produktionstal (kWh): 2000: 1467978; Historiske produktionstal (kWh): 2001: 817801; Historiske produktionstal (kWh): 2002: 715231.8477; Historiske produktionstal (kWh): 2003: 1346729.6484; Historiske produktionstal (kWh): 2004: 1475870.2266; Historiske produktionstal (kWh): 2005: 1383450.7266; Historiske produktionstal (kWh): 2006: 1256909.9414; Historiske produktionstal (kWh): 2007: 1498075.9375; Historiske produktionstal (kWh): 2008: 1557474.9102 | 118221.8438 | 116468.5469 | 234690.3906
570714700000012075 | 1998-11-26 | 750 | 48 | 45 | NEGMICON | NM 750/48 | 376 | Guldborgsund | http://193.88.185.146/website/energidataKort/viewer.htm?starttema1=vindkraft&STARTLEFT=680471&STARTRIGHT=681271&STARTBOTTOM=6071644&STARTTOP=6072444 | LAND | Toreby | 20d | 680790.6 | 6071840 | 192227 | 10 kV siden af 10/0,4 kV transformer (eller tilsvarende) (inkluderer møller tilsluttet i 10kV-nettet) | Historiske produktionstal (kWh): 1998: 190910; Historiske produktionstal (kWh): 1999: 1301011; Historiske produktionstal (kWh): 2000: 1484521; Historiske produktionstal (kWh): 2001: 1269406; Historiske produktionstal (kWh): 2002: 1461117; Historiske produktionstal (kWh): 2003: 1284492; Historiske produktionstal (kWh): 2004: 1428500; Historiske produktionstal (kWh): 2005: 1322182; Historiske produktionstal (kWh): 2006: 1207173; Historiske produktionstal (kWh): 2007: 1549423; Historiske produktionstal (kWh): 2008: 1538306 | 105378 | 110957 | 216335
570714700000012082 | 1998-11-26 | 750 | 48 | 45 | NEGMICON | NM 750/48 | 376 | Guldborgsund | http://193.88.185.146/website/energidataKort/viewer.htm?starttema1=vindkraft&STARTLEFT=680468&STARTRIGHT=681268&STARTBOTTOM=6071459&STARTTOP=6072259 | LAND | Toreby | 20a | 680787.6 | 6071655 | 192228 | 10 kV siden af 10/0,4 kV transformer (eller tilsvarende) (inkluderer møller tilsluttet i 10kV-nettet) | Historiske produktionstal (kWh): 1998: 195689; Historiske produktionstal (kWh): 1999: 1323851; Historiske produktionstal (kWh): 2000: 1509153; Historiske produktionstal (kWh): 2001: 1284420; Historiske produktionstal (kWh): 2002: 1481561; Historiske produktionstal (kWh): 2003: 1273902; Historiske produktionstal (kWh): 2004: 1444947; Historiske produktionstal (kWh): 2005: 1316308; Historiske produktionstal (kWh): 2006: 1246578; Historiske produktionstal (kWh): 2007: 1551522; Historiske produktionstal (kWh): 2008: 1586202 | 118348 | 109267 | 227615
570714700000012198 | 1998-12-14 | 750 | 48 | 46 | NEGMICON | NM 750/48 | 376 | Guldborgsund | http://193.88.185.146/website/energidataKort/viewer.htm?starttema1=vindkraft&STARTLEFT=688301&STARTRIGHT=689101&STARTBOTTOM=6077048&STARTTOP=6077848 | LAND | Hullebæk By, Systofte | 5c | 688625.6 | 6077242 | 192198 | 10 kV siden af 60/10 kV transformer (eller tilsvarende) | Historiske produktionstal (kWh): 1998: 104877; Historiske produktionstal (kWh): 1999: 1426825; Historiske produktionstal (kWh): 2000: 1564896; Historiske produktionstal (kWh): 2001: 1302362; Historiske produktionstal (kWh): 2002: 1590397; Historiske produktionstal (kWh): 2003: 1334714; Historiske produktionstal (kWh): 2004: 1467503; Historiske produktionstal (kWh): 2005: 1340972; Historiske produktionstal (kWh): 2006: 1254710; Historiske produktionstal (kWh): 2007: 1484220; Historiske produktionstal (kWh): 2008: 1607526 | 115664 | 119274 | 234938
570714700000012334 | 1999-04-22 | 600 | 44 | 35 | BONUS | 600 KW | 376 | Guldborgsund | http://193.88.185.146/website/energidataKort/viewer.htm?starttema1=vindkraft&STARTLEFT=685395&STARTRIGHT=686195&STARTBOTTOM=6062160&STARTTOP=6062960 | LAND | Væggerløse | 4a | 685714.5 | 6062358 | 192929 | 10 kV siden af 60/10 kV transformer (eller tilsvarende) | Historiske produktionstal (kWh): 1999: 853381; Historiske produktionstal (kWh): 2000: 1419254; Historiske produktionstal (kWh): 2001: 1176757; Historiske produktionstal (kWh): 2002: 1319219; Historiske produktionstal (kWh): 2003: 1166306; Historiske produktionstal (kWh): 2004: 1350060; Historiske produktionstal (kWh): 2005: 1225756; Historiske produktionstal (kWh): 2006: 1192590; Historiske produktionstal (kWh): 2007: 1469580; Historiske produktionstal (kWh): 2008: 1509813 | 110168 | 87703 | 197871
570714700000012341 | 1999-04-22 | 600 | 44 | 35 | BONUS | 600 KW | 376 | Guldborgsund | http://193.88.185.146/website/energidataKort/viewer.htm?starttema1=vindkraft&STARTLEFT=685845&STARTRIGHT=686645&STARTBOTTOM=6060818&STARTTOP=6061618 | LAND | Staureby, Skelby | 6a | 686168.2 | 6061004 | 192931 | 10 kV siden af 60/10 kV transformer (eller tilsvarende) | Historiske produktionstal (kWh): 1999: 881657; Historiske produktionstal (kWh): 2000: 1481364; Historiske produktionstal (kWh): 2001: 1283467; Historiske produktionstal (kWh): 2002: 1460229; Historiske produktionstal (kWh): 2003: 1268497; Historiske produktionstal (kWh): 2004: 1427761; Historiske produktionstal (kWh): 2005: 1299541; Historiske produktionstal (kWh): 2006: 1274341; Historiske produktionstal (kWh): 2007: 1551144; Historiske produktionstal (kWh): 2008: 1599697 | 122646 | 110203 | 232849
570714700000012358 | 1999-04-22 | 600 | 44 | 35 | BONUS | 600 KW | 376 | Guldborgsund | http://193.88.185.146/website/energidataKort/viewer.htm?starttema1=vindkraft&STARTLEFT=684911&STARTRIGHT=685711&STARTBOTTOM=6061217&STARTTOP=6062017 | LAND | Væggerløse | 5a | 685225.6 | 6061417 | 192932 | 10 kV siden af 60/10 kV transformer (eller tilsvarende) | Historiske produktionstal (kWh): 1999: 872584; Historiske produktionstal (kWh): 2000: 1481338; Historiske produktionstal (kWh): 2001: 1266137; Historiske produktionstal (kWh): 2002: 1422175; Historiske produktionstal (kWh): 2003: 1220533; Historiske produktionstal (kWh): 2004: 1392603; Historiske produktionstal (kWh): 2005: 1298872; Historiske produktionstal (kWh): 2006: 1283842; Historiske produktionstal (kWh): 2007: 1548920; Historiske produktionstal (kWh): 2008: 957469 | 120536 | 104522 | 225058
570714700000013157 | 2000-01-10 | 600 | 44 | 35 | BONUS | 600 KW MK III | 376 | Guldborgsund | http://193.88.185.146/website/energidataKort/viewer.htm?starttema1=vindkraft&STARTLEFT=686221&STARTRIGHT=687021&STARTBOTTOM=6061815&STARTTOP=6062615 | LAND | Bruserup, Væggerløse | 2a | 686417.6 | 6061920 | 193853 | 10 kV siden af 60/10 kV transformer (eller tilsvarende) | Historiske produktionstal (kWh): 2000: 992861; Historiske produktionstal (kWh): 2001: 1151046; Historiske produktionstal (kWh): 2002: 1312390; Historiske produktionstal (kWh): 2003: 1125588; Historiske produktionstal (kWh): 2004: 1309810; Historiske produktionstal (kWh): 2005: 1184099; Historiske produktionstal (kWh): 2006: 1134741; Historiske produktionstal (kWh): 2007: 1402635; Historiske produktionstal (kWh): 2008: 1463084 | 109570 | 100309 | 209879
570714700000013195 | 2000-07-17 | 660 | 47 | 40 | VESTAS | V 47 | 376 | Guldborgsund | http://193.88.185.146/website/energidataKort/viewer.htm?starttema1=vindkraft&STARTLEFT=669379&STARTRIGHT=670179&STARTBOTTOM=6079976&STARTTOP=6080776 | LAND | Tårs By Og Sogn | 22a | 669697.7 | 6080170 | 194940 | 10 kV siden af 10/0,4 kV transformer (eller tilsvarende) (inkluderer møller tilsluttet i 10kV-nettet) | Historiske produktionstal (kWh): 2000: 471135; Historiske produktionstal (kWh): 2001: 1121732; Historiske produktionstal (kWh): 2002: 1209233; Historiske produktionstal (kWh): 2003: 1111666; Historiske produktionstal (kWh): 2004: 1239640; Historiske produktionstal (kWh): 2005: 1217170; Historiske produktionstal (kWh): 2006: 1084702; Historiske produktionstal (kWh): 2007: 1427429; Historiske produktionstal (kWh): 2008: 1353364 | 100703 | 102819 | 203522
570714700000013416 | 1999-12-23 | 660 | 47 | 45 | VESTAS | V 47 | 376 | Guldborgsund | http://193.88.185.146/website/energidataKort/viewer.htm?starttema1=vindkraft&STARTLEFT=689245&STARTRIGHT=690045&STARTBOTTOM=6073479&STARTTOP=6074279 | LAND | Orupgaard Hvg, Sønder-Kirkeby | 3a | 689559.8 | 6073667 | 194253 | 10 kV siden af 60/10 kV transformer (eller tilsvarende) | Historiske produktionstal (kWh): 2000: 1381083; Historiske produktionstal (kWh): 2001: 1155795; Historiske produktionstal (kWh): 2002: 1343913; Historiske produktionstal (kWh): 2003: 1182330; Historiske produktionstal (kWh): 2004: 1375630; Historiske produktionstal (kWh): 2005: 1267816; Historiske produktionstal (kWh): 2006: 1165647; Historiske produktionstal (kWh): 2007: 1471878; Historiske produktionstal (kWh): 2008: 1483005 | 121098 | 84865 | 205963
570714700000013423 | 1999-12-23 | 660 | 47 | 45 | VESTAS | V 47 | 376 | Guldborgsund | http://193.88.185.146/website/energidataKort/viewer.htm?starttema1=vindkraft&STARTLEFT=689208&STARTRIGHT=690008&STARTBOTTOM=6073676&STARTTOP=6074476 | LAND | Orupgaard Hvg, Sønder-Kirkeby | 3a | 689520.9 | 6073870 | 194251 | 10 kV siden af 60/10 kV transformer (eller tilsvarende) | Historiske produktionstal (kWh): 2000: 1329162; Historiske produktionstal (kWh): 2001: 1116743; Historiske produktionstal (kWh): 2002: 1337224; Historiske produktionstal (kWh): 2003: 1142710; Historiske produktionstal (kWh): 2004: 1302117; Historiske produktionstal (kWh): 2005: 1205233; Historiske produktionstal (kWh): 2006: 1119399; Historiske produktionstal (kWh): 2007: 1405931; Historiske produktionstal (kWh): 2008: 1408904 | 108348 | 90288 | 198636
570714700000013447 | 2000-07-17 | 660 | 47 | 40 | VESTAS | V 47 | 376 | Guldborgsund | http://193.88.185.146/website/energidataKort/viewer.htm?starttema1=vindkraft&STARTLEFT=669430&STARTRIGHT=670230&STARTBOTTOM=6080544&STARTTOP=6081344 | LAND | Tårs | 15i | 669748.7 | 6080738 | 194937 | 10 kV siden af 10/0,4 kV transformer (eller tilsvarende) (inkluderer møller tilsluttet i 10kV-nettet) | Historiske produktionstal (kWh): 2000: 493817; Historiske produktionstal (kWh): 2001: 1193639; Historiske produktionstal (kWh): 2002: 1308799; Historiske produktionstal (kWh): 2003: 1208986; Historiske produktionstal (kWh): 2004: 1359571; Historiske produktionstal (kWh): 2005: 1283787; Historiske produktionstal (kWh): 2006: 1121928; Historiske produktionstal (kWh): 2007: 1520043; Historiske produktionstal (kWh): 2008: 1419492 | 106692 | 115123 | 221815
570714700000013454 | 2000-04-06 | 660 | 47 | 45 | VESTAS | V 47 | 376 | Guldborgsund | http://193.88.185.146/website/energidataKort/viewer.htm?starttema1=vindkraft&STARTLEFT=689171&STARTRIGHT=689971&STARTBOTTOM=6073874&STARTTOP=6074674 | LAND | Orupgaard Hvg, Sønder-Kirkeby | 3a | 689590.4 | 6073990 | 194252 | 10 kV siden af 60/10 kV transformer (eller tilsvarende) | Historiske produktionstal (kWh): 2000: 732986; Historiske produktionstal (kWh): 2001: 1097480; Historiske produktionstal (kWh): 2002: 1305413; Historiske produktionstal (kWh): 2003: 1122343; Historiske produktionstal (kWh): 2004: 1285844; Historiske produktionstal (kWh): 2005: 1174024; Historiske produktionstal (kWh): 2006: 1120989; Historiske produktionstal (kWh): 2007: 1414397; Historiske produktionstal (kWh): 2008: 1408323 | 99579 | 94551 | 194130
570714700000013461 | 2000-07-07 | 750 | 48 | 45 | NEGMICON | NM 750/48 | 376 | Guldborgsund | http://193.88.185.146/website/energidataKort/viewer.htm?starttema1=vindkraft&STARTLEFT=679124&STARTRIGHT=679924&STARTBOTTOM=6062664&STARTTOP=6063464 | LAND | Kettinge By, Nysted Købst. | 26a | 679428.6 | 6062862 | 194964 | 10 kV siden af 60/10 kV transformer (eller tilsvarende) | Historiske produktionstal (kWh): 2000: 691516; Historiske produktionstal (kWh): 2001: 1394696; Historiske produktionstal (kWh): 2002: 1576508; Historiske produktionstal (kWh): 2003: 1411634; Historiske produktionstal (kWh): 2004: 1597102; Historiske produktionstal (kWh): 2005: 1474529; Historiske produktionstal (kWh): 2006: 1449661; Historiske produktionstal (kWh): 2007: 1689152; Historiske produktionstal (kWh): 2008: 1735420 | 138014 | 88554 | 226568
570714700000013478 | 2000-07-17 | 660 | 47 | 40.5 | VESTAS | V 47 | 376 | Guldborgsund | http://193.88.185.146/website/energidataKort/viewer.htm?starttema1=vindkraft&STARTLEFT=669396&STARTRIGHT=670196&STARTBOTTOM=6080166&STARTTOP=6080966 | LAND | Tårs By Og Sogn | del 2af22a | 669714.7 | 6080360 | 194939 | 10 kV siden af 10/0,4 kV transformer (eller tilsvarende) (inkluderer møller tilsluttet i 10kV-nettet) | Historiske produktionstal (kWh): 2000: 436859; Historiske produktionstal (kWh): 2001: 1076289; Historiske produktionstal (kWh): 2002: 1177266; Historiske produktionstal (kWh): 2003: 1104093; Historiske produktionstal (kWh): 2004: 1243862; Historiske produktionstal (kWh): 2005: 1145575; Historiske produktionstal (kWh): 2006: 1047843; Historiske produktionstal (kWh): 2007: 1432622; Historiske produktionstal (kWh): 2008: 1342906 | 100515 | 102256 | 202771
570714700000013492 | 2000-07-17 | 660 | 47 | 40 | VESTAS | V 47 | 376 | Guldborgsund | http://193.88.185.146/website/energidataKort/viewer.htm?starttema1=vindkraft&STARTLEFT=669412&STARTRIGHT=670212&STARTBOTTOM=6080354&STARTTOP=6081154 | LAND | Tårs By Og Sogn | 20a | 669731.7 | 6080548 | 194938 | 10 kV siden af 10/0,4 kV transformer (eller tilsvarende) (inkluderer møller tilsluttet i 10kV-nettet) | Historiske produktionstal (kWh): 2000: 475107; Historiske produktionstal (kWh): 2001: 1160569; Historiske produktionstal (kWh): 2002: 1284703; Historiske produktionstal (kWh): 2003: 1179576; Historiske produktionstal (kWh): 2004: 1328193; Historiske produktionstal (kWh): 2005: 1260143; Historiske produktionstal (kWh): 2006: 1082690; Historiske produktionstal (kWh): 2007: 1474595; Historiske produktionstal (kWh): 2008: 1410460 | 104843 | 110337 | 215180
570714700000013508 | 2000-07-07 | 750 | 48 | 45 | NEGMICON | NM 750/48 | 376 | Guldborgsund | http://193.88.185.146/website/energidataKort/viewer.htm?starttema1=vindkraft&STARTLEFT=679322&STARTRIGHT=680122&STARTBOTTOM=6062658&STARTTOP=6063458 | LAND | Kettinge By, Kettinge. | 26k | 679637.6 | 6062850 | 194963 | 10 kV siden af 60/10 kV transformer (eller tilsvarende) | Historiske produktionstal (kWh): 2000: 682256; Historiske produktionstal (kWh): 2001: 1387324; Historiske produktionstal (kWh): 2002: 1527028; Historiske produktionstal (kWh): 2003: 1373523; Historiske produktionstal (kWh): 2004: 1540630; Historiske produktionstal (kWh): 2005: 1452233; Historiske produktionstal (kWh): 2006: 1426999; Historiske produktionstal (kWh): 2007: 1695276; Historiske produktionstal (kWh): 2008: 1700984 | 122729 | 102114 | 224843
570714700000013522 | 2000-07-07 | 750 | 48 | 45 | NEGMICON | NM 750/48 | 376 | Guldborgsund | http://193.88.185.146/website/energidataKort/viewer.htm?starttema1=vindkraft&STARTLEFT=679520&STARTRIGHT=680320&STARTBOTTOM=6062652&STARTTOP=6063452 | LAND | Nysted Købst. | 25a | 679855.6 | 6062837 | 194962 | 10 kV siden af 60/10 kV transformer (eller tilsvarende) | Historiske produktionstal (kWh): 2000: 698190; Historiske produktionstal (kWh): 2001: 1369140; Historiske produktionstal (kWh): 2002: 1479717; Historiske produktionstal (kWh): 2003: 1395964; Historiske produktionstal (kWh): 2004: 1552148; Historiske produktionstal (kWh): 2005: 1424916; Historiske produktionstal (kWh): 2006: 1429754; Historiske produktionstal (kWh): 2007: 1323300; Historiske produktionstal (kWh): 2008: 1713609 | 127520 | 102720 | 230240
570714700000013539 | 2000-07-07 | 750 | 48 | 45 | NEGMICON | NM 750/48 | 376 | Guldborgsund | http://193.88.185.146/website/energidataKort/viewer.htm?starttema1=vindkraft&STARTLEFT=678927&STARTRIGHT=679727&STARTBOTTOM=6062669&STARTTOP=6063469 | LAND | Vantore By, Nysted Købst. | 1e,26 | 679226.6 | 6062869 | 194965 | 10 kV siden af 60/10 kV transformer (eller tilsvarende) | Historiske produktionstal (kWh): 2000: 705020; Historiske produktionstal (kWh): 2001: 1399841; Historiske produktionstal (kWh): 2002: 1565568; Historiske produktionstal (kWh): 2003: 1404245; Historiske produktionstal (kWh): 2004: 1593789; Historiske produktionstal (kWh): 2005: 1476243; Historiske produktionstal (kWh): 2006: 1417222; Historiske produktionstal (kWh): 2007: 1724275; Historiske produktionstal (kWh): 2008: 1754177 | 142784 | 104171 | 246955
570714700000013546 | 2000-07-07 | 750 | 48 | 45 | NEGMICON | NM 750/48 | 376 | Guldborgsund | http://193.88.185.146/website/energidataKort/viewer.htm?starttema1=vindkraft&STARTLEFT=678730&STARTRIGHT=679530&STARTBOTTOM=6062675&STARTTOP=6063475 | LAND | Nysted Købst. | 26a | 679048.6 | 6062874 | 194957 | 10 kV siden af 60/10 kV transformer (eller tilsvarende) | Historiske produktionstal (kWh): 2000: 719633; Historiske produktionstal (kWh): 2001: 1409048; Historiske produktionstal (kWh): 2002: 1586970; Historiske produktionstal (kWh): 2003: 1406182; Historiske produktionstal (kWh): 2004: 1562788; Historiske produktionstal (kWh): 2005: 1516163; Historiske produktionstal (kWh): 2006: 1467732; Historiske produktionstal (kWh): 2007: 1548187; Historiske produktionstal (kWh): 2008: 1790899 | 145388 | 108245 | 253633
570714700000013553 | 2000-07-07 | 750 | 48 | 45 | NEGMICON | NM 750/48 | 376 | Guldborgsund | http://193.88.185.146/website/energidataKort/viewer.htm?starttema1=vindkraft&STARTLEFT=678533&STARTRIGHT=679333&STARTBOTTOM=6062680&STARTTOP=6063480 | LAND | Nysted Købst. | 27a | 678877.6 | 6062887 | 194966 | 10 kV siden af 60/10 kV transformer (eller tilsvarende) | Historiske produktionstal (kWh): 2000: 754921; Historiske produktionstal (kWh): 2001: 1520193; Historiske produktionstal (kWh): 2002: 1687277; Historiske produktionstal (kWh): 2003: 1521001; Historiske produktionstal (kWh): 2004: 1728849; Historiske produktionstal (kWh): 2005: 1625384; Historiske produktionstal (kWh): 2006: 1560328; Historiske produktionstal (kWh): 2007: 1853535; Historiske produktionstal (kWh): 2008: 1907610 | 149176 | 116936 | 266112
570714700000013560 | 2000-07-19 | 750 | 48 | 45 | NEGMICON | NM 750/48 | 376 | Guldborgsund | http://193.88.185.146/website/energidataKort/viewer.htm?starttema1=vindkraft&STARTLEFT=676581&STARTRIGHT=677381&STARTBOTTOM=6063087&STARTTOP=6063887 | LAND | Nysted Købst. | 59r | 676979.7 | 6063263 | 194969 | 10 kV siden af 60/10 kV transformer (eller tilsvarende) | Historiske produktionstal (kWh): 2000: 710916; Historiske produktionstal (kWh): 2001: 1481702; Historiske produktionstal (kWh): 2002: 1659293; Historiske produktionstal (kWh): 2003: 1440822; Historiske produktionstal (kWh): 2004: 1595948; Historiske produktionstal (kWh): 2005: 1523387; Historiske produktionstal (kWh): 2006: 1482199; Historiske produktionstal (kWh): 2007: 1751298; Historiske produktionstal (kWh): 2008: 1820811 | 144384 | 113141 | 257525
570714700000013577 | 2000-07-12 | 750 | 48 | 45 | NEGMICON | NM 750/48 | 376 | Guldborgsund | http://193.88.185.146/website/energidataKort/viewer.htm?starttema1=vindkraft&STARTLEFT=676781&STARTRIGHT=677581&STARTBOTTOM=6063080&STARTTOP=6063880 | LAND | Kettinge By, Nysted Købst | 12 | 677184.6 | 6063263 | 194968 | 10 kV siden af 60/10 kV transformer (eller tilsvarende) | Historiske produktionstal (kWh): 2000: 732462; Historiske produktionstal (kWh): 2001: 1438385; Historiske produktionstal (kWh): 2002: 1573332; Historiske produktionstal (kWh): 2003: 1380448; Historiske produktionstal (kWh): 2004: 1584799; Historiske produktionstal (kWh): 2005: 1507809; Historiske produktionstal (kWh): 2006: 1449929; Historiske produktionstal (kWh): 2007: 1444050; Historiske produktionstal (kWh): 2008: 1764797 | 141044 | 109089 | 250133
570714700000013584 | 2000-07-12 | 750 | 48 | 45 | NEGMICON | NM 750/48 | 376 | Guldborgsund | http://193.88.185.146/website/energidataKort/viewer.htm?starttema1=vindkraft&STARTLEFT=676980&STARTRIGHT=677780&STARTBOTTOM=6063074&STARTTOP=6063874 | LAND | Kettinge By, Nysted Købst. | 11a | 677379.6 | 6063265 | 194967 | 10 kV siden af 60/10 kV transformer (eller tilsvarende) | Historiske produktionstal (kWh): 2000: 745528; Historiske produktionstal (kWh): 2001: 1481229; Historiske produktionstal (kWh): 2002: 1682496; Historiske produktionstal (kWh): 2003: 1439380; Historiske produktionstal (kWh): 2004: 1542906; Historiske produktionstal (kWh): 2005: 1564431; Historiske produktionstal (kWh): 2006: 1519197; Historiske produktionstal (kWh): 2007: 1745712; Historiske produktionstal (kWh): 2008: 1808248 | 145163 | 126061 | 271224
570714700000013591 | 2000-07-19 | 750 | 48 | 45 | NEGMICON | NM 750/48 | 376 | Guldborgsund | http://193.88.185.146/website/energidataKort/viewer.htm?starttema1=vindkraft&STARTLEFT=677603&STARTRIGHT=678403&STARTBOTTOM=6061012&STARTTOP=6061812 | LAND | Nysted Købst. | 1e | 677899.6 | 6061203 | 194970 | 10 kV siden af 60/10 kV transformer (eller tilsvarende) | Historiske produktionstal (kWh): 2000: 846596; Historiske produktionstal (kWh): 2001: 1682673; Historiske produktionstal (kWh): 2002: 1858265; Historiske produktionstal (kWh): 2003: 1612851; Historiske produktionstal (kWh): 2004: 1860843; Historiske produktionstal (kWh): 2005: 1724912; Historiske produktionstal (kWh): 2006: 1691134; Historiske produktionstal (kWh): 2007: 1939111; Historiske produktionstal (kWh): 2008: 2050621 | 156075 | 138649 | 294724
570714700000013607 | 2000-07-19 | 750 | 48 | 45 | NEGMICON | NM 750/48 | 376 | Guldborgsund | http://193.88.185.146/website/energidataKort/viewer.htm?starttema1=vindkraft&STARTLEFT=677608&STARTRIGHT=678408&STARTBOTTOM=6061200&STARTTOP=6062000 | LAND | Nysted Købst. | 1c | 677924.6 | 6061418 | 194971 | 10 kV siden af 60/10 kV transformer (eller tilsvarende) | Historiske produktionstal (kWh): 2000: 770959; Historiske produktionstal (kWh): 2001: 1612196; Historiske produktionstal (kWh): 2002: 1770576; Historiske produktionstal (kWh): 2003: 1586358; Historiske produktionstal (kWh): 2004: 1793746; Historiske produktionstal (kWh): 2005: 1624703; Historiske produktionstal (kWh): 2006: 1553889; Historiske produktionstal (kWh): 2007: 1832462; Historiske produktionstal (kWh): 2008: 1905557 | 150019 | 131812 | 281831
570714700000013706 | 1986-01-01 | 150 | 23 | 24.5 | DANREGN VINDKRAFT A/A | B-100-1 REV.4 | 376 | Guldborgsund | http://193.88.185.146/website/energidataKort/viewer.htm?starttema1=vindkraft&STARTLEFT=668012&STARTRIGHT=668812&STARTBOTTOM=6075799&STARTTOP=6076599 | LAND | Sakskøbing Markjorde | 00225a | 668331.8 | 6075994 | 2000645 | Installationstilsluttet (i forbrugsinstallation) 0,4 kV | [9 empty] | 1500 | 1500 | 1500 | 1500 | 1500 | 2480 | 3400 | 1120 | 2480 | 2900 | 1430 | 2400 | 2150 | 1000 | 1520 | 5384 | 0 | 0 | 49028 | 13688 | 10800 | 18038 | 23241 | 1154 | 543 | 1697
570714700000013850 | 2000-12-05 | 600 | 44 | 35 | BONUS | 600 KW MK IV | 376 | Guldborgsund | http://193.88.185.146/website/energidataKort/viewer.htm?starttema1=vindkraft&STARTLEFT=685428&STARTRIGHT=686228&STARTBOTTOM=6062370&STARTTOP=6063170 | LAND | Væggerløse | 3a | 685745.6 | 6062559 | 195509 | 10 kV siden af 60/10 kV transformer (eller tilsvarende) | Historiske produktionstal (kWh): 2000: 77642; Historiske produktionstal (kWh): 2001: 1202376; Historiske produktionstal (kWh): 2002: 1341340; Historiske produktionstal (kWh): 2003: 1175131; Historiske produktionstal (kWh): 2004: 1362274; Historiske produktionstal (kWh): 2005: 1209554; Historiske produktionstal (kWh): 2006: 1190212; Historiske produktionstal (kWh): 2007: 1483333; Historiske produktionstal (kWh): 2008: 1516183 | 106496 | 104131 | 210627
570714700000013867 | 2000-12-05 | 600 | 44 | 35 | BONUS | 660 KW MK IV | 376 | Guldborgsund | http://193.88.185.146/website/energidataKort/viewer.htm?starttema1=vindkraft&STARTLEFT=685464&STARTRIGHT=686264&STARTBOTTOM=6062597&STARTTOP=6063397 | LAND | Marrebæk By, Væggerløse | 3a | 685784.5 | 6062790 | 195510 | 10 kV siden af 60/10 kV transformer (eller tilsvarende) | Historiske produktionstal (kWh): 2000: 80447; Historiske produktionstal (kWh): 2001: 1151203; Historiske produktionstal (kWh): 2002: 1273494; Historiske produktionstal (kWh): 2003: 1122291; Historiske produktionstal (kWh): 2004: 1321021; Historiske produktionstal (kWh): 2005: 1182418; Historiske produktionstal (kWh): 2006: 1158031; Historiske produktionstal (kWh): 2007: 1441923; Historiske produktionstal (kWh): 2008: 1458510 | 111179 | 97942 | 209121
570714700000013874 | 2000-12-05 | 600 | 44 | 35 | BONUS | 600 KW MK IV | 376 | Guldborgsund | http://193.88.185.146/website/energidataKort/viewer.htm?starttema1=vindkraft&STARTLEFT=685361&STARTRIGHT=686161&STARTBOTTOM=6061952&STARTTOP=6062752 | LAND | Bruserup By, Væggerløse | 4a | 685703 | 6061954 | 195508 | 10 kV siden af 60/10 kV transformer (eller tilsvarende) | Historiske produktionstal (kWh): 2000: 81628; Historiske produktionstal (kWh): 2001: 1214490; Historiske produktionstal (kWh): 2002: 1372092; Historiske produktionstal (kWh): 2003: 1197199; Historiske produktionstal (kWh): 2004: 1383127; Historiske produktionstal (kWh): 2005: 1257354; Historiske produktionstal (kWh): 2006: 1228086; Historiske produktionstal (kWh): 2007: 1484713; Historiske produktionstal (kWh): 2008: 1547637 | 113832 | 104610 | 218442
570714700000105920 | 2003-06-17 | 2300 | 82.4 | 68.8 | BONUS | BONUS 2,3 | 376 | Guldborgsund | http://193.88.185.146/website/energidataKort/viewer.htm?starttema1=vindkraft&STARTLEFT=672185&STARTRIGHT=672985&STARTBOTTOM=6050170&STARTTOP=6050970 | HAV | Uoplyst | hav | 672504.1 | 6050365 | 0 |  | Historiske produktionstal (kWh): 2003: 2585261.1318; Historiske produktionstal (kWh): 2004: 8015901.3438; Historiske produktionstal (kWh): 2005: 7599237.3438; Historiske produktionstal (kWh): 2006: 7183189.875; Historiske produktionstal (kWh): 2007: 5637561.9873; Historiske produktionstal (kWh): 2008: 8459562.1875 | 682323.375 | 600504.0625 | 1282827.4375
570714700000105937 | 2003-06-17 | 2300 | 82.4 | 68.8 | BONUS | BONUS 2,3 | 376 | Guldborgsund | http://193.88.185.146/website/energidataKort/viewer.htm?starttema1=vindkraft&STARTLEFT=672203&STARTRIGHT=673003&STARTBOTTOM=6049689&STARTTOP=6050489 | HAV | Uoplyst | hav | 672522.4 | 6049884 | 0 |  | Historiske produktionstal (kWh): 2003: 2585261.1318; Historiske produktionstal (kWh): 2004: 8015901.3438; Historiske produktionstal (kWh): 2005: 7599237.3438; Historiske produktionstal (kWh): 2006: 7183189.875; Historiske produktionstal (kWh): 2007: 5637561.9873; Historiske produktionstal (kWh): 2008: 8459562.1875 | 682323.375 | 600504.0625 | 1282827.4375
570714700000105944 | 2003-06-17 | 2300 | 82.4 | 68.8 | BONUS | BONUS 2,3 | 376 | Guldborgsund | http://193.88.185.146/website/energidataKort/viewer.htm?starttema1=vindkraft&STARTLEFT=672221&STARTRIGHT=673021&STARTBOTTOM=6049208&STARTTOP=6050008 | HAV | Uoplyst | hav | 672540.4 | 6049403 | 0 |  | Historiske produktionstal (kWh): 2003: 2585261.1318; Historiske produktionstal (kWh): 2004: 8015901.3438; Historiske produktionstal (kWh): 2005: 7599237.3438; Historiske produktionstal (kWh): 2006: 7183189.875; Historiske produktionstal (kWh): 2007: 5637561.9873; Historiske produktionstal (kWh): 2008: 8459562.1875 | 682323.375 | 600504.0625 | 1282827.4375
570714700000105951 | 2003-06-17 | 2300 | 82.4 | 68.8 | BONUS | BONUS 2,3 | 376 | Guldborgsund | http://193.88.185.146/website/energidataKort/viewer.htm?starttema1=vindkraft&STARTLEFT=672240&STARTRIGHT=673040&STARTBOTTOM=6048726&STARTTOP=6049526 | HAV | Uoplyst | hav | 672558.9 | 6048921 | 0 |  | Historiske produktionstal (kWh): 2003: 2585261.1318; Historiske produktionstal (kWh): 2004: 8015901.3438; Historiske produktionstal (kWh): 2005: 7599237.3438; Historiske produktionstal (kWh): 2006: 7183189.875; Historiske produktionstal (kWh): 2007: 5637561.9873; Historiske produktionstal (kWh): 2008: 8459562.1875 | 682323.375 | 600504.0625 | 1282827.4375
570714700000105968 | 2003-06-17 | 2300 | 82.4 | 68.8 | BONUS | BONUS 2,3 | 376 | Guldborgsund | http://193.88.185.146/website/energidataKort/viewer.htm?starttema1=vindkraft&STARTLEFT=672258&STARTRIGHT=673058&STARTBOTTOM=6048245&STARTTOP=6049045 | HAV | Uoplyst | hav | 672576.9 | 6048440 | 0 |  | Historiske produktionstal (kWh): 2003: 2585261.1318; Historiske produktionstal (kWh): 2004: 8015901.3438; Historiske produktionstal (kWh): 2005: 7599237.3438; Historiske produktionstal (kWh): 2006: 7183189.875; Historiske produktionstal (kWh): 2007: 5637561.9873; Historiske produktionstal (kWh): 2008: 8459562.1875 | 682323.375 | 600504.0625 | 1282827.4375
570714700000105975 | 2003-06-17 | 2300 | 82.4 | 68.8 | BONUS | BONUS 2,3 | 376 | Guldborgsund | http://193.88.185.146/website/energidataKort/viewer.htm?starttema1=vindkraft&STARTLEFT=672276&STARTRIGHT=673076&STARTBOTTOM=6047764&STARTTOP=6048564 | HAV | Uoplyst | hav | 672595.1 | 6047959 | 0 |  | Historiske produktionstal (kWh): 2003: 2585261.1318; Historiske produktionstal (kWh): 2004: 8015901.3438; Historiske produktionstal (kWh): 2005: 7599237.3438; Historiske produktionstal (kWh): 2006: 7183189.875; Historiske produktionstal (kWh): 2007: 5637561.9873; Historiske produktionstal (kWh): 2008: 8459562.1875 | 682323.375 | 600504.0625 | 1282827.4375
570714700000105982 | 2003-06-17 | 2300 | 82.4 | 68.8 | BONUS | BONUS 2,3 | 376 | Guldborgsund | http://193.88.185.146/website/energidataKort/viewer.htm?starttema1=vindkraft&STARTLEFT=672294&STARTRIGHT=673094&STARTBOTTOM=6047282&STARTTOP=6048082 | HAV | Uoplyst | hav | 672613.4 | 6047477 | 0 |  | Historiske produktionstal (kWh): 2003: 2585261.1318; Historiske produktionstal (kWh): 2004: 8015901.3438; Historiske produktionstal (kWh): 2005: 7599237.3438; Historiske produktionstal (kWh): 2006: 7183189.875; Historiske produktionstal (kWh): 2007: 5637561.9873; Historiske produktionstal (kWh): 2008: 8459562.1875 | 682323.375 | 600504.0625 | 1282827.4375
570714700000105999 | 2003-06-17 | 2300 | 82.4 | 68.8 | BONUS | BONUS 2,3 | 376 | Guldborgsund | http://193.88.185.146/website/energidataKort/viewer.htm?starttema1=vindkraft&STARTLEFT=672313&STARTRIGHT=673113&STARTBOTTOM=6046801&STARTTOP=6047601 | HAV | Uoplyst | hav | 672631.7 | 6046996 | 0 |  | Historiske produktionstal (kWh): 2003: 2585261.1318; Historiske produktionstal (kWh): 2004: 8015901.3438; Historiske produktionstal (kWh): 2005: 7599237.3438; Historiske produktionstal (kWh): 2006: 7183189.875; Historiske produktionstal (kWh): 2007: 5637561.9873; Historiske produktionstal (kWh): 2008: 8459562.1875 | 682323.375 | 600504.0625 | 1282827.4375
570714700000106002 | 2003-06-17 | 2300 | 82.4 | 68.8 | BONUS | BONUS 2,3 | 376 | Guldborgsund | http://193.88.185.146/website/energidataKort/viewer.htm?starttema1=vindkraft&STARTLEFT=672331&STARTRIGHT=673131&STARTBOTTOM=6046319&STARTTOP=6047119 | HAV | Uoplyst | hav | 672649.7 | 6046514 | 0 |  | Historiske produktionstal (kWh): 2003: 2585261.1318; Historiske produktionstal (kWh): 2004: 8015901.3438; Historiske produktionstal (kWh): 2005: 7599237.3438; Historiske produktionstal (kWh): 2006: 7183189.875; Historiske produktionstal (kWh): 2007: 5637561.9873; Historiske produktionstal (kWh): 2008: 8459562.1875 | 682323.375 | 600504.0625 | 1282827.4375
570714700000106019 | 2003-06-17 | 2300 | 82.4 | 68.8 | BONUS | BONUS 2,3 | 376 | Guldborgsund | http://193.88.185.146/website/energidataKort/viewer.htm?starttema1=vindkraft&STARTLEFT=673044&STARTRIGHT=673844&STARTBOTTOM=6050053&STARTTOP=6050853 | HAV | Uoplyst | hav | 673363.1 | 6050248 | 0 |  | Historiske produktionstal (kWh): 2003: 2585261.1318; Historiske produktionstal (kWh): 2004: 8015901.3438; Historiske produktionstal (kWh): 2005: 7599237.3438; Historiske produktionstal (kWh): 2006: 7183189.875; Historiske produktionstal (kWh): 2007: 5637561.9873; Historiske produktionstal (kWh): 2008: 8459562.1875 | 682323.375 | 600504.0625 | 1282827.4375
570714700000106026 | 2003-06-17 | 2300 | 82.4 | 68.8 | BONUS | BONUS 2,3 | 376 | Guldborgsund | http://193.88.185.146/website/energidataKort/viewer.htm?starttema1=vindkraft&STARTLEFT=673062&STARTRIGHT=673862&STARTBOTTOM=6049572&STARTTOP=6050372 | HAV | Uoplyst | hav | 673381.4 | 6049767 | 0 |  | Historiske produktionstal (kWh): 2003: 2585261.1318; Historiske produktionstal (kWh): 2004: 8015901.3438; Historiske produktionstal (kWh): 2005: 7599237.3438; Historiske produktionstal (kWh): 2006: 7183189.875; Historiske produktionstal (kWh): 2007: 5637561.9873; Historiske produktionstal (kWh): 2008: 8459562.1875 | 682323.375 | 600504.0625 | 1282827.4375
570714700000106033 | 2003-06-17 | 2300 | 82.4 | 68.8 | BONUS | BONUS 2,3 | 376 | Guldborgsund | http://193.88.185.146/website/energidataKort/viewer.htm?starttema1=vindkraft&STARTLEFT=673081&STARTRIGHT=673881&STARTBOTTOM=6049091&STARTTOP=6049891 | HAV | Uoplyst | hav | 673399.8 | 6049286 | 0 |  | Historiske produktionstal (kWh): 2003: 2585261.1318; Historiske produktionstal (kWh): 2004: 8015901.3438; Historiske produktionstal (kWh): 2005: 7599237.3438; Historiske produktionstal (kWh): 2006: 7183189.875; Historiske produktionstal (kWh): 2007: 5637561.9873; Historiske produktionstal (kWh): 2008: 8459562.1875 | 682323.375 | 600504.0625 | 1282827.4375
570714700000106040 | 2003-06-17 | 2300 | 82.4 | 68.8 | BONUS | BONUS 2,3 | 376 | Guldborgsund | http://193.88.185.146/website/energidataKort/viewer.htm?starttema1=vindkraft&STARTLEFT=673099&STARTRIGHT=673899&STARTBOTTOM=6048609&STARTTOP=6049409 | HAV | Uoplyst | hav | 673417.8 | 6048804 | 0 |  | Historiske produktionstal (kWh): 2003: 2585261.1318; Historiske produktionstal (kWh): 2004: 8015901.3438; Historiske produktionstal (kWh): 2005: 7599237.3438; Historiske produktionstal (kWh): 2006: 7183189.875; Historiske produktionstal (kWh): 2007: 5637561.9873; Historiske produktionstal (kWh): 2008: 8459562.1875 | 682323.375 | 600504.0625 | 1282827.4375
570714700000106057 | 2003-06-17 | 2300 | 82.4 | 68.8 | BONUS | BONUS 2,3 | 376 | Guldborgsund | http://193.88.185.146/website/energidataKort/viewer.htm?starttema1=vindkraft&STARTLEFT=673117&STARTRIGHT=673917&STARTBOTTOM=6048128&STARTTOP=6048928 | HAV | Uoplyst | hav | 673436.3 | 6048323 | 0 |  | Historiske produktionstal (kWh): 2003: 2585261.1318; Historiske produktionstal (kWh): 2004: 8015901.3438; Historiske produktionstal (kWh): 2005: 7599237.3438; Historiske produktionstal (kWh): 2006: 7183189.875; Historiske produktionstal (kWh): 2007: 5637561.9873; Historiske produktionstal (kWh): 2008: 8459562.1875 | 682323.375 | 600504.0625 | 1282827.4375
570714700000106064 | 2003-06-17 | 2300 | 82.4 | 68.8 | BONUS | BONUS 2,3 | 376 | Guldborgsund | http://193.88.185.146/website/energidataKort/viewer.htm?starttema1=vindkraft&STARTLEFT=673135&STARTRIGHT=673935&STARTBOTTOM=6047646&STARTTOP=6048446 | HAV | Uoplyst | hav | 673454.6 | 6047841 | 0 |  | Historiske produktionstal (kWh): 2003: 2585261.1318; Historiske produktionstal (kWh): 2004: 8015901.3438; Historiske produktionstal (kWh): 2005: 7599237.3438; Historiske produktionstal (kWh): 2006: 7183189.875; Historiske produktionstal (kWh): 2007: 5637561.9873; Historiske produktionstal (kWh): 2008: 8459562.1875 | 682323.375 | 600504.0625 | 1282827.4375
570714700000106071 | 2003-06-17 | 2300 | 82.4 | 68.8 | BONUS | BONUS 2,3 | 376 | Guldborgsund | http://193.88.185.146/website/energidataKort/viewer.htm?starttema1=vindkraft&STARTLEFT=673154&STARTRIGHT=673954&STARTBOTTOM=6047165&STARTTOP=6047965 | HAV | Uoplyst | hav | 673473.1 | 6047360 | 0 |  | Historiske produktionstal (kWh): 2003: 2585261.1318; Historiske produktionstal (kWh): 2004: 8015901.3438; Historiske produktionstal (kWh): 2005: 7599237.3438; Historiske produktionstal (kWh): 2006: 7183189.875; Historiske produktionstal (kWh): 2007: 5637561.9873; Historiske produktionstal (kWh): 2008: 8459562.1875 | 682323.375 | 600504.0625 | 1282827.4375
570714700000106088 | 2003-06-17 | 2300 | 82.4 | 68.8 | BONUS | BONUS 2,3 | 376 | Guldborgsund | http://193.88.185.146/website/energidataKort/viewer.htm?starttema1=vindkraft&STARTLEFT=673172&STARTRIGHT=673972&STARTBOTTOM=6046684&STARTTOP=6047484 | HAV | Uoplyst | hav | 673491.3 | 6046879 |  |  | Historiske produktionstal (kWh): 2003: 2585261.1318; Historiske produktionstal (kWh): 2004: 8015901.3438; Historiske produktionstal (kWh): 2005: 7599237.3438; Historiske produktionstal (kWh): 2006: 7183189.875; Historiske produktionstal (kWh): 2007: 5637561.9873; Historiske produktionstal (kWh): 2008: 8459562.1875 | 682323.375 | 600504.0625 | 1282827.4375
570714700000106095 | 2003-06-17 | 2300 | 82.4 | 68.8 | BONUS | BONUS 2,3 | 376 | Guldborgsund | http://193.88.185.146/website/energidataKort/viewer.htm?starttema1=vindkraft&STARTLEFT=673191&STARTRIGHT=673991&STARTBOTTOM=6046202&STARTTOP=6047002 | HAV | Uoplyst | hav | 673509.7 | 6046397 | 0 |  | Historiske produktionstal (kWh): 2003: 2585261.1318; Historiske produktionstal (kWh): 2004: 8015901.3438; Historiske produktionstal (kWh): 2005: 7599237.3438; Historiske produktionstal (kWh): 2006: 7183189.875; Historiske produktionstal (kWh): 2007: 5637561.9873; Historiske produktionstal (kWh): 2008: 8459562.1875 | 682323.375 | 600504.0625 | 1282827.4375
570714700000106101 | 2003-06-17 | 2300 | 82.4 | 68.8 | BONUS | BONUS 2,3 | 376 | Guldborgsund | http://193.88.185.146/website/energidataKort/viewer.htm?starttema1=vindkraft&STARTLEFT=673903&STARTRIGHT=674703&STARTBOTTOM=6049936&STARTTOP=6050736 | HAV | Uoplyst | hav | 674222.1 | 6050131 | 0 |  | Historiske produktionstal (kWh): 2003: 2585261.1318; Historiske produktionstal (kWh): 2004: 8015901.3438; Historiske produktionstal (kWh): 2005: 7599237.3438; Historiske produktionstal (kWh): 2006: 7183189.875; Historiske produktionstal (kWh): 2007: 5637561.9873; Historiske produktionstal (kWh): 2008: 8459562.1875 | 682323.375 | 600504.0625 | 1282827.4375
570714700000106118 | 2003-06-17 | 2300 | 82.4 | 68.8 | BONUS | BONUS 2,3 | 376 | Guldborgsund | http://193.88.185.146/website/energidataKort/viewer.htm?starttema1=vindkraft&STARTLEFT=673921&STARTRIGHT=674721&STARTBOTTOM=6049455&STARTTOP=6050255 | HAV | Uoplyst | hav | 674240.4 | 6049650 | 0 |  | Historiske produktionstal (kWh): 2003: 2585261.1318; Historiske produktionstal (kWh): 2004: 8015901.3438; Historiske produktionstal (kWh): 2005: 7599237.3438; Historiske produktionstal (kWh): 2006: 7183189.875; Historiske produktionstal (kWh): 2007: 5637561.9873; Historiske produktionstal (kWh): 2008: 8459562.1875 | 682323.375 | 600504.0625 | 1282827.4375
570714700000106125 | 2003-06-17 | 2300 | 82.4 | 68.8 | BONUS | BONUS 2,3 | 376 | Guldborgsund | http://193.88.185.146/website/energidataKort/viewer.htm?starttema1=vindkraft&STARTLEFT=673940&STARTRIGHT=674740&STARTBOTTOM=6048973&STARTTOP=6049773 | HAV | Uoplyst | hav | 674258.8 | 6049168 | 0 |  | Historiske produktionstal (kWh): 2003: 2585261.1318; Historiske produktionstal (kWh): 2004: 8015901.3438; Historiske produktionstal (kWh): 2005: 7599237.3438; Historiske produktionstal (kWh): 2006: 7183189.875; Historiske produktionstal (kWh): 2007: 5637561.9873; Historiske produktionstal (kWh): 2008: 8459562.1875 | 682323.375 | 600504.0625 | 1282827.4375
570714700000106132 | 2003-06-17 | 2300 | 82.4 | 68.8 | BONUS | BONUS 2,3 | 376 | Guldborgsund | http://193.88.185.146/website/energidataKort/viewer.htm?starttema1=vindkraft&STARTLEFT=673958&STARTRIGHT=674758&STARTBOTTOM=6048492&STARTTOP=6049292 | HAV | Uoplyst | hav | 674277.3 | 6048687 | 0 |  | Historiske produktionstal (kWh): 2003: 2585261.1318; Historiske produktionstal (kWh): 2004: 8015901.3438; Historiske produktionstal (kWh): 2005: 7599237.3438; Historiske produktionstal (kWh): 2006: 7183189.875; Historiske produktionstal (kWh): 2007: 5637561.9873; Historiske produktionstal (kWh): 2008: 8459562.1875 | 682323.375 | 600504.0625 | 1282827.4375
570714700000106149 | 2003-06-17 | 2300 | 82.4 | 68.8 | BONUS | BONUS 2,3 | 376 | Guldborgsund | http://193.88.185.146/website/energidataKort/viewer.htm?starttema1=vindkraft&STARTLEFT=673976&STARTRIGHT=674776&STARTBOTTOM=6048011&STARTTOP=6048811 | HAV | Uoplyst | hav | 674295.6 | 6048206 | 0 |  | Historiske produktionstal (kWh): 2003: 2585261.1318; Historiske produktionstal (kWh): 2004: 8015901.3438; Historiske produktionstal (kWh): 2005: 7599237.3438; Historiske produktionstal (kWh): 2006: 7183189.875; Historiske produktionstal (kWh): 2007: 5637561.9873; Historiske produktionstal (kWh): 2008: 8459562.1875 | 682323.375 | 600504.0625 | 1282827.4375
570714700000106156 | 2003-06-17 | 2300 | 82.4 | 68.8 | BONUS | BONUS 2,3 | 376 | Guldborgsund | http://193.88.185.146/website/energidataKort/viewer.htm?starttema1=vindkraft&STARTLEFT=673995&STARTRIGHT=674795&STARTBOTTOM=6047529&STARTTOP=6048329 | HAV | Uoplyst | hav | 674314.2 | 6047724 | 0 |  | Historiske produktionstal (kWh): 2003: 2585261.1318; Historiske produktionstal (kWh): 2004: 8015901.3438; Historiske produktionstal (kWh): 2005: 7599237.3438; Historiske produktionstal (kWh): 2006: 7183189.875; Historiske produktionstal (kWh): 2007: 5637561.9873; Historiske produktionstal (kWh): 2008: 8459562.1875 | 682323.375 | 600504.0625 | 1282827.4375
570714700000106163 | 2003-06-17 | 2300 | 82.4 | 68.8 | BONUS | BONUS 2,3 | 376 | Guldborgsund | http://193.88.185.146/website/energidataKort/viewer.htm?starttema1=vindkraft&STARTLEFT=674013&STARTRIGHT=674813&STARTBOTTOM=6047048&STARTTOP=6047848 | HAV | Uoplyst | hav | 674332.6 | 6047243 | 0 |  | Historiske produktionstal (kWh): 2003: 2585261.1318; Historiske produktionstal (kWh): 2004: 8015901.3438; Historiske produktionstal (kWh): 2005: 7599237.3438; Historiske produktionstal (kWh): 2006: 7183189.875; Historiske produktionstal (kWh): 2007: 5637561.9873; Historiske produktionstal (kWh): 2008: 8459562.1875 | 682323.375 | 600504.0625 | 1282827.4375
570714700000106170 | 2003-06-17 | 2300 | 82.4 | 68.8 | BONUS | BONUS 2,3 | 376 | Guldborgsund | http://193.88.185.146/website/energidataKort/viewer.htm?starttema1=vindkraft&STARTLEFT=674032&STARTRIGHT=674832&STARTBOTTOM=6046566&STARTTOP=6047366 | HAV | Uoplyst | hav | 674351 | 6046761 | 0 |  | Historiske produktionstal (kWh): 2003: 2585261.1318; Historiske produktionstal (kWh): 2004: 8015901.3438; Historiske produktionstal (kWh): 2005: 7599237.3438; Historiske produktionstal (kWh): 2006: 7183189.875; Historiske produktionstal (kWh): 2007: 5637561.9873; Historiske produktionstal (kWh): 2008: 8459562.1875 | 682323.375 | 600504.0625 | 1282827.4375
570714700000106187 | 2003-06-17 | 2300 | 82.4 | 68.8 | BONUS | BONUS 2,3 | 376 | Guldborgsund | http://193.88.185.146/website/energidataKort/viewer.htm?starttema1=vindkraft&STARTLEFT=674051&STARTRIGHT=674851&STARTBOTTOM=6046085&STARTTOP=6046885 | HAV | Uoplyst | hav | 674369.8 | 6046280 | 0 |  | Historiske produktionstal (kWh): 2003: 2585261.1318; Historiske produktionstal (kWh): 2004: 8015901.3438; Historiske produktionstal (kWh): 2005: 7599237.3438; Historiske produktionstal (kWh): 2006: 7183189.875; Historiske produktionstal (kWh): 2007: 5637561.9873; Historiske produktionstal (kWh): 2008: 8459562.1875 | 682323.375 | 600504.0625 | 1282827.4375
570714700000106194 | 2003-06-17 | 2300 | 82.4 | 68.8 | BONUS | BONUS 2,3 | 376 | Guldborgsund | http://193.88.185.146/website/energidataKort/viewer.htm?starttema1=vindkraft&STARTLEFT=674762&STARTRIGHT=675562&STARTBOTTOM=6049819&STARTTOP=6050619 | HAV | Uoplyst | hav | 675081.1 | 6050014 | 0 |  | Historiske produktionstal (kWh): 2003: 2585261.1318; Historiske produktionstal (kWh): 2004: 8015901.3438; Historiske produktionstal (kWh): 2005: 7599237.3438; Historiske produktionstal (kWh): 2006: 7183189.875; Historiske produktionstal (kWh): 2007: 5637561.9873; Historiske produktionstal (kWh): 2008: 8459562.1875 | 682323.375 | 600504.0625 | 1282827.4375
570714700000106200 | 2003-06-17 | 2300 | 82.4 | 68.8 | BONUS | BONUS 2,3 | 376 | Guldborgsund | http://193.88.185.146/website/energidataKort/viewer.htm?starttema1=vindkraft&STARTLEFT=674780&STARTRIGHT=675580&STARTBOTTOM=6049338&STARTTOP=6050138 | HAV | Uoplyst | hav | 675099.4 | 6049533 | 0 |  | Historiske produktionstal (kWh): 2003: 2585261.1318; Historiske produktionstal (kWh): 2004: 8015901.3438; Historiske produktionstal (kWh): 2005: 7599237.3438; Historiske produktionstal (kWh): 2006: 7183189.875; Historiske produktionstal (kWh): 2007: 5637561.9873; Historiske produktionstal (kWh): 2008: 8459562.1875 | 682323.375 | 600504.0625 | 1282827.4375
570714700000106217 | 2003-06-17 | 2300 | 82.4 | 68.8 | BONUS | BONUS 2,3 | 376 | Guldborgsund | http://193.88.185.146/website/energidataKort/viewer.htm?starttema1=vindkraft&STARTLEFT=674799&STARTRIGHT=675599&STARTBOTTOM=6048857&STARTTOP=6049657 | HAV | Uoplyst | hav | 675118.1 | 6049052 | 0 |  | Historiske produktionstal (kWh): 2003: 2585261.1318; Historiske produktionstal (kWh): 2004: 8015901.3438; Historiske produktionstal (kWh): 2005: 7599237.3438; Historiske produktionstal (kWh): 2006: 7183189.875; Historiske produktionstal (kWh): 2007: 5637561.9873; Historiske produktionstal (kWh): 2008: 8459562.1875 | 682323.375 | 600504.0625 | 1282827.4375
570714700000106224 | 2003-06-17 | 2300 | 82.4 | 68.8 | BONUS | BONUS 2,3 | 376 | Guldborgsund | http://193.88.185.146/website/energidataKort/viewer.htm?starttema1=vindkraft&STARTLEFT=674817&STARTRIGHT=675617&STARTBOTTOM=6048375&STARTTOP=6049175 | HAV | Uoplyst | hav | 675136.6 | 6048570 | 0 |  | Historiske produktionstal (kWh): 2003: 2585261.1318; Historiske produktionstal (kWh): 2004: 8015901.3438; Historiske produktionstal (kWh): 2005: 7599237.3438; Historiske produktionstal (kWh): 2006: 7183189.875; Historiske produktionstal (kWh): 2007: 5637561.9873; Historiske produktionstal (kWh): 2008: 8459562.1875 | 682323.375 | 600504.0625 | 1282827.4375
570714700000106231 | 2003-06-17 | 2300 | 82.4 | 68.8 | BONUS | BONUS 2,3 | 376 | Guldborgsund | http://193.88.185.146/website/energidataKort/viewer.htm?starttema1=vindkraft&STARTLEFT=674836&STARTRIGHT=675636&STARTBOTTOM=6047894&STARTTOP=6048694 | HAV | Uoplyst | hav | 675155.1 | 6048089 | 0 |  | Historiske produktionstal (kWh): 2003: 2585261.1318; Historiske produktionstal (kWh): 2004: 8015901.3438; Historiske produktionstal (kWh): 2005: 7599237.3438; Historiske produktionstal (kWh): 2006: 7183189.875; Historiske produktionstal (kWh): 2007: 5637561.9873; Historiske produktionstal (kWh): 2008: 8459562.1875 | 682323.375 | 600504.0625 | 1282827.4375
570714700000106248 | 2003-06-17 | 2300 | 82.4 | 68.8 | BONUS | BONUS 2,3 | 376 | Guldborgsund | http://193.88.185.146/website/energidataKort/viewer.htm?starttema1=vindkraft&STARTLEFT=674854&STARTRIGHT=675654&STARTBOTTOM=6047412&STARTTOP=6048212 | HAV | Uoplyst | hav | 675173.6 | 6047607 | 0 |  | Historiske produktionstal (kWh): 2003: 2585261.1318; Historiske produktionstal (kWh): 2004: 8015901.3438; Historiske produktionstal (kWh): 2005: 7599237.3438; Historiske produktionstal (kWh): 2006: 7183189.875; Historiske produktionstal (kWh): 2007: 5637561.9873; Historiske produktionstal (kWh): 2008: 8459562.1875 | 682323.375 | 600504.0625 | 1282827.4375
570714700000106255 | 2003-06-17 | 2300 | 82.4 | 68.8 | BONUS | BONUS 2,3 | 376 | Guldborgsund | http://193.88.185.146/website/energidataKort/viewer.htm?starttema1=vindkraft&STARTLEFT=674873&STARTRIGHT=675673&STARTBOTTOM=6046931&STARTTOP=6047731 | HAV | Uoplyst | hav | 675192.1 | 6047126 | 0 |  | Historiske produktionstal (kWh): 2003: 2585261.1318; Historiske produktionstal (kWh): 2004: 8015901.3438; Historiske produktionstal (kWh): 2005: 7599237.3438; Historiske produktionstal (kWh): 2006: 7183189.875; Historiske produktionstal (kWh): 2007: 5637561.9873; Historiske produktionstal (kWh): 2008: 8459562.1875 | 682323.375 | 600504.0625 | 1282827.4375
570714700000106262 | 2003-06-17 | 2300 | 82.4 | 68.8 | BONUS | BONUS 2,3 | 376 | Guldborgsund | http://193.88.185.146/website/energidataKort/viewer.htm?starttema1=vindkraft&STARTLEFT=674891&STARTRIGHT=675691&STARTBOTTOM=6046449&STARTTOP=6047249 | HAV | Uoplyst | hav | 675210.6 | 6046644 | 0 |  | Historiske produktionstal (kWh): 2003: 2585261.1318; Historiske produktionstal (kWh): 2004: 8015901.3438; Historiske produktionstal (kWh): 2005: 7599237.3438; Historiske produktionstal (kWh): 2006: 7183189.875; Historiske produktionstal (kWh): 2007: 5637561.9873; Historiske produktionstal (kWh): 2008: 8459562.1875 | 682323.375 | 600504.0625 | 1282827.4375
570714700000106279 | 2003-06-17 | 2300 | 82.4 | 68.8 | BONUS | BONUS 2,3 | 376 | Guldborgsund | http://193.88.185.146/website/energidataKort/viewer.htm?starttema1=vindkraft&STARTLEFT=674910&STARTRIGHT=675710&STARTBOTTOM=6045968&STARTTOP=6046768 | HAV | Uoplyst | hav | 675229.1 | 6046163 | 0 |  | Historiske produktionstal (kWh): 2003: 2585261.1318; Historiske produktionstal (kWh): 2004: 8015901.3438; Historiske produktionstal (kWh): 2005: 7599237.3438; Historiske produktionstal (kWh): 2006: 7183189.875; Historiske produktionstal (kWh): 2007: 5637561.9873; Historiske produktionstal (kWh): 2008: 8459562.1875 | 682323.375 | 600504.0625 | 1282827.4375
570714700000106286 | 2003-06-17 | 2300 | 82.4 | 68.8 | BONUS | BONUS 2,3 | 376 | Guldborgsund | http://193.88.185.146/website/energidataKort/viewer.htm?starttema1=vindkraft&STARTLEFT=675621&STARTRIGHT=676421&STARTBOTTOM=6049702&STARTTOP=6050502 | HAV | Uoplyst | hav | 675940.1 | 6049897 | 0 |  | Historiske produktionstal (kWh): 2003: 2585261.1318; Historiske produktionstal (kWh): 2004: 8015901.3438; Historiske produktionstal (kWh): 2005: 7599237.3438; Historiske produktionstal (kWh): 2006: 7183189.875; Historiske produktionstal (kWh): 2007: 5637561.9873; Historiske produktionstal (kWh): 2008: 8459562.1875 | 682323.375 | 600504.0625 | 1282827.4375
570714700000106293 | 2003-06-17 | 2300 | 82.4 | 68.8 | BONUS | BONUS 2,3 | 376 | Guldborgsund | http://193.88.185.146/website/energidataKort/viewer.htm?starttema1=vindkraft&STARTLEFT=675640&STARTRIGHT=676440&STARTBOTTOM=6049221&STARTTOP=6050021 | HAV | Uoplyst | hav | 675958.7 | 6049416 | 0 |  | Historiske produktionstal (kWh): 2003: 2585261.1318; Historiske produktionstal (kWh): 2004: 8015901.3438; Historiske produktionstal (kWh): 2005: 7599237.3438; Historiske produktionstal (kWh): 2006: 7183189.875; Historiske produktionstal (kWh): 2007: 5637561.9873; Historiske produktionstal (kWh): 2008: 8459562.1875 | 682323.375 | 600504.0625 | 1282827.4375
570714700000106309 | 2003-06-17 | 2300 | 82.4 | 68.8 | BONUS | BONUS 2,3 | 376 | Guldborgsund | http://193.88.185.146/website/energidataKort/viewer.htm?starttema1=vindkraft&STARTLEFT=675658&STARTRIGHT=676458&STARTBOTTOM=6048740&STARTTOP=6049540 | HAV | Uoplyst | hav | 675977.2 | 6048935 | 0 |  | Historiske produktionstal (kWh): 2003: 2585261.1318; Historiske produktionstal (kWh): 2004: 8015901.3438; Historiske produktionstal (kWh): 2005: 7599237.3438; Historiske produktionstal (kWh): 2006: 7183189.875; Historiske produktionstal (kWh): 2007: 5637561.9873; Historiske produktionstal (kWh): 2008: 8459562.1875 | 682323.375 | 600504.0625 | 1282827.4375
570714700000106316 | 2003-06-17 | 2300 | 82.4 | 68.8 | BONUS | BONUS 2,3 | 376 | Guldborgsund | http://193.88.185.146/website/energidataKort/viewer.htm?starttema1=vindkraft&STARTLEFT=675676&STARTRIGHT=676476&STARTBOTTOM=6048258&STARTTOP=6049058 | HAV | Uoplyst | hav | 675995.6 | 6048453 | 0 |  | Historiske produktionstal (kWh): 2003: 2585261.1318; Historiske produktionstal (kWh): 2004: 8015901.3438; Historiske produktionstal (kWh): 2005: 7599237.3438; Historiske produktionstal (kWh): 2006: 7183189.875; Historiske produktionstal (kWh): 2007: 5637561.9873; Historiske produktionstal (kWh): 2008: 8459562.1875 | 682323.375 | 600504.0625 | 1282827.4375
570714700000106323 | 2003-06-17 | 2300 | 82.4 | 68.8 | BONUS | BONUS 2,3 | 376 | Guldborgsund | http://193.88.185.146/website/energidataKort/viewer.htm?starttema1=vindkraft&STARTLEFT=675695&STARTRIGHT=676495&STARTBOTTOM=6047777&STARTTOP=6048577 | HAV | Uoplyst | hav | 676014.5 | 6047972 | 0 |  | Historiske produktionstal (kWh): 2003: 2585261.1318; Historiske produktionstal (kWh): 2004: 8015901.3438; Historiske produktionstal (kWh): 2005: 7599237.3438; Historiske produktionstal (kWh): 2006: 7183189.875; Historiske produktionstal (kWh): 2007: 5637561.9873; Historiske produktionstal (kWh): 2008: 8459562.1875 | 682323.375 | 600504.0625 | 1282827.4375
570714700000106330 | 2003-06-17 | 2300 | 82.4 | 68.8 | BONUS | BONUS 2,3 | 376 | Guldborgsund | http://193.88.185.146/website/energidataKort/viewer.htm?starttema1=vindkraft&STARTLEFT=675714&STARTRIGHT=676514&STARTBOTTOM=6047295&STARTTOP=6048095 | HAV | Uoplyst | hav | 676032.9 | 6047490 | 0 |  | Historiske produktionstal (kWh): 2003: 2585261.1318; Historiske produktionstal (kWh): 2004: 8015901.3438; Historiske produktionstal (kWh): 2005: 7599237.3438; Historiske produktionstal (kWh): 2006: 7183189.875; Historiske produktionstal (kWh): 2007: 5637561.9873; Historiske produktionstal (kWh): 2008: 8459562.1875 | 682323.375 | 600504.0625 | 1282827.4375
570714700000106347 | 2003-06-17 | 2300 | 82.4 | 68.8 | BONUS | BONUS 2,3 | 376 | Guldborgsund | http://193.88.185.146/website/energidataKort/viewer.htm?starttema1=vindkraft&STARTLEFT=675732&STARTRIGHT=676532&STARTBOTTOM=6046814&STARTTOP=6047614 | HAV | Uoplyst | hav | 676051.5 | 6047009 | 0 |  | Historiske produktionstal (kWh): 2003: 2585261.1318; Historiske produktionstal (kWh): 2004: 8015901.3438; Historiske produktionstal (kWh): 2005: 7599237.3438; Historiske produktionstal (kWh): 2006: 7183189.875; Historiske produktionstal (kWh): 2007: 5637561.9873; Historiske produktionstal (kWh): 2008: 8459562.1875 | 682323.375 | 600504.0625 | 1282827.4375
570714700000106354 | 2003-06-17 | 2300 | 82.4 | 68.8 | BONUS | BONUS 2,3 | 376 | Guldborgsund | http://193.88.185.146/website/energidataKort/viewer.htm?starttema1=vindkraft&STARTLEFT=675751&STARTRIGHT=676551&STARTBOTTOM=6046333&STARTTOP=6047133 | HAV | Uoplyst | hav | 676070.2 | 6046528 | 0 |  | Historiske produktionstal (kWh): 2003: 2585261.1318; Historiske produktionstal (kWh): 2004: 8015901.3438; Historiske produktionstal (kWh): 2005: 7599237.3438; Historiske produktionstal (kWh): 2006: 7183189.875; Historiske produktionstal (kWh): 2007: 5637561.9873; Historiske produktionstal (kWh): 2008: 8459562.1875 | 682323.375 | 600504.0625 | 1282827.4375
570714700000106361 | 2003-06-17 | 2300 | 82.4 | 68.8 | BONUS | BONUS 2,3 | 376 | Guldborgsund | http://193.88.185.146/website/energidataKort/viewer.htm?starttema1=vindkraft&STARTLEFT=675770&STARTRIGHT=676570&STARTBOTTOM=6045851&STARTTOP=6046651 | HAV | Uoplyst | hav | 676088.8 | 6046046 | 0 |  | Historiske produktionstal (kWh): 2003: 2585261.1318; Historiske produktionstal (kWh): 2004: 8015901.3438; Historiske produktionstal (kWh): 2005: 7599237.3438; Historiske produktionstal (kWh): 2006: 7183189.875; Historiske produktionstal (kWh): 2007: 5637561.9873; Historiske produktionstal (kWh): 2008: 8459562.1875 | 682323.375 | 600504.0625 | 1282827.4375
570714700000106378 | 2003-06-17 | 2300 | 82.4 | 68.8 | BONUS | BONUS 2,3 | 376 | Guldborgsund | http://193.88.185.146/website/energidataKort/viewer.htm?starttema1=vindkraft&STARTLEFT=676480&STARTRIGHT=677280&STARTBOTTOM=6049585&STARTTOP=6050385 | HAV | Uoplyst | hav | 676799.1 | 6049780 | 0 |  | Historiske produktionstal (kWh): 2003: 2585261.1318; Historiske produktionstal (kWh): 2004: 8015901.3438; Historiske produktionstal (kWh): 2005: 7599237.3438; Historiske produktionstal (kWh): 2006: 7183189.875; Historiske produktionstal (kWh): 2007: 5637561.9873; Historiske produktionstal (kWh): 2008: 8459562.1875 | 682323.375 | 600504.0625 | 1282827.4375
570714700000106385 | 2003-06-17 | 2300 | 82.4 | 68.8 | BONUS | BONUS 2,3 | 376 | Guldborgsund | http://193.88.185.146/website/energidataKort/viewer.htm?starttema1=vindkraft&STARTLEFT=676498&STARTRIGHT=677298&STARTBOTTOM=6049104&STARTTOP=6049904 | HAV | Uoplyst | hav | 676817.6 | 6049299 | 0 |  | Historiske produktionstal (kWh): 2003: 2585261.1318; Historiske produktionstal (kWh): 2004: 8015901.3438; Historiske produktionstal (kWh): 2005: 7599237.3438; Historiske produktionstal (kWh): 2006: 7183189.875; Historiske produktionstal (kWh): 2007: 5637561.9873; Historiske produktionstal (kWh): 2008: 8459562.1875 | 682323.375 | 600504.0625 | 1282827.4375
570714700000106392 | 2003-06-17 | 2300 | 82.4 | 68.8 | BONUS | BONUS 2,3 | 376 | Guldborgsund | http://193.88.185.146/website/energidataKort/viewer.htm?starttema1=vindkraft&STARTLEFT=676517&STARTRIGHT=677317&STARTBOTTOM=6048622&STARTTOP=6049422 | HAV | Uoplyst | hav | 676836.4 | 6048817 | 0 |  | Historiske produktionstal (kWh): 2003: 2585261.1318; Historiske produktionstal (kWh): 2004: 8015901.3438; Historiske produktionstal (kWh): 2005: 7599237.3438; Historiske produktionstal (kWh): 2006: 7183189.875; Historiske produktionstal (kWh): 2007: 5637561.9873; Historiske produktionstal (kWh): 2008: 8459562.1875 | 682323.375 | 600504.0625 | 1282827.4375
570714700000106408 | 2003-06-17 | 2300 | 82.4 | 68.8 | BONUS | BONUS 2,3 | 376 | Guldborgsund | http://193.88.185.146/website/energidataKort/viewer.htm?starttema1=vindkraft&STARTLEFT=676536&STARTRIGHT=677336&STARTBOTTOM=6048141&STARTTOP=6048941 | HAV | Uoplyst | hav | 676855.1 | 6048336 | 0 |  | Historiske produktionstal (kWh): 2003: 2585261.1318; Historiske produktionstal (kWh): 2004: 8015901.3438; Historiske produktionstal (kWh): 2005: 7599237.3438; Historiske produktionstal (kWh): 2006: 7183189.875; Historiske produktionstal (kWh): 2007: 5637561.9873; Historiske produktionstal (kWh): 2008: 8459562.1875 | 682323.375 | 600504.0625 | 1282827.4375
570714700000106415 | 2003-06-17 | 2300 | 82.4 | 68.8 | BONUS | BONUS 2,3 | 376 | Guldborgsund | http://193.88.185.146/website/energidataKort/viewer.htm?starttema1=vindkraft&STARTLEFT=676555&STARTRIGHT=677355&STARTBOTTOM=6047660&STARTTOP=6048460 | HAV | Uoplyst | hav | 676873.7 | 6047855 | 0 |  | Historiske produktionstal (kWh): 2003: 2585261.1318; Historiske produktionstal (kWh): 2004: 8015901.3438; Historiske produktionstal (kWh): 2005: 7599237.3438; Historiske produktionstal (kWh): 2006: 7183189.875; Historiske produktionstal (kWh): 2007: 5637561.9873; Historiske produktionstal (kWh): 2008: 8459562.1875 | 682323.375 | 600504.0625 | 1282827.4375
570714700000106422 | 2003-06-17 | 2300 | 82.4 | 68.8 | BONUS | BONUS 2,3 | 376 | Guldborgsund | http://193.88.185.146/website/energidataKort/viewer.htm?starttema1=vindkraft&STARTLEFT=676573&STARTRIGHT=677373&STARTBOTTOM=6047178&STARTTOP=6047978 | HAV | Uoplyst | hav | 676892.4 | 6047373 | 0 |  | Historiske produktionstal (kWh): 2003: 2585261.1318; Historiske produktionstal (kWh): 2004: 8015901.3438; Historiske produktionstal (kWh): 2005: 7599237.3438; Historiske produktionstal (kWh): 2006: 7183189.875; Historiske produktionstal (kWh): 2007: 5637561.9873; Historiske produktionstal (kWh): 2008: 8459562.1875 | 682323.375 | 600504.0625 | 1282827.4375
570714700000106439 | 2003-06-17 | 2300 | 82.4 | 68.8 | BONUS | BONUS 2,3 | 376 | Guldborgsund | http://193.88.185.146/website/energidataKort/viewer.htm?starttema1=vindkraft&STARTLEFT=676592&STARTRIGHT=677392&STARTBOTTOM=6046697&STARTTOP=6047497 | HAV | Uoplyst | hav | 676911.2 | 6046892 | 0 |  | Historiske produktionstal (kWh): 2003: 2585261.1318; Historiske produktionstal (kWh): 2004: 8015901.3438; Historiske produktionstal (kWh): 2005: 7599237.3438; Historiske produktionstal (kWh): 2006: 7183189.875; Historiske produktionstal (kWh): 2007: 5637561.9873; Historiske produktionstal (kWh): 2008: 8459562.1875 | 682323.375 | 600504.0625 | 1282827.4375
570714700000106446 | 2003-06-17 | 2300 | 82.4 | 68.8 | BONUS | BONUS 2,3 | 376 | Guldborgsund | http://193.88.185.146/website/energidataKort/viewer.htm?starttema1=vindkraft&STARTLEFT=676611&STARTRIGHT=677411&STARTBOTTOM=6046216&STARTTOP=6047016 | HAV | Uoplyst | hav | 676929.9 | 6046411 | 0 |  | Historiske produktionstal (kWh): 2003: 2585261.1318; Historiske produktionstal (kWh): 2004: 8015901.3438; Historiske produktionstal (kWh): 2005: 7599237.3438; Historiske produktionstal (kWh): 2006: 7183189.875; Historiske produktionstal (kWh): 2007: 5637561.9873; Historiske produktionstal (kWh): 2008: 8459562.1875 | 682323.375 | 600504.0625 | 1282827.4375
570714700000106453 | 2003-06-17 | 2300 | 82.4 | 68.8 | BONUS | BONUS 2,3 | 376 | Guldborgsund | http://193.88.185.146/website/energidataKort/viewer.htm?starttema1=vindkraft&STARTLEFT=676629&STARTRIGHT=677429&STARTBOTTOM=6045734&STARTTOP=6046534 | HAV | Uoplyst | hav | 676948.7 | 6045929 | 0 |  | Historiske produktionstal (kWh): 2003: 2585261.1318; Historiske produktionstal (kWh): 2004: 8015901.3438; Historiske produktionstal (kWh): 2005: 7599237.3438; Historiske produktionstal (kWh): 2006: 7183189.875; Historiske produktionstal (kWh): 2007: 5637561.9873; Historiske produktionstal (kWh): 2008: 8459562.1875 | 682323.375 | 600504.0625 | 1282827.4375
570714700000106460 | 2003-06-17 | 2300 | 82.4 | 68.8 | BONUS | BONUS 2,3 | 376 | Guldborgsund | http://193.88.185.146/website/energidataKort/viewer.htm?starttema1=vindkraft&STARTLEFT=677339&STARTRIGHT=678139&STARTBOTTOM=6049468&STARTTOP=6050268 | HAV | Uoplyst | hav | 677658.2 | 6049663 | 0 |  | Historiske produktionstal (kWh): 2003: 2585261.1318; Historiske produktionstal (kWh): 2004: 8015901.3438; Historiske produktionstal (kWh): 2005: 7599237.3438; Historiske produktionstal (kWh): 2006: 7183189.875; Historiske produktionstal (kWh): 2007: 5637561.9873; Historiske produktionstal (kWh): 2008: 8459562.1875 | 682323.375 | 600504.0625 | 1282827.4375
570714700000106477 | 2003-06-17 | 2300 | 82.4 | 68.8 | BONUS | BONUS 2,3 | 376 | Guldborgsund | http://193.88.185.146/website/energidataKort/viewer.htm?starttema1=vindkraft&STARTLEFT=677358&STARTRIGHT=678158&STARTBOTTOM=6048987&STARTTOP=6049787 | HAV | Uoplyst | hav | 677676.8 | 6049182 | 0 |  | Historiske produktionstal (kWh): 2003: 2585261.1318; Historiske produktionstal (kWh): 2004: 8015901.3438; Historiske produktionstal (kWh): 2005: 7599237.3438; Historiske produktionstal (kWh): 2006: 7183189.875; Historiske produktionstal (kWh): 2007: 5637561.9873; Historiske produktionstal (kWh): 2008: 8459562.1875 | 682323.375 | 600504.0625 | 1282827.4375
570714700000106484 | 2003-06-17 | 2300 | 82.4 | 68.8 | BONUS | BONUS 2,3 | 376 | Guldborgsund | http://193.88.185.146/website/energidataKort/viewer.htm?starttema1=vindkraft&STARTLEFT=677376&STARTRIGHT=678176&STARTBOTTOM=6048506&STARTTOP=6049306 | HAV | Uoplyst | hav | 677695.4 | 6048701 | 0 |  | Historiske produktionstal (kWh): 2003: 2585261.1318; Historiske produktionstal (kWh): 2004: 8015901.3438; Historiske produktionstal (kWh): 2005: 7599237.3438; Historiske produktionstal (kWh): 2006: 7183189.875; Historiske produktionstal (kWh): 2007: 5637561.9873; Historiske produktionstal (kWh): 2008: 8459562.1875 | 682323.375 | 600504.0625 | 1282827.4375
570714700000106491 | 2003-06-17 | 2300 | 82.4 | 68.8 | BONUS | BONUS 2,3 | 376 | Guldborgsund | http://193.88.185.146/website/energidataKort/viewer.htm?starttema1=vindkraft&STARTLEFT=677395&STARTRIGHT=678195&STARTBOTTOM=6048024&STARTTOP=6048824 | HAV | Uoplyst | hav | 677714.4 | 6048219 | 0 |  | Historiske produktionstal (kWh): 2003: 2585261.1318; Historiske produktionstal (kWh): 2004: 8015901.3438; Historiske produktionstal (kWh): 2005: 7599237.3438; Historiske produktionstal (kWh): 2006: 7183189.875; Historiske produktionstal (kWh): 2007: 5637561.9873; Historiske produktionstal (kWh): 2008: 8459562.1875 | 682323.375 | 600504.0625 | 1282827.4375
570714700000106507 | 2003-06-17 | 2300 | 82.4 | 68.8 | BONUS | BONUS 2,3 | 376 | Guldborgsund | http://193.88.185.146/website/energidataKort/viewer.htm?starttema1=vindkraft&STARTLEFT=677414&STARTRIGHT=678214&STARTBOTTOM=6047543&STARTTOP=6048343 | HAV | Uoplyst | hav | 677733.2 | 6047738 | 0 |  | Historiske produktionstal (kWh): 2003: 2585261.1318; Historiske produktionstal (kWh): 2004: 8015901.3438; Historiske produktionstal (kWh): 2005: 7599237.3438; Historiske produktionstal (kWh): 2006: 7183189.875; Historiske produktionstal (kWh): 2007: 5637561.9873; Historiske produktionstal (kWh): 2008: 8459562.1875 | 682323.375 | 600504.0625 | 1282827.4375
570714700000106514 | 2003-06-17 | 2300 | 82.4 | 68.8 | BONUS | BONUS 2,3 | 376 | Guldborgsund | http://193.88.185.146/website/energidataKort/viewer.htm?starttema1=vindkraft&STARTLEFT=677433&STARTRIGHT=678233&STARTBOTTOM=6047061&STARTTOP=6047861 | HAV | Uoplyst | hav | 677751.9 | 6047256 | 0 |  | Historiske produktionstal (kWh): 2003: 2585261.1318; Historiske produktionstal (kWh): 2004: 8015901.3438; Historiske produktionstal (kWh): 2005: 7599237.3438; Historiske produktionstal (kWh): 2006: 7183189.875; Historiske produktionstal (kWh): 2007: 5637561.9873; Historiske produktionstal (kWh): 2008: 8459562.1875 | 682323.375 | 600504.0625 | 1282827.4375
570714700000106521 | 2003-06-17 | 2300 | 82.4 | 68.8 | BONUS | BONUS 2,3 | 376 | Guldborgsund | http://193.88.185.146/website/energidataKort/viewer.htm?starttema1=vindkraft&STARTLEFT=677452&STARTRIGHT=678252&STARTBOTTOM=6046580&STARTTOP=6047380 | HAV | Uoplyst | hav | 677770.8 | 6046775 | 0 |  | Historiske produktionstal (kWh): 2003: 2585261.1318; Historiske produktionstal (kWh): 2004: 8015901.3438; Historiske produktionstal (kWh): 2005: 7599237.3438; Historiske produktionstal (kWh): 2006: 7183189.875; Historiske produktionstal (kWh): 2007: 5637561.9873; Historiske produktionstal (kWh): 2008: 8459562.1875 | 682323.375 | 600504.0625 | 1282827.4375
570714700000106538 | 2003-06-17 | 2300 | 82.4 | 68.8 | BONUS | BONUS 2,3 | 376 | Guldborgsund | http://193.88.185.146/website/energidataKort/viewer.htm?starttema1=vindkraft&STARTLEFT=677470&STARTRIGHT=678270&STARTBOTTOM=6046099&STARTTOP=6046899 | HAV | Uoplyst | hav | 677789.6 | 6046294 | 0 |  | Historiske produktionstal (kWh): 2003: 2585261.1318; Historiske produktionstal (kWh): 2004: 8015901.3438; Historiske produktionstal (kWh): 2005: 7599237.3438; Historiske produktionstal (kWh): 2006: 7183189.875; Historiske produktionstal (kWh): 2007: 5637561.9873; Historiske produktionstal (kWh): 2008: 8459562.1875 | 682323.375 | 600504.0625 | 1282827.4375
570714700000106545 | 2003-06-17 | 2300 | 82.4 | 68.8 | BONUS | BONUS 2,3 | 376 | Guldborgsund | http://193.88.185.146/website/energidataKort/viewer.htm?starttema1=vindkraft&STARTLEFT=677489&STARTRIGHT=678289&STARTBOTTOM=6045617&STARTTOP=6046417 | HAV | Uoplyst | hav | 677808.3 | 6045812 | 0 |  | Historiske produktionstal (kWh): 2003: 2585261.1318; Historiske produktionstal (kWh): 2004: 8015901.3438; Historiske produktionstal (kWh): 2005: 7599237.3438; Historiske produktionstal (kWh): 2006: 7183189.875; Historiske produktionstal (kWh): 2007: 5637561.9873; Historiske produktionstal (kWh): 2008: 8459562.1875 | 682323.375 | 600504.0625 | 1282827.4375
570714700000106552 | 2003-06-17 | 2300 | 82.4 | 68.8 | BONUS | BONUS 2,3 | 376 | Guldborgsund | http://193.88.185.146/website/energidataKort/viewer.htm?starttema1=vindkraft&STARTLEFT=678198&STARTRIGHT=678998&STARTBOTTOM=6049351&STARTTOP=6050151 | HAV | Uoplyst | hav | 678517 | 6049546 | 0 |  | Historiske produktionstal (kWh): 2003: 2585261.1318; Historiske produktionstal (kWh): 2004: 8015901.3438; Historiske produktionstal (kWh): 2005: 7599237.3438; Historiske produktionstal (kWh): 2006: 7183189.875; Historiske produktionstal (kWh): 2007: 5637561.9873; Historiske produktionstal (kWh): 2008: 8459562.1875 | 682323.375 | 600504.0625 | 1282827.4375
570714700000106569 | 2003-06-17 | 2300 | 82.4 | 68.8 | BONUS | BONUS 2,3 | 376 | Guldborgsund | http://193.88.185.146/website/energidataKort/viewer.htm?starttema1=vindkraft&STARTLEFT=678217&STARTRIGHT=679017&STARTBOTTOM=6048870&STARTTOP=6049670 | HAV | Uoplyst | hav | 678536 | 6049065 | 0 |  | Historiske produktionstal (kWh): 2003: 2585261.1318; Historiske produktionstal (kWh): 2004: 8015901.3438; Historiske produktionstal (kWh): 2005: 7599237.3438; Historiske produktionstal (kWh): 2006: 7183189.875; Historiske produktionstal (kWh): 2007: 5637561.9873; Historiske produktionstal (kWh): 2008: 8459562.1875 | 682323.375 | 600504.0625 | 1282827.4375
570714700000106576 | 2003-06-17 | 2300 | 82.4 | 68.8 | BONUS | BONUS 2,3 | 376 | Guldborgsund | http://193.88.185.146/website/energidataKort/viewer.htm?starttema1=vindkraft&STARTLEFT=678236&STARTRIGHT=679036&STARTBOTTOM=6048389&STARTTOP=6049189 | HAV | Uoplyst | hav | 678554.9 | 6048584 | 0 |  | Historiske produktionstal (kWh): 2003: 2585261.1318; Historiske produktionstal (kWh): 2004: 8015901.3438; Historiske produktionstal (kWh): 2005: 7599237.3438; Historiske produktionstal (kWh): 2006: 7183189.875; Historiske produktionstal (kWh): 2007: 5637561.9873; Historiske produktionstal (kWh): 2008: 8459562.1875 | 682323.375 | 600504.0625 | 1282827.4375
570714700000106583 | 2003-06-17 | 2300 | 82.4 | 68.8 | BONUS | BONUS 2,3 | 376 | Guldborgsund | http://193.88.185.146/website/energidataKort/viewer.htm?starttema1=vindkraft&STARTLEFT=678255&STARTRIGHT=679055&STARTBOTTOM=6047907&STARTTOP=6048707 | HAV | Uoplyst | hav | 678573.7 | 6048102 | 0 |  | Historiske produktionstal (kWh): 2003: 2585261.1318; Historiske produktionstal (kWh): 2004: 8015901.3438; Historiske produktionstal (kWh): 2005: 7599237.3438; Historiske produktionstal (kWh): 2006: 7183189.875; Historiske produktionstal (kWh): 2007: 5637561.9873; Historiske produktionstal (kWh): 2008: 8459562.1875 | 682323.375 | 600504.0625 | 1282827.4375
570714700000106590 | 2003-06-17 | 2300 | 82.4 | 68.8 | BONUS | BONUS 2,3 | 376 | Guldborgsund | http://193.88.185.146/website/energidataKort/viewer.htm?starttema1=vindkraft&STARTLEFT=678273&STARTRIGHT=679073&STARTBOTTOM=6047426&STARTTOP=6048226 | HAV | Uoplyst | hav | 678592.6 | 6047621 | 0 |  | Historiske produktionstal (kWh): 2003: 2585261.1318; Historiske produktionstal (kWh): 2004: 8015901.3438; Historiske produktionstal (kWh): 2005: 7599237.3438; Historiske produktionstal (kWh): 2006: 7183189.875; Historiske produktionstal (kWh): 2007: 5637561.9873; Historiske produktionstal (kWh): 2008: 8459562.1875 | 682323.375 | 600504.0625 | 1282827.4375
570714700000106606 | 2003-06-17 | 2300 | 82.4 | 68.8 | BONUS | BONUS 2,3 | 376 | Guldborgsund | http://193.88.185.146/website/energidataKort/viewer.htm?starttema1=vindkraft&STARTLEFT=678292&STARTRIGHT=679092&STARTBOTTOM=6046944&STARTTOP=6047744 | HAV | Uoplyst | hav | 678611.4 | 6047139 | 0 |  | Historiske produktionstal (kWh): 2003: 2585261.1318; Historiske produktionstal (kWh): 2004: 8015901.3438; Historiske produktionstal (kWh): 2005: 7599237.3438; Historiske produktionstal (kWh): 2006: 7183189.875; Historiske produktionstal (kWh): 2007: 5637561.9873; Historiske produktionstal (kWh): 2008: 8459562.1875 | 682323.375 | 600504.0625 | 1282827.4375
570714700000106613 | 2003-06-17 | 2300 | 82.4 | 68.8 | BONUS | BONUS 2,3 | 376 | Guldborgsund | http://193.88.185.146/website/energidataKort/viewer.htm?starttema1=vindkraft&STARTLEFT=678311&STARTRIGHT=679111&STARTBOTTOM=6046463&STARTTOP=6047263 | HAV | Uoplyst | hav | 678630.3 | 6046658 | 0 |  | Historiske produktionstal (kWh): 2003: 2585261.1318; Historiske produktionstal (kWh): 2004: 8015901.3438; Historiske produktionstal (kWh): 2005: 7599237.3438; Historiske produktionstal (kWh): 2006: 7183189.875; Historiske produktionstal (kWh): 2007: 5637561.9873; Historiske produktionstal (kWh): 2008: 8459562.1875 | 682323.375 | 600504.0625 | 1282827.4375
570714700000106620 | 2003-06-17 | 2300 | 82.4 | 68.8 | BONUS | BONUS 2,3 | 376 | Guldborgsund | http://193.88.185.146/website/energidataKort/viewer.htm?starttema1=vindkraft&STARTLEFT=678330&STARTRIGHT=679130&STARTBOTTOM=6045982&STARTTOP=6046782 | HAV | Uoplyst | hav | 678649 | 6046177 | 0 |  | Historiske produktionstal (kWh): 2003: 2585261.1318; Historiske produktionstal (kWh): 2004: 8015901.3438; Historiske produktionstal (kWh): 2005: 7599237.3438; Historiske produktionstal (kWh): 2006: 7183189.875; Historiske produktionstal (kWh): 2007: 5637561.9873; Historiske produktionstal (kWh): 2008: 8459562.1875 | 682323.375 | 600504.0625 | 1282827.4375
570714700000106637 | 2003-06-17 | 2300 | 82.4 | 68.8 | BONUS | BONUS 2,3 | 376 | Guldborgsund | http://193.88.185.146/website/energidataKort/viewer.htm?starttema1=vindkraft&STARTLEFT=678349&STARTRIGHT=679149&STARTBOTTOM=6045500&STARTTOP=6046300 | HAV | Uoplyst | hav | 678668.2 | 6045695 | 0 |  | Historiske produktionstal (kWh): 2003: 2585261.1318; Historiske produktionstal (kWh): 2004: 8015901.3438; Historiske produktionstal (kWh): 2005: 7599237.3438; Historiske produktionstal (kWh): 2006: 7183189.875; Historiske produktionstal (kWh): 2007: 5637561.9873; Historiske produktionstal (kWh): 2008: 8459562.1875 | 682323.375 | 600504.0625 | 1282827.4375
570714700000106644 | 1997-09-17 | 600 | 42 | 35 | VESTAS | V42-600 KW | 376 | Guldborgsund | http://193.88.185.146/website/energidataKort/viewer.htm?starttema1=vindkraft&STARTLEFT=682557&STARTRIGHT=683357&STARTBOTTOM=6083436&STARTTOP=6084236 | LAND | Stødstrup By, Eskilstrup | 4a | 682785 | 6083671 | 2120913 | 10 kV siden af 10/0,4 kV transformer (eller tilsvarende) (inkluderer møller tilsluttet i 10kV-nettet) | Historiske produktionstal (kWh): 2003: 348187; Historiske produktionstal (kWh): 2004: 1121367; Historiske produktionstal (kWh): 2005: 1039413; Historiske produktionstal (kWh): 2006: 939994; Historiske produktionstal (kWh): 2007: 1241169; Historiske produktionstal (kWh): 2008: 1194601 | 90260 | 93174 | 183434
570714700000106651 | 2003-12-22 | 900 | 52 | 49 | NEG MICON | NM 52/900 | 376 | Guldborgsund | http://193.88.185.146/website/energidataKort/viewer.htm?starttema1=vindkraft&STARTLEFT=686899&STARTRIGHT=687699&STARTBOTTOM=6061076&STARTTOP=6061876 | LAND | Stavreby By, Skelby | 11c | 687218.1 | 6061271 | 2123015 | 10 kV siden af 60/10 kV transformer (eller tilsvarende) | Historiske produktionstal (kWh): 2003: 91267; Historiske produktionstal (kWh): 2004: 2224021; Historiske produktionstal (kWh): 2005: 2010556; Historiske produktionstal (kWh): 2006: 1906945; Historiske produktionstal (kWh): 2007: 2363038; Historiske produktionstal (kWh): 2008: 2435341 | 193936 | 166146 | 360082
570714700000106668 | 2003-12-22 | 900 | 52 | 49 | NEG MICON | NM 52/900 | 376 | Guldborgsund | http://193.88.185.146/website/energidataKort/viewer.htm?starttema1=vindkraft&STARTLEFT=686961&STARTRIGHT=687761&STARTBOTTOM=6060834&STARTTOP=6061634 | LAND | Stavreby By, Skelby | 11c | 687279.9 | 6061029 | 2123017 | 10 kV siden af 60/10 kV transformer (eller tilsvarende) | Historiske produktionstal (kWh): 2003: 23307; Historiske produktionstal (kWh): 2004: 2171684; Historiske produktionstal (kWh): 2005: 1982678; Historiske produktionstal (kWh): 2006: 1931686; Historiske produktionstal (kWh): 2007: 2361650; Historiske produktionstal (kWh): 2008: 2378799 | 189671 | 162540 | 352211
570714700000106675 | 2003-12-22 | 900 | 52 | 49 | NEG MICON | NM 52/900 | 376 | Guldborgsund | http://193.88.185.146/website/energidataKort/viewer.htm?starttema1=vindkraft&STARTLEFT=687023&STARTRIGHT=687823&STARTBOTTOM=6060591&STARTTOP=6061391 | LAND | Bruserup By, Væggerløse | 7l | 687341.8 | 6060786 | 2123019 | 10 kV siden af 60/10 kV transformer (eller tilsvarende) | Historiske produktionstal (kWh): 2003: 21336; Historiske produktionstal (kWh): 2004: 2097956; Historiske produktionstal (kWh): 2005: 1971298; Historiske produktionstal (kWh): 2006: 1906777; Historiske produktionstal (kWh): 2007: 2344195; Historiske produktionstal (kWh): 2008: 2379645 | 186075 | 165205 | 351280
570714700000001109 | 1987-03-01 | 750 | 40 | 45 | Windane | Windane40 | 390 | Vordingborg | http://193.88.185.146/website/energidataKort/viewer.htm?starttema1=vindkraft&STARTLEFT=683866&STARTRIGHT=684666&STARTBOTTOM=6098103&STARTTOP=6098903 | LAND | Uoplyst | 1bæ | 684191 | 6098300 | EVV001 | 10 kV siden af 60/10 kV transformer (eller tilsvarende) | [10 empty] | 520993 | 864834 | 657719 | 830837 | 739614 | 999171 | 1172053 | 1369600 | 1145600 | 565600 | 1077200 | 1312200 | 673200 | 641200 | 809698 | 843767 | 803253.2852 | 944481.7148 | 463903.9736 | 433737.4543 | 739103.8291 | 177728.9204 | 14949.9668 | 0 | 14949.9668
570714700000001116 | 1987-03-01 | 750 | 40 | 45 | Windane | Windane40 | 390 | Vordingborg | http://193.88.185.146/website/energidataKort/viewer.htm?starttema1=vindkraft&STARTLEFT=683778&STARTRIGHT=684578&STARTBOTTOM=6097960&STARTTOP=6098760 | LAND | Uoplyst | 1aa | 684098 | 6098156 | EVV001 | 10 kV siden af 60/10 kV transformer (eller tilsvarende) | [10 empty] | 520993 | 864834 | 657719 | 830837 | 739614 | 999171 | 1172053 | 1369600 | 1145600 | 565600 | 1077200 | 1312200 | 673200 | 641200 | 809698 | 843767 | 803253.2852 | 944481.7148 | 463903.9736 | 433737.4543 | 739103.8291 | 177728.9204 | 14949.9668 | 0 | 14949.9668
570714700000001123 | 1987-03-01 | 750 | 40 | 45 | Windane | Windane40 | 390 | Vordingborg | http://193.88.185.146/website/energidataKort/viewer.htm?starttema1=vindkraft&STARTLEFT=683740&STARTRIGHT=684540&STARTBOTTOM=6097751&STARTTOP=6098551 | LAND | Uoplyst | 1aa | 684054 | 6097947 | EVV001 | 10 kV siden af 60/10 kV transformer (eller tilsvarende) | [10 empty] | 520993 | 864834 | 657719 | 830837 | 739614 | 999171 | 1172053 | 1369600 | 1145600 | 565600 | 1077200 | 1312200 | 673200 | 641200 | 809698 | 843767 | 803253.2852 | 944481.7148 | 463903.9736 | 433737.4543 | 739103.8291 | 177728.9204 | 14949.9668 | 0 | 14949.9668
570714700000001130 | 1987-03-01 | 750 | 40 | 45 | Windane | Windane40 | 390 | Vordingborg | http://193.88.185.146/website/energidataKort/viewer.htm?starttema1=vindkraft&STARTLEFT=683727&STARTRIGHT=684527&STARTBOTTOM=6097544&STARTTOP=6098344 | LAND | Uoplyst | 1aa | 684046 | 6097743 | EVV001 | 10 kV siden af 60/10 kV transformer (eller tilsvarende) | [10 empty] | 520993 | 864834 | 657719 | 830837 | 739614 | 999171 | 1172053 | 1369600 | 1145600 | 565600 | 1077200 | 1312200 | 673200 | 641200 | 809698 | 843767 | 803253.2852 | 944481.7148 | 463903.9736 | 433737.4543 | 739103.8291 | 177728.9204 | 14949.9668 | 0 | 14949.9668
570714700000001147 | 1987-03-01 | 750 | 40 | 45 | Windane | Windane40 | 390 | Vordingborg | http://193.88.185.146/website/energidataKort/viewer.htm?starttema1=vindkraft&STARTLEFT=683794&STARTRIGHT=684594&STARTBOTTOM=6097407&STARTTOP=6098207 | LAND | Uoplyst | 1aa | 684113 | 6097609 | EVV001 | 10 kV siden af 60/10 kV transformer (eller tilsvarende) | [10 empty] | 520993 | 864834 | 657719 | 830837 | 739614 | 999171 | 1172053 | 1369600 | 1145600 | 565600 | 1077200 | 1312200 | 673200 | 641200 | 809698 | 843767 | 803253.2852 | 944481.7148 | 463903.9736 | 433737.4543 | 739103.8291 | 177728.9204 | 14949.9668 | 0 | 14949.9668
570714700000002021 | 1992-07-01 | 150 | 24.6 | 32.5 | Nordtank | NTK150 | 390 | Vordingborg | http://193.88.185.146/website/energidataKort/viewer.htm?starttema1=vindkraft&STARTLEFT=701090&STARTRIGHT=701890&STARTBOTTOM=6095099&STARTTOP=6095899 | LAND | Uoplyst | 11e | 701396 | 6095295 | SVV007 | 10 kV siden af 10/0,4 kV transformer (eller tilsvarende) (inkluderer møller tilsluttet i 10kV-nettet) | Historiske produktionstal (kWh): 1992: 125000; Historiske produktionstal (kWh): 1993: 359500; Historiske produktionstal (kWh): 1994: 410000; Historiske produktionstal (kWh): 1995: 337000; Historiske produktionstal (kWh): 1996: 291000; Historiske produktionstal (kWh): 1997: 317000; Historiske produktionstal (kWh): 1998: 366000; Historiske produktionstal (kWh): 1999: 308000; Historiske produktionstal (kWh): 2000: 326500; Historiske produktionstal (kWh): 2001: 223454.5; Historiske produktionstal (kWh): 2002: 313806.8691; Historiske produktionstal (kWh): 2003: 279000.3184; Historiske produktionstal (kWh): 2004: 334775.4326; Historiske produktionstal (kWh): 2005: 307319.7617; Historiske produktionstal (kWh): 2006: 258024.6919; Historiske produktionstal (kWh): 2007: 345534.75; Historiske produktionstal (kWh): 2008: 325658.521 | 25216.2891 | 26620.6055 | 51836.8945
570714700000002038 | 1992-07-01 | 150 | 24.6 | 32.5 | Nordtank | NTK150 | 390 | Vordingborg | http://193.88.185.146/website/energidataKort/viewer.htm?starttema1=vindkraft&STARTLEFT=701077&STARTRIGHT=701877&STARTBOTTOM=6095030&STARTTOP=6095830 | LAND | Uoplyst | 11e | 701381 | 6095231 | SVV007 | 10 kV siden af 10/0,4 kV transformer (eller tilsvarende) (inkluderer møller tilsluttet i 10kV-nettet) | Historiske produktionstal (kWh): 1992: 125000; Historiske produktionstal (kWh): 1993: 359500; Historiske produktionstal (kWh): 1994: 410000; Historiske produktionstal (kWh): 1995: 337000; Historiske produktionstal (kWh): 1996: 291000; Historiske produktionstal (kWh): 1997: 317000; Historiske produktionstal (kWh): 1998: 366000; Historiske produktionstal (kWh): 1999: 308000; Historiske produktionstal (kWh): 2000: 326500; Historiske produktionstal (kWh): 2001: 223454.5; Historiske produktionstal (kWh): 2002: 313806.8691; Historiske produktionstal (kWh): 2003: 279000.3184; Historiske produktionstal (kWh): 2004: 334775.4326; Historiske produktionstal (kWh): 2005: 307319.7617; Historiske produktionstal (kWh): 2006: 258024.6919; Historiske produktionstal (kWh): 2007: 345534.75; Historiske produktionstal (kWh): 2008: 325658.521 | 25216.2891 | 26620.6055 | 51836.8945
570714700000002380 | 1997-06-01 | 400 | 31 | 36 | Micon | M750 | 390 | Vordingborg | http://193.88.185.146/website/energidataKort/viewer.htm?starttema1=vindkraft&STARTLEFT=681320&STARTRIGHT=682120&STARTBOTTOM=6109559&STARTTOP=6110359 | LAND | Uoplyst | 13a | 681658 | 6109757 | SVV034 | 10 kV siden af 60/10 kV transformer (eller tilsvarende) | Historiske produktionstal (kWh): 1997: 402200; Historiske produktionstal (kWh): 1998: 700100; Historiske produktionstal (kWh): 1999: 566900; Historiske produktionstal (kWh): 2000: 598000; Historiske produktionstal (kWh): 2001: 505348; Historiske produktionstal (kWh): 2002: 600699; Historiske produktionstal (kWh): 2003: 523298.3398; Historiske produktionstal (kWh): 2004: 598005.5957; Historiske produktionstal (kWh): 2005: 538400.0273; Historiske produktionstal (kWh): 2006: 500240.8857; Historiske produktionstal (kWh): 2007: 610853.9492; Historiske produktionstal (kWh): 2008: 597594.2734 | 46002.6172 | 40669.7031 | 86672.3203
570714700000002397 | 1997-06-01 | 400 | 31 | 36 | Micon | M750 | 390 | Vordingborg | http://193.88.185.146/website/energidataKort/viewer.htm?starttema1=vindkraft&STARTLEFT=681228&STARTRIGHT=682028&STARTBOTTOM=6109372&STARTTOP=6110172 | LAND | Uoplyst | 13a | 681553 | 6109569 | SVV034 | 10 kV siden af 60/10 kV transformer (eller tilsvarende) | Historiske produktionstal (kWh): 1997: 402200; Historiske produktionstal (kWh): 1998: 700100; Historiske produktionstal (kWh): 1999: 566900; Historiske produktionstal (kWh): 2000: 598000; Historiske produktionstal (kWh): 2001: 505348; Historiske produktionstal (kWh): 2002: 600699; Historiske produktionstal (kWh): 2003: 523298.3398; Historiske produktionstal (kWh): 2004: 598005.5957; Historiske produktionstal (kWh): 2005: 538400.0273; Historiske produktionstal (kWh): 2006: 500240.8857; Historiske produktionstal (kWh): 2007: 610853.9492; Historiske produktionstal (kWh): 2008: 597594.2734 | 46002.6172 | 40669.7031 | 86672.3203
570714700000002403 | 1997-06-01 | 400 | 31 | 36 | Micon | M750 | 390 | Vordingborg | http://193.88.185.146/website/energidataKort/viewer.htm?starttema1=vindkraft&STARTLEFT=681094&STARTRIGHT=681894&STARTBOTTOM=6109369&STARTTOP=6110169 | LAND | Uoplyst | 13a | 681418 | 6109569 | SVV034 | 10 kV siden af 60/10 kV transformer (eller tilsvarende) | Historiske produktionstal (kWh): 1997: 402200; Historiske produktionstal (kWh): 1998: 700100; Historiske produktionstal (kWh): 1999: 566900; Historiske produktionstal (kWh): 2000: 598000; Historiske produktionstal (kWh): 2001: 505348; Historiske produktionstal (kWh): 2002: 600699; Historiske produktionstal (kWh): 2003: 523298.3398; Historiske produktionstal (kWh): 2004: 598005.5957; Historiske produktionstal (kWh): 2005: 538400.0273; Historiske produktionstal (kWh): 2006: 500240.8857; Historiske produktionstal (kWh): 2007: 610853.9492; Historiske produktionstal (kWh): 2008: 597594.2734 | 46002.6172 | 40669.7031 | 86672.3203
570714700000002410 | 1997-06-01 | 400 | 31 | 36 | Micon | M750 | 390 | Vordingborg | http://193.88.185.146/website/energidataKort/viewer.htm?starttema1=vindkraft&STARTLEFT=681172&STARTRIGHT=681972&STARTBOTTOM=6109260&STARTTOP=6110060 | LAND | Uoplyst | 13a | 681488 | 6109454 | SVV034 | 10 kV siden af 60/10 kV transformer (eller tilsvarende) | Historiske produktionstal (kWh): 1997: 402200; Historiske produktionstal (kWh): 1998: 700100; Historiske produktionstal (kWh): 1999: 566900; Historiske produktionstal (kWh): 2000: 598000; Historiske produktionstal (kWh): 2001: 505348; Historiske produktionstal (kWh): 2002: 600699; Historiske produktionstal (kWh): 2003: 523298.3398; Historiske produktionstal (kWh): 2004: 598005.5957; Historiske produktionstal (kWh): 2005: 538400.0273; Historiske produktionstal (kWh): 2006: 500240.8857; Historiske produktionstal (kWh): 2007: 610853.9492; Historiske produktionstal (kWh): 2008: 597594.2734 | 46002.6172 | 40669.7031 | 86672.3203
570714700000002427 | 1997-06-01 | 400 | 31 | 36 | Micon | M750 | 390 | Vordingborg | http://193.88.185.146/website/energidataKort/viewer.htm?starttema1=vindkraft&STARTLEFT=681307&STARTRIGHT=682107&STARTBOTTOM=6109254&STARTTOP=6110054 | LAND | Uoplyst | 13a | 681622 | 6109449 | SVV034 | 10 kV siden af 60/10 kV transformer (eller tilsvarende) | Historiske produktionstal (kWh): 1997: 402200; Historiske produktionstal (kWh): 1998: 700100; Historiske produktionstal (kWh): 1999: 566900; Historiske produktionstal (kWh): 2000: 598000; Historiske produktionstal (kWh): 2001: 505348; Historiske produktionstal (kWh): 2002: 600699; Historiske produktionstal (kWh): 2003: 523298.3398; Historiske produktionstal (kWh): 2004: 598005.5957; Historiske produktionstal (kWh): 2005: 538400.0273; Historiske produktionstal (kWh): 2006: 500240.8857; Historiske produktionstal (kWh): 2007: 610853.9492; Historiske produktionstal (kWh): 2008: 597594.2734 | 46002.6172 | 40669.7031 | 86672.3203
570714700000002434 | 1997-06-01 | 400 | 31 | 36 | Micon | M750 | 390 | Vordingborg | http://193.88.185.146/website/energidataKort/viewer.htm?starttema1=vindkraft&STARTLEFT=680549&STARTRIGHT=681349&STARTBOTTOM=6108456&STARTTOP=6109256 | LAND | Uoplyst | 7bb | 680866 | 6108652 | SVV034 | 10 kV siden af 60/10 kV transformer (eller tilsvarende) | Historiske produktionstal (kWh): 1997: 402200; Historiske produktionstal (kWh): 1998: 700100; Historiske produktionstal (kWh): 1999: 566900; Historiske produktionstal (kWh): 2000: 598000; Historiske produktionstal (kWh): 2001: 505348; Historiske produktionstal (kWh): 2002: 600699; Historiske produktionstal (kWh): 2003: 523298.3398; Historiske produktionstal (kWh): 2004: 598005.5957; Historiske produktionstal (kWh): 2005: 538400.0273; Historiske produktionstal (kWh): 2006: 500240.8857; Historiske produktionstal (kWh): 2007: 610853.9492; Historiske produktionstal (kWh): 2008: 597594.2734 | 46002.6172 | 40669.7031 | 86672.3203
570714700000002441 | 1997-06-01 | 400 | 31 | 36 | Micon | M750 | 390 | Vordingborg | http://193.88.185.146/website/energidataKort/viewer.htm?starttema1=vindkraft&STARTLEFT=680768&STARTRIGHT=681568&STARTBOTTOM=6108370&STARTTOP=6109170 | LAND | Uoplyst | 7bb | 681117 | 6108554 | SVV034 | 10 kV siden af 60/10 kV transformer (eller tilsvarende) | Historiske produktionstal (kWh): 1997: 402200; Historiske produktionstal (kWh): 1998: 700100; Historiske produktionstal (kWh): 1999: 566900; Historiske produktionstal (kWh): 2000: 598000; Historiske produktionstal (kWh): 2001: 505348; Historiske produktionstal (kWh): 2002: 600699; Historiske produktionstal (kWh): 2003: 523298.3398; Historiske produktionstal (kWh): 2004: 598005.5957; Historiske produktionstal (kWh): 2005: 538400.0273; Historiske produktionstal (kWh): 2006: 500240.8857; Historiske produktionstal (kWh): 2007: 610853.9492; Historiske produktionstal (kWh): 2008: 597594.2734 | 46002.6172 | 40669.7031 | 86672.3203
570714700000002458 | 1997-06-01 | 400 | 31 | 36 | Micon | M750 | 390 | Vordingborg | http://193.88.185.146/website/energidataKort/viewer.htm?starttema1=vindkraft&STARTLEFT=680987&STARTRIGHT=681787&STARTBOTTOM=6108284&STARTTOP=6109084 | LAND | Uoplyst | 22e | 681368 | 6108455 | SVV034 | 10 kV siden af 60/10 kV transformer (eller tilsvarende) | Historiske produktionstal (kWh): 1997: 402200; Historiske produktionstal (kWh): 1998: 700100; Historiske produktionstal (kWh): 1999: 566900; Historiske produktionstal (kWh): 2000: 598000; Historiske produktionstal (kWh): 2001: 505348; Historiske produktionstal (kWh): 2002: 600699; Historiske produktionstal (kWh): 2003: 523298.3398; Historiske produktionstal (kWh): 2004: 598005.5957; Historiske produktionstal (kWh): 2005: 538400.0273; Historiske produktionstal (kWh): 2006: 500240.8857; Historiske produktionstal (kWh): 2007: 610853.9492; Historiske produktionstal (kWh): 2008: 597594.2734 | 46002.6172 | 40669.7031 | 86672.3203
570714700000002465 | 1997-06-01 | 400 | 31 | 36 | Micon | M750 | 390 | Vordingborg | http://193.88.185.146/website/energidataKort/viewer.htm?starttema1=vindkraft&STARTLEFT=681206&STARTRIGHT=682006&STARTBOTTOM=6108198&STARTTOP=6108998 | LAND | Uoplyst | 22e | 681620 | 6108356 | SVV034 | 10 kV siden af 60/10 kV transformer (eller tilsvarende) | Historiske produktionstal (kWh): 1997: 402200; Historiske produktionstal (kWh): 1998: 700100; Historiske produktionstal (kWh): 1999: 566900; Historiske produktionstal (kWh): 2000: 598000; Historiske produktionstal (kWh): 2001: 505348; Historiske produktionstal (kWh): 2002: 600699; Historiske produktionstal (kWh): 2003: 523298.3398; Historiske produktionstal (kWh): 2004: 598005.5957; Historiske produktionstal (kWh): 2005: 538400.0273; Historiske produktionstal (kWh): 2006: 500240.8857; Historiske produktionstal (kWh): 2007: 610853.9492; Historiske produktionstal (kWh): 2008: 597594.2734 | 46002.6172 | 40669.7031 | 86672.3203
570714700000002472 | 1997-06-01 | 400 | 31 | 36 | Micon | M750 | 390 | Vordingborg | http://193.88.185.146/website/energidataKort/viewer.htm?starttema1=vindkraft&STARTLEFT=681425&STARTRIGHT=682225&STARTBOTTOM=6108113&STARTTOP=6108913 | LAND | Uoplyst | 5a | 681871 | 6108257 | SVV034 | 10 kV siden af 60/10 kV transformer (eller tilsvarende) | Historiske produktionstal (kWh): 1997: 402200; Historiske produktionstal (kWh): 1998: 700100; Historiske produktionstal (kWh): 1999: 566900; Historiske produktionstal (kWh): 2000: 598000; Historiske produktionstal (kWh): 2001: 505348; Historiske produktionstal (kWh): 2002: 600699; Historiske produktionstal (kWh): 2003: 523298.3398; Historiske produktionstal (kWh): 2004: 598005.5957; Historiske produktionstal (kWh): 2005: 538400.0273; Historiske produktionstal (kWh): 2006: 500240.8857; Historiske produktionstal (kWh): 2007: 610853.9492; Historiske produktionstal (kWh): 2008: 597594.2734 | 46002.6172 | 40669.7031 | 86672.3203
570714700000002854 | 1998-06-01 | 600 | 42 | 41.5 | Wind World | WW4200 | 390 | Vordingborg | http://193.88.185.146/website/energidataKort/viewer.htm?starttema1=vindkraft&STARTLEFT=710532&STARTRIGHT=711332&STARTBOTTOM=6094872&STARTTOP=6095672 | LAND | Uoplyst | 1u | 710848 | 6095068 | SVV041 | 10 kV siden af 10/0,4 kV transformer (eller tilsvarende) (inkluderer møller tilsluttet i 10kV-nettet) | Historiske produktionstal (kWh): 1998: 580000; Historiske produktionstal (kWh): 1999: 953000; Historiske produktionstal (kWh): 2000: 1122000; Historiske produktionstal (kWh): 2001: 924880; Historiske produktionstal (kWh): 2002: 1042915; Historiske produktionstal (kWh): 2003: 1141775; Historiske produktionstal (kWh): 2004: 1099975; Historiske produktionstal (kWh): 2005: 798805; Historiske produktionstal (kWh): 2006: 1000605; Historiske produktionstal (kWh): 2007: 1069278; Historiske produktionstal (kWh): 2008: 924150 | 65055 | 0 | 65055
570714700000003424 | 1999-12-01 | 750 | 44 | 45 | Micon | M1500 | 390 | Vordingborg | http://193.88.185.146/website/energidataKort/viewer.htm?starttema1=vindkraft&STARTLEFT=713653&STARTRIGHT=714453&STARTBOTTOM=6099679&STARTTOP=6100479 | LAND | Uoplyst | 7d | 713943 | 6099849 | SVV045 | 10 kV siden af 60/10 kV transformer (eller tilsvarende) | Historiske produktionstal (kWh): 1999: 17000; Historiske produktionstal (kWh): 2000: 1627000; Historiske produktionstal (kWh): 2001: 1581177; Historiske produktionstal (kWh): 2002: 1774320; Historiske produktionstal (kWh): 2003: 1531602; Historiske produktionstal (kWh): 2004: 1635975; Historiske produktionstal (kWh): 2005: 1619986; Historiske produktionstal (kWh): 2006: 1516911; Historiske produktionstal (kWh): 2007: 1869176; Historiske produktionstal (kWh): 2008: 1758433 | 154641 | 144346 | 298987
570714700000006746 | 1982-08-01 | 7.5 | 7 | 12 | SELVBYG | EMR 7,5 - 2 | 390 | Vordingborg | http://193.88.185.146/website/energidataKort/viewer.htm?starttema1=vindkraft&STARTLEFT=717497&STARTRIGHT=718297&STARTBOTTOM=6096710&STARTTOP=6097510 | LAND | Råbylille By, Møn | 47c | 717892.4 | 6096943 | 145952 | Installationstilsluttet (i forbrugsinstallation) 0,4 kV | [5 empty] | 2200 | 8004 | 8126 | 6387 | 7912 | 6470 | 8055 | 8191 | 8833 | 5814 | 8496 | 8810 | 8570 | 6876 | 4666 | 6994 | 6904 | 4263 | 2081 | 2443 | 3073 | 0 | 555 | 1779 | 1420 | 1609 | 2320 | 12 | 11 | 23
570714700000006876 | 1983-11-08 | 45 | 15.7 | 24 | NORDTANK | Uoplyst | 390 | Vordingborg | http://193.88.185.146/website/energidataKort/viewer.htm?starttema1=vindkraft&STARTLEFT=702388&STARTRIGHT=703188&STARTBOTTOM=6087616&STARTTOP=6088416 | LAND | Hårbølle, Askeby | 4a | 702709.4 | 6087810 | 150383 | Installationstilsluttet (i forbrugsinstallation) 0,4 kV | [6 empty] | 7143 | 87019 | 68400 | 84729 | 69287 | 86261 | 77910 | 87340 | 59900 | 182520 | 91260 | 89820 | 70260 | 63480 | 73940 | 75340 | 11770 | 86730 | 63250 | 91629.999 | 75730 | 65790 | 66060 | 76458 | 86343 | 82601 | 6562 | 6205 | 12767
570714700000006890 | 1983-11-10 | 75 | 0.1 | 0.1 | 75 KW MØLLE | W17-75 | 390 | Vordingborg | http://193.88.185.146/website/energidataKort/viewer.htm?starttema1=vindkraft&STARTLEFT=709344&STARTRIGHT=710144&STARTBOTTOM=6099769&STARTTOP=6100569 | LAND | Stege Markjorder | 113e | 709642.4 | 6099942 | 150709 | Installationstilsluttet (i forbrugsinstallation) 0,4 kV | [6 empty] | 1065 | 12979 | 10202 | 12637 | 10334 | 12866 | 11732 | 12962 | 12352 | 11980 | 17240 | 11688 | 12376 | 4708 | 4256 | 2362 | 2130 | 4756 | 1974 | 5282 | 1048 |  | 135952 | 116016 | 166158 | 140088 | 11498 | 10786 | 22284
570714700000007095 | 1985-05-31 | 18 | 11 | 18 | ODDER | 18,5 KW | 390 | Vordingborg | http://193.88.185.146/website/energidataKort/viewer.htm?starttema1=vindkraft&STARTLEFT=716671&STARTRIGHT=717471&STARTBOTTOM=6099297&STARTTOP=6100097 | LAND | Hjertebjerg, Møn | 6n | 716992.4 | 6099492 | 153783 | Installationstilsluttet (i forbrugsinstallation) 0,4 kV | [8 empty] | 1196 | 1250 | 1250 | 1250 | 1250 | 1250 | 9932 | 17087 | 14660 | 15143 | 11648 | 6770 | 9837 | 14586 | 11768 | 13260 | 7245.9999 | 11432 | 11084 | 12092 | 10083 | 9554 | 8944 | 9258 | 610 | 370 | 980
570714700000007651 | 1987-09-04 | 150 | 23 | 24.5 | BONUS | 150/30 | 390 | Vordingborg | http://193.88.185.146/website/energidataKort/viewer.htm?starttema1=vindkraft&STARTLEFT=695478&STARTRIGHT=696278&STARTBOTTOM=6110767&STARTTOP=6111567 | LAND | Endegårde, Skibinge | 4c | 695792.9 | 6110996 | 160435 | 10 kV siden af 10/0,4 kV transformer (eller tilsvarende) (inkluderer møller tilsluttet i 10kV-nettet) | [10 empty] | 195560 | 350000 | 302680 | 304540 | 285940 | 346100 | 317040 | 286220 | 300400 | 240060 | 264120 | 310683 | 259858 | 243029 | 222913 | 184217.8604 | 222622.29 | 213892.4717 | 217833.6592 | 161736.2998 | 220376.9688 | 208652.4022 | 14705.46 | 14309.46 | 29014.9199
570714700000007750 | 1988-03-08 | 180 | 23.2 | 30 | DANWIN | DANWIN 23 | 390 | Vordingborg | http://193.88.185.146/website/energidataKort/viewer.htm?starttema1=vindkraft&STARTLEFT=693762&STARTRIGHT=694562&STARTBOTTOM=6091629&STARTTOP=6092429 | LAND | Bogø By, Bogø | 22f | 694082.6 | 6091824 | 162663 | 0,4 kV (lavspænding) | [11 empty] | 93040 | 300000 | 422780 | 327820 | 389680 | 392320 | 419280 | 401720 | 301740 | 329440 | 424660 | 304659 | 311944 | 282915 | 337721 | 281185 | 310932 | 259460 | 255325 | 367198 | 349345 | 7716 | 16534 | 24250
570714700000007767 | 1988-03-22 | 200 | 24 | 28.5 | WINCON | W 200/26 | 390 | Vordingborg | http://193.88.185.146/website/energidataKort/viewer.htm?starttema1=vindkraft&STARTLEFT=702186&STARTRIGHT=702986&STARTBOTTOM=6093929&STARTTOP=6094729 | LAND | Damsholte | 3l | 702506.5 | 6094124 | 162797 | 0,4 kV (lavspænding) | [11 empty] | 327120 | 475320 | 516690 | 504600 | 353010 | 433470 | 471510 | 85710 | 278220 | 294240 | 365040 | 208825 | 320305 | 255375 | 296911 | 220407 | 219923 | 68331 | 112187 | 362078 | 303226 | 22296 | 8446 | 30742
570714700000007781 | 1988-04-14 | 100 | 19 | 30 | WINDMATIC | WIND MATIC 19 S | 390 | Vordingborg | http://193.88.185.146/website/energidataKort/viewer.htm?starttema1=vindkraft&STARTLEFT=701004&STARTRIGHT=701804&STARTBOTTOM=6091360&STARTTOP=6092160 | LAND | Tostenæs, Møn | 5a | 701325.5 | 6091552 | 162813 | 0,4 kV siden af 10/0,4 kV transformer (eller tilsvarende) | [11 empty] | 9952 | 187240 | 157620 | 169100 | 174820 | 151920 | 198300 | 169820 | 131240 | 159420 | 169560 | 112828 | 164944 | 134317 | 158437 | 144043 | 155782 | 148275 | 128873 | 176773 | 164191 | 11578 | 9627 | 21205
570714700000007835 | 1988-04-08 | 180 | 23 | 30 | DANWIND | DANWIN 23 | 390 | Vordingborg | http://193.88.185.146/website/energidataKort/viewer.htm?starttema1=vindkraft&STARTLEFT=700215&STARTRIGHT=701015&STARTBOTTOM=6091820&STARTTOP=6092620 | LAND | Fanefjord | 9g | 700533.5 | 6092013 | 163018 | 0,4 kV siden af 10/0,4 kV transformer (eller tilsvarende) | [11 empty] | 182930 | 351930 | 410280 | 328950 | 400500 | 380490 | 413520 | 329070 | 264540 | 337320 | 374880 | 271604 | 339959 | 280133 | 321366 | 292636 | 317132 | 313178 | 269794 | 381670 | 365251 | 28181 | 24691 | 52872
570714700000007859 | 1988-07-08 | 150 | 21.8 | 24 | SMEDEM. | DANMARK 22 | 390 | Vordingborg | http://193.88.185.146/website/energidataKort/viewer.htm?starttema1=vindkraft&STARTLEFT=703141&STARTRIGHT=703941&STARTBOTTOM=6086319&STARTTOP=6087119 | LAND | Fanefjord | 18a | 703461.4 | 6086514 | 163159 | 0,4 kV (lavspænding) | [11 empty] | 157180 | 353800 | 404860 | 353600 | 391080 | 293700 | 449900 | 391700 | 341940 | 341160 | 409920 | 338778 | 373357 | 279234 | 366907 | 321569 | 356186 | 330307 | 273098 | 379280 | 377492 | 30303 | 26530 | 56833
570714700000008016 | 1988-07-21 | 150 | 23 | 24.5 | BONUS | 150/30 | 390 | Vordingborg | http://193.88.185.146/website/energidataKort/viewer.htm?starttema1=vindkraft&STARTLEFT=695413&STARTRIGHT=696213&STARTBOTTOM=6108260&STARTTOP=6109060 | LAND | Allerslev | 16b | 695736.6 | 6108460 | 164163 | 10 kV siden af 10/0,4 kV transformer (eller tilsvarende) (inkluderer møller tilsluttet i 10kV-nettet) | [11 empty] | 400920 | 319360 | 359340 | 458480 | 210740 | 276220 | 378580 | 342300 | 275520 | 298340 | 364585 | 265810 | 293777 | 245391 | 285230.1123 | 244921.0518 | 289485.9014 | 257439.6045 | 226758.5115 | 292713.2998 | 242746.0205 | 23105.6094 | 11094.9297 | 34200.5391
570714700000008023 | 1988-07-25 | 150 | 23 | 24.5 | BONUS | 150/30 | 390 | Vordingborg | http://193.88.185.146/website/energidataKort/viewer.htm?starttema1=vindkraft&STARTLEFT=701831&STARTRIGHT=702631&STARTBOTTOM=6111112&STARTTOP=6111912 | LAND | Bønsvig By, Jungshoved | 3a | 702153.5 | 6111312 | 164164 | 10 kV siden af 10/0,4 kV transformer (eller tilsvarende) (inkluderer møller tilsluttet i 10kV-nettet) | [11 empty] | 282320 | 308200 | 319780 | 283020 | 293860 | 252280 | 318180 | 304340 | 257700 | 270120 | 320264 | 250495 | 278198 | 221328 | 272775.5713 | 236900.0669 | 234680.4927 | 245681.3691 | 187669.3521 | 247230.7168 | 248580.0918 | 22291.8301 | 22543.2891 | 44835.1191
570714700000008122 | 1988-10-28 | 200 | 25 | 30 | VETAS | V 25 - 200 KW | 390 | Vordingborg | http://193.88.185.146/website/energidataKort/viewer.htm?starttema1=vindkraft&STARTLEFT=688952&STARTRIGHT=689752&STARTBOTTOM=6112694&STARTTOP=6113494 | LAND | Bårse | 11f | 689275.6 | 6111894 | 164530 | 0,4 kV siden af 10/0,4 kV transformer (eller tilsvarende) | [11 empty] | 205753 | 309270 | 380310 | 334260 | 369600 | 309450 | 402210 | 355890 | 298500 | 314640 | 380708 | 283816 | 303554 | 266638 | 326749.5117 | 281641.1387 | 305756.5449 | 288494.9102 | 263294.4619 | 318685.9512 | 331798.498 | 24219.3594 | 23652.0898 | 47871.4492
570714700000008214 | 1988-10-27 | 180 | 23.2 | 30 | DANWIND | 23 F | 390 | Vordingborg | http://193.88.185.146/website/energidataKort/viewer.htm?starttema1=vindkraft&STARTLEFT=700947&STARTRIGHT=701747&STARTBOTTOM=6107971&STARTTOP=6108771 | LAND | Stavreby By, Jungshoved | 6a | 701270.5 | 6108172 | 165124 | 10 kV siden af 10/0,4 kV transformer (eller tilsvarende) (inkluderer møller tilsluttet i 10kV-nettet) | [11 empty] | 115598 | 319950 | 351775 | 349700 | 291700 | 320050 | 422325 | 375150 | 303900 | 297975 | 394918 | 307282 | 290577 | 267642 | 324511.8555 | 284904.6777 | 306738.1367 | 289122.5723 | 253070.7295 | 65805.3008 | 368276.5361 | 24145.1094 | 13124.4297 | 37269.5391
570714700000008221 | 1988-10-27 | 180 | 23.2 | 30 | DANWIND | 23 F | 390 | Vordingborg | http://193.88.185.146/website/energidataKort/viewer.htm?starttema1=vindkraft&STARTLEFT=700870&STARTRIGHT=701670&STARTBOTTOM=6108041&STARTTOP=6108841 | LAND | Stavreby By, Jungshoved | 6a | 701193.5 | 6108241 | 165124 | 10 kV siden af 10/0,4 kV transformer (eller tilsvarende) (inkluderer møller tilsluttet i 10kV-nettet) | [11 empty] | 115598 | 319950 | 351775 | 349700 | 291700 | 320050 | 422325 | 375150 | 303900 | 297975 | 394918 | 307282 | 290577 | 267642 | 324511.8555 | 284904.6777 | 306738.1367 | 289122.5723 | 253070.7295 | 65805.3008 | 368276.5361 | 24145.1094 | 13124.4297 | 37269.5391
570714700000008511 | 1989-08-10 | 150 | 27 | 32 | WIND WORLD | W 2320/150 | 390 | Vordingborg | http://193.88.185.146/website/energidataKort/viewer.htm?starttema1=vindkraft&STARTLEFT=686224&STARTRIGHT=687024&STARTBOTTOM=6103680&STARTTOP=6104480 | LAND | Ornebjerg By, Kastrup | 4e | 686547.6 | 6103880 | 166846 | 0,4 kV siden af 10/0,4 kV transformer (eller tilsvarende) | [12 empty] | 75074 | 314646 | 272546 | 298444 | 237998 | 317722 | 277154 | 154818 | 231094 | 289322 | 227050 | 243838 | 206349 | 248930 | 206555 | 243503 | 218581 | 201279 | 241965 | 263505 | 18557 | 16587 | 35144
570714700000008610 | 1989-11-27 | 200 | 24 | 30 | DANWIN | 24-200 KW | 390 | Vordingborg | http://193.88.185.146/website/energidataKort/viewer.htm?starttema1=vindkraft&STARTLEFT=674969&STARTRIGHT=675769&STARTBOTTOM=6110394&STARTTOP=6111194 | LAND | Svinø By, Svinø | 12a | 675291.7 | 6110594 | 171675 | 10 kV siden af 10/0,4 kV transformer (eller tilsvarende) (inkluderer møller tilsluttet i 10kV-nettet) | [12 empty] | 0 | 449480 | 401800 | 438840 | 333200 | 448540 | 393240 | 323780 | 305280 | 399431 | 317705 | 330173 | 282873 | 324232.4297 | 282642.03 | 353061.7148 | 343287.4492 | 311242.1396 | 393958.6133 | 403936.8301 | 29109.9609 | 14819.3096 | 43929.2705
570714700000008696 | 1989-11-21 | 225 | 27 | 31.5 | VESTAS | V 27 - 225/50 KW | 390 | Vordingborg | http://193.88.185.146/website/energidataKort/viewer.htm?starttema1=vindkraft&STARTLEFT=691837&STARTRIGHT=692637&STARTBOTTOM=6091139&STARTTOP=6091939 | LAND | Bogø | 106m | 692156.6 | 6091334 | 173848 | 10 kV siden af 10/0,4 kV transformer (eller tilsvarende) (inkluderer møller tilsluttet i 10kV-nettet) | [12 empty] | 0 | 492102 | 463100 | 529400 | 437400 | 574400 | 538500 | 452300 | 489600 | 566284 | 455847 | 478434 | 422620 | 489923.5098 | 431928.0859 | 481781.5098 | 442068.6562 | 398446.292 | 527524.4629 | 489035.2559 | 38869.3789 | 34296.5703 | 73165.9492
570714700000008702 | 1989-12-29 | 225 | 27 | 30 | VESTAS | V 27 - 225 KW | 390 | Vordingborg | http://193.88.185.146/website/energidataKort/viewer.htm?starttema1=vindkraft&STARTLEFT=691276&STARTRIGHT=692076&STARTBOTTOM=6093319&STARTTOP=6094119 | LAND | Farø Ø, Bogø | 2 | 691595.6 | 6093514 | 173851 | 10 kV siden af 10/0,4 kV transformer (eller tilsvarende) (inkluderer møller tilsluttet i 10kV-nettet) | [12 empty] | 0 | 566722 | 520300 | 565520 | 486107 | 698850 | 620550 | 548100 | 576192 | 656070 | 530947 | 572674 | 512863 | 488466.2598 | 530487.541 | 600324.1172 | 558007.5547 | 492272.5469 | 649023.2109 | 608538.1465 | 43333.2891 | 44179.7383 | 87513.0273
570714700000008733 | 1989-12-22 | 150 | 27 | 31 | WIND WORLD | 92 | 390 | Vordingborg | http://193.88.185.146/website/energidataKort/viewer.htm?starttema1=vindkraft&STARTLEFT=691683&STARTRIGHT=692483&STARTBOTTOM=6091181&STARTTOP=6091981 | LAND | Bogø | 21d m.f | 692003.6 | 6091374 | 173896 | 10 kV siden af 10/0,4 kV transformer (eller tilsvarende) (inkluderer møller tilsluttet i 10kV-nettet) | Historiske produktionstal (kWh): 1990: 451560; Historiske produktionstal (kWh): 1991: 382520; Historiske produktionstal (kWh): 1992: 408520; Historiske produktionstal (kWh): 1993: 358180; Historiske produktionstal (kWh): 1994: 467680; Historiske produktionstal (kWh): 1995: 438180; Historiske produktionstal (kWh): 1996: 348560; Historiske produktionstal (kWh): 1997: 397040; Historiske produktionstal (kWh): 1998: 457239; Historiske produktionstal (kWh): 1999: 370656; Historiske produktionstal (kWh): 2000: 393012; Historiske produktionstal (kWh): 2001: 351624; Historiske produktionstal (kWh): 2002: 363237.791; Historiske produktionstal (kWh): 2003: 360630.2695; Historiske produktionstal (kWh): 2004: 403708.1426; Historiske produktionstal (kWh): 2005: 350019.4531; Historiske produktionstal (kWh): 2006: 315114.0352; Historiske produktionstal (kWh): 2007: 434439.7207; Historiske produktionstal (kWh): 2008: 313654.7666 | 24425.2793 | 27917.0098 | 52342.2891
570714700000008832 | 1990-03-16 | 150 | 28 | 31 | WIND WORLD | W2700/150 | 390 | Vordingborg | http://193.88.185.146/website/energidataKort/viewer.htm?starttema1=vindkraft&STARTLEFT=682659&STARTRIGHT=683459&STARTBOTTOM=6112166&STARTTOP=6112966 | LAND | Lundbytorp, Lundby | 3i | 682980.6 | 6112354 | 174411 | 10 kV siden af 10/0,4 kV transformer (eller tilsvarende) (inkluderer møller tilsluttet i 10kV-nettet) | Historiske produktionstal (kWh): 1990: 344282; Historiske produktionstal (kWh): 1991: 449950; Historiske produktionstal (kWh): 1992: 477220; Historiske produktionstal (kWh): 1993: 411190; Historiske produktionstal (kWh): 1994: 494930; Historiske produktionstal (kWh): 1995: 477090; Historiske produktionstal (kWh): 1996: 422710; Historiske produktionstal (kWh): 1997: 433330; Historiske produktionstal (kWh): 1998: 543580; Historiske produktionstal (kWh): 1999: 424031; Historiske produktionstal (kWh): 2000: 448780; Historiske produktionstal (kWh): 2001: 386581; Historiske produktionstal (kWh): 2002: 448128.3887; Historiske produktionstal (kWh): 2003: 403222.0518; Historiske produktionstal (kWh): 2004: 447304.7715; Historiske produktionstal (kWh): 2005: 415483.2012; Historiske produktionstal (kWh): 2006: 373585.4092; Historiske produktionstal (kWh): 2007: 391218.2993; Historiske produktionstal (kWh): 2008: 405784.1729 | 16458.75 | 31709.6992 | 48168.4492
570714700000008900 | 1990-07-30 | 250 | 26 | 32 | VINDSYSSEL/CODAN | 250 KW | 390 | Vordingborg | http://193.88.185.146/website/energidataKort/viewer.htm?starttema1=vindkraft&STARTLEFT=683019&STARTRIGHT=683819&STARTBOTTOM=6111378&STARTTOP=6112178 | LAND | Lundby By, Lundby | 15d | 683342.6 | 6111578 | 175077 | 0,4 kV siden af 10/0,4 kV transformer (eller tilsvarende) | Historiske produktionstal (kWh): 1990: 44061; Historiske produktionstal (kWh): 1991: 258993; Historiske produktionstal (kWh): 1992: 397059; Historiske produktionstal (kWh): 1993: 351132; Historiske produktionstal (kWh): 1994: 105243; Historiske produktionstal (kWh): 1995: 368163; Historiske produktionstal (kWh): 1996: 234879; Historiske produktionstal (kWh): 1997: 468294; Historiske produktionstal (kWh): 1998: 473910; Historiske produktionstal (kWh): 1999: 379307; Historiske produktionstal (kWh): 2000: 376306; Historiske produktionstal (kWh): 2001: 320101; Historiske produktionstal (kWh): 2002: 415166; Historiske produktionstal (kWh): 2003: 338698; Historiske produktionstal (kWh): 2004: 388366; Historiske produktionstal (kWh): 2005: 337500; Historiske produktionstal (kWh): 2006: 304721; Historiske produktionstal (kWh): 2007: 361119; Historiske produktionstal (kWh): 2008: 115261 | 24591 | 20680 | 45271
570714700000008979 | 1990-10-31 | 250 | 26 | 30 | NORDEX | B5-IP 55 | 390 | Vordingborg | http://193.88.185.146/website/energidataKort/viewer.htm?starttema1=vindkraft&STARTLEFT=676959&STARTRIGHT=677759&STARTBOTTOM=6109034&STARTTOP=6109834 | LAND | Svinø | 41e | 677278.6 | 6109230 | 175568 | 10 kV siden af 10/0,4 kV transformer (eller tilsvarende) (inkluderer møller tilsluttet i 10kV-nettet) | Historiske produktionstal (kWh): 1990: 78180; Historiske produktionstal (kWh): 1991: 437790; Historiske produktionstal (kWh): 1992: 492300; Historiske produktionstal (kWh): 1993: 389340; Historiske produktionstal (kWh): 1994: 319980; Historiske produktionstal (kWh): 1995: 467790; Historiske produktionstal (kWh): 1996: 373680; Historiske produktionstal (kWh): 1997: 402990; Historiske produktionstal (kWh): 1998: 494382; Historiske produktionstal (kWh): 1999: 367262; Historiske produktionstal (kWh): 2000: 374955; Historiske produktionstal (kWh): 2001: 307898; Historiske produktionstal (kWh): 2002: 373454.0684; Historiske produktionstal (kWh): 2003: 368497.7979; Historiske produktionstal (kWh): 2004: 426472.1992; Historiske produktionstal (kWh): 2005: 270596.7014; Historiske produktionstal (kWh): 2006: 66456.7188; Historiske produktionstal (kWh): 2007: 306320.8447; Historiske produktionstal (kWh): 2008: 309554.1895 | 15861.7803 | 22464.0898 | 38325.8701
570714700000009044 | 1990-12-01 | 225 | 27 | 31.5 | VESTAS | V 27 | 390 | Vordingborg | http://193.88.185.146/website/energidataKort/viewer.htm?starttema1=vindkraft&STARTLEFT=694046&STARTRIGHT=694846&STARTBOTTOM=6104624&STARTTOP=6105424 | LAND | Ø. Egesborg, Mern | 1c | 694365.6 | 6104816 | 175870 | 0,4 kV siden af 10/0,4 kV transformer (eller tilsvarende) | Historiske produktionstal (kWh): 1991: 220540; Historiske produktionstal (kWh): 1992: 511940; Historiske produktionstal (kWh): 1993: 449230; Historiske produktionstal (kWh): 1994: 507840; Historiske produktionstal (kWh): 1995: 486300; Historiske produktionstal (kWh): 1996: 372510; Historiske produktionstal (kWh): 1997: 398640; Historiske produktionstal (kWh): 1998: 494310; Historiske produktionstal (kWh): 1999: 444207; Historiske produktionstal (kWh): 2000: 413671; Historiske produktionstal (kWh): 2001: 354422; Historiske produktionstal (kWh): 2002: 415268; Historiske produktionstal (kWh): 2003: 373639; Historiske produktionstal (kWh): 2004: 414557; Historiske produktionstal (kWh): 2005: 360079; Historiske produktionstal (kWh): 2006: 345963; Historiske produktionstal (kWh): 2007: 446131; Historiske produktionstal (kWh): 2008: 452244 | 34124 | 29522 | 63646
570714700000009402 | 1992-06-19 | 150 | 27 | 31 | WIND WORLD | W 2700 T/150 | 390 | Vordingborg | http://193.88.185.146/website/energidataKort/viewer.htm?starttema1=vindkraft&STARTLEFT=689727&STARTRIGHT=690527&STARTBOTTOM=6102431&STARTTOP=6103231 | LAND | Ørslev | 36d | 689987.6 | 6102620 | 179246 | 10 kV siden af 10/0,4 kV transformer (eller tilsvarende) (inkluderer møller tilsluttet i 10kV-nettet) | Historiske produktionstal (kWh): 1992: 241500; Historiske produktionstal (kWh): 1993: 265520; Historiske produktionstal (kWh): 1994: 352520; Historiske produktionstal (kWh): 1995: 306360; Historiske produktionstal (kWh): 1996: 280120; Historiske produktionstal (kWh): 1997: 266860; Historiske produktionstal (kWh): 1998: 343279; Historiske produktionstal (kWh): 1999: 261651; Historiske produktionstal (kWh): 2000: 274465; Historiske produktionstal (kWh): 2001: 227619; Historiske produktionstal (kWh): 2002: 298164.5898; Historiske produktionstal (kWh): 2003: 244244.8809; Historiske produktionstal (kWh): 2004: 270675.8984; Historiske produktionstal (kWh): 2005: 257514.8379; Historiske produktionstal (kWh): 2006: 227269.3491; Historiske produktionstal (kWh): 2007: 264816.0898; Historiske produktionstal (kWh): 2008: 223437.0588 | 19147.5898 | 18513 | 37660.5898
570714700000009419 | 1992-06-09 | 300 | 31 | 30 | BONUS | KOMBI 300 KW | 390 | Vordingborg | http://193.88.185.146/website/energidataKort/viewer.htm?starttema1=vindkraft&STARTLEFT=710575&STARTRIGHT=711375&STARTBOTTOM=6101937&STARTTOP=6102737 | LAND | Udby, Stege Jorder, Møn | 16g | 710896.4 | 6102130 | 179254 | 10 kV siden af 10/0,4 kV transformer (eller tilsvarende) (inkluderer møller tilsluttet i 10kV-nettet) | Historiske produktionstal (kWh): 1992: 525180; Historiske produktionstal (kWh): 1993: 599100; Historiske produktionstal (kWh): 1994: 746640; Historiske produktionstal (kWh): 1995: 749070; Historiske produktionstal (kWh): 1996: 613860; Historiske produktionstal (kWh): 1997: 639600; Historiske produktionstal (kWh): 1998: 751790; Historiske produktionstal (kWh): 1999: 618413; Historiske produktionstal (kWh): 2000: 683886; Historiske produktionstal (kWh): 2001: 592168; Historiske produktionstal (kWh): 2002: 667967.627; Historiske produktionstal (kWh): 2003: 615941.3672; Historiske produktionstal (kWh): 2004: 318191.9442; Historiske produktionstal (kWh): 2005: 628136.1895; Historiske produktionstal (kWh): 2006: 565366.2363; Historiske produktionstal (kWh): 2007: 641390.3047; Historiske produktionstal (kWh): 2008: 725789.7871 | 59112.8984 | 49393.0781 | 108505.9766
570714700000009426 | 1992-07-21 | 150 | 24.6 | 32.7 | NORDTANK | NTK 150 | 390 | Vordingborg | http://193.88.185.146/website/energidataKort/viewer.htm?starttema1=vindkraft&STARTLEFT=701063&STARTRIGHT=701863&STARTBOTTOM=6094961&STARTTOP=6095761 | LAND | Sprove | 11a | 701396.5 | 6095226 | 179333 | 10 kV siden af 10/0,4 kV transformer (eller tilsvarende) (inkluderer møller tilsluttet i 10kV-nettet) | Historiske produktionstal (kWh): 1992: 232600; Historiske produktionstal (kWh): 1993: 316480; Historiske produktionstal (kWh): 1994: 416500; Historiske produktionstal (kWh): 1995: 360460; Historiske produktionstal (kWh): 1996: 308920; Historiske produktionstal (kWh): 1997: 322200; Historiske produktionstal (kWh): 1998: 397705; Historiske produktionstal (kWh): 1999: 309306; Historiske produktionstal (kWh): 2000: 339270; Historiske produktionstal (kWh): 2001: 296221; Historiske produktionstal (kWh): 2002: 308857.3984; Historiske produktionstal (kWh): 2003: 297838.5303; Historiske produktionstal (kWh): 2004: 336799.9336; Historiske produktionstal (kWh): 2005: 311851.9814; Historiske produktionstal (kWh): 2006: 277063.3823; Historiske produktionstal (kWh): 2007: 358580.9678; Historiske produktionstal (kWh): 2008: 356510.8818 | 23174.9102 | 25918.1992 | 49093.1094
570714700000009594 | 1993-11-23 | 150 | 28 | 31 | WIND WORLD | W 2800/150 | 390 | Vordingborg | http://193.88.185.146/website/energidataKort/viewer.htm?starttema1=vindkraft&STARTLEFT=682663&STARTRIGHT=683463&STARTBOTTOM=6112260&STARTTOP=6113060 | LAND | Lundby Torp By, Lundby | 3a | 682968.6 | 6112258 | 181154 | 10 kV siden af 10/0,4 kV transformer (eller tilsvarende) (inkluderer møller tilsluttet i 10kV-nettet) | Historiske produktionstal (kWh): 1993: 49340; Historiske produktionstal (kWh): 1994: 512840; Historiske produktionstal (kWh): 1995: 439440; Historiske produktionstal (kWh): 1996: 387300; Historiske produktionstal (kWh): 1997: 401800; Historiske produktionstal (kWh): 1998: 502021; Historiske produktionstal (kWh): 1999: 364566; Historiske produktionstal (kWh): 2000: 415014; Historiske produktionstal (kWh): 2001: 365913; Historiske produktionstal (kWh): 2002: 425251.6289; Historiske produktionstal (kWh): 2003: 382267.71; Historiske produktionstal (kWh): 2004: 406897.9219; Historiske produktionstal (kWh): 2005: 390809.4238; Historiske produktionstal (kWh): 2006: 358650.2695; Historiske produktionstal (kWh): 2007: 353130.0267; Historiske produktionstal (kWh): 2008: 417182.0391 | 31372.1094 | 29545.5605 | 60917.6699
570714700000009686 | 1994-10-06 | 150 | 28 | 31 | WIND WORLD | W 2800/150 | 390 | Vordingborg | http://193.88.185.146/website/energidataKort/viewer.htm?starttema1=vindkraft&STARTLEFT=682648&STARTRIGHT=683448&STARTBOTTOM=6112065&STARTTOP=6112865 | LAND | Lundby Torp By, Lundby | 1b | 682981.9 | 6112450 | 182078 | 10 kV siden af 10/0,4 kV transformer (eller tilsvarende) (inkluderer møller tilsluttet i 10kV-nettet) | Historiske produktionstal (kWh): 1994: 116760; Historiske produktionstal (kWh): 1995: 442180; Historiske produktionstal (kWh): 1996: 386000; Historiske produktionstal (kWh): 1997: 383500; Historiske produktionstal (kWh): 1998: 490675; Historiske produktionstal (kWh): 1999: 385185; Historiske produktionstal (kWh): 2000: 408607; Historiske produktionstal (kWh): 2001: 330430; Historiske produktionstal (kWh): 2002: 410338.0098; Historiske produktionstal (kWh): 2003: 370059.0303; Historiske produktionstal (kWh): 2004: 366568.2832; Historiske produktionstal (kWh): 2005: 370360.9824; Historiske produktionstal (kWh): 2006: 344343.7803; Historiske produktionstal (kWh): 2007: 423031.9453; Historiske produktionstal (kWh): 2008: 428334.3887 | 29475.2695 | 29196.0898 | 58671.3594
570714700000009808 | 1995-05-08 | 500 | 37 | 35 | NORDTANK | NTK 500/37 | 390 | Vordingborg | http://193.88.185.146/website/energidataKort/viewer.htm?starttema1=vindkraft&STARTLEFT=707135&STARTRIGHT=707935&STARTBOTTOM=6095664&STARTTOP=6096464 | LAND | Neble, Stege Lds | 4b | 707455.4 | 6095858 | 182430 | 10 kV siden af 10/0,4 kV transformer (eller tilsvarende) (inkluderer møller tilsluttet i 10kV-nettet) | Historiske produktionstal (kWh): 1995: 563100; Historiske produktionstal (kWh): 1996: 1002240; Historiske produktionstal (kWh): 1997: 1064670; Historiske produktionstal (kWh): 1998: 1234718; Historiske produktionstal (kWh): 1999: 1030367; Historiske produktionstal (kWh): 2000: 1118124; Historiske produktionstal (kWh): 2001: 970446; Historiske produktionstal (kWh): 2002: 737680.8334; Historiske produktionstal (kWh): 2003: 995471.7266; Historiske produktionstal (kWh): 2004: 1080701.8281; Historiske produktionstal (kWh): 2005: 1017897.2148; Historiske produktionstal (kWh): 2006: 925739.1074; Historiske produktionstal (kWh): 2007: 1153546.0117; Historiske produktionstal (kWh): 2008: 1114481.6094 | 91430.4609 | 87389.2812 | 178819.7422
570714700000010774 | 1997-07-17 | 600 | 43 | 44.5 | NORDTANK | NTK 600/43 | 390 | Vordingborg | http://193.88.185.146/website/energidataKort/viewer.htm?starttema1=vindkraft&STARTLEFT=711340&STARTRIGHT=712140&STARTBOTTOM=6101433&STARTTOP=6102233 | LAND | Stege Markjorder | 2e | 711661.4 | 6101625 | 190143 | 10 kV siden af 10/0,4 kV transformer (eller tilsvarende) (inkluderer møller tilsluttet i 10kV-nettet) | Historiske produktionstal (kWh): 1997: 565467; Historiske produktionstal (kWh): 1998: 1538754; Historiske produktionstal (kWh): 1999: 1394997; Historiske produktionstal (kWh): 2000: 1455560; Historiske produktionstal (kWh): 2001: 1143713; Historiske produktionstal (kWh): 2002: 1474020.8359; Historiske produktionstal (kWh): 2003: 1330782.7617; Historiske produktionstal (kWh): 2004: 1258981.0234; Historiske produktionstal (kWh): 2005: 1375182.2734; Historiske produktionstal (kWh): 2006: 1282733.0938; Historiske produktionstal (kWh): 2007: 1444980.2539; Historiske produktionstal (kWh): 2008: 1490197.5195 | 130429.5312 | 113687.6406 | 244117.1719
570714700000010804 | 1997-07-17 | 600 | 43 | 45 | NORDTANK | NTK 600/43 | 390 | Vordingborg | http://193.88.185.146/website/energidataKort/viewer.htm?starttema1=vindkraft&STARTLEFT=711149&STARTRIGHT=711949&STARTBOTTOM=6101433&STARTTOP=6102233 | LAND | Hove Skov, Stege Jorder | 2a | 711471.4 | 6101624 | 190144 | 10 kV siden af 10/0,4 kV transformer (eller tilsvarende) (inkluderer møller tilsluttet i 10kV-nettet) | Historiske produktionstal (kWh): 1997: 522360; Historiske produktionstal (kWh): 1998: 1525590; Historiske produktionstal (kWh): 1999: 1303288; Historiske produktionstal (kWh): 2000: 1398875; Historiske produktionstal (kWh): 2001: 1433324; Historiske produktionstal (kWh): 2002: 1365712.6797; Historiske produktionstal (kWh): 2003: 1248233.5781; Historiske produktionstal (kWh): 2004: 1235855.6184; Historiske produktionstal (kWh): 2005: 1274443.8203; Historiske produktionstal (kWh): 2006: 1092482.8203; Historiske produktionstal (kWh): 2007: 1180496.7891; Historiske produktionstal (kWh): 2008: 1386657.3594 | 115602.2969 | 101088.8984 | 216691.1953
570714700000010811 | 1997-07-17 | 600 | 43 | 44.5 | NORDTANK | NTK 600/43 | 390 | Vordingborg | http://193.88.185.146/website/energidataKort/viewer.htm?starttema1=vindkraft&STARTLEFT=710960&STARTRIGHT=711760&STARTBOTTOM=6101432&STARTTOP=6102232 | LAND | Udby, Stege Markjorder | 15c | 708283.4 | 6101569 | 190145 | 10 kV siden af 10/0,4 kV transformer (eller tilsvarende) (inkluderer møller tilsluttet i 10kV-nettet) | Historiske produktionstal (kWh): 1997: 554181; Historiske produktionstal (kWh): 1998: 1653478; Historiske produktionstal (kWh): 1999: 1261529; Historiske produktionstal (kWh): 2000: 929302; Historiske produktionstal (kWh): 2001: 1287007; Historiske produktionstal (kWh): 2002: 1450166.7109; Historiske produktionstal (kWh): 2003: 1333921.043; Historiske produktionstal (kWh): 2004: 1458209.625; Historiske produktionstal (kWh): 2005: 1369064.0781; Historiske produktionstal (kWh): 2006: 1216643.6719; Historiske produktionstal (kWh): 2007: 1555945.3672; Historiske produktionstal (kWh): 2008: 1497208.6953 | 125297.3672 | 108662.3984 | 233959.7656
570714700000010958 | 1997-10-09 | 550 | 41 | 42 | NEG MICON | 550/41 | 390 | Vordingborg | http://193.88.185.146/website/energidataKort/viewer.htm?starttema1=vindkraft&STARTLEFT=694617&STARTRIGHT=695417&STARTBOTTOM=6110905&STARTTOP=6111705 | LAND | Skibinge By Og Sogn | del 2af | 694866.6 | 6111042 | 190423 | 10 kV siden af 10/0,4 kV transformer (eller tilsvarende) (inkluderer møller tilsluttet i 10kV-nettet) | Historiske produktionstal (kWh): 1997: 266070; Historiske produktionstal (kWh): 1998: 1271077; Historiske produktionstal (kWh): 1999: 1026982; Historiske produktionstal (kWh): 2000: 1066092; Historiske produktionstal (kWh): 2001: 930277; Historiske produktionstal (kWh): 2002: 1090898.6719; Historiske produktionstal (kWh): 2003: 973263.0605; Historiske produktionstal (kWh): 2004: 997423.0156; Historiske produktionstal (kWh): 2005: 965236.1406; Historiske produktionstal (kWh): 2006: 893905.666; Historiske produktionstal (kWh): 2007: 1115235; Historiske produktionstal (kWh): 2008: 1151150.2305 | 87826.8594 | 77119.0234 | 164945.8828
570714700000010965 | 1997-10-09 | 550 | 41 | 42.3 | NORDTANK | NTK 550 | 390 | Vordingborg | http://193.88.185.146/website/energidataKort/viewer.htm?starttema1=vindkraft&STARTLEFT=694657&STARTRIGHT=695457&STARTBOTTOM=6110791&STARTTOP=6111591 | LAND | Enegårde By, Skibinge | 19d | 694899.6 | 6110957 | 190424 | 10 kV siden af 10/0,4 kV transformer (eller tilsvarende) (inkluderer møller tilsluttet i 10kV-nettet) | Historiske produktionstal (kWh): 1997: 238812; Historiske produktionstal (kWh): 1998: 1234127; Historiske produktionstal (kWh): 1999: 987193; Historiske produktionstal (kWh): 2000: 1022021; Historiske produktionstal (kWh): 2001: 862815; Historiske produktionstal (kWh): 2002: 1053023.8398; Historiske produktionstal (kWh): 2003: 920058.4766; Historiske produktionstal (kWh): 2004: 1024094.6016; Historiske produktionstal (kWh): 2005: 934810.4727; Historiske produktionstal (kWh): 2006: 846402.4805; Historiske produktionstal (kWh): 2007: 1089976.1445; Historiske produktionstal (kWh): 2008: 919318.9453 | 83113.4688 | 70814.7031 | 153928.1719
570714700000010972 | 1997-10-09 | 550 | 41 | 42 | NORDTANK | NTK 550/41 | 390 | Vordingborg | http://193.88.185.146/website/energidataKort/viewer.htm?starttema1=vindkraft&STARTLEFT=694697&STARTRIGHT=695497&STARTBOTTOM=6110677&STARTTOP=6111477 | LAND | Enegårde By, Skibinge | 3a | 694933.6 | 6110872 | 190425 | 10 kV siden af 10/0,4 kV transformer (eller tilsvarende) (inkluderer møller tilsluttet i 10kV-nettet) | Historiske produktionstal (kWh): 1997: 247239; Historiske produktionstal (kWh): 1998: 1228495; Historiske produktionstal (kWh): 1999: 975275; Historiske produktionstal (kWh): 2000: 1007393; Historiske produktionstal (kWh): 2001: 881855; Historiske produktionstal (kWh): 2002: 1034811.5234; Historiske produktionstal (kWh): 2003: 916063.8418; Historiske produktionstal (kWh): 2004: 1025651.8711; Historiske produktionstal (kWh): 2005: 913221.543; Historiske produktionstal (kWh): 2006: 841849.4688; Historiske produktionstal (kWh): 2007: 1075820.1328; Historiske produktionstal (kWh): 2008: 1095177.6035 | 85704.2969 | 71842.3203 | 157546.6172
570714700000011207 | 1998-06-12 | 600 | 42 | 41.5 | VESTAS | V 42 | 390 | Vordingborg | http://193.88.185.146/website/energidataKort/viewer.htm?starttema1=vindkraft&STARTLEFT=710367&STARTRIGHT=711167&STARTBOTTOM=6094888&STARTTOP=6095688 | LAND | Bissinge, Stege Lds. | 4a m.fl | 710686.4 | 6095079 | 191620 | 10 kV siden af 10/0,4 kV transformer (eller tilsvarende) (inkluderer møller tilsluttet i 10kV-nettet) | Historiske produktionstal (kWh): 1998: 824184; Historiske produktionstal (kWh): 1999: 1260906; Historiske produktionstal (kWh): 2000: 1403701; Historiske produktionstal (kWh): 2001: 1241349; Historiske produktionstal (kWh): 2002: 1416620; Historiske produktionstal (kWh): 2003: 1256442.6719; Historiske produktionstal (kWh): 2004: 1344230.9062; Historiske produktionstal (kWh): 2005: 1311510.4102; Historiske produktionstal (kWh): 2006: 1170604.7051; Historiske produktionstal (kWh): 2007: 1459025.3555; Historiske produktionstal (kWh): 2008: 1399946.1289 | 124518.2422 | 117730.7969 | 242249.0391
570714700000011214 | 1998-06-04 | 600 | 42 | 45 | WIND WORLD | W 4200 600 KW | 390 | Vordingborg | http://193.88.185.146/website/energidataKort/viewer.htm?starttema1=vindkraft&STARTLEFT=710697&STARTRIGHT=711497&STARTBOTTOM=6094859&STARTTOP=6095659 | LAND | Tøvelte, Stege | 1b | 711013.4 | 6095050 | 191621 | 10 kV siden af 10/0,4 kV transformer (eller tilsvarende) (inkluderer møller tilsluttet i 10kV-nettet) | Historiske produktionstal (kWh): 1998: 761875; Historiske produktionstal (kWh): 1999: 1163073; Historiske produktionstal (kWh): 2000: 1309734; Historiske produktionstal (kWh): 2001: 1101507; Historiske produktionstal (kWh): 2002: 1245232.8242; Historiske produktionstal (kWh): 2003: 1099706.8516; Historiske produktionstal (kWh): 2004: 1124462.8008; Historiske produktionstal (kWh): 2005: 1066298.3164; Historiske produktionstal (kWh): 2006: 857099.4336; Historiske produktionstal (kWh): 2007: 1213648.9062; Historiske produktionstal (kWh): 2008: 1263119.2305 | 105619.1406 | 94367.7891 | 199986.9297
570714700000012778 | 1999-12-23 | 750 | 48 | 45 | NEGMICON | NM 750/48 KW | 390 | Vordingborg | http://193.88.185.146/website/energidataKort/viewer.htm?starttema1=vindkraft&STARTLEFT=713573&STARTRIGHT=714373&STARTBOTTOM=6099348&STARTTOP=6100148 | LAND | Keldby By, Keldby | 7a | 713900.4 | 6099543 | 194038 | 10 kV siden af 60/10 kV transformer (eller tilsvarende) | Historiske produktionstal (kWh): 2000: 1814919; Historiske produktionstal (kWh): 2001: 1574650; Historiske produktionstal (kWh): 2002: 1787318; Historiske produktionstal (kWh): 2003: 1627402; Historiske produktionstal (kWh): 2004: 1785331; Historiske produktionstal (kWh): 2005: 1691334; Historiske produktionstal (kWh): 2006: 1522914; Historiske produktionstal (kWh): 2007: 1787526; Historiske produktionstal (kWh): 2008: 1728398 | 149079 | 143279 | 292358
570714700000012785 | 1999-12-22 | 750 | 48 | 45 | NEGMICON | NM 750/200 KW | 390 | Vordingborg | http://193.88.185.146/website/energidataKort/viewer.htm?starttema1=vindkraft&STARTLEFT=713613&STARTRIGHT=714413&STARTBOTTOM=6099514&STARTTOP=6100314 | LAND | Keldby By, Keldby | 7a | 713938.4 | 6099709 | 194039 | 10 kV siden af 60/10 kV transformer (eller tilsvarende) | Historiske produktionstal (kWh): 2000: 1835336; Historiske produktionstal (kWh): 2001: 1581014; Historiske produktionstal (kWh): 2002: 1696022; Historiske produktionstal (kWh): 2003: 1643925; Historiske produktionstal (kWh): 2004: 1792100; Historiske produktionstal (kWh): 2005: 1733307; Historiske produktionstal (kWh): 2006: 1569833; Historiske produktionstal (kWh): 2007: 1901322; Historiske produktionstal (kWh): 2008: 1856527 | 152765 | 91388 | 244153
570714700000012853 | 2000-01-07 | 660 | 47 | 45 | VESTAS | V 47 | 390 | Vordingborg | http://193.88.185.146/website/energidataKort/viewer.htm?starttema1=vindkraft&STARTLEFT=692802&STARTRIGHT=693602&STARTBOTTOM=6104851&STARTTOP=6105651 | LAND | Lekkende Hgd, Øster Egesborg | 1a | 693126.6 | 6105044 | 194308 | 10 kV siden af 60/10 kV transformer (eller tilsvarende) | Historiske produktionstal (kWh): 2000: 1283686; Historiske produktionstal (kWh): 2001: 1149469; Historiske produktionstal (kWh): 2002: 1397895; Historiske produktionstal (kWh): 2003: 1198624; Historiske produktionstal (kWh): 2004: 1321562; Historiske produktionstal (kWh): 2005: 1228836; Historiske produktionstal (kWh): 2006: 1129811; Historiske produktionstal (kWh): 2007: 1415550; Historiske produktionstal (kWh): 2008: 1446839 | 107402 | 98167 | 205569
570714700000012860 | 2000-01-07 | 660 | 47 | 45 | VESTAS | V 47 | 390 | Vordingborg | http://193.88.185.146/website/energidataKort/viewer.htm?starttema1=vindkraft&STARTLEFT=692894&STARTRIGHT=693694&STARTBOTTOM=6104720&STARTTOP=6105520 | LAND | Lekkende Hgd, Øster Egesborg | 1a | 693219.6 | 6104916 | 194307 | 10 kV siden af 60/10 kV transformer (eller tilsvarende) | Historiske produktionstal (kWh): 2000: 1235465; Historiske produktionstal (kWh): 2001: 1112031; Historiske produktionstal (kWh): 2002: 1373099; Historiske produktionstal (kWh): 2003: 1176335; Historiske produktionstal (kWh): 2004: 1343376; Historiske produktionstal (kWh): 2005: 1212230; Historiske produktionstal (kWh): 2006: 1155529; Historiske produktionstal (kWh): 2007: 1449548; Historiske produktionstal (kWh): 2008: 1490725 | 110638 | 61046 | 171684
570714700000012877 | 2000-01-07 | 660 | 47 | 45 | VESTAS | V 47 | 390 | Vordingborg | http://193.88.185.146/website/energidataKort/viewer.htm?starttema1=vindkraft&STARTLEFT=694217&STARTRIGHT=695017&STARTBOTTOM=6102601&STARTTOP=6103401 | LAND | Lilliendal, Øster Egesborg | 1a m.fl | 694531.6 | 6102800 | 194309 | 10 kV siden af 60/10 kV transformer (eller tilsvarende) | Historiske produktionstal (kWh): 2000: 1430341; Historiske produktionstal (kWh): 2001: 1277928; Historiske produktionstal (kWh): 2002: 1538066; Historiske produktionstal (kWh): 2003: 1359059; Historiske produktionstal (kWh): 2004: 1545388; Historiske produktionstal (kWh): 2005: 1384874; Historiske produktionstal (kWh): 2006: 1285058; Historiske produktionstal (kWh): 2007: 1649172; Historiske produktionstal (kWh): 2008: 1581177 | 120084 | 103910 | 223994
570714700000012884 | 2000-01-07 | 660 | 47 | 45 | VESTAS | V 47 | 390 | Vordingborg | http://193.88.185.146/website/energidataKort/viewer.htm?starttema1=vindkraft&STARTLEFT=694123&STARTRIGHT=694923&STARTBOTTOM=6102732&STARTTOP=6103532 | LAND | Lilliendal, Øster Egesborg | 1a m.fl | 694456.6 | 6102922 | 194310 | 10 kV siden af 60/10 kV transformer (eller tilsvarende) | Historiske produktionstal (kWh): 2000: 1387994; Historiske produktionstal (kWh): 2001: 1208290; Historiske produktionstal (kWh): 2002: 1461730; Historiske produktionstal (kWh): 2003: 1280678; Historiske produktionstal (kWh): 2004: 1455025; Historiske produktionstal (kWh): 2005: 1339071; Historiske produktionstal (kWh): 2006: 1185172; Historiske produktionstal (kWh): 2007: 1518749; Historiske produktionstal (kWh): 2008: 1509005 | 114648 | 99913 | 214561
570714700000013669 | 2000-10-05 | 660 | 47 | 45 | VESTAS | V 47 | 390 | Vordingborg | http://193.88.185.146/website/energidataKort/viewer.htm?starttema1=vindkraft&STARTLEFT=694310&STARTRIGHT=695110&STARTBOTTOM=6102471&STARTTOP=6103271 | LAND | Lilliendal, Øster Egesborg | 1a m.fl | 694617.6 | 6102662 | 195376 | 10 kV siden af 60/10 kV transformer (eller tilsvarende) | Historiske produktionstal (kWh): 2000: 294360; Historiske produktionstal (kWh): 2001: 1238293; Historiske produktionstal (kWh): 2002: 1415536; Historiske produktionstal (kWh): 2003: 1257037; Historiske produktionstal (kWh): 2004: 1438355; Historiske produktionstal (kWh): 2005: 1348282; Historiske produktionstal (kWh): 2006: 1246610; Historiske produktionstal (kWh): 2007: 1561233; Historiske produktionstal (kWh): 2008: 1398392 | 124162 | 99317 | 223479
570714700000013676 | 2000-10-05 | 660 | 47 | 45 | VESTAS | V 47 | 390 | Vordingborg | http://193.88.185.146/website/energidataKort/viewer.htm?starttema1=vindkraft&STARTLEFT=692987&STARTRIGHT=693787&STARTBOTTOM=6104591&STARTTOP=6105391 | LAND | Lekkende Hvg, Ø.Egesborg | 1a | 693311.6 | 6104784 | 195375 | 10 kV siden af 60/10 kV transformer (eller tilsvarende) | Historiske produktionstal (kWh): 2000: 292209; Historiske produktionstal (kWh): 2001: 1132204; Historiske produktionstal (kWh): 2002: 1368694; Historiske produktionstal (kWh): 2003: 1187312; Historiske produktionstal (kWh): 2004: 1345136; Historiske produktionstal (kWh): 2005: 1245088; Historiske produktionstal (kWh): 2006: 1157545; Historiske produktionstal (kWh): 2007: 1463691; Historiske produktionstal (kWh): 2008: 1449360 | 114442 | 94414 | 208856
570714700000014055 | 1998-08-07 | 11 | 13 | 18.3 | GAIA WIND | 11 KW | 390 | Vordingborg | http://193.88.185.146/website/energidataKort/viewer.htm?starttema1=vindkraft&STARTLEFT=700429&STARTRIGHT=701229&STARTBOTTOM=6100521&STARTTOP=6101321 | LAND | Viemose, Kalvehave Østre | 7a | 700747.5 | 6100716 | 191740 | Installationstilsluttet (i forbrugsinstallation) 0,4 kV | Historiske produktionstal (kWh): 1998: 8076; Historiske produktionstal (kWh): 1999: 23667; Historiske produktionstal (kWh): 2000: 24092; Historiske produktionstal (kWh): 2001: 4059; Historiske produktionstal (kWh): 2002: 14358; Historiske produktionstal (kWh): 2003: 24492; Historiske produktionstal (kWh): 2004: 24580; Historiske produktionstal (kWh): 2005: 20756; Historiske produktionstal (kWh): 2006: 24204; Historiske produktionstal (kWh): 2007: 29860; Historiske produktionstal (kWh): 2008: 30129 | 2362 | 2037 | 4399
570714700000002601 | 1992-04-29 | 225 | 27 | 31.5 | Vestas | Vestas V27 | 400 | Bornholm | http://193.88.185.146/website/energidataKort/viewer.htm?starttema1=vindkraft&STARTLEFT=866491&STARTRIGHT=867291&STARTBOTTOM=6132887&STARTTOP=6133687 | LAND | Rutsker | 32a | 485197.9 | 6117922 | 60003-1 | 0,4 kV siden af 10/0,4 kV transformer (eller tilsvarende) | Historiske produktionstal (kWh): 1992: 308825; Historiske produktionstal (kWh): 1993: 552850; Historiske produktionstal (kWh): 1994: 555190; Historiske produktionstal (kWh): 1995: 533770; Historiske produktionstal (kWh): 1996: 421920; Historiske produktionstal (kWh): 1997: 464700; Historiske produktionstal (kWh): 1998: 534940; Historiske produktionstal (kWh): 1999: 444878; Historiske produktionstal (kWh): 2000: 473483; Historiske produktionstal (kWh): 2001: 430219; Historiske produktionstal (kWh): 2002: 512243.9004; Historiske produktionstal (kWh): 2003: 439398.4961; Historiske produktionstal (kWh): 2004: 469146.0723; Historiske produktionstal (kWh): 2005: 432927.9277; Historiske produktionstal (kWh): 2006: 392516.8281; Historiske produktionstal (kWh): 2007: 494218.0293; Historiske produktionstal (kWh): 2008: 463685.3779 | 40080.2266 | 38460.8242 | 78541.0508
570714700000002618 | 1992-04-29 | 225 | 27 | 31.5 | Vestas | Vestas V27 | 400 | Bornholm | http://193.88.185.146/website/energidataKort/viewer.htm?starttema1=vindkraft&STARTLEFT=866683&STARTRIGHT=867483&STARTBOTTOM=6132944&STARTTOP=6133744 | LAND | Rutsker | 32a | 485393.9 | 6117963 | 60003-2 | 0,4 kV siden af 10/0,4 kV transformer (eller tilsvarende) | Historiske produktionstal (kWh): 1992: 317809; Historiske produktionstal (kWh): 1993: 533220; Historiske produktionstal (kWh): 1994: 534690; Historiske produktionstal (kWh): 1995: 537340; Historiske produktionstal (kWh): 1996: 433700; Historiske produktionstal (kWh): 1997: 465240; Historiske produktionstal (kWh): 1998: 546490; Historiske produktionstal (kWh): 1999: 440574; Historiske produktionstal (kWh): 2000: 461607; Historiske produktionstal (kWh): 2001: 418726; Historiske produktionstal (kWh): 2002: 466654.8989; Historiske produktionstal (kWh): 2003: 406791.0986; Historiske produktionstal (kWh): 2004: 453098.1055; Historiske produktionstal (kWh): 2005: 428463.9785; Historiske produktionstal (kWh): 2006: 404331.4521; Historiske produktionstal (kWh): 2007: 512164.1289; Historiske produktionstal (kWh): 2008: 523530.9922 | 39577.125 | 37302.6758 | 76879.8008
570714700000002625 | 1992-04-29 | 225 | 27 | 31.5 | Vestas | Vestas V27 | 400 | Bornholm | http://193.88.185.146/website/energidataKort/viewer.htm?starttema1=vindkraft&STARTLEFT=866875&STARTRIGHT=867675&STARTBOTTOM=6133002&STARTTOP=6133802 | LAND | Rutsker | 32a | 485589.8 | 6118004 | 60003-3 | 0,4 kV siden af 10/0,4 kV transformer (eller tilsvarende) | Historiske produktionstal (kWh): 1992: 291913; Historiske produktionstal (kWh): 1993: 542810; Historiske produktionstal (kWh): 1994: 541730; Historiske produktionstal (kWh): 1995: 542070; Historiske produktionstal (kWh): 1996: 431840; Historiske produktionstal (kWh): 1997: 477980; Historiske produktionstal (kWh): 1998: 544810; Historiske produktionstal (kWh): 1999: 447855; Historiske produktionstal (kWh): 2000: 439499; Historiske produktionstal (kWh): 2001: 415062; Historiske produktionstal (kWh): 2002: 509058; Historiske produktionstal (kWh): 2003: 447296.6523; Historiske produktionstal (kWh): 2004: 461657.25; Historiske produktionstal (kWh): 2005: 303725.2795; Historiske produktionstal (kWh): 2006: 389149.6533; Historiske produktionstal (kWh): 2007: 517355.9453; Historiske produktionstal (kWh): 2008: 502154.624 | 42596.3008 | 36348.4492 | 78944.75
570714700000002731 | 1996-12-09 | 225 | 29 | 31.5 | Vestas V29 | V29/225/690/50/-/F/ R 9010 | 400 | Bornholm | http://193.88.185.146/website/energidataKort/viewer.htm?starttema1=vindkraft&STARTLEFT=885598&STARTRIGHT=886398&STARTBOTTOM=6115710&STARTTOP=6116510 | LAND | Bodilsker | 4a | 502727.5 | 6099200 | 60006-1 | 0,4 kV siden af 10/0,4 kV transformer (eller tilsvarende) | Historiske produktionstal (kWh): 1996: 23701; Historiske produktionstal (kWh): 1997: 515659; Historiske produktionstal (kWh): 1998: 607530; Historiske produktionstal (kWh): 1999: 502183; Historiske produktionstal (kWh): 2000: 516783; Historiske produktionstal (kWh): 2001: 467905; Historiske produktionstal (kWh): 2002: 581044.498; Historiske produktionstal (kWh): 2003: 487369.5469; Historiske produktionstal (kWh): 2004: 439635.8027; Historiske produktionstal (kWh): 2005: 441361.3457; Historiske produktionstal (kWh): 2006: 465082.3818; Historiske produktionstal (kWh): 2007: 583138.1465; Historiske produktionstal (kWh): 2008: 568559.9746 | 45291.0742 | 42659.3984 | 87950.4727
570714700000002748 | 1996-12-09 | 225 | 29 | 31.5 | Vestas V29 | V29/225/690/50/-/F/ R 9010 | 400 | Bornholm | http://193.88.185.146/website/energidataKort/viewer.htm?starttema1=vindkraft&STARTLEFT=885745&STARTRIGHT=886545&STARTBOTTOM=6115796&STARTTOP=6116596 | LAND | Bodilsker | 40a | 502881.6 | 6099272 | 60006-2 | 0,4 kV siden af 10/0,4 kV transformer (eller tilsvarende) | Historiske produktionstal (kWh): 1996: 21603; Historiske produktionstal (kWh): 1997: 501117; Historiske produktionstal (kWh): 1998: 575160; Historiske produktionstal (kWh): 1999: 477647; Historiske produktionstal (kWh): 2000: 497110; Historiske produktionstal (kWh): 2001: 435047; Historiske produktionstal (kWh): 2002: 535776.2031; Historiske produktionstal (kWh): 2003: 435194.7754; Historiske produktionstal (kWh): 2004: 500481.3281; Historiske produktionstal (kWh): 2005: 419744.4961; Historiske produktionstal (kWh): 2006: 440767.6514; Historiske produktionstal (kWh): 2007: 561319.75; Historiske produktionstal (kWh): 2008: 537999.127 | 44134.1758 | 40332.3242 | 84466.5
570714700000002755 | 1996-12-09 | 225 | 29 | 31.5 | Vestas V29 | V29/225/690/50/-/F/ R 9010 | 400 | Bornholm | http://193.88.185.146/website/energidataKort/viewer.htm?starttema1=vindkraft&STARTLEFT=885893&STARTRIGHT=886693&STARTBOTTOM=6115880&STARTTOP=6116680 | LAND | Bodilsker | 38d | 503034.8 | 6099343 | 60006-3 | 0,4 kV siden af 10/0,4 kV transformer (eller tilsvarende) | Historiske produktionstal (kWh): 1996: 28570; Historiske produktionstal (kWh): 1997: 451000; Historiske produktionstal (kWh): 1998: 587280; Historiske produktionstal (kWh): 1999: 492623; Historiske produktionstal (kWh): 2000: 506649; Historiske produktionstal (kWh): 2001: 461180; Historiske produktionstal (kWh): 2002: 571766.9004; Historiske produktionstal (kWh): 2003: 424507.8242; Historiske produktionstal (kWh): 2004: 507947.498; Historiske produktionstal (kWh): 2005: 464139.5039; Historiske produktionstal (kWh): 2006: 447831.7783; Historiske produktionstal (kWh): 2007: 494768.3801; Historiske produktionstal (kWh): 2008: 549681.6035 | 44167.4766 | 40388.5508 | 84556.0273
570714700000011313 | 1980-10-01 | 55 | 0.1 | 18 | Vestas Windmatic 15S | Uoplyst | 400 | Bornholm | http://193.88.185.146/website/energidataKort/viewer.htm?starttema1=vindkraft&STARTLEFT=868173&STARTRIGHT=868973&STARTBOTTOM=6133853&STARTTOP=6134653 | LAND | Klemensker | 11a | 486954.4 | 6118740 | 60103-1 | Installationstilsluttet (i forbrugsinstallation) 0,4 kV |  |  |  | 15150 | 100450 | 90306 | 109498 | 79395 | 119155 | 148040 | 119480 | 121197 | 106649 | 106706 | 89949 | 96037 | 81706 | 143438 | 112305 | 86183 | 86773 | 72948 | 62920 | 79187 | 12563 | 16604 | 43553 | 21050 | 11452 | 10545 | 22389.5991 | 24597.8896 | 3059.959 | 1746.983 | 4806.942
570714700000011351 | 1982-02-24 | 30 | 11 | 18 | Nordtank | NT 22/7,5 22kW | 400 | Bornholm | http://193.88.185.146/website/energidataKort/viewer.htm?starttema1=vindkraft&STARTLEFT=886906&STARTRIGHT=887706&STARTBOTTOM=6118293&STARTTOP=6119093 | LAND | Bodilsker | 4b | 504250.6 | 6101656 | 60106-1 | Installationstilsluttet (i forbrugsinstallation) 0,4 kV | [5 empty] | 32075 | 46670 | 46619 | 41097 | 45561 | 37442 | 15035 | 25254 | 55322 | 43884 | 46462 | 51388 | 48549 | 48790 | 34906 | 38715 | 44037 | 30291 | 37202 | 32081 | 28469 | 18350 | 0 | 0 | 0 | 0 | 0 | 0 | 0 | 0
570714700000011634 | 1988-12-01 | 130 | 19 | 31 | Windmatic | WM 20S | 400 | Bornholm | http://193.88.185.146/website/energidataKort/viewer.htm?starttema1=vindkraft&STARTLEFT=868885&STARTRIGHT=869685&STARTBOTTOM=6126316&STARTTOP=6127116 | LAND | Nyker | 11d | 487016 | 6111181 | 60120-1 | 0,4 kV siden af 10/0,4 kV transformer (eller tilsvarende) | [11 empty] | 39810 | 281640 | 323760 | 288070 | 285930 | 343750 | 324220 | 308280 | 251140 | 269850 | 323620 | 269440 | 268399 | 243970 | 311653.7998 | 215314.5273 | 274821.5 | 259345.1025 | 238625.8477 | 312841.5479 | 90297.0975 | 0 | 17865.6758 | 17865.6758
570714700000011641 | 1988-12-01 | 130 | 19 | 31 | Windmatic | WM 20S | 400 | Bornholm | http://193.88.185.146/website/energidataKort/viewer.htm?starttema1=vindkraft&STARTLEFT=868998&STARTRIGHT=869798&STARTBOTTOM=6126087&STARTTOP=6126887 | LAND | Nyker | 38a | 487107.6 | 6110944 | 60120-2 | 0,4 kV siden af 10/0,4 kV transformer (eller tilsvarende) | [11 empty] | 41330 | 290200 | 332450 | 292220 | 283270 | 336130 | 321730 | 305350 | 235810 | 268240 | 320080 | 263970 | 264265 | 238893 | 296573.9014 | 210147.6748 | 263880.9746 | 254788.2266 | 232694.8247 | 268112.6006 | 118915.2478 | 368.3 | 9142.2002 | 9510.5002
570714700000011658 | 1989-03-11 | 18 | 10.4 | 25 | Reymo DK | Reymo 18,5 | 400 | Bornholm | http://193.88.185.146/website/energidataKort/viewer.htm?starttema1=vindkraft&STARTLEFT=873530&STARTRIGHT=874330&STARTBOTTOM=6120402&STARTTOP=6121202 | LAND | Vestermarie | 18x | 491128.9 | 6104901 | 60109-1 | Installationstilsluttet (i forbrugsinstallation) 0,4 kV | [12 empty] | 29700 | 39600 | 39600 | 39600 | 39600 | 39600 | 39600 | 39600 | 39600 | 39600 | 39600 | 39600 | 24741 | 21908 | 21369 | 20665 | 21458 | 17578 | 27099 | 10536 | 2145 | 1674 | 3819
570714700000013010 | 1999-11-16 | 660 | 47 | 40 | Vestas | V47/660 | 400 | Bornholm | http://193.88.185.146/website/energidataKort/viewer.htm?starttema1=vindkraft&STARTLEFT=866558&STARTRIGHT=867358&STARTBOTTOM=6134205&STARTTOP=6135005 | LAND | Rutsker | 30a | 485377.8 | 6119230 | 60110-1 | 10 kV siden af 10/0,4 kV transformer (eller tilsvarende) (inkluderer møller tilsluttet i 10kV-nettet) | Historiske produktionstal (kWh): 1999: 393260; Historiske produktionstal (kWh): 2000: 1595004; Historiske produktionstal (kWh): 2001: 1409813; Historiske produktionstal (kWh): 2002: 1724631.4922; Historiske produktionstal (kWh): 2003: 1528714.75; Historiske produktionstal (kWh): 2004: 1487215.75; Historiske produktionstal (kWh): 2005: 1486090.25; Historiske produktionstal (kWh): 2006: 1330624.75; Historiske produktionstal (kWh): 2007: 1654040.25; Historiske produktionstal (kWh): 2008: 1803828.5 | 144551.25 | 117025.75 | 261577
570714700000013027 | 1999-12-22 | 11 | 13 | 18.2 | Gaia-møllen | Uoplyst | 400 | Bornholm | http://193.88.185.146/website/energidataKort/viewer.htm?starttema1=vindkraft&STARTLEFT=887029&STARTRIGHT=887829&STARTBOTTOM=6128073&STARTTOP=6128873 | LAND | Østermarie | 93a | 505211.9 | 6111373 | 60111-1 | Installationstilsluttet (i forbrugsinstallation) 0,4 kV | Historiske produktionstal (kWh): 1999: 0; Historiske produktionstal (kWh): 2000: 31408; Historiske produktionstal (kWh): 2001: 26152; Historiske produktionstal (kWh): 2002: 27493; Historiske produktionstal (kWh): 2003: 25612; Historiske produktionstal (kWh): 2004: 26875; Historiske produktionstal (kWh): 2005: 26133; Historiske produktionstal (kWh): 2006: 22588; Historiske produktionstal (kWh): 2007: 27337; Historiske produktionstal (kWh): 2008: 30476 | 2567 | 2905 | 5472
570714700000103605 | 2002-01-08 | 30 | 10 | 15.6 | Vestas | Vestas HVK 10 | 400 | Bornholm | http://193.88.185.146/website/energidataKort/viewer.htm?starttema1=vindkraft&STARTLEFT=864452&STARTRIGHT=865252&STARTBOTTOM=6133458&STARTTOP=6134258 | LAND | Rutsker | 27d | 483220.2 | 6118669 | 60121-1 | Installationstilsluttet (i forbrugsinstallation) 0,4 kV | Historiske produktionstal (kWh): 2001: 0; Historiske produktionstal (kWh): 2002: 0; Historiske produktionstal (kWh): 2003: 21571; Historiske produktionstal (kWh): 2004: 27610; Historiske produktionstal (kWh): 2005: 22632; Historiske produktionstal (kWh): 2006: 28594; Historiske produktionstal (kWh): 2007: 35119; Historiske produktionstal (kWh): 2008: 19748 | 0 | 0 | 0
570714700000105425 | 2002-11-08 | 660 | 47 | 40 | Vestas | V47-660-2G | 400 | Bornholm | http://193.88.185.146/website/energidataKort/viewer.htm?starttema1=vindkraft&STARTLEFT=866834&STARTRIGHT=867634&STARTBOTTOM=6134462&STARTTOP=6135262 | LAND | Olsker | 6l | 485674.9 | 6119461 | 60122-1 | 10 kV siden af 10/0,4 kV transformer (eller tilsvarende) (inkluderer møller tilsluttet i 10kV-nettet) | Historiske produktionstal (kWh): 2001: 0; Historiske produktionstal (kWh): 2002: 225271; Historiske produktionstal (kWh): 2003: 1681377.5; Historiske produktionstal (kWh): 2004: 1616736; Historiske produktionstal (kWh): 2005: 1681984.75; Historiske produktionstal (kWh): 2006: 1625052.75; Historiske produktionstal (kWh): 2007: 1981481.25; Historiske produktionstal (kWh): 2008: 2031784.5 | 146267.5 | 129805 | 276072.5
570714700000105456 | 2002-12-05 | 900 | 52 | 49 | NegMicon | NM 52/900 | 400 | Bornholm | http://193.88.185.146/website/energidataKort/viewer.htm?starttema1=vindkraft&STARTLEFT=886127&STARTRIGHT=886927&STARTBOTTOM=6117514&STARTTOP=6118314 | LAND | Bodilsker | 15a | 503409.1 | 6100950 | 60126-1 | 10 kV siden af 10/0,4 kV transformer (eller tilsvarende) (inkluderer møller tilsluttet i 10kV-nettet) | Historiske produktionstal (kWh): 2001: 0; Historiske produktionstal (kWh): 2002: 105486.8359; Historiske produktionstal (kWh): 2003: 1676512.5156; Historiske produktionstal (kWh): 2004: 1648192.3789; Historiske produktionstal (kWh): 2005: 1617564.9609; Historiske produktionstal (kWh): 2006: 1402254.043; Historiske produktionstal (kWh): 2007: 2055734.9141; Historiske produktionstal (kWh): 2008: 2052762.1562 | 156253.4844 | 144216 | 300469.4844
570714700000105463 | 2002-12-05 | 900 | 52 | 49 | NegMicon | NM 52/900 | 400 | Bornholm | http://193.88.185.146/website/energidataKort/viewer.htm?starttema1=vindkraft&STARTLEFT=885923&STARTRIGHT=886723&STARTBOTTOM=6117470&STARTTOP=6118270 | LAND | Bodilsker | 14a | 503202.1 | 6100923 | 60126-2 | 10 kV siden af 10/0,4 kV transformer (eller tilsvarende) (inkluderer møller tilsluttet i 10kV-nettet) | Historiske produktionstal (kWh): 2001: 0; Historiske produktionstal (kWh): 2002: 105486.8359; Historiske produktionstal (kWh): 2003: 1676512.5156; Historiske produktionstal (kWh): 2004: 1648192.3789; Historiske produktionstal (kWh): 2005: 1617564.9609; Historiske produktionstal (kWh): 2006: 1402254.043; Historiske produktionstal (kWh): 2007: 2055734.9141; Historiske produktionstal (kWh): 2008: 2052762.1562 | 156253.4844 | 144216 | 300469.4844
570714700000105470 | 2002-12-05 | 900 | 52 | 49 | NegMicon | NM 900/52 | 400 | Bornholm | http://193.88.185.146/website/energidataKort/viewer.htm?starttema1=vindkraft&STARTLEFT=885720&STARTRIGHT=886520&STARTBOTTOM=6117426&STARTTOP=6118226 | LAND | Bodilsker | 15a | 502997.1 | 6100897 | 60126-3 | 10 kV siden af 10/0,4 kV transformer (eller tilsvarende) (inkluderer møller tilsluttet i 10kV-nettet) | Historiske produktionstal (kWh): 2001: 0; Historiske produktionstal (kWh): 2002: 105486.8281; Historiske produktionstal (kWh): 2003: 1676512.7422; Historiske produktionstal (kWh): 2004: 1648192.5078; Historiske produktionstal (kWh): 2005: 1617565.1172; Historiske produktionstal (kWh): 2006: 1402253.9609; Historiske produktionstal (kWh): 2007: 2055734.9375; Historiske produktionstal (kWh): 2008: 2052762.3906 | 156253.5469 | 144216 | 300469.5469
570714700000105487 | 2002-12-06 | 800 | 50 | 45 | Nordex | Nordex N50/800 | 400 | Bornholm | http://193.88.185.146/website/energidataKort/viewer.htm?starttema1=vindkraft&STARTLEFT=865762&STARTRIGHT=866562&STARTBOTTOM=6122470&STARTTOP=6123270 | LAND | Knudsker | 27u | 483579.5 | 6107625 | 60124-1 | 10 kV siden af 10/0,4 kV transformer (eller tilsvarende) (inkluderer møller tilsluttet i 10kV-nettet) | Historiske produktionstal (kWh): 2001: 0; Historiske produktionstal (kWh): 2002: 76590.8672; Historiske produktionstal (kWh): 2003: 1655270.8281; Historiske produktionstal (kWh): 2004: 1574154; Historiske produktionstal (kWh): 2005: 1628390.75; Historiske produktionstal (kWh): 2006: 1459457; Historiske produktionstal (kWh): 2007: 1978062.5; Historiske produktionstal (kWh): 2008: 1917313.75 | 151041.25 | 127857.25 | 278898.5
570714700000105494 | 2002-12-06 | 800 | 50 | 45 | Nordex | Nordex N50/800 | 400 | Bornholm | http://193.88.185.146/website/energidataKort/viewer.htm?starttema1=vindkraft&STARTLEFT=865651&STARTRIGHT=866451&STARTBOTTOM=6122571&STARTTOP=6123371 | LAND | Knudsker | 27u | 483477.5 | 6107735 | 60124-2 | 10 kV siden af 10/0,4 kV transformer (eller tilsvarende) (inkluderer møller tilsluttet i 10kV-nettet) | Historiske produktionstal (kWh): 2001: 0; Historiske produktionstal (kWh): 2002: 98587; Historiske produktionstal (kWh): 2003: 1582575.5; Historiske produktionstal (kWh): 2004: 1541994.75; Historiske produktionstal (kWh): 2005: 1535309.25; Historiske produktionstal (kWh): 2006: 1404367.75; Historiske produktionstal (kWh): 2007: 1899105.25; Historiske produktionstal (kWh): 2008: 1874429.75 | 133682.75 | 125080 | 258762.75
570714700000105500 | 2002-12-06 | 800 | 50 | 45 | Nordex | Nordex N50/800 | 400 | Bornholm | http://193.88.185.146/website/energidataKort/viewer.htm?starttema1=vindkraft&STARTLEFT=865539&STARTRIGHT=866339&STARTBOTTOM=6122672&STARTTOP=6123472 | LAND | Knudsker | 27u | 483375.5 | 6107845 | 60124-3 | 10 kV siden af 10/0,4 kV transformer (eller tilsvarende) (inkluderer møller tilsluttet i 10kV-nettet) | Historiske produktionstal (kWh): 2001: 0; Historiske produktionstal (kWh): 2002: 54896.5; Historiske produktionstal (kWh): 2003: 1609245.25; Historiske produktionstal (kWh): 2004: 1552809.5; Historiske produktionstal (kWh): 2005: 1558168.75; Historiske produktionstal (kWh): 2006: 1427269; Historiske produktionstal (kWh): 2007: 1934149; Historiske produktionstal (kWh): 2008: 1931482.75 | 106200 | 119912.75 | 226112.75
570714700000105678 | 2002-12-16 | 1300 | 60 | 60 | Nordex | Nordex N60/1300 | 400 | Bornholm | http://193.88.185.146/website/energidataKort/viewer.htm?starttema1=vindkraft&STARTLEFT=863387&STARTRIGHT=864187&STARTBOTTOM=6131381&STARTTOP=6132181 | LAND | Rutsker | 53a | 481981.8 | 6116692 | 60123-1 | 10 kV siden af 10/0,4 kV transformer (eller tilsvarende) (inkluderer møller tilsluttet i 10kV-nettet) | Historiske produktionstal (kWh): 2001: 0; Historiske produktionstal (kWh): 2002: 112809; Historiske produktionstal (kWh): 2003: 3597231; Historiske produktionstal (kWh): 2004: 3292381.5; Historiske produktionstal (kWh): 2005: 3083267.5; Historiske produktionstal (kWh): 2006: 3116208; Historiske produktionstal (kWh): 2007: 4172030.25; Historiske produktionstal (kWh): 2008: 4179380.5 | 318857.5 | 283305 | 602162.5
570714700000105685 | 2002-12-16 | 1300 | 60 | 60 | Nordex | Nordex N60/1300 | 400 | Bornholm | http://193.88.185.146/website/energidataKort/viewer.htm?starttema1=vindkraft&STARTLEFT=863511&STARTRIGHT=864311&STARTBOTTOM=6131660&STARTTOP=6132460 | LAND | Rutsker | 44a | 482130.3 | 6116930 | 60123-2 | 10 kV siden af 10/0,4 kV transformer (eller tilsvarende) (inkluderer møller tilsluttet i 10kV-nettet) | Historiske produktionstal (kWh): 2001: 0; Historiske produktionstal (kWh): 2002: 88090.75; Historiske produktionstal (kWh): 2003: 3524885.5; Historiske produktionstal (kWh): 2004: 3527869; Historiske produktionstal (kWh): 2005: 3611816.75; Historiske produktionstal (kWh): 2006: 3081842.75; Historiske produktionstal (kWh): 2007: 3820734.75; Historiske produktionstal (kWh): 2008: 4064369.5 | 309635 | 288243.25 | 597878.25
570714700000105692 | 2002-12-16 | 1300 | 60 | 60 | Nordex | Nordex N60/1300 | 400 | Bornholm | http://193.88.185.146/website/energidataKort/viewer.htm?starttema1=vindkraft&STARTLEFT=863815&STARTRIGHT=864615&STARTBOTTOM=6131934&STARTTOP=6132734 | LAND | Rutsker | 44a | 482278.8 | 6117167 | 60123-3 | 10 kV siden af 10/0,4 kV transformer (eller tilsvarende) (inkluderer møller tilsluttet i 10kV-nettet) | Historiske produktionstal (kWh): 2001: 0; Historiske produktionstal (kWh): 2002: 110206.25; Historiske produktionstal (kWh): 2003: 3420173.75; Historiske produktionstal (kWh): 2004: 3411434; Historiske produktionstal (kWh): 2005: 3485770; Historiske produktionstal (kWh): 2006: 2542575.25; Historiske produktionstal (kWh): 2007: 3879154.5; Historiske produktionstal (kWh): 2008: 3947087.25 | 283041 | 257587.75 | 540628.75
570714700000105760 | 2002-12-12 | 1300 | 60 | 60 | Nordex | Nordex N60/1300 | 400 | Bornholm | http://193.88.185.146/website/energidataKort/viewer.htm?starttema1=vindkraft&STARTLEFT=874406&STARTRIGHT=875206&STARTBOTTOM=6115747&STARTTOP=6116547 | LAND | Åker | 91a | 491600.4 | 6100197 | 60125-1 | 10 kV siden af 10/0,4 kV transformer (eller tilsvarende) (inkluderer møller tilsluttet i 10kV-nettet) | Historiske produktionstal (kWh): 2001: 0; Historiske produktionstal (kWh): 2002: 21255.75; Historiske produktionstal (kWh): 2003: 2767922.25; Historiske produktionstal (kWh): 2004: 2979430; Historiske produktionstal (kWh): 2005: 2896693; Historiske produktionstal (kWh): 2006: 2518247.25; Historiske produktionstal (kWh): 2007: 3525001.5; Historiske produktionstal (kWh): 2008: 3558274.75 | 232635.75 | 224716.25 | 457352
570714700000105777 | 2002-12-12 | 1300 | 60 | 60 | Nordex | Nordex N60/1300 | 400 | Bornholm | http://193.88.185.146/website/energidataKort/viewer.htm?starttema1=vindkraft&STARTLEFT=874320&STARTRIGHT=875120&STARTBOTTOM=6116036&STARTTOP=6116836 | LAND | Åker | 91a | 491540.1 | 6100492 | 60125-2 | 10 kV siden af 10/0,4 kV transformer (eller tilsvarende) (inkluderer møller tilsluttet i 10kV-nettet) | Historiske produktionstal (kWh): 2001: 0; Historiske produktionstal (kWh): 2002: 90801.25; Historiske produktionstal (kWh): 2003: 2783769; Historiske produktionstal (kWh): 2004: 2585346; Historiske produktionstal (kWh): 2005: 2811733.25; Historiske produktionstal (kWh): 2006: 2360239.25; Historiske produktionstal (kWh): 2007: 3437083.5; Historiske produktionstal (kWh): 2008: 3415683.5 | 260114.75 | 223493.25 | 483608
570714700000105784 | 2002-12-12 | 1300 | 60 | 60 | Nordex | Nordex N60/1300 | 400 | Bornholm | http://193.88.185.146/website/energidataKort/viewer.htm?starttema1=vindkraft&STARTLEFT=874235&STARTRIGHT=875035&STARTBOTTOM=6116326&STARTTOP=6117126 | LAND | Åker | 91a | 491479.9 | 6100788 | 60125-3 | 10 kV siden af 10/0,4 kV transformer (eller tilsvarende) (inkluderer møller tilsluttet i 10kV-nettet) | Historiske produktionstal (kWh): 2001: 0; Historiske produktionstal (kWh): 2002: 96411.75; Historiske produktionstal (kWh): 2003: 2584925; Historiske produktionstal (kWh): 2004: 2792823.5; Historiske produktionstal (kWh): 2005: 2731461.25; Historiske produktionstal (kWh): 2006: 2354459.25; Historiske produktionstal (kWh): 2007: 3391139.25; Historiske produktionstal (kWh): 2008: 3294144.5 | 254324.25 | 217676.25 | 472000.5
570714700000105791 | 2002-12-12 | 1300 | 60 | 60 | Nordex | Nordex N60/1300 | 400 | Bornholm | http://193.88.185.146/website/energidataKort/viewer.htm?starttema1=vindkraft&STARTLEFT=874149&STARTRIGHT=874949&STARTBOTTOM=6116616&STARTTOP=6117416 | LAND | Åker | 91a | 491419.5 | 6101083 | 60125-4 | 10 kV siden af 10/0,4 kV transformer (eller tilsvarende) (inkluderer møller tilsluttet i 10kV-nettet) | Historiske produktionstal (kWh): 2001: 0; Historiske produktionstal (kWh): 2002: 117203.5; Historiske produktionstal (kWh): 2003: 2615227.75; Historiske produktionstal (kWh): 2004: 2794844.75; Historiske produktionstal (kWh): 2005: 2668306; Historiske produktionstal (kWh): 2006: 2253527.5; Historiske produktionstal (kWh): 2007: 3220153.25; Historiske produktionstal (kWh): 2008: 3206400.75 | 247653.25 | 213882.5 | 461535.75
570714700000105807 | 2002-12-12 | 1300 | 60 | 60 | Nordex | Nordex N60/1300 | 400 | Bornholm | http://193.88.185.146/website/energidataKort/viewer.htm?starttema1=vindkraft&STARTLEFT=874063&STARTRIGHT=874863&STARTBOTTOM=6116906&STARTTOP=6117706 | LAND | Åker | 91a | 491359.2 | 6101379 | 60125-5 | 10 kV siden af 10/0,4 kV transformer (eller tilsvarende) (inkluderer møller tilsluttet i 10kV-nettet) | Historiske produktionstal (kWh): 2001: 0; Historiske produktionstal (kWh): 2002: 124876.75; Historiske produktionstal (kWh): 2003: 2686131.25; Historiske produktionstal (kWh): 2004: 2762931.75; Historiske produktionstal (kWh): 2005: 2682164; Historiske produktionstal (kWh): 2006: 2297220; Historiske produktionstal (kWh): 2007: 3302232.5; Historiske produktionstal (kWh): 2008: 3111947.75 | 234793.25 | 220233.25 | 455026.5
570714700000106989 | 2006-04-04 | 1750 | 66 | 60 | Vestas | Vestas V66-1,75 MW | 400 | Bornholm | http://193.88.185.146/website/energidataKort/viewer.htm?starttema1=vindkraft&STARTLEFT=864034&STARTRIGHT=864834&STARTBOTTOM=6132615&STARTTOP=6133415 | LAND | Rutsker | 49a | 482731.8 | 6117864 | 60008-1 | 10 kV siden af 10/0,4 kV transformer (eller tilsvarende) (inkluderer møller tilsluttet i 10kV-nettet) | Historiske produktionstal (kWh): 2006: 3485104.0938; Historiske produktionstal (kWh): 2007: 5487595.3438; Historiske produktionstal (kWh): 2008: 5470887.1406 | 440749 | 396501.1875 | 837250.1875
570714700000106996 | 2006-04-04 | 1750 | 66 | 60 | Vestas | Vestas V66-1,75 MW | 400 | Bornholm | http://193.88.185.146/website/energidataKort/viewer.htm?starttema1=vindkraft&STARTLEFT=864093&STARTRIGHT=864893&STARTBOTTOM=6132807&STARTTOP=6133607 | LAND | Rutsker | 49a | 482807 | 6118050 | 60008-2 | 10 kV siden af 10/0,4 kV transformer (eller tilsvarende) (inkluderer møller tilsluttet i 10kV-nettet) | Historiske produktionstal (kWh): 2006: 3480533.5312; Historiske produktionstal (kWh): 2007: 4913793.6719; Historiske produktionstal (kWh): 2008: 5584946.125 | 349011.4062 | 390043.8125 | 739055.2188
570714700000107009 | 2006-04-04 | 1750 | 66 | 60 | Vestas | Vestas V66-1,75 MW | 400 | Bornholm | http://193.88.185.146/website/energidataKort/viewer.htm?starttema1=vindkraft&STARTLEFT=864153&STARTRIGHT=864953&STARTBOTTOM=6132998&STARTTOP=6133798 | LAND | Rutsker | 49a | 482882.3 | 6118235 | 60008-3 | 10 kV siden af 10/0,4 kV transformer (eller tilsvarende) (inkluderer møller tilsluttet i 10kV-nettet) | Historiske produktionstal (kWh): 2006: 2964913.8672; Historiske produktionstal (kWh): 2007: 5136863.3438; Historiske produktionstal (kWh): 2008: 5475141.7969 | 277978.3125 | 404608.1875 | 682586.5
570714700000107016 | 2006-04-10 | 2000 | 80 | 60 | Vestas | Vestas V80-2.0 MW | 400 | Bornholm | http://193.88.185.146/website/energidataKort/viewer.htm?starttema1=vindkraft&STARTLEFT=875461&STARTRIGHT=876261&STARTBOTTOM=6117765&STARTTOP=6118565 | LAND | Åker | 61a | 492823 | 6102114 | 60007-1 | 10 kV siden af 10/0,4 kV transformer (eller tilsvarende) (inkluderer møller tilsluttet i 10kV-nettet) | Historiske produktionstal (kWh): 2006: 2855979.5469; Historiske produktionstal (kWh): 2007: 5282052.7188; Historiske produktionstal (kWh): 2008: 5226004.4531 | 432537.0938 | 384552.3125 | 817089.4062
570714700000107023 | 2006-04-10 | 2000 | 80 | 60 | Vestas | Vestas V80-2.0 MW | 400 | Bornholm | http://193.88.185.146/website/energidataKort/viewer.htm?starttema1=vindkraft&STARTLEFT=875539&STARTRIGHT=876339&STARTBOTTOM=6118003&STARTTOP=6118803 | LAND | Åker | 62a | 492921.3 | 6102344 | 60007-2 | 10 kV siden af 10/0,4 kV transformer (eller tilsvarende) (inkluderer møller tilsluttet i 10kV-nettet) | Historiske produktionstal (kWh): 2006: 3071332.7031; Historiske produktionstal (kWh): 2007: 4931042.1094; Historiske produktionstal (kWh): 2008: 5456721.3281 | 431244.5 | 376459.3125 | 807703.8125
570714700000107030 | 2006-04-10 | 2000 | 80 | 60 | Vestas | Vestas V80-2.0 MW | 400 | Bornholm | http://193.88.185.146/website/energidataKort/viewer.htm?starttema1=vindkraft&STARTLEFT=875618&STARTRIGHT=876418&STARTBOTTOM=6118241&STARTTOP=6119041 | LAND | Åker | 64a | 493019.6 | 6102574 | 60007-3 | 10 kV siden af 10/0,4 kV transformer (eller tilsvarende) (inkluderer møller tilsluttet i 10kV-nettet) | Historiske produktionstal (kWh): 2006: 2726789.3906; Historiske produktionstal (kWh): 2007: 5427608.3906; Historiske produktionstal (kWh): 2008: 5153070.2188 | 449199 | 399510.4062 | 848709.4062
570715000000027420 | 1989-08-30 | 150 | 23 | 30 | Bonus Energy A/S | 150 kW | 410 | Middelfart | http://193.88.185.146/website/energidataKort/viewer.htm?starttema1=vindkraft&STARTLEFT=551086&STARTRIGHT=551886&STARTBOTTOM=6149755&STARTTOP=6150555 | LAND | Kavslunde by, Kavslunde | 8a | 551405.1 | 6149950 | 209.119 | 0,4 kV siden af 10/0,4 kV transformer (eller tilsvarende) | [12 empty] | 99200 | 298460 | 298460 | 294276 | 277440 | 305300 | 271920 | 229000 | 252740 | 277920 | 239296 | 270546 | 215718.8008 | 247889.9004 | 214930.8994 | 245409.4023 | 246034.7002 | 217036.9966 | 273114.498 | 263359.1982 | 23137.4004 | 16137.7998 | 39275.2002
570715000000027437 | 2000-05-18 | 660 | 47 | 50 | Vestas Wind System A/S | V 47-660-200 kW | 410 | Middelfart | http://193.88.185.146/website/energidataKort/viewer.htm?starttema1=vindkraft&STARTLEFT=551073&STARTRIGHT=551873&STARTBOTTOM=6150382&STARTTOP=6151182 | LAND | Aulby by, Vejlvj | 5a | 551393.8 | 6150577 | 210.471 | 10 kV siden af 10/0,4 kV transformer (eller tilsvarende) (inkluderer møller tilsluttet i 10kV-nettet) | Historiske produktionstal (kWh): 2000: 775283; Historiske produktionstal (kWh): 2001: 1148958.125; Historiske produktionstal (kWh): 2002: 1331118.9883; Historiske produktionstal (kWh): 2003: 1130038.6055; Historiske produktionstal (kWh): 2004: 1273876.6016; Historiske produktionstal (kWh): 2005: 1265096.1914; Historiske produktionstal (kWh): 2006: 1206465.6055; Historiske produktionstal (kWh): 2007: 1428931.5; Historiske produktionstal (kWh): 2008: 1430425.9102 | 125611.3984 | 79875.1016 | 205486.5
570715000000027444 | 1991-08-29 | 150 | 23 | 29.3 | Bonus Energy A/S | 150 kW | 410 | Middelfart | http://193.88.185.146/website/energidataKort/viewer.htm?starttema1=vindkraft&STARTLEFT=550014&STARTRIGHT=550814&STARTBOTTOM=6146692&STARTTOP=6147492 | LAND | Gamborg by, Gamborg | 3a | 550333.4 | 6146886 | 209.391 | 0,4 kV siden af 10/0,4 kV transformer (eller tilsvarende) | Historiske produktionstal (kWh): 1991: 84883; Historiske produktionstal (kWh): 1992: 310464; Historiske produktionstal (kWh): 1993: 281210; Historiske produktionstal (kWh): 1994: 322700; Historiske produktionstal (kWh): 1995: 281170; Historiske produktionstal (kWh): 1996: 235180; Historiske produktionstal (kWh): 1997: 252470; Historiske produktionstal (kWh): 1998: 305620; Historiske produktionstal (kWh): 1999: 250516; Historiske produktionstal (kWh): 2000: 274213; Historiske produktionstal (kWh): 2001: 222314.1504; Historiske produktionstal (kWh): 2002: 246252.1494; Historiske produktionstal (kWh): 2003: 202053.7532; Historiske produktionstal (kWh): 2004: 240746.6514; Historiske produktionstal (kWh): 2005: 228101.9023; Historiske produktionstal (kWh): 2006: 155213.9003; Historiske produktionstal (kWh): 2007: 271603.9521; Historiske produktionstal (kWh): 2008: 256746.6504 | 21398.0996 | 16502.5996 | 37900.6992
570715000000027451 | 1991-09-05 | 150 | 29 | 30 | Wind World A/S | W-2800/150 kW | 410 | Middelfart | http://193.88.185.146/website/energidataKort/viewer.htm?starttema1=vindkraft&STARTLEFT=549834&STARTRIGHT=550634&STARTBOTTOM=6149319&STARTTOP=6150119 | LAND | Kavslunde by Kavslunde | 4b | 550233.4 | 6149720 | 1209.400 | 0,4 kV siden af 10/0,4 kV transformer (eller tilsvarende) | Historiske produktionstal (kWh): 1991: 155310; Historiske produktionstal (kWh): 1992: 174500; Historiske produktionstal (kWh): 1993: 311600; Historiske produktionstal (kWh): 1994: 344300; Historiske produktionstal (kWh): 1995: 323200; Historiske produktionstal (kWh): 1996: 282600; Historiske produktionstal (kWh): 1997: 291000; Historiske produktionstal (kWh): 1998: 328300; Historiske produktionstal (kWh): 1999: 254513; Historiske produktionstal (kWh): 2000: 326721; Historiske produktionstal (kWh): 2001: 257044.0996; Historiske produktionstal (kWh): 2002: 298317.3018; Historiske produktionstal (kWh): 2003: 242326.3984; Historiske produktionstal (kWh): 2004: 278257.498; Historiske produktionstal (kWh): 2005: 246491.9978; Historiske produktionstal (kWh): 2006: 250306.8965; Historiske produktionstal (kWh): 2007: 296804.9014; Historiske produktionstal (kWh): 2008: 297891 | 23988.6992 | 18122.0996 | 42110.7988
570715000000027468 | 1981-10-07 | 18.5 | 11 | 20 | Korint Maskinfabrik v/ Alfred Christensen | KE 15-4 | 410 | Middelfart | http://193.88.185.146/website/energidataKort/viewer.htm?starttema1=vindkraft&STARTLEFT=551179&STARTRIGHT=551979&STARTBOTTOM=6153942&STARTTOP=6154742 | LAND | Røjle by, Vejlby | 33 | 551499 | 6154136 | 207.654 | Installationstilsluttet (i forbrugsinstallation) 0,4 kV |  |  |  |  | 10125 | 26300 | 28400 | 26300 | 27600 | 28500 | 26700 | 27800 | 24000 | 25000 | 28000 | 26500 | 27000 | 29589 | 27972 | 22395 | 25252 | 28320 | 23109 | 24479 | 64335 | 78357 | 22089.9998 | 22202.9999 | 1791 | 0 | 0 | 0 | 0 | 0 | 0
570715000000027475 | 1998-12-01 | 750 | 48 | 50 | Neg Micon | NM 750-200/48 | 410 | Middelfart | http://193.88.185.146/website/energidataKort/viewer.htm?starttema1=vindkraft&STARTLEFT=550778&STARTRIGHT=551578&STARTBOTTOM=6150985&STARTTOP=6151785 | LAND | Aulby by, Vejlvj | 10 | 551099.2 | 6151180 | 210.183 | 10 kV siden af 10/0,4 kV transformer (eller tilsvarende) (inkluderer møller tilsluttet i 10kV-nettet) | Historiske produktionstal (kWh): 1998: 104020; Historiske produktionstal (kWh): 1999: 1148191; Historiske produktionstal (kWh): 2000: 1472531; Historiske produktionstal (kWh): 2001: 1218636.9492; Historiske produktionstal (kWh): 2002: 1417676.6367; Historiske produktionstal (kWh): 2003: 1174791.9414; Historiske produktionstal (kWh): 2004: 1197849.75; Historiske produktionstal (kWh): 2005: 1267200; Historiske produktionstal (kWh): 2006: 1189333.25; Historiske produktionstal (kWh): 2007: 1457187; Historiske produktionstal (kWh): 2008: 1425134.25 | 126004.5 | 84143.25 | 210147.75
570715000000027482 | 1998-12-11 | 750 | 48 | 50 | Neg Micon | NM 750-200/48 | 410 | Middelfart | http://193.88.185.146/website/energidataKort/viewer.htm?starttema1=vindkraft&STARTLEFT=550519&STARTRIGHT=551319&STARTBOTTOM=6151008&STARTTOP=6151808 | LAND | Staverby by, Vejlvj | 7e | 550840.1 | 6151205 | 210.182 | 10 kV siden af 10/0,4 kV transformer (eller tilsvarende) (inkluderer møller tilsluttet i 10kV-nettet) | Historiske produktionstal (kWh): 1998: 92690; Historiske produktionstal (kWh): 1999: 1090054; Historiske produktionstal (kWh): 2000: 1417602; Historiske produktionstal (kWh): 2001: 1213826.7344; Historiske produktionstal (kWh): 2002: 1288211.4023; Historiske produktionstal (kWh): 2003: 1145699.8438; Historiske produktionstal (kWh): 2004: 1289952; Historiske produktionstal (kWh): 2005: 1312057.75; Historiske produktionstal (kWh): 2006: 1218278.75; Historiske produktionstal (kWh): 2007: 1467204; Historiske produktionstal (kWh): 2008: 1428763.5 | 125604 | 79395 | 204999
570715000000027499 | 1999-02-04 | 750 | 48.2 | 50 | Neg Micon | NM 750-200/48 | 410 | Middelfart | http://193.88.185.146/website/energidataKort/viewer.htm?starttema1=vindkraft&STARTLEFT=550477&STARTRIGHT=551277&STARTBOTTOM=6151255&STARTTOP=6152055 | LAND | Staverby by, Vejlby | 16e | 550797.1 | 6151451 | 210.181 | 10 kV siden af 10/0,4 kV transformer (eller tilsvarende) (inkluderer møller tilsluttet i 10kV-nettet) | Historiske produktionstal (kWh): 1999: 700229; Historiske produktionstal (kWh): 2000: 1515662; Historiske produktionstal (kWh): 2001: 1206718.1367; Historiske produktionstal (kWh): 2002: 1371593.1797; Historiske produktionstal (kWh): 2003: 1154526; Historiske produktionstal (kWh): 2004: 1289455.5; Historiske produktionstal (kWh): 2005: 1303157.25; Historiske produktionstal (kWh): 2006: 1240301.5; Historiske produktionstal (kWh): 2007: 1483045.5; Historiske produktionstal (kWh): 2008: 1429269 | 119484 | 68911.5 | 188395.5
570715000000027505 | 1999-07-19 | 660 | 47 | 50 | Vestas Wind System A/S | V 47-660-200 kW | 410 | Middelfart | http://193.88.185.146/website/energidataKort/viewer.htm?starttema1=vindkraft&STARTLEFT=551206&STARTRIGHT=552006&STARTBOTTOM=6150307&STARTTOP=6151107 | LAND | Aulby by, Vejlvj | 3a | 551526.4 | 6150502 | 210.357 | 10 kV siden af 10/0,4 kV transformer (eller tilsvarende) (inkluderer møller tilsluttet i 10kV-nettet) | Historiske produktionstal (kWh): 1999: 392271; Historiske produktionstal (kWh): 2000: 1370484; Historiske produktionstal (kWh): 2001: 1064152.0508; Historiske produktionstal (kWh): 2002: 1228444.2852; Historiske produktionstal (kWh): 2003: 1055979.4492; Historiske produktionstal (kWh): 2004: 1192015.8008; Historiske produktionstal (kWh): 2005: 1222313.9961; Historiske produktionstal (kWh): 2006: 1174503.4922; Historiske produktionstal (kWh): 2007: 1398424.0312; Historiske produktionstal (kWh): 2008: 1362199.9414 | 118107.2969 | 78281.3984 | 196388.6953
570715000000053214 | 1992-03-03 | 150 | 23.8 | 30 | Bonus Energy A/S | 150 kW MK III | 410 | Middelfart | http://193.88.185.146/website/energidataKort/viewer.htm?starttema1=vindkraft&STARTLEFT=566200&STARTRIGHT=567000&STARTBOTTOM=6143152&STARTTOP=6143952 | LAND | Billesbølle Hdg, Fjelsted | 1æ | 566521.3 | 6143351 | 99052 | 0,4 kV siden af 10/0,4 kV transformer (eller tilsvarende) | Historiske produktionstal (kWh): 1992: 203456; Historiske produktionstal (kWh): 1993: 260230; Historiske produktionstal (kWh): 1994: 307750; Historiske produktionstal (kWh): 1995: 229400; Historiske produktionstal (kWh): 1996: 205020; Historiske produktionstal (kWh): 1997: 220760; Historiske produktionstal (kWh): 1998: 257350; Historiske produktionstal (kWh): 1999: 216455; Historiske produktionstal (kWh): 2000: 250819; Historiske produktionstal (kWh): 2001: 194223.6992; Historiske produktionstal (kWh): 2002: 212007.6982; Historiske produktionstal (kWh): 2003: 190411.1992; Historiske produktionstal (kWh): 2004: 218041.3008; Historiske produktionstal (kWh): 2005: 211499.1006; Historiske produktionstal (kWh): 2006: 197496.8965; Historiske produktionstal (kWh): 2007: 249870.0986; Historiske produktionstal (kWh): 2008: 237394.0405 | 19918.8906 | 13190.1299 | 33109.0205
570715000000053238 | 1992-06-14 | 300 | 31 | 30 | Bonus Energy A/S | Bonus Kombi 300 kW | 410 | Middelfart | http://193.88.185.146/website/energidataKort/viewer.htm?starttema1=vindkraft&STARTLEFT=556092&STARTRIGHT=556892&STARTBOTTOM=6149380&STARTTOP=6150180 | LAND | Båring By, Asperup | 13a | 556412 | 6149574 | 99054 | 0,4 kV siden af 10/0,4 kV transformer (eller tilsvarende) | Historiske produktionstal (kWh): 1992: 282260; Historiske produktionstal (kWh): 1993: 594760; Historiske produktionstal (kWh): 1994: 604920; Historiske produktionstal (kWh): 1995: 599620; Historiske produktionstal (kWh): 1996: 457520; Historiske produktionstal (kWh): 1997: 520900; Historiske produktionstal (kWh): 1998: 595409; Historiske produktionstal (kWh): 1999: 531782; Historiske produktionstal (kWh): 2000: 604592; Historiske produktionstal (kWh): 2001: 473745.9004; Historiske produktionstal (kWh): 2002: 512078.1973; Historiske produktionstal (kWh): 2003: 464686.291; Historiske produktionstal (kWh): 2004: 498866.5957; Historiske produktionstal (kWh): 2005: 415533.9922; Historiske produktionstal (kWh): 2006: 439495.6934; Historiske produktionstal (kWh): 2007: 583910.1035; Historiske produktionstal (kWh): 2008: 577334.5996 | 47890 | 29435 | 77325
570715000000053368 | 1995-10-01 | 600 | 43 | 46 | Neg Micon | M1500/600/150kW | 410 | Middelfart | http://193.88.185.146/website/energidataKort/viewer.htm?starttema1=vindkraft&STARTLEFT=558819&STARTRIGHT=559619&STARTBOTTOM=6146572&STARTTOP=6147372 | LAND | Indslev Tårup, Indslev | 3a | 559099 | 6146754 | 99087 | 10 kV siden af 10/0,4 kV transformer (eller tilsvarende) (inkluderer møller tilsluttet i 10kV-nettet) | Historiske produktionstal (kWh): 1995: 251070; Historiske produktionstal (kWh): 1996: 1054949; Historiske produktionstal (kWh): 1997: 1218518; Historiske produktionstal (kWh): 1998: 1371445; Historiske produktionstal (kWh): 1999: 1210081; Historiske produktionstal (kWh): 2000: 1347957; Historiske produktionstal (kWh): 2001: 1107987.4922; Historiske produktionstal (kWh): 2002: 1197260.8008; Historiske produktionstal (kWh): 2003: 880550.8008; Historiske produktionstal (kWh): 2004: 1196487.6094; Historiske produktionstal (kWh): 2005: 1180529.4961; Historiske produktionstal (kWh): 2006: 1017363.1992; Historiske produktionstal (kWh): 2007: 1319176.707; Historiske produktionstal (kWh): 2008: 1277669.2812 | 109882.1016 | 75650.2031 | 185532.3047
570715000000053375 | 1995-12-30 | 600 | 43 | 46 | Neg Micon | M1500/600/150kW | 410 | Middelfart | http://193.88.185.146/website/energidataKort/viewer.htm?starttema1=vindkraft&STARTLEFT=557145&STARTRIGHT=557945&STARTBOTTOM=6146122&STARTTOP=6146922 | LAND | Indslev By, Indslev | 3a | 557465 | 6146317 | 99090 | 10 kV siden af 10/0,4 kV transformer (eller tilsvarende) (inkluderer møller tilsluttet i 10kV-nettet) | Historiske produktionstal (kWh): 1995: 6; Historiske produktionstal (kWh): 1996: 993573; Historiske produktionstal (kWh): 1997: 1094077; Historiske produktionstal (kWh): 1998: 1183466; Historiske produktionstal (kWh): 1999: 1036709; Historiske produktionstal (kWh): 2000: 1162690; Historiske produktionstal (kWh): 2001: 959918.9453; Historiske produktionstal (kWh): 2002: 1012079.4238; Historiske produktionstal (kWh): 2003: 938549.4531; Historiske produktionstal (kWh): 2004: 1035200.3125; Historiske produktionstal (kWh): 2005: 1015408.9492; Historiske produktionstal (kWh): 2006: 939814.0254; Historiske produktionstal (kWh): 2007: 1168693.5195; Historiske produktionstal (kWh): 2008: 1149623.7285 | 94655.2891 | 65540.8672 | 160196.1562
570715000000053658 | 1998-02-06 | 600 | 48 | 46 | Neg Micon | M1800-600/150kW | 410 | Middelfart | http://193.88.185.146/website/energidataKort/viewer.htm?starttema1=vindkraft&STARTLEFT=560361&STARTRIGHT=561161&STARTBOTTOM=6145951&STARTTOP=6146751 | LAND | Bubel By, Indslev | 5b | 560678 | 6146146 | 99122 | 10 kV siden af 10/0,4 kV transformer (eller tilsvarende) (inkluderer møller tilsluttet i 10kV-nettet) | Historiske produktionstal (kWh): 1998: 1358366; Historiske produktionstal (kWh): 1999: 1335116; Historiske produktionstal (kWh): 2000: 1436557; Historiske produktionstal (kWh): 2001: 1115536.5547; Historiske produktionstal (kWh): 2002: 1336007.1367; Historiske produktionstal (kWh): 2003: 1204080.3711; Historiske produktionstal (kWh): 2004: 1354851.9297; Historiske produktionstal (kWh): 2005: 1318343.5938; Historiske produktionstal (kWh): 2006: 1212581.1484; Historiske produktionstal (kWh): 2007: 1495922.5664; Historiske produktionstal (kWh): 2008: 1457995.5703 | 119736.7344 | 87389.9766 | 207126.7109
570715000000053726 | 1998-10-19 | 600 | 48 | 50 | Neg Micon | M1800-600/150kW | 410 | Middelfart | http://193.88.185.146/website/energidataKort/viewer.htm?starttema1=vindkraft&STARTLEFT=560501&STARTRIGHT=561301&STARTBOTTOM=6145609&STARTTOP=6146409 | LAND | Bubbel By, Indslev | 5a | 560818.8 | 6145803 | 99127 | 10 kV siden af 10/0,4 kV transformer (eller tilsvarende) (inkluderer møller tilsluttet i 10kV-nettet) | Historiske produktionstal (kWh): 1998: 340245; Historiske produktionstal (kWh): 1999: 1323336; Historiske produktionstal (kWh): 2000: 1482644; Historiske produktionstal (kWh): 2001: 1229004.6953; Historiske produktionstal (kWh): 2002: 1324558.5508; Historiske produktionstal (kWh): 2003: 1201105.375; Historiske produktionstal (kWh): 2004: 1345316.75; Historiske produktionstal (kWh): 2005: 1282283.3359; Historiske produktionstal (kWh): 2006: 1222131.1328; Historiske produktionstal (kWh): 2007: 1485745.2305; Historiske produktionstal (kWh): 2008: 1461652.2188 | 121050.4688 | 85638.1719 | 206688.6406
570715000000053733 | 1998-10-15 | 600 | 48 | 50 | Neg Micon | M1800-600/150kW | 410 | Middelfart | http://193.88.185.146/website/energidataKort/viewer.htm?starttema1=vindkraft&STARTLEFT=559948&STARTRIGHT=560748&STARTBOTTOM=6145855&STARTTOP=6146655 | LAND | Bubbel By, Indslev | 2a | 560267 | 6146048 | 99128 | 10 kV siden af 10/0,4 kV transformer (eller tilsvarende) (inkluderer møller tilsluttet i 10kV-nettet) | Historiske produktionstal (kWh): 1998: 364063; Historiske produktionstal (kWh): 1999: 1432281; Historiske produktionstal (kWh): 2000: 1588311; Historiske produktionstal (kWh): 2001: 1332867.2109; Historiske produktionstal (kWh): 2002: 1119170.3691; Historiske produktionstal (kWh): 2003: 1256816.1484; Historiske produktionstal (kWh): 2004: 1462705.7656; Historiske produktionstal (kWh): 2005: 1435242.6914; Historiske produktionstal (kWh): 2006: 1342719.2852; Historiske produktionstal (kWh): 2007: 1603263.3125; Historiske produktionstal (kWh): 2008: 1567869.3242 | 132465.2656 | 95178.1016 | 227643.3672
570715000000053825 | 1998-11-27 | 750 | 48 | 50 | Neg Micon | NM 750-200/48 | 410 | Middelfart | http://193.88.185.146/website/energidataKort/viewer.htm?starttema1=vindkraft&STARTLEFT=552018&STARTRIGHT=552818&STARTBOTTOM=6149420&STARTTOP=6150220 | LAND | Voldby By, Kavslunde | 3q | 552338 | 6149615 | 99137 | 10 kV siden af 10/0,4 kV transformer (eller tilsvarende) (inkluderer møller tilsluttet i 10kV-nettet) | Historiske produktionstal (kWh): 1998: 173112; Historiske produktionstal (kWh): 1999: 1545224; Historiske produktionstal (kWh): 2000: 1703676; Historiske produktionstal (kWh): 2001: 1377834.7109; Historiske produktionstal (kWh): 2002: 1601052.9062; Historiske produktionstal (kWh): 2003: 1376583.3086; Historiske produktionstal (kWh): 2004: 1582908.3906; Historiske produktionstal (kWh): 2005: 1531424.4141; Historiske produktionstal (kWh): 2006: 1438122.9023; Historiske produktionstal (kWh): 2007: 1757490.6641; Historiske produktionstal (kWh): 2008: 1692961.8984 | 137496.4062 | 100670 | 238166.4062
570715000000053832 | 2000-01-26 | 750 | 48 | 50 | Neg Micon | NM 750-200/48 | 410 | Middelfart | http://193.88.185.146/website/energidataKort/viewer.htm?starttema1=vindkraft&STARTLEFT=552085&STARTRIGHT=552885&STARTBOTTOM=6149273&STARTTOP=6150073 | LAND | Voldby By, Kavslunde | 5d | 552396.5 | 6149456 | 99138 | 10 kV siden af 10/0,4 kV transformer (eller tilsvarende) (inkluderer møller tilsluttet i 10kV-nettet) | Historiske produktionstal (kWh): 2000: 1449076; Historiske produktionstal (kWh): 2001: 1295528.1562; Historiske produktionstal (kWh): 2002: 1518745.418; Historiske produktionstal (kWh): 2003: 1292090.4648; Historiske produktionstal (kWh): 2004: 1450184.7422; Historiske produktionstal (kWh): 2005: 1435410.707; Historiske produktionstal (kWh): 2006: 1348785.0078; Historiske produktionstal (kWh): 2007: 1660614.0234; Historiske produktionstal (kWh): 2008: 1350899.2461 | 126342.2188 | 93971.7891 | 220314.0078
570715000000053849 | 1998-12-10 | 750 | 48 | 50 | Neg Micon | NM 750-200/48 | 410 | Middelfart | http://193.88.185.146/website/energidataKort/viewer.htm?starttema1=vindkraft&STARTLEFT=552152&STARTRIGHT=552952&STARTBOTTOM=6149124&STARTTOP=6149924 | LAND | Voldby By, Kavslunde | 3p | 552471 | 6149320 | 99139 | 10 kV siden af 10/0,4 kV transformer (eller tilsvarende) (inkluderer møller tilsluttet i 10kV-nettet) | Historiske produktionstal (kWh): 1998: 128462; Historiske produktionstal (kWh): 1999: 1467055; Historiske produktionstal (kWh): 2000: 1671559; Historiske produktionstal (kWh): 2001: 1346519; Historiske produktionstal (kWh): 2002: 1565808.6875; Historiske produktionstal (kWh): 2003: 1230594.7051; Historiske produktionstal (kWh): 2004: 1520147.9062; Historiske produktionstal (kWh): 2005: 1439605.9141; Historiske produktionstal (kWh): 2006: 1392276.1211; Historiske produktionstal (kWh): 2007: 1684839.4141; Historiske produktionstal (kWh): 2008: 1631505.9141 | 138850.2031 | 96525.7031 | 235375.9062
570715000000053856 | 1998-12-23 | 750 | 48 | 42 | Neg Micon | NM 750-200/48 | 410 | Middelfart | http://193.88.185.146/website/energidataKort/viewer.htm?starttema1=vindkraft&STARTLEFT=554077&STARTRIGHT=554877&STARTBOTTOM=6147159&STARTTOP=6147959 | LAND | Viby By, Udby | 16a | 554396 | 6147355 | 99140 | 10 kV siden af 10/0,4 kV transformer (eller tilsvarende) (inkluderer møller tilsluttet i 10kV-nettet) | Historiske produktionstal (kWh): 1998: 0; Historiske produktionstal (kWh): 1999: 1301309; Historiske produktionstal (kWh): 2000: 1638347; Historiske produktionstal (kWh): 2001: 1328296.1172; Historiske produktionstal (kWh): 2002: 1474510.8984; Historiske produktionstal (kWh): 2003: 1334422.7148; Historiske produktionstal (kWh): 2004: 1483200; Historiske produktionstal (kWh): 2005: 1449215.582; Historiske produktionstal (kWh): 2006: 1382040.2852; Historiske produktionstal (kWh): 2007: 1637599.2812; Historiske produktionstal (kWh): 2008: 1649116.4258 | 134038.5938 | 93699 | 227737.5938
570715000000053870 | 1998-10-08 | 750 | 48 | 50 | Neg Micon | NM 750-200/48 | 410 | Middelfart | http://193.88.185.146/website/energidataKort/viewer.htm?starttema1=vindkraft&STARTLEFT=558029&STARTRIGHT=558829&STARTBOTTOM=6147345&STARTTOP=6148145 | LAND | Kærbyholm By, Indslev | 3a | 558349 | 6147539 | 99144 | 10 kV siden af 10/0,4 kV transformer (eller tilsvarende) (inkluderer møller tilsluttet i 10kV-nettet) | Historiske produktionstal (kWh): 1998: 455142; Historiske produktionstal (kWh): 1999: 1497915; Historiske produktionstal (kWh): 2000: 1717030; Historiske produktionstal (kWh): 2001: 1382676.4922; Historiske produktionstal (kWh): 2002: 1498406.5938; Historiske produktionstal (kWh): 2003: 1344320.3555; Historiske produktionstal (kWh): 2004: 1528032.7891; Historiske produktionstal (kWh): 2005: 1459660.3438; Historiske produktionstal (kWh): 2006: 1385929.4648; Historiske produktionstal (kWh): 2007: 1688702.6055; Historiske produktionstal (kWh): 2008: 1647820.9648 | 129457.8672 | 96690.8047 | 226148.6719
570715000000054167 | 1997-11-12 | 600 | 48 | 46 | Neg Micon | M1800-600/150 | 410 | Middelfart | http://193.88.185.146/website/energidataKort/viewer.htm?starttema1=vindkraft&STARTLEFT=555041&STARTRIGHT=555841&STARTBOTTOM=6136691&STARTTOP=6137491 | LAND | Husby By, Husby | 22d | 555360 | 6136886 | 99171 | 10 kV siden af 10/0,4 kV transformer (eller tilsvarende) (inkluderer møller tilsluttet i 10kV-nettet) | Historiske produktionstal (kWh): 1997: 186184; Historiske produktionstal (kWh): 1998: 1654701; Historiske produktionstal (kWh): 1999: 1447076; Historiske produktionstal (kWh): 2000: 1648214; Historiske produktionstal (kWh): 2001: 1355337.5938; Historiske produktionstal (kWh): 2002: 1439808.7891; Historiske produktionstal (kWh): 2003: 1343718.6953; Historiske produktionstal (kWh): 2004: 1531440.4375; Historiske produktionstal (kWh): 2005: 1475220.2148; Historiske produktionstal (kWh): 2006: 1398661.7891; Historiske produktionstal (kWh): 2007: 1625283.082; Historiske produktionstal (kWh): 2008: 1566685.6914 | 137252 | 94690.5 | 231942.5
570715000000054181 | 1998-07-06 | 600 | 43 | 46 | Neg Micon | M1500-600/150 kW | 410 | Middelfart | http://193.88.185.146/website/energidataKort/viewer.htm?starttema1=vindkraft&STARTLEFT=556869&STARTRIGHT=557669&STARTBOTTOM=6141623&STARTTOP=6142423 | LAND | Balslev By, Balslev | 16p | 557219 | 6141814 | 99173 | 10 kV siden af 10/0,4 kV transformer (eller tilsvarende) (inkluderer møller tilsluttet i 10kV-nettet) | Historiske produktionstal (kWh): 1998: 617385; Historiske produktionstal (kWh): 1999: 1135741; Historiske produktionstal (kWh): 2000: 1321908; Historiske produktionstal (kWh): 2001: 1082062.9062; Historiske produktionstal (kWh): 2002: 1184425.7031; Historiske produktionstal (kWh): 2003: 1061447.9727; Historiske produktionstal (kWh): 2004: 1175337.4961; Historiske produktionstal (kWh): 2005: 1168830.5; Historiske produktionstal (kWh): 2006: 1066649.9883; Historiske produktionstal (kWh): 2007: 1285024.4922; Historiske produktionstal (kWh): 2008: 1262196.5234 | 105831.5 | 75311.7031 | 181143.2031
570715000000054327 | 1986-05-26 | 55 | 17 | 22.5 | Vestas Wind System A/S | V16-55kW | 410 | Middelfart | http://193.88.185.146/website/energidataKort/viewer.htm?starttema1=vindkraft&STARTLEFT=551726&STARTRIGHT=552526&STARTBOTTOM=6140509&STARTTOP=6141309 | LAND | Føns By, Føns | 13m | 552045 | 6140704 | 99191 | 0,4 kV (lavspænding) | [9 empty] | 58520 | 80950 | 97860 | 97250 | 107710 | 88890 | 90000 | 76180 | 90000 | 90000 | 86773 | 98157 | 95000 | 80710 | 93480 | 70220 | 82470 | 77309.9985 | 85739.9995 | 96067 | 75226.8503 | 100677.01 | 109232.7689 | 8328.9297 | 4279.3501 | 12608.2798
570715000000054549 | 1999-12-21 | 750 | 48 | 50 | Neg Micon | NM 750-200/48 | 410 | Middelfart | http://193.88.185.146/website/energidataKort/viewer.htm?starttema1=vindkraft&STARTLEFT=554241&STARTRIGHT=555041&STARTBOTTOM=6147541&STARTTOP=6148341 | LAND | Roerslev By, Roerslev | 13 | 554562 | 6147737 | 99209 | 10 kV siden af 10/0,4 kV transformer (eller tilsvarende) (inkluderer møller tilsluttet i 10kV-nettet) | Historiske produktionstal (kWh): 1999: 61940; Historiske produktionstal (kWh): 2000: 1610480; Historiske produktionstal (kWh): 2001: 1300660.7109; Historiske produktionstal (kWh): 2002: 1462498.125; Historiske produktionstal (kWh): 2003: 1285551.1953; Historiske produktionstal (kWh): 2004: 1433914.4141; Historiske produktionstal (kWh): 2005: 1382601.3906; Historiske produktionstal (kWh): 2006: 1312166.6094; Historiske produktionstal (kWh): 2007: 1604785.8906; Historiske produktionstal (kWh): 2008: 1550429.8828 | 118235.7969 | 91793.1797 | 210028.9766
570715000000054846 | 2000-03-16 | 750 | 48 | 50 | Neg Micon | NM 750-200/48 | 410 | Middelfart | http://193.88.185.146/website/energidataKort/viewer.htm?starttema1=vindkraft&STARTLEFT=554159&STARTRIGHT=554959&STARTBOTTOM=6147350&STARTTOP=6148150 | LAND | Viby By, Udby | 16a | 554500 | 6147600 | 99223 | 10 kV siden af 10/0,4 kV transformer (eller tilsvarende) (inkluderer møller tilsluttet i 10kV-nettet) | Historiske produktionstal (kWh): 2000: 1053530; Historiske produktionstal (kWh): 2001: 1294475.4922; Historiske produktionstal (kWh): 2002: 1446551.2031; Historiske produktionstal (kWh): 2003: 1269051.293; Historiske produktionstal (kWh): 2004: 1413493.3984; Historiske produktionstal (kWh): 2005: 1395824.1836; Historiske produktionstal (kWh): 2006: 1259269.1875; Historiske produktionstal (kWh): 2007: 1603168.6992; Historiske produktionstal (kWh): 2008: 1541469.5078 | 121489.5 | 91719.2891 | 213208.7891
570715000000052934 | 1982-03-01 | 55 | 15 | 22 | Vestas Wind System A/S | kke oplyst | 420 | Assens | http://193.88.185.146/website/energidataKort/viewer.htm?starttema1=vindkraft&STARTLEFT=576902&STARTRIGHT=577702&STARTBOTTOM=6126615&STARTTOP=6127415 | LAND | Verninge By, Verninge | 11b | 577216 | 6126814 | 99011 | Installationstilsluttet (i forbrugsinstallation) 0,4 kV | [5 empty] | 68218 | 48700 | 74352 | 28610 | 41870 | 29910 | 39240 | 40350 | 44960 | 38120 | 39150 | 41490 | 50330 | 40780 | 25160 | 39580 | 40960 | 29550 | 35040 | 29400 | 36080 | 30890.0004 | 36320 | 35150 | 31356.98 | 44869.4897 | 45229.5703 | 2773.5601 | 2199.3401 | 4972.9001
570715000000053405 | 1996-10-15 | 600 | 43.4 | 46 | Neg Micon | M1500/600/150kW | 420 | Assens | http://193.88.185.146/website/energidataKort/viewer.htm?starttema1=vindkraft&STARTLEFT=578300&STARTRIGHT=579100&STARTBOTTOM=6130367&STARTTOP=6131167 | LAND | Brylle By, Brylle | 9a | 578620 | 6130561 | 99101 | 10 kV siden af 10/0,4 kV transformer (eller tilsvarende) (inkluderer møller tilsluttet i 10kV-nettet) | Historiske produktionstal (kWh): 1996: 216933; Historiske produktionstal (kWh): 1997: 1030082; Historiske produktionstal (kWh): 1998: 1156465; Historiske produktionstal (kWh): 1999: 935040; Historiske produktionstal (kWh): 2000: 758062; Historiske produktionstal (kWh): 2001: 894448.8633; Historiske produktionstal (kWh): 2002: 1005397.5586; Historiske produktionstal (kWh): 2003: 873979.9609; Historiske produktionstal (kWh): 2004: 996625.7656; Historiske produktionstal (kWh): 2005: 962723.5273; Historiske produktionstal (kWh): 2006: 871167.7305; Historiske produktionstal (kWh): 2007: 1114989.4453; Historiske produktionstal (kWh): 2008: 1061881.2734 | 85864.6016 | 66035.5469 | 151900.1484
570715000000053795 | 1998-12-10 | 750 | 48 | 50 | Neg Micon | NM 750-200/48 | 420 | Assens | http://193.88.185.146/website/energidataKort/viewer.htm?starttema1=vindkraft&STARTLEFT=577557&STARTRIGHT=578357&STARTBOTTOM=6127482&STARTTOP=6128282 | LAND | Verninge By, Verninge | 21as | 577876 | 6127679 | 99134 | 10 kV siden af 10/0,4 kV transformer (eller tilsvarende) (inkluderer møller tilsluttet i 10kV-nettet) | Historiske produktionstal (kWh): 1998: 80080; Historiske produktionstal (kWh): 1999: 1375875; Historiske produktionstal (kWh): 2000: 1583023; Historiske produktionstal (kWh): 2001: 1282958.2578; Historiske produktionstal (kWh): 2002: 1429502.0859; Historiske produktionstal (kWh): 2003: 1293525.4883; Historiske produktionstal (kWh): 2004: 1481149.1953; Historiske produktionstal (kWh): 2005: 1429591.7734; Historiske produktionstal (kWh): 2006: 1311421.832; Historiske produktionstal (kWh): 2007: 1640743.0586; Historiske produktionstal (kWh): 2008: 1592888.9375 | 132120.1562 | 95311.7578 | 227431.9141
570715000000053801 | 1998-12-12 | 750 | 48 | 50 | Neg Micon | NM 750-200/48 | 420 | Assens | http://193.88.185.146/website/energidataKort/viewer.htm?starttema1=vindkraft&STARTLEFT=577767&STARTRIGHT=578567&STARTBOTTOM=6127538&STARTTOP=6128338 | LAND | Hjelmerup By, Verninge | 13 | 578086 | 6127736 | 99135 | 10 kV siden af 10/0,4 kV transformer (eller tilsvarende) (inkluderer møller tilsluttet i 10kV-nettet) | Historiske produktionstal (kWh): 1998: 44367; Historiske produktionstal (kWh): 1999: 1277728; Historiske produktionstal (kWh): 2000: 1466680; Historiske produktionstal (kWh): 2001: 1214705.4414; Historiske produktionstal (kWh): 2002: 1323553.3867; Historiske produktionstal (kWh): 2003: 1199757.957; Historiske produktionstal (kWh): 2004: 1364019.3281; Historiske produktionstal (kWh): 2005: 1317430.2266; Historiske produktionstal (kWh): 2006: 1202307.375; Historiske produktionstal (kWh): 2007: 1202396.1914; Historiske produktionstal (kWh): 2008: 1282775.4023 | 122379.8438 | 85897.6484 | 208277.4922
570715000000053818 | 1998-12-10 | 750 | 48 | 50 | Neg Micon | NM 750-200/48 | 420 | Assens | http://193.88.185.146/website/energidataKort/viewer.htm?starttema1=vindkraft&STARTLEFT=577977&STARTRIGHT=578777&STARTBOTTOM=6127596&STARTTOP=6128396 | LAND | Hjelmerup By, Verninge | 5a | 578296 | 6127792 | 99136 | 10 kV siden af 10/0,4 kV transformer (eller tilsvarende) (inkluderer møller tilsluttet i 10kV-nettet) | Historiske produktionstal (kWh): 1998: 120285; Historiske produktionstal (kWh): 1999: 1248701; Historiske produktionstal (kWh): 2000: 1432068; Historiske produktionstal (kWh): 2001: 1168684.1289; Historiske produktionstal (kWh): 2002: 1312710.3203; Historiske produktionstal (kWh): 2003: 1158632.3086; Historiske produktionstal (kWh): 2004: 1305252.7266; Historiske produktionstal (kWh): 2005: 1265148.0195; Historiske produktionstal (kWh): 2006: 1194858.6172; Historiske produktionstal (kWh): 2007: 1483775.3672; Historiske produktionstal (kWh): 2008: 1457765.0234 | 120758.4219 | 84488.9766 | 205247.3984
570715000000054105 | 1990-12-22 | 150 | 23.6 | 30 | Danish Windpower Production AS | D-150/175 | 420 | Assens | http://193.88.185.146/website/energidataKort/viewer.htm?starttema1=vindkraft&STARTLEFT=562803&STARTRIGHT=563603&STARTBOTTOM=6133361&STARTTOP=6134161 | LAND | Kaslunde By, Barløse | 3a | 563120.8 | 6133555 | 99165 | 0,4 kV siden af 10/0,4 kV transformer (eller tilsvarende) | Historiske produktionstal (kWh): 1990: 0; Historiske produktionstal (kWh): 1991: 307640; Historiske produktionstal (kWh): 1992: 351660; Historiske produktionstal (kWh): 1993: 288510; Historiske produktionstal (kWh): 1994: 336330; Historiske produktionstal (kWh): 1995: 320500; Historiske produktionstal (kWh): 1996: 258040; Historiske produktionstal (kWh): 1997: 276490; Historiske produktionstal (kWh): 1998: 326636; Historiske produktionstal (kWh): 1999: 266895; Historiske produktionstal (kWh): 2000: 304745; Historiske produktionstal (kWh): 2001: 233238.8994; Historiske produktionstal (kWh): 2002: 252038.2009; Historiske produktionstal (kWh): 2003: 242863.2998; Historiske produktionstal (kWh): 2004: 239846.8994; Historiske produktionstal (kWh): 2005: 244427.0977; Historiske produktionstal (kWh): 2006: 228507.499; Historiske produktionstal (kWh): 2007: 240416.2988; Historiske produktionstal (kWh): 2008: 275114.6016 | 24190 | 17230.0996 | 41420.0996
570715000000054112 | 1991-02-01 | 150 | 23.6 | 30 | Danish Windpower Production AS | D-150/175 | 420 | Assens | http://193.88.185.146/website/energidataKort/viewer.htm?starttema1=vindkraft&STARTLEFT=562874&STARTRIGHT=563674&STARTBOTTOM=6133293&STARTTOP=6134093 | LAND | Kaslunde By, Barløse | 3a | 563192.7 | 6133487 | 99166 | 0,4 kV siden af 10/0,4 kV transformer (eller tilsvarende) | Historiske produktionstal (kWh): 1991: 250330; Historiske produktionstal (kWh): 1992: 354740; Historiske produktionstal (kWh): 1993: 312610; Historiske produktionstal (kWh): 1994: 351450; Historiske produktionstal (kWh): 1995: 304490; Historiske produktionstal (kWh): 1996: 263460; Historiske produktionstal (kWh): 1997: 281280; Historiske produktionstal (kWh): 1998: 321265; Historiske produktionstal (kWh): 1999: 231023; Historiske produktionstal (kWh): 2000: 273601; Historiske produktionstal (kWh): 2001: 232801.3994; Historiske produktionstal (kWh): 2002: 273344.0967; Historiske produktionstal (kWh): 2003: 221254.9009; Historiske produktionstal (kWh): 2004: 236321.7988; Historiske produktionstal (kWh): 2005: 172837.1006; Historiske produktionstal (kWh): 2006: 170553.1991; Historiske produktionstal (kWh): 2007: 169678.0006; Historiske produktionstal (kWh): 2008: 172288.0005 | 23076.4004 | 16515.4004 | 39591.8008
570715000000054129 | 1993-11-16 | 250 | 26 | 28.7 | Neg Micon | M530-250/50kW | 420 | Assens | http://193.88.185.146/website/energidataKort/viewer.htm?starttema1=vindkraft&STARTLEFT=562221&STARTRIGHT=563021&STARTBOTTOM=6133318&STARTTOP=6134118 | LAND | Øsbjerg By, Kerte | 2q | 562537.8 | 6133509 | 99167 | 0,4 kV siden af 10/0,4 kV transformer (eller tilsvarende) | Historiske produktionstal (kWh): 1993: 38110; Historiske produktionstal (kWh): 1994: 420490; Historiske produktionstal (kWh): 1995: 401330; Historiske produktionstal (kWh): 1996: 319650; Historiske produktionstal (kWh): 1997: 353130; Historiske produktionstal (kWh): 1998: 371003; Historiske produktionstal (kWh): 1999: 321711; Historiske produktionstal (kWh): 2000: 371082; Historiske produktionstal (kWh): 2001: 293354.7012; Historiske produktionstal (kWh): 2002: 334994.499; Historiske produktionstal (kWh): 2003: 250042.5; Historiske produktionstal (kWh): 2004: 198046.1681; Historiske produktionstal (kWh): 2005: 148737.0017; Historiske produktionstal (kWh): 2006: 245271.397; Historiske produktionstal (kWh): 2007: 294670.999; Historiske produktionstal (kWh): 2008: 333238.7031 | 29631.1992 | 22123.8008 | 51755
570715000000054136 | 1994-04-30 | 400 | 31 | 36 | Neg Micon | M750-400/100kW | 420 | Assens | http://193.88.185.146/website/energidataKort/viewer.htm?starttema1=vindkraft&STARTLEFT=570817&STARTRIGHT=571617&STARTBOTTOM=6121121&STARTTOP=6121921 | LAND | Haarby By, Haaeby | 6q | 571180 | 6121500 | 99168 | 0,4 kV siden af 10/0,4 kV transformer (eller tilsvarende) | Historiske produktionstal (kWh): 1994: 296291; Historiske produktionstal (kWh): 1995: 576520; Historiske produktionstal (kWh): 1996: 388169; Historiske produktionstal (kWh): 1997: 388861; Historiske produktionstal (kWh): 1998: 555162; Historiske produktionstal (kWh): 1999: 455327; Historiske produktionstal (kWh): 2000: 535282; Historiske produktionstal (kWh): 2001: 408099.2988; Historiske produktionstal (kWh): 2002: 474998.3965; Historiske produktionstal (kWh): 2003: 400311.9014; Historiske produktionstal (kWh): 2004: 458771.1016; Historiske produktionstal (kWh): 2005: 346906.9043; Historiske produktionstal (kWh): 2006: 418776.4961; Historiske produktionstal (kWh): 2007: 519497.4961; Historiske produktionstal (kWh): 2008: 529266.0039 | 36480.6992 | 29641.9004 | 66122.5996
570715000000054143 | 1994-07-05 | 225 | 27 | 31.5 | Vestas Wind System A/S | V27-225kW | 420 | Assens | http://193.88.185.146/website/energidataKort/viewer.htm?starttema1=vindkraft&STARTLEFT=572536&STARTRIGHT=573336&STARTBOTTOM=6125597&STARTTOP=6126397 | LAND | Køng By, Køng | 46a | 572855 | 6125790 | 99169 | 0,4 kV siden af 10/0,4 kV transformer (eller tilsvarende) | Historiske produktionstal (kWh): 1994: 158416; Historiske produktionstal (kWh): 1995: 421094; Historiske produktionstal (kWh): 1996: 389586; Historiske produktionstal (kWh): 1997: 488585; Historiske produktionstal (kWh): 1998: 400898; Historiske produktionstal (kWh): 1999: 339713; Historiske produktionstal (kWh): 2000: 383720; Historiske produktionstal (kWh): 2001: 306257.6016; Historiske produktionstal (kWh): 2002: 345916.6982; Historiske produktionstal (kWh): 2003: 304070.4258; Historiske produktionstal (kWh): 2004: 342647.002; Historiske produktionstal (kWh): 2005: 335141.5059; Historiske produktionstal (kWh): 2006: 307690.8965; Historiske produktionstal (kWh): 2007: 368116.0996; Historiske produktionstal (kWh): 2008: 376081.1191 | 27172.832 | 23039.4297 | 50212.2617
570715000000054150 | 1996-04-23 | 225 | 27 | 31.5 | Vestas Wind System A/S | V27-225kW | 420 | Assens | http://193.88.185.146/website/energidataKort/viewer.htm?starttema1=vindkraft&STARTLEFT=572708&STARTRIGHT=573508&STARTBOTTOM=6125567&STARTTOP=6126367 | LAND | Køng By, Køng | 46a | 573028 | 6125762 | 99170 | 0,4 kV siden af 10/0,4 kV transformer (eller tilsvarende) | Historiske produktionstal (kWh): 1996: 224826; Historiske produktionstal (kWh): 1997: 398359; Historiske produktionstal (kWh): 1998: 452834; Historiske produktionstal (kWh): 1999: 372410; Historiske produktionstal (kWh): 2000: 416437; Historiske produktionstal (kWh): 2001: 343081.5; Historiske produktionstal (kWh): 2002: 388611.9941; Historiske produktionstal (kWh): 2003: 341818.1973; Historiske produktionstal (kWh): 2004: 378999.3047; Historiske produktionstal (kWh): 2005: 361745.7998; Historiske produktionstal (kWh): 2006: 335686.4043; Historiske produktionstal (kWh): 2007: 400345.0996; Historiske produktionstal (kWh): 2008: 393813.123 | 30109.6816 | 25209.8105 | 55319.4922
570715000000054174 | 1998-04-08 | 600 | 48 | 46 | Neg Micon | M1800-600/150 | 420 | Assens | http://193.88.185.146/website/energidataKort/viewer.htm?starttema1=vindkraft&STARTLEFT=570707&STARTRIGHT=571507&STARTBOTTOM=6121288&STARTTOP=6122088 | LAND | Haarby By, Haarby | 5a | 571027 | 6121483 | 99172 | 0,4 kV siden af 10/0,4 kV transformer (eller tilsvarende) | Historiske produktionstal (kWh): 1998: 925457; Historiske produktionstal (kWh): 1999: 1151652; Historiske produktionstal (kWh): 2000: 1336040; Historiske produktionstal (kWh): 2001: 1075986.3047; Historiske produktionstal (kWh): 2002: 1185359.3125; Historiske produktionstal (kWh): 2003: 1040945.6953; Historiske produktionstal (kWh): 2004: 1209010.3047; Historiske produktionstal (kWh): 2005: 1146459.7031; Historiske produktionstal (kWh): 2006: 1057926.2051; Historiske produktionstal (kWh): 2007: 1300620.5664; Historiske produktionstal (kWh): 2008: 1239461.0898 | 100965.1406 | 74959.3828 | 175924.5234
570715000000054198 | 1998-10-20 | 660 | 47 | 50 | Vestas Wind System A/S | V47-660 kW | 420 | Assens | http://193.88.185.146/website/energidataKort/viewer.htm?starttema1=vindkraft&STARTLEFT=566909&STARTRIGHT=567709&STARTBOTTOM=6123155&STARTTOP=6123955 | LAND | Flemløse By, Flemløse | 9a | 567201 | 6123333 | 99174 | 10 kV siden af 10/0,4 kV transformer (eller tilsvarende) (inkluderer møller tilsluttet i 10kV-nettet) | Historiske produktionstal (kWh): 1998: 304266; Historiske produktionstal (kWh): 1999: 1338123; Historiske produktionstal (kWh): 2000: 1556231; Historiske produktionstal (kWh): 2001: 1318097.1953; Historiske produktionstal (kWh): 2002: 1420436.793; Historiske produktionstal (kWh): 2003: 1294330.5039; Historiske produktionstal (kWh): 2004: 1458307.1094; Historiske produktionstal (kWh): 2005: 1420866.0078; Historiske produktionstal (kWh): 2006: 1303565.5977; Historiske produktionstal (kWh): 2007: 1564242.293; Historiske produktionstal (kWh): 2008: 1530981.9102 | 102743.6875 | 96119.7188 | 198863.4062
570715000000054204 | 1998-10-15 | 660 | 47 | 50 | Vestas Wind System A/S | V47-660 kW | 420 | Assens | http://193.88.185.146/website/energidataKort/viewer.htm?starttema1=vindkraft&STARTLEFT=566754&STARTRIGHT=567554&STARTBOTTOM=6123228&STARTTOP=6124028 | LAND | Flemløse By, Flemløse | 13a | 567072 | 6123427 | 99175 | 10 kV siden af 10/0,4 kV transformer (eller tilsvarende) (inkluderer møller tilsluttet i 10kV-nettet) | Historiske produktionstal (kWh): 1998: 312562; Historiske produktionstal (kWh): 1999: 1283296; Historiske produktionstal (kWh): 2000: 1490755; Historiske produktionstal (kWh): 2001: 1121536.3965; Historiske produktionstal (kWh): 2002: 1360950.1094; Historiske produktionstal (kWh): 2003: 1238422.4023; Historiske produktionstal (kWh): 2004: 1408639.2969; Historiske produktionstal (kWh): 2005: 1372202.6016; Historiske produktionstal (kWh): 2006: 1279164.3906; Historiske produktionstal (kWh): 2007: 1530264.6055; Historiske produktionstal (kWh): 2008: 1488919.3984 | 129104.5 | 91325.0312 | 220429.5312
570715000000054211 | 1998-10-13 | 660 | 47 | 50 | Vestas Wind System A/S | V47-660 kW | 420 | Assens | http://193.88.185.146/website/energidataKort/viewer.htm?starttema1=vindkraft&STARTLEFT=566598&STARTRIGHT=567398&STARTBOTTOM=6123302&STARTTOP=6124102 | LAND | Flemløse By, Flemløse | 13k | 566914.6 | 6123497 | 99176 | 10 kV siden af 10/0,4 kV transformer (eller tilsvarende) (inkluderer møller tilsluttet i 10kV-nettet) | Historiske produktionstal (kWh): 1998: 348514; Historiske produktionstal (kWh): 1999: 1368634; Historiske produktionstal (kWh): 2000: 1585651; Historiske produktionstal (kWh): 2001: 1332584.7188; Historiske produktionstal (kWh): 2002: 1375266.2148; Historiske produktionstal (kWh): 2003: 1313806.2031; Historiske produktionstal (kWh): 2004: 1493202.9922; Historiske produktionstal (kWh): 2005: 1450066.8125; Historiske produktionstal (kWh): 2006: 1357191.8008; Historiske produktionstal (kWh): 2007: 1605712.1172; Historiske produktionstal (kWh): 2008: 1549980.3203 | 131573.6875 | 100512.2109 | 232085.8984
570715000000054228 | 1998-11-06 | 750 | 48 | 46 | Neg Micon | M1800-600/150 | 420 | Assens | http://193.88.185.146/website/energidataKort/viewer.htm?starttema1=vindkraft&STARTLEFT=570393&STARTRIGHT=571193&STARTBOTTOM=6121161&STARTTOP=6121961 | LAND | Haarby By, Haarby | 6q | 570711 | 6121354 | 99177 | 0,4 kV siden af 10/0,4 kV transformer (eller tilsvarende) | Historiske produktionstal (kWh): 1998: 165413; Historiske produktionstal (kWh): 1999: 1155565; Historiske produktionstal (kWh): 2000: 1287600; Historiske produktionstal (kWh): 2001: 1091080.4102; Historiske produktionstal (kWh): 2002: 1263055.1172; Historiske produktionstal (kWh): 2003: 1083939.1914; Historiske produktionstal (kWh): 2004: 1252043.4609; Historiske produktionstal (kWh): 2005: 1185952.6016; Historiske produktionstal (kWh): 2006: 1142301.5996; Historiske produktionstal (kWh): 2007: 1332770.9961; Historiske produktionstal (kWh): 2008: 1302441.8945 | 102198.4766 | 77837.0234 | 180035.5
570715000000054235 | 1998-12-22 | 750 | 48 | 50 | Neg Micon | NM 750-200/48 | 420 | Assens | http://193.88.185.146/website/energidataKort/viewer.htm?starttema1=vindkraft&STARTLEFT=573462&STARTRIGHT=574262&STARTBOTTOM=6128703&STARTTOP=6129503 | LAND | Nårup By, Verninge | 13a | 573789 | 6128894 | 99178 | 10 kV siden af 10/0,4 kV transformer (eller tilsvarende) (inkluderer møller tilsluttet i 10kV-nettet) | Historiske produktionstal (kWh): 1998: 74469; Historiske produktionstal (kWh): 1999: 1151161; Historiske produktionstal (kWh): 2000: 1340096; Historiske produktionstal (kWh): 2001: 1095540.8047; Historiske produktionstal (kWh): 2002: 1234532.1055; Historiske produktionstal (kWh): 2003: 1084356.3047; Historiske produktionstal (kWh): 2004: 1220787.5977; Historiske produktionstal (kWh): 2005: 1181500.0039; Historiske produktionstal (kWh): 2006: 1101222.293; Historiske produktionstal (kWh): 2007: 1361540.2891; Historiske produktionstal (kWh): 2008: 1349610.9297 | 107660.0391 | 83152.1562 | 190812.1953
570715000000054242 | 1999-01-12 | 660 | 47 | 50 | Vestas Wind System A/S | V47-660 kW | 420 | Assens | http://193.88.185.146/website/energidataKort/viewer.htm?starttema1=vindkraft&STARTLEFT=564986&STARTRIGHT=565786&STARTBOTTOM=6128256&STARTTOP=6129056 | LAND | Vedtofte By, Vedtofte | 4f | 565305 | 6128451 | 99179 | 10 kV siden af 10/0,4 kV transformer (eller tilsvarende) (inkluderer møller tilsluttet i 10kV-nettet) | Historiske produktionstal (kWh): 1999: 1306613; Historiske produktionstal (kWh): 2000: 1523449; Historiske produktionstal (kWh): 2001: 1264702.8984; Historiske produktionstal (kWh): 2002: 1376871.4844; Historiske produktionstal (kWh): 2003: 1272905.9062; Historiske produktionstal (kWh): 2004: 1411366.6953; Historiske produktionstal (kWh): 2005: 1377136.2227; Historiske produktionstal (kWh): 2006: 1309065.1836; Historiske produktionstal (kWh): 2007: 1540213.0391; Historiske produktionstal (kWh): 2008: 1466097.9258 | 122257.8984 | 86385.7422 | 208643.6406
570715000000054259 | 1999-01-19 | 660 | 47 | 50 | Vestas Wind System A/S | V47-660 kW | 420 | Assens | http://193.88.185.146/website/energidataKort/viewer.htm?starttema1=vindkraft&STARTLEFT=565240&STARTRIGHT=566040&STARTBOTTOM=6128292&STARTTOP=6129092 | LAND | Vedtofte By, Vedtofte | 3a | 565559 | 6128487 | 99180 | 10 kV siden af 10/0,4 kV transformer (eller tilsvarende) (inkluderer møller tilsluttet i 10kV-nettet) | Historiske produktionstal (kWh): 1999: 1356492; Historiske produktionstal (kWh): 2000: 1572166; Historiske produktionstal (kWh): 2001: 1355448.8125; Historiske produktionstal (kWh): 2002: 1484035.2188; Historiske produktionstal (kWh): 2003: 1351129.7969; Historiske produktionstal (kWh): 2004: 1526383.1797; Historiske produktionstal (kWh): 2005: 1483955.5078; Historiske produktionstal (kWh): 2006: 1395851.3984; Historiske produktionstal (kWh): 2007: 1628542.1797; Historiske produktionstal (kWh): 2008: 1596531.4922 | 133574 | 92645.6016 | 226219.6016
570715000000054266 | 1982-02-03 | 15 | 10 | 18 | Kuriant | KE 15/4 | 420 | Assens | http://193.88.185.146/website/energidataKort/viewer.htm?starttema1=vindkraft&STARTLEFT=569062&STARTRIGHT=569862&STARTBOTTOM=6125144&STARTTOP=6125944 | LAND | Dærup By, Flemløse | 7m | 569382 | 6125339 | 99185 | Installationstilsluttet (i forbrugsinstallation) 0,4 kV | [5 empty] | 13270 | 19670 | 18600 | 13020 | 14380 | 13884 | 14481 | 12886 | 13521 | 13905 | 10861 | 12000 | 12000 | 13534 | 12000 | 13000 | 13000 | 10397 | 15204 | 3480 | 8945 | 12245.9999 | 10295 | 12279 | 10316 | 16328 | 11050 | 0 | 0 | 0
570715000000054273 | 1985-10-01 | 65 | 16 | 24.5 | Nordtank | Uoplyst | 420 | Assens | http://193.88.185.146/website/energidataKort/viewer.htm?starttema1=vindkraft&STARTLEFT=556644&STARTRIGHT=557444&STARTBOTTOM=6128520&STARTTOP=6129320 | LAND | Aborg By, Gamtofte | 13p | 556963 | 6128719 | 99186 | 0,4 kV (lavspænding) | [8 empty] | 20810 | 107260 | 138720 | 133810 | 126500 | 149740 | 129810 | 142940 | 125870 | 136360 | 131250 | 96340 | 113440 | 121000 | 111940 | 118690 | 96960 | 102860 | 97449.9998 | 116670 | 118702.7998 | 98051.1309 | 121601.0315 | 98354.7902 | 8782.5303 | 5638.4102 | 14420.9404
570715000000054358 | 1999-05-14 | 750 | 48 | 50 | Neg Micon | NM 750-200/48 | 420 | Assens | http://193.88.185.146/website/energidataKort/viewer.htm?starttema1=vindkraft&STARTLEFT=561841&STARTRIGHT=562641&STARTBOTTOM=6131125&STARTTOP=6131925 | LAND | Barløse By, Barløse | 1a | 562178 | 6131319 | 99196 | 10 kV siden af 10/0,4 kV transformer (eller tilsvarende) (inkluderer møller tilsluttet i 10kV-nettet) | Historiske produktionstal (kWh): 1999: 929370; Historiske produktionstal (kWh): 2000: 1794360; Historiske produktionstal (kWh): 2001: 1461720.8203; Historiske produktionstal (kWh): 2002: 1636195.1172; Historiske produktionstal (kWh): 2003: 1452360.0078; Historiske produktionstal (kWh): 2004: 1680661.4922; Historiske produktionstal (kWh): 2005: 1598899.6016; Historiske produktionstal (kWh): 2006: 1524326.5195; Historiske produktionstal (kWh): 2007: 1813077.5859; Historiske produktionstal (kWh): 2008: 1759496.7266 | 141551.1562 | 102200.2734 | 243751.4297
570715000000054365 | 1999-05-12 | 750 | 48 | 50 | Neg Micon | NM 750-200/48 | 420 | Assens | http://193.88.185.146/website/energidataKort/viewer.htm?starttema1=vindkraft&STARTLEFT=568816&STARTRIGHT=569616&STARTBOTTOM=6122533&STARTTOP=6123333 | LAND | Voldtofte By, Flemløse | 12p | 569134.1 | 6122729 | 99197 | 10 kV siden af 10/0,4 kV transformer (eller tilsvarende) (inkluderer møller tilsluttet i 10kV-nettet) | Historiske produktionstal (kWh): 1999: 698220; Historiske produktionstal (kWh): 2000: 1376290; Historiske produktionstal (kWh): 2001: 1143725.7031; Historiske produktionstal (kWh): 2002: 1256867.9023; Historiske produktionstal (kWh): 2003: 1104860.2188; Historiske produktionstal (kWh): 2004: 1261355.8906; Historiske produktionstal (kWh): 2005: 1219929.7969; Historiske produktionstal (kWh): 2006: 1103649.5078; Historiske produktionstal (kWh): 2007: 1375994.6641; Historiske produktionstal (kWh): 2008: 1326023.8398 | 104466.8828 | 84308.2031 | 188775.0859
570715000000054464 | 1999-09-29 | 750 | 48 | 50 | Neg Micon | NM 750-200/48 | 420 | Assens | http://193.88.185.146/website/energidataKort/viewer.htm?starttema1=vindkraft&STARTLEFT=566496&STARTRIGHT=567296&STARTBOTTOM=6120584&STARTTOP=6121384 | LAND | Voldtofte By, Flemløse | 3a | 566890 | 6120990 | 99204 | 10 kV siden af 10/0,4 kV transformer (eller tilsvarende) (inkluderer møller tilsluttet i 10kV-nettet) | Historiske produktionstal (kWh): 1999: 551710; Historiske produktionstal (kWh): 2000: 1857640; Historiske produktionstal (kWh): 2001: 1591699.3984; Historiske produktionstal (kWh): 2002: 1734973.8047; Historiske produktionstal (kWh): 2003: 1549324.1953; Historiske produktionstal (kWh): 2004: 1774942.2031; Historiske produktionstal (kWh): 2005: 1683677.6172; Historiske produktionstal (kWh): 2006: 1617621.793; Historiske produktionstal (kWh): 2007: 1915339.6172; Historiske produktionstal (kWh): 2008: 1610320.2773 | 145123.1094 | 111951.7031 | 257074.8125
570715000000054471 | 1999-10-15 | 750 | 48 | 50 | Neg Micon | NM 750-200/48 | 420 | Assens | http://193.88.185.146/website/energidataKort/viewer.htm?starttema1=vindkraft&STARTLEFT=566604&STARTRIGHT=567404&STARTBOTTOM=6120476&STARTTOP=6121276 | LAND | Voldtofte By, Flemløse | 3r | 566924 | 6120679 | 99205 | 10 kV siden af 10/0,4 kV transformer (eller tilsvarende) (inkluderer møller tilsluttet i 10kV-nettet) | Historiske produktionstal (kWh): 1999: 407500; Historiske produktionstal (kWh): 2000: 1693920; Historiske produktionstal (kWh): 2001: 1402580.2812; Historiske produktionstal (kWh): 2002: 1599247.7031; Historiske produktionstal (kWh): 2003: 1386208.1094; Historiske produktionstal (kWh): 2004: 1599740.6875; Historiske produktionstal (kWh): 2005: 1488568.3984; Historiske produktionstal (kWh): 2006: 1446699.1836; Historiske produktionstal (kWh): 2007: 1725767.9297; Historiske produktionstal (kWh): 2008: 1654041.7812 | 131781.5 | 93813.6016 | 225595.1016
570715000000054488 | 1999-10-01 | 750 | 48 | 50 | Neg Micon | NM 750-200/48 | 420 | Assens | http://193.88.185.146/website/energidataKort/viewer.htm?starttema1=vindkraft&STARTLEFT=566712&STARTRIGHT=567512&STARTBOTTOM=6120368&STARTTOP=6121168 | LAND | Voldtofte By, Flemløse | 8a | 567116 | 6120779 | 99206 | 10 kV siden af 10/0,4 kV transformer (eller tilsvarende) (inkluderer møller tilsluttet i 10kV-nettet) | Historiske produktionstal (kWh): 1999: 170380; Historiske produktionstal (kWh): 2000: 1647260; Historiske produktionstal (kWh): 2001: 1378608.8047; Historiske produktionstal (kWh): 2002: 1508355.7109; Historiske produktionstal (kWh): 2003: 1375754.8984; Historiske produktionstal (kWh): 2004: 1558149.3906; Historiske produktionstal (kWh): 2005: 1457759.6953; Historiske produktionstal (kWh): 2006: 1406044.5156; Historiske produktionstal (kWh): 2007: 1662672.1016; Historiske produktionstal (kWh): 2008: 1680621.3633 | 133815.6562 | 95667.4609 | 229483.1172
570715000000054495 | 1999-10-07 | 750 | 48 | 50 | Neg Micon | NM 750-200/48 | 420 | Assens | http://193.88.185.146/website/energidataKort/viewer.htm?starttema1=vindkraft&STARTLEFT=561858&STARTRIGHT=562658&STARTBOTTOM=6131267&STARTTOP=6132067 | LAND | Barløse By, Barløse | 1a | 562260 | 6131670 | 99207 | 10 kV siden af 10/0,4 kV transformer (eller tilsvarende) (inkluderer møller tilsluttet i 10kV-nettet) | Historiske produktionstal (kWh): 1999: 455760; Historiske produktionstal (kWh): 2000: 1746470; Historiske produktionstal (kWh): 2001: 1476166.7031; Historiske produktionstal (kWh): 2002: 1632449.3984; Historiske produktionstal (kWh): 2003: 1457425.1953; Historiske produktionstal (kWh): 2004: 1683823.0234; Historiske produktionstal (kWh): 2005: 1528177.9219; Historiske produktionstal (kWh): 2006: 1463156.5078; Historiske produktionstal (kWh): 2007: 1720855.8125; Historiske produktionstal (kWh): 2008: 1691971.4922 | 141218.7969 | 102434.3984 | 243653.1953
570715000000054693 | 1999-12-16 | 750 | 48 | 50 | NEG MICON | NM 750-200/48 | 420 | Assens | http://193.88.185.146/website/energidataKort/viewer.htm?starttema1=vindkraft&STARTLEFT=568785&STARTRIGHT=569585&STARTBOTTOM=6123544&STARTTOP=6124344 | LAND | Flemløse By | 4s | 569116 | 6123739 | 101295 | 10 kV siden af 10/0,4 kV transformer (eller tilsvarende) (inkluderer møller tilsluttet i 10kV-nettet) | Historiske produktionstal (kWh): 1999: 44355; Historiske produktionstal (kWh): 2000: 874711; Historiske produktionstal (kWh): 2001: 2327684.4062; Historiske produktionstal (kWh): 2002: 1216681.2539; Historiske produktionstal (kWh): 2003: 1250998.4453; Historiske produktionstal (kWh): 2004: 1413457.1094; Historiske produktionstal (kWh): 2005: 1385908.2695; Historiske produktionstal (kWh): 2006: 1211713.1328; Historiske produktionstal (kWh): 2007: 1526772.418; Historiske produktionstal (kWh): 2008: 1404625.7617 | 119248.8438 | 92006.9766 | 211255.8203
570715000000054709 | 2000-12-01 | 750 | 48 | 50 | NEG MICON | NM 750-200/48 | 420 | Assens | http://193.88.185.146/website/energidataKort/viewer.htm?starttema1=vindkraft&STARTLEFT=568417&STARTRIGHT=569217&STARTBOTTOM=6123410&STARTTOP=6124210 | LAND | Flemløse By | 3a | 568737 | 6123605 | 101296 | 10 kV siden af 10/0,4 kV transformer (eller tilsvarende) (inkluderer møller tilsluttet i 10kV-nettet) | Historiske produktionstal (kWh): 1999: 44355; Historiske produktionstal (kWh): 2000: 874711; Historiske produktionstal (kWh): 2001: 2327684.4062; Historiske produktionstal (kWh): 2002: 1183501.7109; Historiske produktionstal (kWh): 2003: 1258260.8086; Historiske produktionstal (kWh): 2004: 1443991.1797; Historiske produktionstal (kWh): 2005: 1388086.3477; Historiske produktionstal (kWh): 2006: 1193729.1836; Historiske produktionstal (kWh): 2007: 1591594.3828; Historiske produktionstal (kWh): 2008: 1504608.8398 | 122674.5078 | 94995.6172 | 217670.125
570715000000054907 | 2000-04-29 | 660 | 47 | 50 | Vestas Wind System A/S | V47-660 kW | 420 | Assens | http://193.88.185.146/website/energidataKort/viewer.htm?starttema1=vindkraft&STARTLEFT=566951&STARTRIGHT=567751&STARTBOTTOM=6125061&STARTTOP=6125861 | LAND | Dærup By, Flemløse | 5h | 567274 | 6125256 | 99230 | 10 kV siden af 10/0,4 kV transformer (eller tilsvarende) (inkluderer møller tilsluttet i 10kV-nettet) | Historiske produktionstal (kWh): 2000: 819559; Historiske produktionstal (kWh): 2001: 1229883.207; Historiske produktionstal (kWh): 2002: 1316711.4062; Historiske produktionstal (kWh): 2003: 1227608.3008; Historiske produktionstal (kWh): 2004: 1417178.6016; Historiske produktionstal (kWh): 2005: 1362088.0977; Historiske produktionstal (kWh): 2006: 1270210.3984; Historiske produktionstal (kWh): 2007: 1500241.9844; Historiske produktionstal (kWh): 2008: 1434752.7852 | 121400.3984 | 90531.2969 | 211931.6953
570715000000054921 | 2000-10-03 | 750 | 48 | 50 | Neg Micon | NM 750-200/48 | 420 | Assens | http://193.88.185.146/website/energidataKort/viewer.htm?starttema1=vindkraft&STARTLEFT=574541&STARTRIGHT=575341&STARTBOTTOM=6127502&STARTTOP=6128302 | LAND | Langsted By, Verninge | 14a | 574941 | 6127903 | 99233 | 10 kV siden af 10/0,4 kV transformer (eller tilsvarende) (inkluderer møller tilsluttet i 10kV-nettet) | Historiske produktionstal (kWh): 2000: 330220; Historiske produktionstal (kWh): 2001: 1046397.9062; Historiske produktionstal (kWh): 2002: 1137786.4922; Historiske produktionstal (kWh): 2003: 1016917.5898; Historiske produktionstal (kWh): 2004: 1146124.1992; Historiske produktionstal (kWh): 2005: 1114686.3984; Historiske produktionstal (kWh): 2006: 1009770.7969; Historiske produktionstal (kWh): 2007: 1333820.7109; Historiske produktionstal (kWh): 2008: 1257999.7852 | 99445.6016 | 74655.7031 | 174101.3047
570715000000054938 | 2000-11-23 | 660 | 47 | 50 | Vestas Wind System A/S | V47-660 kW | 420 | Assens | http://193.88.185.146/website/energidataKort/viewer.htm?starttema1=vindkraft&STARTLEFT=564062&STARTRIGHT=564862&STARTBOTTOM=6133607&STARTTOP=6134407 | LAND | Ørsbjerb By, Kerte | 1a | 564381 | 6133801 | 99234 | 10 kV siden af 10/0,4 kV transformer (eller tilsvarende) (inkluderer møller tilsluttet i 10kV-nettet) | Historiske produktionstal (kWh): 2000: 163060; Historiske produktionstal (kWh): 2001: 1242757.3945; Historiske produktionstal (kWh): 2002: 1377848.707; Historiske produktionstal (kWh): 2003: 1250752.8984; Historiske produktionstal (kWh): 2004: 1399366.2891; Historiske produktionstal (kWh): 2005: 1385378.6094; Historiske produktionstal (kWh): 2006: 1347771.2031; Historiske produktionstal (kWh): 2007: 1613776.2031; Historiske produktionstal (kWh): 2008: 1560000 | 131733.2031 | 88238.5 | 219971.7031
570715000000054945 | 2000-09-06 | 660 | 47 | 50 | Vestas Wind System A/S | V47-660 kW | 420 | Assens | http://193.88.185.146/website/energidataKort/viewer.htm?starttema1=vindkraft&STARTLEFT=564042&STARTRIGHT=564842&STARTBOTTOM=6133779&STARTTOP=6134579 | LAND | Ørsbjerb By, Kerte | 1a | 564360 | 6133974 | 99235 | 10 kV siden af 10/0,4 kV transformer (eller tilsvarende) (inkluderer møller tilsluttet i 10kV-nettet) | Historiske produktionstal (kWh): 2000: 540760; Historiske produktionstal (kWh): 2001: 1212056.8867; Historiske produktionstal (kWh): 2002: 1356969.5078; Historiske produktionstal (kWh): 2003: 1233932.1133; Historiske produktionstal (kWh): 2004: 1417017.0156; Historiske produktionstal (kWh): 2005: 1329419.293; Historiske produktionstal (kWh): 2006: 1288107.3906; Historiske produktionstal (kWh): 2007: 1567723.9062; Historiske produktionstal (kWh): 2008: 1524621.8086 | 127071.7969 | 87991.7969 | 215063.5938
570715000000054952 | 2000-11-30 | 660 | 47 | 50 | Vestas Wind System A/S | V47-660 kW | 420 | Assens | http://193.88.185.146/website/energidataKort/viewer.htm?starttema1=vindkraft&STARTLEFT=564020&STARTRIGHT=564820&STARTBOTTOM=6133953&STARTTOP=6134753 | LAND | Ørsbjerb By, Kerte | 5e | 564340 | 6134148 | 99236 | 10 kV siden af 10/0,4 kV transformer (eller tilsvarende) (inkluderer møller tilsluttet i 10kV-nettet) | Historiske produktionstal (kWh): 2000: 115960; Historiske produktionstal (kWh): 2001: 1098784.8945; Historiske produktionstal (kWh): 2002: 1238181.6914; Historiske produktionstal (kWh): 2003: 1101388.4922; Historiske produktionstal (kWh): 2004: 1272451.4766; Historiske produktionstal (kWh): 2005: 1226851.0898; Historiske produktionstal (kWh): 2006: 1155112.0977; Historiske produktionstal (kWh): 2007: 1432403.8867; Historiske produktionstal (kWh): 2008: 1393551.4023 | 114879.7969 | 79097.2969 | 193977.0938
570715000000054969 | 2000-11-09 | 750 | 48 | 50 | Neg Micon | NM 750-200/48 | 420 | Assens | http://193.88.185.146/website/energidataKort/viewer.htm?starttema1=vindkraft&STARTLEFT=574685&STARTRIGHT=575485&STARTBOTTOM=6127483&STARTTOP=6128283 | LAND | Langsted By, Verninge | 13c | 575086 | 6127885 | 99239 | 10 kV siden af 10/0,4 kV transformer (eller tilsvarende) (inkluderer møller tilsluttet i 10kV-nettet) | Historiske produktionstal (kWh): 2000: 190390; Historiske produktionstal (kWh): 2001: 1193270.1953; Historiske produktionstal (kWh): 2002: 1334426.793; Historiske produktionstal (kWh): 2003: 1178769.9141; Historiske produktionstal (kWh): 2004: 1316615.2891; Historiske produktionstal (kWh): 2005: 1267091.9922; Historiske produktionstal (kWh): 2006: 1175441.6973; Historiske produktionstal (kWh): 2007: 1494001.0938; Historiske produktionstal (kWh): 2008: 1384197.3984 | 115494.3984 | 91504.5 | 206998.8984
570715000000054983 | 2000-12-22 | 660 | 47 | 45.3 | Vestas Wind System A/S | V47-660 kW | 420 | Assens | http://193.88.185.146/website/energidataKort/viewer.htm?starttema1=vindkraft&STARTLEFT=568988&STARTRIGHT=569788&STARTBOTTOM=6119627&STARTTOP=6120427 | LAND | Hårby | 28a | 569303 | 6119819 | 99240 | 10 kV siden af 10/0,4 kV transformer (eller tilsvarende) (inkluderer møller tilsluttet i 10kV-nettet) | Historiske produktionstal (kWh): 2000: 15014.333; Historiske produktionstal (kWh): 2001: 825180.8359; Historiske produktionstal (kWh): 2002: 962806.332; Historiske produktionstal (kWh): 2003: 803749.9023; Historiske produktionstal (kWh): 2004: 970777.5117; Historiske produktionstal (kWh): 2005: 895195.7266; Historiske produktionstal (kWh): 2006: 868515.5684; Historiske produktionstal (kWh): 2007: 1059330.625; Historiske produktionstal (kWh): 2008: 1042054.2188 | 75156.4766 | 60669.5469 | 135826.0234
570715000000054990 | 2000-12-22 | 660 | 47 | 45.3 | Vestas Wind System A/S | V47-660 kW | 420 | Assens | http://193.88.185.146/website/energidataKort/viewer.htm?starttema1=vindkraft&STARTLEFT=569226&STARTRIGHT=570026&STARTBOTTOM=6119596&STARTTOP=6120396 | LAND | Haarby By, Haarby | 28a | 569542.1 | 6119789 | 99240 | 10 kV siden af 10/0,4 kV transformer (eller tilsvarende) (inkluderer møller tilsluttet i 10kV-nettet) | Historiske produktionstal (kWh): 2000: 15014; Historiske produktionstal (kWh): 2001: 825180.8359; Historiske produktionstal (kWh): 2002: 962806.332; Historiske produktionstal (kWh): 2003: 803749.9023; Historiske produktionstal (kWh): 2004: 970777.5117; Historiske produktionstal (kWh): 2005: 895195.7266; Historiske produktionstal (kWh): 2006: 868515.5684; Historiske produktionstal (kWh): 2007: 1059330.625; Historiske produktionstal (kWh): 2008: 1042054.2188 | 75156.4766 | 60669.5469 | 135826.0234
570715000000055003 | 2000-12-22 | 660 | 47 | 45.3 | Vestas Wind System A/S | V47-660 kW | 420 | Assens | http://193.88.185.146/website/energidataKort/viewer.htm?starttema1=vindkraft&STARTLEFT=569080&STARTRIGHT=569880&STARTBOTTOM=6119404&STARTTOP=6120204 | LAND | Hårby | 27a | 569395 | 6119597 | 99240 | 10 kV siden af 10/0,4 kV transformer (eller tilsvarende) (inkluderer møller tilsluttet i 10kV-nettet) | Historiske produktionstal (kWh): 2000: 15014; Historiske produktionstal (kWh): 2001: 825180.8359; Historiske produktionstal (kWh): 2002: 962806.332; Historiske produktionstal (kWh): 2003: 803749.9023; Historiske produktionstal (kWh): 2004: 970777.5117; Historiske produktionstal (kWh): 2005: 895195.7266; Historiske produktionstal (kWh): 2006: 868515.5684; Historiske produktionstal (kWh): 2007: 1059330.625; Historiske produktionstal (kWh): 2008: 1042054.2188 | 75156.4766 | 60669.5469 | 135826.0234
570715000000055096 | 2000-11-20 | 660 | 47 | 50 | Vestas Wind System A/S | V47-660 kW | 420 | Assens | http://193.88.185.146/website/energidataKort/viewer.htm?starttema1=vindkraft&STARTLEFT=564732&STARTRIGHT=565532&STARTBOTTOM=6128218&STARTTOP=6129018 | LAND | Vedtofte By, Vedtofte | 4f | 565051 | 6128414 | 99247 | 10 kV siden af 10/0,4 kV transformer (eller tilsvarende) (inkluderer møller tilsluttet i 10kV-nettet) | Historiske produktionstal (kWh): 2000: 153410; Historiske produktionstal (kWh): 2001: 1050481.3125; Historiske produktionstal (kWh): 2002: 1173907.3008; Historiske produktionstal (kWh): 2003: 1062780.5117; Historiske produktionstal (kWh): 2004: 1202588.4023; Historiske produktionstal (kWh): 2005: 1183754.6914; Historiske produktionstal (kWh): 2006: 1116158.0879; Historiske produktionstal (kWh): 2007: 1336341.7852; Historiske produktionstal (kWh): 2008: 1275459.4609 | 104092.7734 | 69810.5234 | 173903.2969
570715000000055195 | 2002-04-16 | 660 | 47 | 50 | Vestas Wind System | V47-660kW | 420 | Assens | http://193.88.185.146/website/energidataKort/viewer.htm?starttema1=vindkraft&STARTLEFT=566952&STARTRIGHT=567752&STARTBOTTOM=6125082&STARTTOP=6125882 | LAND | Flemløse | 8ag | 567272 | 6125276 | 99257 | 10 kV siden af 10/0,4 kV transformer (eller tilsvarende) (inkluderer møller tilsluttet i 10kV-nettet) | Historiske produktionstal (kWh): 2002: 684780.7031; Historiske produktionstal (kWh): 2003: 1082342.0898; Historiske produktionstal (kWh): 2004: 1223320.8984; Historiske produktionstal (kWh): 2005: 1224315.3164; Historiske produktionstal (kWh): 2006: 1153398.6953; Historiske produktionstal (kWh): 2007: 1416755.1914; Historiske produktionstal (kWh): 2008: 1310658.4961 | 105193.3984 | 82404.2969 | 187597.6953
570715000000055201 | 2000-04-25 | 660 | 47 | 50 | Vestas Wind System A/S | V47-660 kW | 420 | Assens | http://193.88.185.146/website/energidataKort/viewer.htm?starttema1=vindkraft&STARTLEFT=567178&STARTRIGHT=567978&STARTBOTTOM=6124945&STARTTOP=6125745 | LAND | Dærup By, Flemløse | 5f | 567497 | 6125141 | 99258 | 10 kV siden af 10/0,4 kV transformer (eller tilsvarende) (inkluderer møller tilsluttet i 10kV-nettet) | Historiske produktionstal (kWh): 2000: 815020; Historiske produktionstal (kWh): 2001: 1198242.3125; Historiske produktionstal (kWh): 2002: 1275749.5938; Historiske produktionstal (kWh): 2003: 1151713.8047; Historiske produktionstal (kWh): 2004: 1359627.5078; Historiske produktionstal (kWh): 2005: 1294075.3125; Historiske produktionstal (kWh): 2006: 1198765.8008; Historiske produktionstal (kWh): 2007: 1472591.8828; Historiske produktionstal (kWh): 2008: 1425168.5156 | 119248.2031 | 86621.3984 | 205869.6016
570715000000055225 | 2001-12-20 | 750 | 48 | 50 | Neg Micon | NM 750-200/48 | 420 | Assens | http://193.88.185.146/website/energidataKort/viewer.htm?starttema1=vindkraft&STARTLEFT=579161&STARTRIGHT=579961&STARTBOTTOM=6133314&STARTTOP=6134114 | LAND | Render By, Brylle | 5f | 579481 | 6133508 | 99259 | 10 kV siden af 10/0,4 kV transformer (eller tilsvarende) (inkluderer møller tilsluttet i 10kV-nettet) | Historiske produktionstal (kWh): 2001: 38215.375; Historiske produktionstal (kWh): 2002: 1214486.8477; Historiske produktionstal (kWh): 2003: 1111803.4297; Historiske produktionstal (kWh): 2004: 1250856.375; Historiske produktionstal (kWh): 2005: 1184463.9258; Historiske produktionstal (kWh): 2006: 1087255.252; Historiske produktionstal (kWh): 2007: 1387237.332; Historiske produktionstal (kWh): 2008: 1298187.1367 | 108508.1719 | 85930.875 | 194439.0469
570715000000055232 | 2001-12-20 | 750 | 48 | 50 | Neg Micon | NM 750-200/48 | 420 | Assens | http://193.88.185.146/website/energidataKort/viewer.htm?starttema1=vindkraft&STARTLEFT=579362&STARTRIGHT=580162&STARTBOTTOM=6133106&STARTTOP=6133906 | LAND | Render By, Brylle | 3v | 579682 | 6133300 | 99259 | 10 kV siden af 10/0,4 kV transformer (eller tilsvarende) (inkluderer møller tilsluttet i 10kV-nettet) | Historiske produktionstal (kWh): 2001: 38215.375; Historiske produktionstal (kWh): 2002: 1214486.8477; Historiske produktionstal (kWh): 2003: 1111803.4297; Historiske produktionstal (kWh): 2004: 1250856.375; Historiske produktionstal (kWh): 2005: 1184463.9258; Historiske produktionstal (kWh): 2006: 1087255.252; Historiske produktionstal (kWh): 2007: 1387237.332; Historiske produktionstal (kWh): 2008: 1298187.1367 | 108508.1719 | 85930.875 | 194439.0469
570715000000055287 | 2001-12-07 | 750 | 48 | 50 | Neg Micon | NM 750-200/48 | 420 | Assens | http://193.88.185.146/website/energidataKort/viewer.htm?starttema1=vindkraft&STARTLEFT=562899&STARTRIGHT=563699&STARTBOTTOM=6141364&STARTTOP=6142164 | LAND | Ålsbo By, Rørup | 2a | 563219 | 6141558 | 99261 | 10 kV siden af 10/0,4 kV transformer (eller tilsvarende) (inkluderer møller tilsluttet i 10kV-nettet) | Historiske produktionstal (kWh): 2001: 30504; Historiske produktionstal (kWh): 2002: 974008.1953; Historiske produktionstal (kWh): 2003: 1265871.5547; Historiske produktionstal (kWh): 2004: 1413511.4375; Historiske produktionstal (kWh): 2005: 1358689.5547; Historiske produktionstal (kWh): 2006: 1282189.7188; Historiske produktionstal (kWh): 2007: 1556905.9102; Historiske produktionstal (kWh): 2008: 1505379.3906 | 118431.5391 | 86836.3203 | 205267.8594
570715000000055294 | 2001-12-07 | 750 | 48 | 50 | Neg Micon | NM 750-200/48 | 420 | Assens | http://193.88.185.146/website/energidataKort/viewer.htm?starttema1=vindkraft&STARTLEFT=562960&STARTRIGHT=563760&STARTBOTTOM=6141214&STARTTOP=6142014 | LAND | Ålsbo By, Rørup | 2a | 563280 | 6141408 | 99261 | 10 kV siden af 10/0,4 kV transformer (eller tilsvarende) (inkluderer møller tilsluttet i 10kV-nettet) | Historiske produktionstal (kWh): 2001: 30504; Historiske produktionstal (kWh): 2002: 974008.1953; Historiske produktionstal (kWh): 2003: 1265871.5547; Historiske produktionstal (kWh): 2004: 1413511.4375; Historiske produktionstal (kWh): 2005: 1358689.5547; Historiske produktionstal (kWh): 2006: 1282189.7188; Historiske produktionstal (kWh): 2007: 1556905.9102; Historiske produktionstal (kWh): 2008: 1505379.3906 | 118431.5391 | 86836.3203 | 205267.8594
570715000000055300 | 2002-11-12 | 750 | 48 | 50 | Neg Micon | NM 750-200/48 | 420 | Assens | http://193.88.185.146/website/energidataKort/viewer.htm?starttema1=vindkraft&STARTLEFT=562940&STARTRIGHT=563740&STARTBOTTOM=6140857&STARTTOP=6141657 | LAND | Ålsbo By, Rørup | 2a | 563260 | 6141051 | 127636 | 10 kV siden af 10/0,4 kV transformer (eller tilsvarende) (inkluderer møller tilsluttet i 10kV-nettet) | Historiske produktionstal (kWh): 2001: 30504; Historiske produktionstal (kWh): 2002: 974008.1953; Historiske produktionstal (kWh): 2003: 1207531.9219; Historiske produktionstal (kWh): 2004: 1342532.9062; Historiske produktionstal (kWh): 2005: 1290135.707; Historiske produktionstal (kWh): 2006: 1241956.9023; Historiske produktionstal (kWh): 2007: 1469387.8242; Historiske produktionstal (kWh): 2008: 1446334.1367 | 114941.9297 | 81119.5312 | 196061.4609
570715000000055560 | 1999-10-01 | 750 | 48 | 46 | Neg Micon | NM 750 | 420 | Assens | http://193.88.185.146/website/energidataKort/viewer.htm?starttema1=vindkraft&STARTLEFT=573499&STARTRIGHT=574299&STARTBOTTOM=6116257&STARTTOP=6117057 | LAND | Jordløse by | 6s | 573817.2 | 6116451 | 12440 | 10 kV siden af 10/0,4 kV transformer (eller tilsvarende) (inkluderer møller tilsluttet i 10kV-nettet) | Historiske produktionstal (kWh): 1999: 287234; Historiske produktionstal (kWh): 2000: 1404571; Historiske produktionstal (kWh): 2001: 1212932.25; Historiske produktionstal (kWh): 2002: 1354160; Historiske produktionstal (kWh): 2003: 1207724; Historiske produktionstal (kWh): 2004: 1377734; Historiske produktionstal (kWh): 2005: 1301386.75; Historiske produktionstal (kWh): 2006: 1196311.75; Historiske produktionstal (kWh): 2007: 1473325.25; Historiske produktionstal (kWh): 2008: 1419423.5 | 108224.75 | 82962 | 191186.75
570715000000055805 | 2001-12-20 | 750 | 48 | 50 | Neg Micon | NM 750-200/48 | 420 | Assens | http://193.88.185.146/website/energidataKort/viewer.htm?starttema1=vindkraft&STARTLEFT=579275&STARTRIGHT=580075&STARTBOTTOM=6132585&STARTTOP=6133385 | LAND | Brylle By, Brylle | 4a | 579595 | 6132779 | 99259 | 10 kV siden af 10/0,4 kV transformer (eller tilsvarende) (inkluderer møller tilsluttet i 10kV-nettet) | Historiske produktionstal (kWh): 2001: 38215.375; Historiske produktionstal (kWh): 2002: 1214486.8477; Historiske produktionstal (kWh): 2003: 1111803.4297; Historiske produktionstal (kWh): 2004: 1250856.375; Historiske produktionstal (kWh): 2005: 1184463.9258; Historiske produktionstal (kWh): 2006: 1087255.252; Historiske produktionstal (kWh): 2007: 1387237.332; Historiske produktionstal (kWh): 2008: 1298187.1367 | 108508.1719 | 85930.875 | 194439.0469
570715000000055812 | 2001-12-20 | 750 | 48 | 50 | Neg Micon | NM 750-200/48 | 420 | Assens | http://193.88.185.146/website/energidataKort/viewer.htm?starttema1=vindkraft&STARTLEFT=579174&STARTRIGHT=579974&STARTBOTTOM=6132413&STARTTOP=6133213 | LAND | Brylle By, Brylle | 4a | 579494 | 6132607 | 99259 | 10 kV siden af 10/0,4 kV transformer (eller tilsvarende) (inkluderer møller tilsluttet i 10kV-nettet) | Historiske produktionstal (kWh): 2001: 38215.375; Historiske produktionstal (kWh): 2002: 1214486.8477; Historiske produktionstal (kWh): 2003: 1111803.4297; Historiske produktionstal (kWh): 2004: 1250856.375; Historiske produktionstal (kWh): 2005: 1184463.9258; Historiske produktionstal (kWh): 2006: 1087255.252; Historiske produktionstal (kWh): 2007: 1387237.332; Historiske produktionstal (kWh): 2008: 1298187.1367 | 108508.1719 | 85930.875 | 194439.0469
570715000000056246 | 2001-12-20 | 750 | 48 | 50 | NEG MICON | NM 750-200/48 | 420 | Assens | http://193.88.185.146/website/energidataKort/viewer.htm?starttema1=vindkraft&STARTLEFT=568601&STARTRIGHT=569401&STARTBOTTOM=6123476&STARTTOP=6124276 | LAND | Flemløse By | 8a | 568921 | 6123670 | 101297 | 10 kV siden af 10/0,4 kV transformer (eller tilsvarende) (inkluderer møller tilsluttet i 10kV-nettet) | Historiske produktionstal (kWh): 2001: 147600.5938; Historiske produktionstal (kWh): 2002: 1141569.4531; Historiske produktionstal (kWh): 2003: 1208722.8789; Historiske produktionstal (kWh): 2004: 1374498.2734; Historiske produktionstal (kWh): 2005: 1328786.7695; Historiske produktionstal (kWh): 2006: 1242951.9727; Historiske produktionstal (kWh): 2007: 1443504.6094; Historiske produktionstal (kWh): 2008: 1410396.0312 | 117769.2734 | 87506.2266 | 205275.5
570715000000060694 | 2002-12-04 | 1300 | 62 | 49 | Bonus | Bonus 1,3 MW | 420 | Assens | http://193.88.185.146/website/energidataKort/viewer.htm?starttema1=vindkraft&STARTLEFT=557395&STARTRIGHT=558195&STARTBOTTOM=6123350&STARTTOP=6124150 | LAND | Assens Markjord | 162ac | 557715 | 6123544 | 127470 | 10 kV siden af 10/0,4 kV transformer (eller tilsvarende) (inkluderer møller tilsluttet i 10kV-nettet) | Historiske produktionstal (kWh): 2002: 231200.7031; Historiske produktionstal (kWh): 2003: 3267197.7812; Historiske produktionstal (kWh): 2004: 3793583.4688; Historiske produktionstal (kWh): 2005: 3658336.0781; Historiske produktionstal (kWh): 2006: 3504968.0078; Historiske produktionstal (kWh): 2007: 3842254.2188; Historiske produktionstal (kWh): 2008: 3826240.2266 | 329233.4688 | 221168.625 | 550402.0938
570715000000053153 | 1989-11-01 | 200 | 24 | 30 | Danwin | Danwin 24 | 430 | Faaborg-Midtfyn | http://193.88.185.146/website/energidataKort/viewer.htm?starttema1=vindkraft&STARTLEFT=600507&STARTRIGHT=601307&STARTBOTTOM=6113623&STARTTOP=6114423 | LAND | Kvændrup By, Kværndrup | 22a | 600826.4 | 6113817 | 99037 | 0,4 kV siden af 10/0,4 kV transformer (eller tilsvarende) | [12 empty] | 17790 | 325840 | 309070 | 293920 | 319780 | 327040 | 300900 | 244660 | 279820 | 291140 | 253249 | 289125 | 233516.3027 | 269894.3027 | 235754.3008 | 227283.1001 | 206983.8994 | 215937.2002 | 276530.4019 | 228896.5996 | 15347.2998 | 11328 | 26675.2998
570715000000053184 | 1991-08-23 | 150 | 24.6 | 32.5 | Nordtank | NTK -150-XLR | 430 | Faaborg-Midtfyn | http://193.88.185.146/website/energidataKort/viewer.htm?starttema1=vindkraft&STARTLEFT=587843&STARTRIGHT=588643&STARTBOTTOM=6119005&STARTTOP=6119805 | LAND | Nybølle By, Hillerslev | 7a | 588163 | 6119200 | 99049 | 0,4 kV siden af 10/0,4 kV transformer (eller tilsvarende) | Historiske produktionstal (kWh): 1991: 98562; Historiske produktionstal (kWh): 1992: 278260; Historiske produktionstal (kWh): 1993: 289240; Historiske produktionstal (kWh): 1994: 309760; Historiske produktionstal (kWh): 1995: 282890; Historiske produktionstal (kWh): 1996: 227030; Historiske produktionstal (kWh): 1997: 248400; Historiske produktionstal (kWh): 1998: 270140; Historiske produktionstal (kWh): 1999: 240348; Historiske produktionstal (kWh): 2000: 282907; Historiske produktionstal (kWh): 2001: 219772.3994; Historiske produktionstal (kWh): 2002: 255472.3018; Historiske produktionstal (kWh): 2003: 221490; Historiske produktionstal (kWh): 2004: 247998; Historiske produktionstal (kWh): 2005: 189106.1979; Historiske produktionstal (kWh): 2006: 158085.8007; Historiske produktionstal (kWh): 2007: 274233.7012; Historiske produktionstal (kWh): 2008: 262761.0981 | 20515.9004 | 15433.7002 | 35949.6006
570715000000053191 | 1991-11-01 | 150 | 24.6 | 32.5 | Nordtank | NTK -150-XLR | 430 | Faaborg-Midtfyn | http://193.88.185.146/website/energidataKort/viewer.htm?starttema1=vindkraft&STARTLEFT=600478&STARTRIGHT=601278&STARTBOTTOM=6113504&STARTTOP=6114304 | LAND | Kvændrup By, Kværndrup | 23h | 600797 | 6113699 | 99050 | 0,4 kV siden af 10/0,4 kV transformer (eller tilsvarende) | Historiske produktionstal (kWh): 1991: 88069; Historiske produktionstal (kWh): 1992: 266090; Historiske produktionstal (kWh): 1993: 307730; Historiske produktionstal (kWh): 1994: 317010; Historiske produktionstal (kWh): 1995: 289750; Historiske produktionstal (kWh): 1996: 251800; Historiske produktionstal (kWh): 1997: 267800; Historiske produktionstal (kWh): 1998: 306771; Historiske produktionstal (kWh): 1999: 239205; Historiske produktionstal (kWh): 2000: 279071; Historiske produktionstal (kWh): 2001: 220539.1982; Historiske produktionstal (kWh): 2002: 261638.9014; Historiske produktionstal (kWh): 2003: 225387.3018; Historiske produktionstal (kWh): 2004: 241346.8018; Historiske produktionstal (kWh): 2005: 158903.9; Historiske produktionstal (kWh): 2006: 178277.3979; Historiske produktionstal (kWh): 2007: 278789.6982; Historiske produktionstal (kWh): 2008: 274170.4023 | 21230.1992 | 18565.8008 | 39796
570715000000053207 | 1989-06-01 | 150 | 23 | 30 | Bonus Energy A/S | 150 Mark 1 | 430 | Faaborg-Midtfyn | http://193.88.185.146/website/energidataKort/viewer.htm?starttema1=vindkraft&STARTLEFT=594572&STARTRIGHT=595372&STARTBOTTOM=6126686&STARTTOP=6127486 | LAND | Pederstrup By, Sdr. Højrup | 6a | 594960 | 6127080 | 99051 | 0,4 kV siden af 10/0,4 kV transformer (eller tilsvarende) | [12 empty] | 233920 | 351500 | 320360 | 328510 | 333850 | 360570 | 319850 | 276530 | 298610 | 348560 | 279480 | 305913 | 256195.6016 | 287944.1504 | 268350.6787 | 286876.9248 | 271053.627 | 259511.3242 | 311300.0488 | 300022.0537 | 26655.2246 | 19383 | 46038.2246
570715000000053221 | 1992-05-01 | 225 | 27 | 31.5 | Vestas Wind System A/S | V27-225 kW | 430 | Faaborg-Midtfyn | http://193.88.185.146/website/energidataKort/viewer.htm?starttema1=vindkraft&STARTLEFT=582238&STARTRIGHT=583038&STARTBOTTOM=6124125&STARTTOP=6124925 | LAND | Ølsted By, Sdr. Broby | 15d | 582643 | 6124523 | 99053 | 0,4 kV siden af 10/0,4 kV transformer (eller tilsvarende) | Historiske produktionstal (kWh): 1992: 268040; Historiske produktionstal (kWh): 1993: 423760; Historiske produktionstal (kWh): 1994: 456400; Historiske produktionstal (kWh): 1995: 415900; Historiske produktionstal (kWh): 1996: 350300; Historiske produktionstal (kWh): 1997: 362800; Historiske produktionstal (kWh): 1998: 420800; Historiske produktionstal (kWh): 1999: 351551; Historiske produktionstal (kWh): 2000: 387643; Historiske produktionstal (kWh): 2001: 306356.2979; Historiske produktionstal (kWh): 2002: 365089.5039; Historiske produktionstal (kWh): 2003: 308912.6025; Historiske produktionstal (kWh): 2004: 345883.2988; Historiske produktionstal (kWh): 2005: 340175.3027; Historiske produktionstal (kWh): 2006: 316255.6958; Historiske produktionstal (kWh): 2007: 398958.5947; Historiske produktionstal (kWh): 2008: 395709.3008 | 23355.3008 | 24147.5 | 47502.8008
570715000000053382 | 1996-07-17 | 600 | 44 | 45 | Vestas Wind System A/S | V44-600kW | 430 | Faaborg-Midtfyn | http://193.88.185.146/website/energidataKort/viewer.htm?starttema1=vindkraft&STARTLEFT=582283&STARTRIGHT=583083&STARTBOTTOM=6124004&STARTTOP=6124804 | LAND | Ølsted By, Sdr. Broby | 4a | 582603 | 6124198 | 99091 | 10 kV siden af 10/0,4 kV transformer (eller tilsvarende) (inkluderer møller tilsluttet i 10kV-nettet) | Historiske produktionstal (kWh): 1996: 442035; Historiske produktionstal (kWh): 1997: 1097415; Historiske produktionstal (kWh): 1998: 1252612; Historiske produktionstal (kWh): 1999: 1084503; Historiske produktionstal (kWh): 2000: 1201376; Historiske produktionstal (kWh): 2001: 963825.8164; Historiske produktionstal (kWh): 2002: 1104232.0547; Historiske produktionstal (kWh): 2003: 969332.9727; Historiske produktionstal (kWh): 2004: 1108385.1875; Historiske produktionstal (kWh): 2005: 1038048.2617; Historiske produktionstal (kWh): 2006: 983716.4121; Historiske produktionstal (kWh): 2007: 1218687.0234; Historiske produktionstal (kWh): 2008: 1109786.2207 | 95016.9531 | 71354.6719 | 166371.625
570715000000053542 | 1997-12-11 | 600 | 48 | 46 | Neg Micon | M1800-600/150kW | 430 | Faaborg-Midtfyn | http://193.88.185.146/website/energidataKort/viewer.htm?starttema1=vindkraft&STARTLEFT=589188&STARTRIGHT=589988&STARTBOTTOM=6127214&STARTTOP=6128014 | LAND | Lumby by, Nr. Lyndelse | 1c | 589509 | 6127409 | 99114 | 10 kV siden af 10/0,4 kV transformer (eller tilsvarende) (inkluderer møller tilsluttet i 10kV-nettet) | Historiske produktionstal (kWh): 1997: 88125; Historiske produktionstal (kWh): 1998: 1478530; Historiske produktionstal (kWh): 1999: 1225266; Historiske produktionstal (kWh): 2000: 1409152; Historiske produktionstal (kWh): 2001: 1150495.8047; Historiske produktionstal (kWh): 2002: 1307995.6406; Historiske produktionstal (kWh): 2003: 1191299.6406; Historiske produktionstal (kWh): 2004: 1320072.2344; Historiske produktionstal (kWh): 2005: 1242099.6328; Historiske produktionstal (kWh): 2006: 1153006.6602; Historiske produktionstal (kWh): 2007: 908244.0811; Historiske produktionstal (kWh): 2008: 1337496.3516 | 111036.875 | 84817.125 | 195854
570715000000053627 | 1998-01-21 | 600 | 44 | 50 | Vestas Wind System A/S | V42/V44-600kW | 430 | Faaborg-Midtfyn | http://193.88.185.146/website/energidataKort/viewer.htm?starttema1=vindkraft&STARTLEFT=582273&STARTRIGHT=583073&STARTBOTTOM=6124522&STARTTOP=6125322 | LAND | Vejle By, Vejle | 12a | 582592 | 6124717 | 99118 | 10 kV siden af 10/0,4 kV transformer (eller tilsvarende) (inkluderer møller tilsluttet i 10kV-nettet) | Historiske produktionstal (kWh): 1998: 1182025; Historiske produktionstal (kWh): 1999: 1071035; Historiske produktionstal (kWh): 2000: 1185743; Historiske produktionstal (kWh): 2001: 970729.9961; Historiske produktionstal (kWh): 2002: 1117101.7461; Historiske produktionstal (kWh): 2003: 964363.3438; Historiske produktionstal (kWh): 2004: 1104745.3633; Historiske produktionstal (kWh): 2005: 1056333.2734; Historiske produktionstal (kWh): 2006: 896092.5605; Historiske produktionstal (kWh): 2007: 1088580.4492; Historiske produktionstal (kWh): 2008: 1195113.2656 | 96179.3906 | 75114.2734 | 171293.6641
570715000000053771 | 1998-09-11 | 750 | 48 | 50 | Neg Micon | NM 750-200/48 | 430 | Faaborg-Midtfyn | http://193.88.185.146/website/energidataKort/viewer.htm?starttema1=vindkraft&STARTLEFT=589795&STARTRIGHT=590595&STARTBOTTOM=6129679&STARTTOP=6130479 | LAND | Nr. Lyndelse By, Nr. Lyndelse | 4a | 590109 | 6129844 | 99132 | 10 kV siden af 10/0,4 kV transformer (eller tilsvarende) (inkluderer møller tilsluttet i 10kV-nettet) | Historiske produktionstal (kWh): 1998: 526055; Historiske produktionstal (kWh): 1999: 1488093; Historiske produktionstal (kWh): 2000: 1702380; Historiske produktionstal (kWh): 2001: 1347067.5547; Historiske produktionstal (kWh): 2002: 1536138.3281; Historiske produktionstal (kWh): 2003: 1384634.9688; Historiske produktionstal (kWh): 2004: 1538508.6172; Historiske produktionstal (kWh): 2005: 1449731.4727; Historiske produktionstal (kWh): 2006: 1372989.6758; Historiske produktionstal (kWh): 2007: 1636343.1094; Historiske produktionstal (kWh): 2008: 1520183.2676 | 135478.4375 | 97196.8125 | 232675.25
570715000000054372 | 1999-05-19 | 660 | 47 | 45 | Vestas Wind System A/S | V47-660 kW | 430 | Faaborg-Midtfyn | http://193.88.185.146/website/energidataKort/viewer.htm?starttema1=vindkraft&STARTLEFT=582323&STARTRIGHT=583123&STARTBOTTOM=6124305&STARTTOP=6125105 | LAND | Ølsted By, Sdr. Broby | 15d | 582648 | 6124516 | 99198 | 10 kV siden af 10/0,4 kV transformer (eller tilsvarende) (inkluderer møller tilsluttet i 10kV-nettet) | Historiske produktionstal (kWh): 1999: 682453; Historiske produktionstal (kWh): 2000: 1314944; Historiske produktionstal (kWh): 2001: 1067622.3984; Historiske produktionstal (kWh): 2002: 1249321.0117; Historiske produktionstal (kWh): 2003: 1063183.1035; Historiske produktionstal (kWh): 2004: 1236123.7969; Historiske produktionstal (kWh): 2005: 1148730.4766; Historiske produktionstal (kWh): 2006: 1061564.5098; Historiske produktionstal (kWh): 2007: 1357908.3594; Historiske produktionstal (kWh): 2008: 1293883.8672 | 104898.5156 | 79143.6719 | 184042.1875
570715000000054396 | 1999-08-30 | 750 | 48 | 50 | Neg Micon | NM 750-200/48 | 430 | Faaborg-Midtfyn | http://193.88.185.146/website/energidataKort/viewer.htm?starttema1=vindkraft&STARTLEFT=591749&STARTRIGHT=592549&STARTBOTTOM=6124734&STARTTOP=6125534 | LAND | Rynkebygård, Ringe | 1a | 592070 | 6124928 | 99201 | 10 kV siden af 10/0,4 kV transformer (eller tilsvarende) (inkluderer møller tilsluttet i 10kV-nettet) | Historiske produktionstal (kWh): 1999: 546823.3125; Historiske produktionstal (kWh): 2000: 1576076.625; Historiske produktionstal (kWh): 2001: 1286763.0078; Historiske produktionstal (kWh): 2002: 1493911.4375; Historiske produktionstal (kWh): 2003: 1361228.7266; Historiske produktionstal (kWh): 2004: 1516946.9453; Historiske produktionstal (kWh): 2005: 1433973.4219; Historiske produktionstal (kWh): 2006: 1343240.0117; Historiske produktionstal (kWh): 2007: 1582662.875; Historiske produktionstal (kWh): 2008: 1567761.6484 | 125825.3906 | 98486.5312 | 224311.9219
570715000000054402 | 1999-08-30 | 750 | 48 | 50 | Neg Micon | NM 750-200/48 | 430 | Faaborg-Midtfyn | http://193.88.185.146/website/energidataKort/viewer.htm?starttema1=vindkraft&STARTLEFT=591936&STARTRIGHT=592736&STARTBOTTOM=6124661&STARTTOP=6125461 | LAND | Rynkebygård, Ringe | 1a | 592257 | 6124857 | 99201 | 10 kV siden af 10/0,4 kV transformer (eller tilsvarende) (inkluderer møller tilsluttet i 10kV-nettet) | Historiske produktionstal (kWh): 1999: 546823.3125; Historiske produktionstal (kWh): 2000: 1576076.625; Historiske produktionstal (kWh): 2001: 1286763.0078; Historiske produktionstal (kWh): 2002: 1493911.4375; Historiske produktionstal (kWh): 2003: 1361228.7266; Historiske produktionstal (kWh): 2004: 1516946.9453; Historiske produktionstal (kWh): 2005: 1433973.4219; Historiske produktionstal (kWh): 2006: 1343240.0117; Historiske produktionstal (kWh): 2007: 1582662.875; Historiske produktionstal (kWh): 2008: 1567761.6484 | 125825.3906 | 98486.5312 | 224311.9219
570715000000054419 | 1999-08-30 | 750 | 48 | 50 | Neg Micon | NM 750-200/48 | 430 | Faaborg-Midtfyn | http://193.88.185.146/website/energidataKort/viewer.htm?starttema1=vindkraft&STARTLEFT=591984&STARTRIGHT=592784&STARTBOTTOM=6124467&STARTTOP=6125267 | LAND | Rynkebygård, Ringe | 1a | 592307 | 6124663 | 99201 | 10 kV siden af 10/0,4 kV transformer (eller tilsvarende) (inkluderer møller tilsluttet i 10kV-nettet) | Historiske produktionstal (kWh): 1999: 546823.3125; Historiske produktionstal (kWh): 2000: 1576076.625; Historiske produktionstal (kWh): 2001: 1286763.0078; Historiske produktionstal (kWh): 2002: 1493911.4375; Historiske produktionstal (kWh): 2003: 1361228.7266; Historiske produktionstal (kWh): 2004: 1516946.9453; Historiske produktionstal (kWh): 2005: 1433973.4219; Historiske produktionstal (kWh): 2006: 1343240.0117; Historiske produktionstal (kWh): 2007: 1582662.875; Historiske produktionstal (kWh): 2008: 1567761.6484 | 125825.3906 | 98486.5312 | 224311.9219
570715000000054631 | 2000-06-16 | 800 | 50 | 50 | Nordex | N50/800 | 430 | Faaborg-Midtfyn | http://193.88.185.146/website/energidataKort/viewer.htm?starttema1=vindkraft&STARTLEFT=602106&STARTRIGHT=602906&STARTBOTTOM=6115900&STARTTOP=6116700 | LAND | Gislev By, Gislev | 149 | 602421 | 6116095 | 99212 | 10 kV siden af 10/0,4 kV transformer (eller tilsvarende) (inkluderer møller tilsluttet i 10kV-nettet) | Historiske produktionstal (kWh): 2000: 725860; Historiske produktionstal (kWh): 2001: 1422544.9922; Historiske produktionstal (kWh): 2002: 1599185.9609; Historiske produktionstal (kWh): 2003: 1463639.9531; Historiske produktionstal (kWh): 2004: 1619488.0469; Historiske produktionstal (kWh): 2005: 1536921.7461; Historiske produktionstal (kWh): 2006: 1424784.3008; Historiske produktionstal (kWh): 2007: 1722230.8438; Historiske produktionstal (kWh): 2008: 1643390.3984 | 117466.75 | 108324.8516 | 225791.6016
570715000000054716 | 2000-01-25 | 750 | 48 | 50 | Neg Micon | NM 750-200/48 | 430 | Faaborg-Midtfyn | http://193.88.185.146/website/energidataKort/viewer.htm?starttema1=vindkraft&STARTLEFT=587879&STARTRIGHT=588679&STARTBOTTOM=6124899&STARTTOP=6125699 | LAND | Nr. Søby By, Nr. Søby | 20a | 588199 | 6125094 | 99215 | 10 kV siden af 10/0,4 kV transformer (eller tilsvarende) (inkluderer møller tilsluttet i 10kV-nettet) | Historiske produktionstal (kWh): 2000: 1451580; Historiske produktionstal (kWh): 2001: 1298215.7109; Historiske produktionstal (kWh): 2002: 1478751.5; Historiske produktionstal (kWh): 2003: 1317408.1875; Historiske produktionstal (kWh): 2004: 1433807.2031; Historiske produktionstal (kWh): 2005: 1369955.4023; Historiske produktionstal (kWh): 2006: 1294016.1094; Historiske produktionstal (kWh): 2007: 1532408.6094; Historiske produktionstal (kWh): 2008: 1430659.7969 | 121751.6016 | 89270.1016 | 211021.7031
570715000000054860 | 2000-10-13 | 660 | 47 | 50 | Vestas Wind System A/S | V47-660 kW | 430 | Faaborg-Midtfyn | http://193.88.185.146/website/energidataKort/viewer.htm?starttema1=vindkraft&STARTLEFT=586700&STARTRIGHT=587500&STARTBOTTOM=6124417&STARTTOP=6125217 | LAND | Heden By, Heden | 1e | 587020 | 6124612 | 99228 | 10 kV siden af 10/0,4 kV transformer (eller tilsvarende) (inkluderer møller tilsluttet i 10kV-nettet) | Historiske produktionstal (kWh): 2000: 296530; Historiske produktionstal (kWh): 2001: 972209.6055; Historiske produktionstal (kWh): 2002: 1143419.7188; Historiske produktionstal (kWh): 2003: 980724.3828; Historiske produktionstal (kWh): 2004: 1119006.9062; Historiske produktionstal (kWh): 2005: 1078777.5938; Historiske produktionstal (kWh): 2006: 993075.4023; Historiske produktionstal (kWh): 2007: 1245183.1953; Historiske produktionstal (kWh): 2008: 1166720.9766 | 94553.7109 | 69167.7812 | 163721.4922
570715000000055010 | 2000-11-22 | 750 | 48 | 50 | Neg Micon | NM750/48 | 430 | Faaborg-Midtfyn | http://193.88.185.146/website/energidataKort/viewer.htm?starttema1=vindkraft&STARTLEFT=598041&STARTRIGHT=598841&STARTBOTTOM=6130288&STARTTOP=6131088 | LAND | Rolfsted By, Rolfsted | 69b | 598441.9 | 6130689 | 99241 | 10 kV siden af 10/0,4 kV transformer (eller tilsvarende) (inkluderer møller tilsluttet i 10kV-nettet) | Historiske produktionstal (kWh): 2000: 151440; Historiske produktionstal (kWh): 2001: 1201709.9883; Historiske produktionstal (kWh): 2002: 1374100.3945; Historiske produktionstal (kWh): 2003: 1255929.1133; Historiske produktionstal (kWh): 2004: 1389475.5938; Historiske produktionstal (kWh): 2005: 1306457.1055; Historiske produktionstal (kWh): 2006: 1214839.2227; Historiske produktionstal (kWh): 2007: 1495833.3828; Historiske produktionstal (kWh): 2008: 1410896.8984 | 123019.2969 | 91077.6016 | 214096.8984
570715000000055119 | 2001-02-01 | 750 | 48 | 50 | NEG MICON | NM 750-200/48 | 430 | Faaborg-Midtfyn | http://193.88.185.146/website/energidataKort/viewer.htm?starttema1=vindkraft&STARTLEFT=585808&STARTRIGHT=586608&STARTBOTTOM=6126632&STARTTOP=6127432 | LAND | Søby Søgård Nr. Søby | 1ax | 586128 | 6126827 | 101190 | 10 kV siden af 10/0,4 kV transformer (eller tilsvarende) (inkluderer møller tilsluttet i 10kV-nettet) | Historiske produktionstal (kWh): 2001: 1949703.0156; Historiske produktionstal (kWh): 2002: 1416927.6836; Historiske produktionstal (kWh): 2003: 1201203; Historiske produktionstal (kWh): 2004: 1369800.5; Historiske produktionstal (kWh): 2005: 1289706.25; Historiske produktionstal (kWh): 2006: 1236098.2539; Historiske produktionstal (kWh): 2007: 1492345.7227; Historiske produktionstal (kWh): 2008: 1495215.8359 | 121884.4766 | 88225.0234 | 210109.5
570715000000055126 | 2000-11-24 | 750 | 48 | 50 | NEG MICON | NM 750-200/48 | 430 | Faaborg-Midtfyn | http://193.88.185.146/website/energidataKort/viewer.htm?starttema1=vindkraft&STARTLEFT=585590&STARTRIGHT=586390&STARTBOTTOM=6126602&STARTTOP=6127402 | LAND | Søby Søgård Nr. Søby | 1ay | 585990 | 6127002 | 101191 | 10 kV siden af 10/0,4 kV transformer (eller tilsvarende) (inkluderer møller tilsluttet i 10kV-nettet) | Historiske produktionstal (kWh): 2000: 139530; Historiske produktionstal (kWh): 2001: 2050553.0156; Historiske produktionstal (kWh): 2002: 1363524.5938; Historiske produktionstal (kWh): 2003: 1237668; Historiske produktionstal (kWh): 2004: 1414553; Historiske produktionstal (kWh): 2005: 1331788.5; Historiske produktionstal (kWh): 2006: 1226797.5156; Historiske produktionstal (kWh): 2007: 1508588.0938; Historiske produktionstal (kWh): 2008: 1516297.0195 | 125668.9766 | 88253.5469 | 213922.5234
570715000000055348 | 1990-10-18 | 150 | 24.6 | 30 | Neg Micon | 150XLR | 430 | Faaborg-Midtfyn | http://193.88.185.146/website/energidataKort/viewer.htm?starttema1=vindkraft&STARTLEFT=568799&STARTRIGHT=569599&STARTBOTTOM=6104188&STARTTOP=6104988 | LAND | Bøjden by | 12a | 569118.5 | 6104380 | 12930 | 0,4 kV siden af 10/0,4 kV transformer (eller tilsvarende) | Historiske produktionstal (kWh): 1990: 122937; Historiske produktionstal (kWh): 1991: 400000; Historiske produktionstal (kWh): 1992: 430960; Historiske produktionstal (kWh): 1993: 459000; Historiske produktionstal (kWh): 1994: 423540; Historiske produktionstal (kWh): 1995: 427960; Historiske produktionstal (kWh): 1996: 335500; Historiske produktionstal (kWh): 1997: 391100; Historiske produktionstal (kWh): 1998: 411489; Historiske produktionstal (kWh): 1999: 369254; Historiske produktionstal (kWh): 2000: 446351; Historiske produktionstal (kWh): 2001: 371573.9258; Historiske produktionstal (kWh): 2002: 377851.6533; Historiske produktionstal (kWh): 2003: 350614.126; Historiske produktionstal (kWh): 2004: 425435.1992; Historiske produktionstal (kWh): 2005: 367214.2236; Historiske produktionstal (kWh): 2006: 363687.6289; Historiske produktionstal (kWh): 2007: 441061.002; Historiske produktionstal (kWh): 2008: 416237.1035 | 35105.2266 | 26207.4004 | 61312.627
570715000000055362 | 1991-05-07 | 225 | 27 | 30 | Vestas Wind System A/S | V27 | 430 | Faaborg-Midtfyn | http://193.88.185.146/website/energidataKort/viewer.htm?starttema1=vindkraft&STARTLEFT=569120&STARTRIGHT=569920&STARTBOTTOM=6105089&STARTTOP=6105889 | LAND | Bøjden by | 10a | 569438.5 | 6105281 | 3971 | 0,4 kV siden af 10/0,4 kV transformer (eller tilsvarende) | Historiske produktionstal (kWh): 1991: 325818; Historiske produktionstal (kWh): 1992: 634690; Historiske produktionstal (kWh): 1993: 615850; Historiske produktionstal (kWh): 1994: 668070; Historiske produktionstal (kWh): 1995: 603650; Historiske produktionstal (kWh): 1996: 500340; Historiske produktionstal (kWh): 1997: 560110; Historiske produktionstal (kWh): 1998: 626301; Historiske produktionstal (kWh): 1999: 509814; Historiske produktionstal (kWh): 2000: 563420; Historiske produktionstal (kWh): 2001: 499225.8027; Historiske produktionstal (kWh): 2002: 521453.2051; Historiske produktionstal (kWh): 2003: 474305.0986; Historiske produktionstal (kWh): 2004: 557379.1016; Historiske produktionstal (kWh): 2005: 530544.9453; Historiske produktionstal (kWh): 2006: 486668.2051; Historiske produktionstal (kWh): 2007: 601537.7012; Historiske produktionstal (kWh): 2008: 550974.2949 | 46318.1992 | 37935.6484 | 84253.8477
570715000000055379 | 1991-10-04 | 225 | 27 | 30 | Vestas Wind System A/S | V27 | 430 | Faaborg-Midtfyn | http://193.88.185.146/website/energidataKort/viewer.htm?starttema1=vindkraft&STARTLEFT=582674&STARTRIGHT=583474&STARTBOTTOM=6102916&STARTTOP=6103716 | LAND | Katterød by | 14a | 582993.5 | 6103111 | 12970 | 0,4 kV siden af 10/0,4 kV transformer (eller tilsvarende) | Historiske produktionstal (kWh): 1991: 119293; Historiske produktionstal (kWh): 1992: 579000; Historiske produktionstal (kWh): 1993: 579000; Historiske produktionstal (kWh): 1994: 579000; Historiske produktionstal (kWh): 1995: 579000; Historiske produktionstal (kWh): 1996: 579000; Historiske produktionstal (kWh): 1997: 579000; Historiske produktionstal (kWh): 1998: 579000; Historiske produktionstal (kWh): 1999: 496943; Historiske produktionstal (kWh): 2000: 579636; Historiske produktionstal (kWh): 2001: 476764.2539; Historiske produktionstal (kWh): 2002: 505982.2695; Historiske produktionstal (kWh): 2003: 468637.1777; Historiske produktionstal (kWh): 2004: 559651.7969; Historiske produktionstal (kWh): 2005: 522511.3262; Historiske produktionstal (kWh): 2006: 492911.1953; Historiske produktionstal (kWh): 2007: 582255.5781; Historiske produktionstal (kWh): 2008: 582836.2441 | 45614.375 | 32346.0742 | 77960.4492
570715000000055386 | 1991-10-04 | 225 | 27 | 30 | Vestas Wind System A/S | V27 | 430 | Faaborg-Midtfyn | http://193.88.185.146/website/energidataKort/viewer.htm?starttema1=vindkraft&STARTLEFT=582694&STARTRIGHT=583494&STARTBOTTOM=6102835&STARTTOP=6103635 | LAND | Katterød by | 14a | 583013.5 | 6103030 | 12969 | 0,4 kV siden af 10/0,4 kV transformer (eller tilsvarende) | Historiske produktionstal (kWh): 1991: 152180; Historiske produktionstal (kWh): 1992: 607000; Historiske produktionstal (kWh): 1993: 607000; Historiske produktionstal (kWh): 1994: 607000; Historiske produktionstal (kWh): 1995: 607000; Historiske produktionstal (kWh): 1996: 607000; Historiske produktionstal (kWh): 1997: 607000; Historiske produktionstal (kWh): 1998: 607000; Historiske produktionstal (kWh): 1999: 509724; Historiske produktionstal (kWh): 2000: 602707; Historiske produktionstal (kWh): 2001: 493949.0254; Historiske produktionstal (kWh): 2002: 525340.2461; Historiske produktionstal (kWh): 2003: 487890.8516; Historiske produktionstal (kWh): 2004: 580770.2227; Historiske produktionstal (kWh): 2005: 542042.8281; Historiske produktionstal (kWh): 2006: 515766.2539; Historiske produktionstal (kWh): 2007: 606062.9492; Historiske produktionstal (kWh): 2008: 596345.7734 | 48335.875 | 32851.5 | 81187.375
570715000000055393 | 1992-03-31 | 150 | 24.6 | 30 | Neg Micon | 150XLR | 430 | Faaborg-Midtfyn | http://193.88.185.146/website/energidataKort/viewer.htm?starttema1=vindkraft&STARTLEFT=571997&STARTRIGHT=572797&STARTBOTTOM=6105815&STARTTOP=6106615 | LAND | Horne by | 44b | 572315.4 | 6106008 | 3926 | 0,4 kV siden af 10/0,4 kV transformer (eller tilsvarende) | Historiske produktionstal (kWh): 1992: 256240; Historiske produktionstal (kWh): 1993: 365100; Historiske produktionstal (kWh): 1994: 382500; Historiske produktionstal (kWh): 1995: 358700; Historiske produktionstal (kWh): 1996: 283700; Historiske produktionstal (kWh): 1997: 316000; Historiske produktionstal (kWh): 1998: 364103; Historiske produktionstal (kWh): 1999: 316477; Historiske produktionstal (kWh): 2000: 372995; Historiske produktionstal (kWh): 2001: 296195.0752; Historiske produktionstal (kWh): 2002: 311602.3457; Historiske produktionstal (kWh): 2003: 279301.4004; Historiske produktionstal (kWh): 2004: 341135.8242; Historiske produktionstal (kWh): 2005: 248424.5236; Historiske produktionstal (kWh): 2006: 311195.272; Historiske produktionstal (kWh): 2007: 320487.8799; Historiske produktionstal (kWh): 2008: 355118.8838 | 30537.1094 | 19229.0098 | 49766.1191
570715000000055409 | 1993-08-27 | 225 | 27 | 30 | Vestas Wind System A/S | V27 | 430 | Faaborg-Midtfyn | http://193.88.185.146/website/energidataKort/viewer.htm?starttema1=vindkraft&STARTLEFT=572371&STARTRIGHT=573171&STARTBOTTOM=6106721&STARTTOP=6107521 | LAND | Horne by | 1i | 572689.3 | 6106915 | 2082 | 0,4 kV siden af 10/0,4 kV transformer (eller tilsvarende) | Historiske produktionstal (kWh): 1993: 176000; Historiske produktionstal (kWh): 1994: 581000; Historiske produktionstal (kWh): 1995: 529000; Historiske produktionstal (kWh): 1996: 456000; Historiske produktionstal (kWh): 1997: 478000; Historiske produktionstal (kWh): 1998: 546754; Historiske produktionstal (kWh): 1999: 470970; Historiske produktionstal (kWh): 2000: 542443; Historiske produktionstal (kWh): 2001: 444405.0938; Historiske produktionstal (kWh): 2002: 479239.5762; Historiske produktionstal (kWh): 2003: 442027.8203; Historiske produktionstal (kWh): 2004: 507819.3516; Historiske produktionstal (kWh): 2005: 491664.6543; Historiske produktionstal (kWh): 2006: 459471.1475; Historiske produktionstal (kWh): 2007: 547293.0742; Historiske produktionstal (kWh): 2008: 522828.3262 | 43647.3242 | 31659.6504 | 75306.9746
570715000000055416 | 1993-08-27 | 225 | 27 | 30 | Vestas Wind System A/S | V27 | 430 | Faaborg-Midtfyn | http://193.88.185.146/website/energidataKort/viewer.htm?starttema1=vindkraft&STARTLEFT=572127&STARTRIGHT=572927&STARTBOTTOM=6106783&STARTTOP=6107583 | LAND | Horne by | 1i | 572444.4 | 6106978 | 4693 | 0,4 kV siden af 10/0,4 kV transformer (eller tilsvarende) | Historiske produktionstal (kWh): 1993: 170000; Historiske produktionstal (kWh): 1994: 579000; Historiske produktionstal (kWh): 1995: 522000; Historiske produktionstal (kWh): 1996: 453000; Historiske produktionstal (kWh): 1997: 476000; Historiske produktionstal (kWh): 1998: 542920; Historiske produktionstal (kWh): 1999: 465399; Historiske produktionstal (kWh): 2000: 529950; Historiske produktionstal (kWh): 2001: 442884.0996; Historiske produktionstal (kWh): 2002: 451452.4473; Historiske produktionstal (kWh): 2003: 435830.1523; Historiske produktionstal (kWh): 2004: 503387.7012; Historiske produktionstal (kWh): 2005: 493737.3223; Historiske produktionstal (kWh): 2006: 446895.7705; Historiske produktionstal (kWh): 2007: 528694.7012; Historiske produktionstal (kWh): 2008: 508214.9023 | 42649.3984 | 31621.3242 | 74270.7227
570715000000055423 | 1981-03-02 | 15 | 10 | 18 | Kuriant | Uoplyst | 430 | Faaborg-Midtfyn | http://193.88.185.146/website/energidataKort/viewer.htm?starttema1=vindkraft&STARTLEFT=570344&STARTRIGHT=571144&STARTBOTTOM=6106267&STARTTOP=6107067 | LAND | Horne by | 5a | 570662.1 | 6106459 | 1083 | Installationstilsluttet (i forbrugsinstallation) 0,4 kV |  |  |  |  | 24997 | 35080 | 35080 | 35080 | 35080 | 35080 | 35080 | 35080 | 35080 | 35080 | 35080 | 35080 | 35080 | 35080 | 35080 | 35080 | 35080 | 35080 | 35080 | 35080 | 44505 | 20679 | 9067 | 8920 | 16354.9998 | 17286.0002 | 17370.0002 | 3412.545 | 0 | 0 | 0
570715000000055430 | 1993-10-28 | 225 | 27 | 30 | Vestas Wind System A/S | V27 | 430 | Faaborg-Midtfyn | http://193.88.185.146/website/energidataKort/viewer.htm?starttema1=vindkraft&STARTLEFT=572126&STARTRIGHT=572926&STARTBOTTOM=6106683&STARTTOP=6107483 | LAND | Horne by | 50a | 572444.2 | 6106877 | 6075 | 0,4 kV siden af 10/0,4 kV transformer (eller tilsvarende) | Historiske produktionstal (kWh): 1993: 102000; Historiske produktionstal (kWh): 1994: 581000; Historiske produktionstal (kWh): 1995: 514000; Historiske produktionstal (kWh): 1996: 451000; Historiske produktionstal (kWh): 1997: 476000; Historiske produktionstal (kWh): 1998: 535795; Historiske produktionstal (kWh): 1999: 468332; Historiske produktionstal (kWh): 2000: 544517; Historiske produktionstal (kWh): 2001: 447196.2988; Historiske produktionstal (kWh): 2002: 482490.7246; Historiske produktionstal (kWh): 2003: 445959.5742; Historiske produktionstal (kWh): 2004: 508870.2266; Historiske produktionstal (kWh): 2005: 497328.2773; Historiske produktionstal (kWh): 2006: 456481.252; Historiske produktionstal (kWh): 2007: 488442.1758; Historiske produktionstal (kWh): 2008: 515672.877 | 32206.7246 | 31096.0508 | 63302.7754
570715000000055447 | 1993-12-22 | 300 | 31 | 30 | Neg Micon | NTK300 | 430 | Faaborg-Midtfyn | http://193.88.185.146/website/energidataKort/viewer.htm?starttema1=vindkraft&STARTLEFT=571363&STARTRIGHT=572163&STARTBOTTOM=6106426&STARTTOP=6107226 | LAND | Horne by | 48 | 571680.1 | 6106620 | 4649 | 0,4 kV siden af 10/0,4 kV transformer (eller tilsvarende) | Historiske produktionstal (kWh): 1993: 18927; Historiske produktionstal (kWh): 1994: 717623; Historiske produktionstal (kWh): 1995: 623915; Historiske produktionstal (kWh): 1996: 531595; Historiske produktionstal (kWh): 1997: 577580; Historiske produktionstal (kWh): 1998: 676104; Historiske produktionstal (kWh): 1999: 550374; Historiske produktionstal (kWh): 2000: 654774; Historiske produktionstal (kWh): 2001: 529718.4238; Historiske produktionstal (kWh): 2002: 572566.4199; Historiske produktionstal (kWh): 2003: 527791.7949; Historiske produktionstal (kWh): 2004: 625811.293; Historiske produktionstal (kWh): 2005: 590091.0273; Historiske produktionstal (kWh): 2006: 535244.3516; Historiske produktionstal (kWh): 2007: 491436.8727; Historiske produktionstal (kWh): 2008: 442654.624 | 52839.8242 | 38919.75 | 91759.5742
570715000000055454 | 1994-03-02 | 300 | 31 | 30 | Neg Micon | NTK300 | 430 | Faaborg-Midtfyn | http://193.88.185.146/website/energidataKort/viewer.htm?starttema1=vindkraft&STARTLEFT=571362&STARTRIGHT=572162&STARTBOTTOM=6106536&STARTTOP=6107336 | LAND | Horne by | 49a | 571679.5 | 6106729 | 9710 | 0,4 kV siden af 10/0,4 kV transformer (eller tilsvarende) | Historiske produktionstal (kWh): 1994: 541090; Historiske produktionstal (kWh): 1995: 619763; Historiske produktionstal (kWh): 1996: 508327; Historiske produktionstal (kWh): 1997: 562070; Historiske produktionstal (kWh): 1998: 656926; Historiske produktionstal (kWh): 1999: 549278; Historiske produktionstal (kWh): 2000: 634306; Historiske produktionstal (kWh): 2001: 505975.8281; Historiske produktionstal (kWh): 2002: 553503.6035; Historiske produktionstal (kWh): 2003: 507381.877; Historiske produktionstal (kWh): 2004: 603015.2266; Historiske produktionstal (kWh): 2005: 578519.6699; Historiske produktionstal (kWh): 2006: 521584.4688; Historiske produktionstal (kWh): 2007: 656119.4844; Historiske produktionstal (kWh): 2008: 615515.6797 | 51912.6992 | 37540.0508 | 89452.75
570715000000055461 | 1994-04-14 | 300 | 31 | 30 | Neg Micon | NTK300 | 430 | Faaborg-Midtfyn | http://193.88.185.146/website/energidataKort/viewer.htm?starttema1=vindkraft&STARTLEFT=571366&STARTRIGHT=572166&STARTBOTTOM=6106316&STARTTOP=6107116 | LAND | Horne by | 51 | 571683.8 | 6106510 | 1125 | 0,4 kV siden af 10/0,4 kV transformer (eller tilsvarende) | Historiske produktionstal (kWh): 1994: 452170; Historiske produktionstal (kWh): 1995: 639159; Historiske produktionstal (kWh): 1996: 517661; Historiske produktionstal (kWh): 1997: 573730; Historiske produktionstal (kWh): 1998: 670842; Historiske produktionstal (kWh): 1999: 554668; Historiske produktionstal (kWh): 2000: 646523; Historiske produktionstal (kWh): 2001: 528072.502; Historiske produktionstal (kWh): 2002: 564454.2305; Historiske produktionstal (kWh): 2003: 523003.373; Historiske produktionstal (kWh): 2004: 618112.8984; Historiske produktionstal (kWh): 2005: 594116.3535; Historiske produktionstal (kWh): 2006: 506896.4072; Historiske produktionstal (kWh): 2007: 666514.4238; Historiske produktionstal (kWh): 2008: 615045.5469 | 50828.5 | 36919.125 | 87747.625
570715000000055515 | 1997-10-01 | 600 | 48 | 46 | Neg Micon | M1800-600 | 430 | Faaborg-Midtfyn | http://193.88.185.146/website/energidataKort/viewer.htm?starttema1=vindkraft&STARTLEFT=585480&STARTRIGHT=586280&STARTBOTTOM=6119649&STARTTOP=6120449 | LAND | Sallinge by | 5g | 585799.1 | 6119844 | 7380 | 10 kV siden af 10/0,4 kV transformer (eller tilsvarende) (inkluderer møller tilsluttet i 10kV-nettet) | Historiske produktionstal (kWh): 1997: 308000; Historiske produktionstal (kWh): 1998: 1377954; Historiske produktionstal (kWh): 1999: 1159361; Historiske produktionstal (kWh): 2000: 1141071; Historiske produktionstal (kWh): 2001: 994886.5; Historiske produktionstal (kWh): 2002: 1154342.5; Historiske produktionstal (kWh): 2003: 1056838.75; Historiske produktionstal (kWh): 2004: 1217068; Historiske produktionstal (kWh): 2005: 1150587.25; Historiske produktionstal (kWh): 2006: 1084015.75; Historiske produktionstal (kWh): 2007: 1297657; Historiske produktionstal (kWh): 2008: 1256895 | 100083 | 81986.75 | 182069.75
570715000000055539 | 1995-07-17 | 200 | 29 | 30 | Vestas Wind System A/S | V29 | 430 | Faaborg-Midtfyn | http://193.88.185.146/website/energidataKort/viewer.htm?starttema1=vindkraft&STARTLEFT=579743&STARTRIGHT=580543&STARTBOTTOM=6098090&STARTTOP=6098890 | LAND | Avernakø | 5d | 580063.1 | 6098285 | 12675 | 0,4 kV siden af 10/0,4 kV transformer (eller tilsvarende) | Historiske produktionstal (kWh): 1995: 267780; Historiske produktionstal (kWh): 1996: 672000; Historiske produktionstal (kWh): 1997: 738000; Historiske produktionstal (kWh): 1998: 861005; Historiske produktionstal (kWh): 1999: 747060; Historiske produktionstal (kWh): 2000: 810147; Historiske produktionstal (kWh): 2001: 704238.9453; Historiske produktionstal (kWh): 2002: 745561.4102; Historiske produktionstal (kWh): 2003: 687468.6641; Historiske produktionstal (kWh): 2004: 783500.3164; Historiske produktionstal (kWh): 2005: 754084.3672; Historiske produktionstal (kWh): 2006: 716591.4316; Historiske produktionstal (kWh): 2007: 813758.875; Historiske produktionstal (kWh): 2008: 782424.627 | 64936.4492 | 50952.6484 | 115889.0977
570715000000055546 | 1998-10-14 | 750 | 48 | 46 | Neg Micon | NM 750 | 430 | Faaborg-Midtfyn | http://193.88.185.146/website/energidataKort/viewer.htm?starttema1=vindkraft&STARTLEFT=585694&STARTRIGHT=586494&STARTBOTTOM=6119538&STARTTOP=6120338 | LAND | Sallinge by | 5g | 586011.3 | 6119732 | 13223 | 10 kV siden af 10/0,4 kV transformer (eller tilsvarende) (inkluderer møller tilsluttet i 10kV-nettet) | Historiske produktionstal (kWh): 1998: 346010; Historiske produktionstal (kWh): 1999: 1213611; Historiske produktionstal (kWh): 2000: 1358916; Historiske produktionstal (kWh): 2001: 1087444.5; Historiske produktionstal (kWh): 2002: 1261518.25; Historiske produktionstal (kWh): 2003: 1108947.25; Historiske produktionstal (kWh): 2004: 1273562.5; Historiske produktionstal (kWh): 2005: 1034299.75; Historiske produktionstal (kWh): 2006: 1093252.75; Historiske produktionstal (kWh): 2007: 1353401.5; Historiske produktionstal (kWh): 2008: 1354752.25 | 103993 | 83673.75 | 187666.75
570715000000055553 | 1998-10-14 | 600 | 48 | 46 | Neg Micon | M1800-600 | 430 | Faaborg-Midtfyn | http://193.88.185.146/website/energidataKort/viewer.htm?starttema1=vindkraft&STARTLEFT=585687&STARTRIGHT=586487&STARTBOTTOM=6119778&STARTTOP=6120578 | LAND | Sallinge by | 6u | 586001.1 | 6119972 | 13224 | 10 kV siden af 10/0,4 kV transformer (eller tilsvarende) (inkluderer møller tilsluttet i 10kV-nettet) | Historiske produktionstal (kWh): 1998: 298360; Historiske produktionstal (kWh): 1999: 1152428; Historiske produktionstal (kWh): 2000: 1276198; Historiske produktionstal (kWh): 2001: 1076481; Historiske produktionstal (kWh): 2002: 1213585.25; Historiske produktionstal (kWh): 2003: 1073272; Historiske produktionstal (kWh): 2004: 1232263; Historiske produktionstal (kWh): 2005: 1159673.5; Historiske produktionstal (kWh): 2006: 1077133.75; Historiske produktionstal (kWh): 2007: 914150.75; Historiske produktionstal (kWh): 2008: 1269922.5 | 100267 | 80907.5 | 181174.5
570715000000055577 | 2002-12-19 | 660 | 0.1 | 0.1 | Vestas Wind System A/S | Uoplyst | 430 | Faaborg-Midtfyn | http://193.88.185.146/website/energidataKort/viewer.htm?starttema1=vindkraft&STARTLEFT=580670&STARTRIGHT=581470&STARTBOTTOM=6118322&STARTTOP=6119122 | LAND | Sh.Lyndelse by | 22a | 580989.3 | 6118516 | 13403 | 10 kV siden af 10/0,4 kV transformer (eller tilsvarende) (inkluderer møller tilsluttet i 10kV-nettet) | Historiske produktionstal (kWh): 2002: 30109.5; Historiske produktionstal (kWh): 2003: 911196.75; Historiske produktionstal (kWh): 2004: 1069710.75; Historiske produktionstal (kWh): 2005: 1015312.25; Historiske produktionstal (kWh): 2006: 974066.25; Historiske produktionstal (kWh): 2007: 1199593; Historiske produktionstal (kWh): 2008: 1178407.75 | 87337.5 | 69065 | 156402.5
570715000000060700 | 2002-11-22 | 800 | 50 | 50 | Nordex | Nordex N-50 | 430 | Faaborg-Midtfyn | http://193.88.185.146/website/energidataKort/viewer.htm?starttema1=vindkraft&STARTLEFT=597992&STARTRIGHT=598792&STARTBOTTOM=6128177&STARTTOP=6128977 | LAND | Søllinge By | 14g | 598312 | 6128371 | 99263 | 10 kV siden af 10/0,4 kV transformer (eller tilsvarende) (inkluderer møller tilsluttet i 10kV-nettet) | Historiske produktionstal (kWh): 2002: 146016.9023; Historiske produktionstal (kWh): 2003: 1347954.207; Historiske produktionstal (kWh): 2004: 1447566.8984; Historiske produktionstal (kWh): 2005: 1385350.3828; Historiske produktionstal (kWh): 2006: 1280454.6016; Historiske produktionstal (kWh): 2007: 1558490.3828; Historiske produktionstal (kWh): 2008: 1498716.6797 | 129257.4375 | 93719.5625 | 222977
570715000000060717 | 2002-11-22 | 800 | 50 | 50 | Nordex | Nordex N-50 | 430 | Faaborg-Midtfyn | http://193.88.185.146/website/energidataKort/viewer.htm?starttema1=vindkraft&STARTLEFT=597895&STARTRIGHT=598695&STARTBOTTOM=6128358&STARTTOP=6129158 | LAND | Søllinge By | 14g | 598215 | 6128552 | 99264 | 10 kV siden af 10/0,4 kV transformer (eller tilsvarende) (inkluderer møller tilsluttet i 10kV-nettet) | Historiske produktionstal (kWh): 2002: 144076.1992; Historiske produktionstal (kWh): 2003: 1328865.1055; Historiske produktionstal (kWh): 2004: 1437331.5938; Historiske produktionstal (kWh): 2005: 1363987.3125; Historiske produktionstal (kWh): 2006: 1262619.875; Historiske produktionstal (kWh): 2007: 1562723.9922; Historiske produktionstal (kWh): 2008: 1490210.3281 | 122969.2422 | 83110.4766 | 206079.7188
570715000000060724 | 2002-12-23 | 900 | 52 | 49 | NEG Micon A/S | NM 900/52-A | 430 | Faaborg-Midtfyn | http://193.88.185.146/website/energidataKort/viewer.htm?starttema1=vindkraft&STARTLEFT=588087&STARTRIGHT=588887&STARTBOTTOM=6125101&STARTTOP=6125901 | LAND | Nr. Søby | 23f | 588407 | 6125295 | 127497 | 10 kV siden af 10/0,4 kV transformer (eller tilsvarende) (inkluderer møller tilsluttet i 10kV-nettet) | Historiske produktionstal (kWh): 2002: 36430.5; Historiske produktionstal (kWh): 2003: 1210415; Historiske produktionstal (kWh): 2004: 1373939.5; Historiske produktionstal (kWh): 2005: 1301606.5; Historiske produktionstal (kWh): 2006: 1205322; Historiske produktionstal (kWh): 2007: 1491273.6016; Historiske produktionstal (kWh): 2008: 1458934 | 109968 | 90453.5 | 200421.5
570715000000064937 | 2002-12-31 | 11 | 13 | 18.2 | Gaia Vind Energi A/S | Gaia-Møllen 11 kW | 430 | Faaborg-Midtfyn | http://193.88.185.146/website/energidataKort/viewer.htm?starttema1=vindkraft&STARTLEFT=587385&STARTRIGHT=588185&STARTBOTTOM=6128229&STARTTOP=6129029 | LAND | 042 | 1al | 587705 | 6128423 | 661356 | Installationstilsluttet (i forbrugsinstallation) 0,4 kV | Historiske produktionstal (kWh): 2003: 11663.0001; Historiske produktionstal (kWh): 2004: 12458; Historiske produktionstal (kWh): 2005: 12042; Historiske produktionstal (kWh): 2006: 9328.9999; Historiske produktionstal (kWh): 2007: 7965.9999; Historiske produktionstal (kWh): 2008: 5534.268 | 0 | 0 | 0
570715000000051197 | 1992-03-02 | 225 | 27 | 30 | Vestas | V27-225 kW | 440 | Kerteminde | http://193.88.185.146/website/energidataKort/viewer.htm?starttema1=vindkraft&STARTLEFT=600521&STARTRIGHT=601321&STARTBOTTOM=6145119&STARTTOP=6145919 | LAND | Kertinge by,Køls | 6a | 600840 | 6145313 | 14975 | 0,4 kV siden af 10/0,4 kV transformer (eller tilsvarende) | Historiske produktionstal (kWh): 1992: 361410; Historiske produktionstal (kWh): 1993: 473440; Historiske produktionstal (kWh): 1994: 511640; Historiske produktionstal (kWh): 1995: 464590; Historiske produktionstal (kWh): 1996: 410750; Historiske produktionstal (kWh): 1997: 438030; Historiske produktionstal (kWh): 1998: 484376; Historiske produktionstal (kWh): 1999: 393542; Historiske produktionstal (kWh): 2000: 441772; Historiske produktionstal (kWh): 2001: 387273.2988; Historiske produktionstal (kWh): 2002: 416908.4014; Historiske produktionstal (kWh): 2003: 388976.2344; Historiske produktionstal (kWh): 2004: 416129.1523; Historiske produktionstal (kWh): 2005: 399451.0762; Historiske produktionstal (kWh): 2006: 351622.2275; Historiske produktionstal (kWh): 2007: 452313.2266; Historiske produktionstal (kWh): 2008: 422130.4941 | 37544.0508 | 31530.8496 | 69074.9004
570715000000051210 | 1997-12-12 | 600 | 43 | 39 | NEG-Micon | M 1500-600/150 kW | 440 | Kerteminde | http://193.88.185.146/website/energidataKort/viewer.htm?starttema1=vindkraft&STARTLEFT=602517&STARTRIGHT=603317&STARTBOTTOM=6149770&STARTTOP=6150570 | LAND | Tårup by, Mes. | 7d | 602836 | 6149964 | 15600 | 10 kV siden af 10/0,4 kV transformer (eller tilsvarende) (inkluderer møller tilsluttet i 10kV-nettet) | Historiske produktionstal (kWh): 1997: 109325; Historiske produktionstal (kWh): 1998: 1495850; Historiske produktionstal (kWh): 1999: 1160025; Historiske produktionstal (kWh): 2000: 1323020; Historiske produktionstal (kWh): 2001: 1097619.8574; Historiske produktionstal (kWh): 2002: 1279870.7812; Historiske produktionstal (kWh): 2003: 1224058.3281; Historiske produktionstal (kWh): 2004: 1331592.25; Historiske produktionstal (kWh): 2005: 1280956.125; Historiske produktionstal (kWh): 2006: 1097794; Historiske produktionstal (kWh): 2007: 1463571.125; Historiske produktionstal (kWh): 2008: 1236702.25 | 102878.875 | 99820 | 202698.875
570715000000051227 | 1997-12-12 | 600 | 43 | 39 | NEG-Micon | M 1500-600/150 kW | 440 | Kerteminde | http://193.88.185.146/website/energidataKort/viewer.htm?starttema1=vindkraft&STARTLEFT=602479&STARTRIGHT=603279&STARTBOTTOM=6149635&STARTTOP=6150435 | LAND | Tårup by, Mes. | 7d | 602799 | 6149827 | 15600 | 10 kV siden af 10/0,4 kV transformer (eller tilsvarende) (inkluderer møller tilsluttet i 10kV-nettet) | Historiske produktionstal (kWh): 1997: 109325; Historiske produktionstal (kWh): 1998: 1495850; Historiske produktionstal (kWh): 1999: 1160025; Historiske produktionstal (kWh): 2000: 1323020; Historiske produktionstal (kWh): 2001: 1097619.8574; Historiske produktionstal (kWh): 2002: 1279870.7812; Historiske produktionstal (kWh): 2003: 1224058.3281; Historiske produktionstal (kWh): 2004: 1331592.25; Historiske produktionstal (kWh): 2005: 1280956.125; Historiske produktionstal (kWh): 2006: 1097794; Historiske produktionstal (kWh): 2007: 1463571.125; Historiske produktionstal (kWh): 2008: 1236702.25 | 102878.875 | 99820 | 202698.875
570715000000051234 | 1998-09-16 | 600 | 44 | 40 | Vestas | V44-60 | 440 | Kerteminde | http://193.88.185.146/website/energidataKort/viewer.htm?starttema1=vindkraft&STARTLEFT=603895&STARTRIGHT=604695&STARTBOTTOM=6150263&STARTTOP=6151063 | LAND | Salby by,Mesing | 19b | 604215 | 6150458 | 15718 | 10 kV siden af 10/0,4 kV transformer (eller tilsvarende) (inkluderer møller tilsluttet i 10kV-nettet) | Historiske produktionstal (kWh): 1998: 447560; Historiske produktionstal (kWh): 1999: 1121010; Historiske produktionstal (kWh): 2000: 1264520; Historiske produktionstal (kWh): 2001: 1140029.1914; Historiske produktionstal (kWh): 2002: 1189582.6875; Historiske produktionstal (kWh): 2003: 1143777.0938; Historiske produktionstal (kWh): 2004: 1219929; Historiske produktionstal (kWh): 2005: 1153191; Historiske produktionstal (kWh): 2006: 1023563; Historiske produktionstal (kWh): 2007: 1360249.75; Historiske produktionstal (kWh): 2008: 1175916.25 | 114754.5 | 91113.5 | 205868
570715000000051241 | 1998-09-16 | 600 | 44 | 40 | Vestas | V44-60 | 440 | Kerteminde | http://193.88.185.146/website/energidataKort/viewer.htm?starttema1=vindkraft&STARTLEFT=603867&STARTRIGHT=604667&STARTBOTTOM=6150052&STARTTOP=6150852 | LAND | Salby by,Mesinge | 5a | 604187 | 6150247 | 15719 | 10 kV siden af 10/0,4 kV transformer (eller tilsvarende) (inkluderer møller tilsluttet i 10kV-nettet) | Historiske produktionstal (kWh): 1998: 446930; Historiske produktionstal (kWh): 1999: 1097000; Historiske produktionstal (kWh): 2000: 1239960; Historiske produktionstal (kWh): 2001: 1106737.7109; Historiske produktionstal (kWh): 2002: 1149449.6074; Historiske produktionstal (kWh): 2003: 1099483.9062; Historiske produktionstal (kWh): 2004: 1176670; Historiske produktionstal (kWh): 2005: 1125269.25; Historiske produktionstal (kWh): 2006: 990385.75; Historiske produktionstal (kWh): 2007: 1300733; Historiske produktionstal (kWh): 2008: 955152.5 | 117189.75 | 89025.75 | 206215.5
570715000000051258 | 1998-09-16 | 600 | 44 | 40 | Vestas | V44-60 | 440 | Kerteminde | http://193.88.185.146/website/energidataKort/viewer.htm?starttema1=vindkraft&STARTLEFT=603839&STARTRIGHT=604639&STARTBOTTOM=6149840&STARTTOP=6150640 | LAND | Salby by,Mesing | 5d | 604159 | 6150035 | 15720 | 10 kV siden af 10/0,4 kV transformer (eller tilsvarende) (inkluderer møller tilsluttet i 10kV-nettet) | Historiske produktionstal (kWh): 1998: 454300; Historiske produktionstal (kWh): 1999: 1128490; Historiske produktionstal (kWh): 2000: 1160010; Historiske produktionstal (kWh): 2001: 1127218.707; Historiske produktionstal (kWh): 2002: 1192010.8945; Historiske produktionstal (kWh): 2003: 1132494.75; Historiske produktionstal (kWh): 2004: 1203875; Historiske produktionstal (kWh): 2005: 1171153.25; Historiske produktionstal (kWh): 2006: 1019643.25; Historiske produktionstal (kWh): 2007: 1338949.5; Historiske produktionstal (kWh): 2008: 1177930 | 115140.25 | 86763 | 201903.25
570715000000051265 | 1998-12-02 | 750 | 44 | 50 | NEG-Micon | NM 750/44 | 440 | Kerteminde | http://193.88.185.146/website/energidataKort/viewer.htm?starttema1=vindkraft&STARTLEFT=596790&STARTRIGHT=597590&STARTBOTTOM=6139862&STARTTOP=6140662 | LAND | Marslev by,Mars | 36q | 597111 | 6140056 | 15722 | 10 kV siden af 10/0,4 kV transformer (eller tilsvarende) (inkluderer møller tilsluttet i 10kV-nettet) | Historiske produktionstal (kWh): 1998: 100880; Historiske produktionstal (kWh): 1999: 933360; Historiske produktionstal (kWh): 2000: 1061090; Historiske produktionstal (kWh): 2001: 906428.1953; Historiske produktionstal (kWh): 2002: 1011872.9961; Historiske produktionstal (kWh): 2003: 928044.1484; Historiske produktionstal (kWh): 2004: 1017502; Historiske produktionstal (kWh): 2005: 981408.5; Historiske produktionstal (kWh): 2006: 813268.25; Historiske produktionstal (kWh): 2007: 1154489.75; Historiske produktionstal (kWh): 2008: 1046801 | 83535.75 | 68855.75 | 152391.5
570715000000051272 | 1998-12-02 | 750 | 44 | 50 | NEG-Micon | NM 750/44 | 440 | Kerteminde | http://193.88.185.146/website/energidataKort/viewer.htm?starttema1=vindkraft&STARTLEFT=596873&STARTRIGHT=597673&STARTBOTTOM=6140038&STARTTOP=6140838 | LAND | Marslev by,Mars | 36g | 597194 | 6140232 | 15723 | 10 kV siden af 10/0,4 kV transformer (eller tilsvarende) (inkluderer møller tilsluttet i 10kV-nettet) | Historiske produktionstal (kWh): 1998: 111880; Historiske produktionstal (kWh): 1999: 960810; Historiske produktionstal (kWh): 2000: 1107410; Historiske produktionstal (kWh): 2001: 925445.5898; Historiske produktionstal (kWh): 2002: 1019598.5859; Historiske produktionstal (kWh): 2003: 945529.8984; Historiske produktionstal (kWh): 2004: 1026476.5; Historiske produktionstal (kWh): 2005: 976727; Historiske produktionstal (kWh): 2006: 873550.5; Historiske produktionstal (kWh): 2007: 1162342.5; Historiske produktionstal (kWh): 2008: 1061429.25 | 93859.25 | 70692.25 | 164551.5
570715000000051289 | 1998-09-28 | 600 | 44 | 50 | Bonus | Bon 600/MKIII | 440 | Kerteminde | http://193.88.185.146/website/energidataKort/viewer.htm?starttema1=vindkraft&STARTLEFT=596707&STARTRIGHT=597507&STARTBOTTOM=6139687&STARTTOP=6140487 | LAND | Marslev by,Mars | 6c | 597027 | 6139880 | 15724 | 10 kV siden af 10/0,4 kV transformer (eller tilsvarende) (inkluderer møller tilsluttet i 10kV-nettet) | Historiske produktionstal (kWh): 1998: 241070; Historiske produktionstal (kWh): 1999: 978850; Historiske produktionstal (kWh): 2000: 1092040; Historiske produktionstal (kWh): 2001: 922330.4922; Historiske produktionstal (kWh): 2002: 990948.0117; Historiske produktionstal (kWh): 2003: 905483; Historiske produktionstal (kWh): 2004: 1007886.25; Historiske produktionstal (kWh): 2005: 963408.25; Historiske produktionstal (kWh): 2006: 864004.75; Historiske produktionstal (kWh): 2007: 1102496.25; Historiske produktionstal (kWh): 2008: 1028942.25 | 89979.25 | 62489.75 | 152469
570715000000051302 | 1998-09-28 | 600 | 38 | 50 | Bonus | Bon 600/MKIII | 440 | Kerteminde | http://193.88.185.146/website/energidataKort/viewer.htm?starttema1=vindkraft&STARTLEFT=596957&STARTRIGHT=597757&STARTBOTTOM=6140214&STARTTOP=6141014 | LAND | Marslev by,Mars | 5e | 597276 | 6140409 | 15725 | 10 kV siden af 10/0,4 kV transformer (eller tilsvarende) (inkluderer møller tilsluttet i 10kV-nettet) | Historiske produktionstal (kWh): 1998: 241560; Historiske produktionstal (kWh): 1999: 957750; Historiske produktionstal (kWh): 2000: 1070140; Historiske produktionstal (kWh): 2001: 912978.8984; Historiske produktionstal (kWh): 2002: 1007425.1055; Historiske produktionstal (kWh): 2003: 901046.7969; Historiske produktionstal (kWh): 2004: 998812.25; Historiske produktionstal (kWh): 2005: 941808.5; Historiske produktionstal (kWh): 2006: 817753; Historiske produktionstal (kWh): 2007: 1080677.5; Historiske produktionstal (kWh): 2008: 993043.5 | 88231.75 | 67778.75 | 156010.5
570715000000051418 | 1991-08-07 | 220 | 25 | 30 | Wind World | W-2500/220 | 440 | Kerteminde | http://193.88.185.146/website/energidataKort/viewer.htm?starttema1=vindkraft&STARTLEFT=595325&STARTRIGHT=596125&STARTBOTTOM=6146743&STARTTOP=6147543 | LAND | Vigerø-Lindø Ind | 1b | 595644 | 6146938 | WDR | 10 kV siden af 60/10 kV transformer (eller tilsvarende) | Historiske produktionstal (kWh): 1991: 0; Historiske produktionstal (kWh): 1992: 291438; Historiske produktionstal (kWh): 1993: 310513; Historiske produktionstal (kWh): 1994: 368503; Historiske produktionstal (kWh): 1995: 337837; Historiske produktionstal (kWh): 1996: 276217; Historiske produktionstal (kWh): 1997: 306482; Historiske produktionstal (kWh): 1998: 348134; Historiske produktionstal (kWh): 1999: 253482; Historiske produktionstal (kWh): 2000: 303231; Historiske produktionstal (kWh): 2001: 244449.9209; Historiske produktionstal (kWh): 2002: 275835.8291; Historiske produktionstal (kWh): 2003: 257268.749; Historiske produktionstal (kWh): 2004: 284100.416; Historiske produktionstal (kWh): 2005: 244722.085; Historiske produktionstal (kWh): 2006: 208532.917; Historiske produktionstal (kWh): 2007: 288735.8369; Historiske produktionstal (kWh): 2008: 236220.4141 | 20402.5 | 15768.333 | 36170.833
570715000000051425 | 1991-08-07 | 220 | 25 | 30 | Wind World | W-2500/220 | 440 | Kerteminde | http://193.88.185.146/website/energidataKort/viewer.htm?starttema1=vindkraft&STARTLEFT=595244&STARTRIGHT=596044&STARTBOTTOM=6146829&STARTTOP=6147629 | LAND | Vigerø-Lindø Ind | 1b | 595564 | 6147023 | WDR | 10 kV siden af 60/10 kV transformer (eller tilsvarende) | Historiske produktionstal (kWh): 1991: 0; Historiske produktionstal (kWh): 1992: 291438; Historiske produktionstal (kWh): 1993: 310513; Historiske produktionstal (kWh): 1994: 368503; Historiske produktionstal (kWh): 1995: 337837; Historiske produktionstal (kWh): 1996: 276217; Historiske produktionstal (kWh): 1997: 306482; Historiske produktionstal (kWh): 1998: 348134; Historiske produktionstal (kWh): 1999: 253482; Historiske produktionstal (kWh): 2000: 303231; Historiske produktionstal (kWh): 2001: 244449.9209; Historiske produktionstal (kWh): 2002: 275835.8291; Historiske produktionstal (kWh): 2003: 257268.749; Historiske produktionstal (kWh): 2004: 284100.416; Historiske produktionstal (kWh): 2005: 244722.085; Historiske produktionstal (kWh): 2006: 208532.917; Historiske produktionstal (kWh): 2007: 288735.8369; Historiske produktionstal (kWh): 2008: 236220.4141 | 20402.5 | 15768.333 | 36170.833
570715000000051432 | 1991-08-07 | 220 | 25 | 30 | Wind World | W-2500/220 | 440 | Kerteminde | http://193.88.185.146/website/energidataKort/viewer.htm?starttema1=vindkraft&STARTLEFT=595163&STARTRIGHT=595963&STARTBOTTOM=6146915&STARTTOP=6147715 | LAND | Vigerø-Lindø Ind | 1b | 595482 | 6147109 | WDR | 10 kV siden af 60/10 kV transformer (eller tilsvarende) | Historiske produktionstal (kWh): 1991: 0; Historiske produktionstal (kWh): 1992: 291438; Historiske produktionstal (kWh): 1993: 310513; Historiske produktionstal (kWh): 1994: 368503; Historiske produktionstal (kWh): 1995: 337837; Historiske produktionstal (kWh): 1996: 276217; Historiske produktionstal (kWh): 1997: 306482; Historiske produktionstal (kWh): 1998: 348134; Historiske produktionstal (kWh): 1999: 253482; Historiske produktionstal (kWh): 2000: 303231; Historiske produktionstal (kWh): 2001: 244449.9209; Historiske produktionstal (kWh): 2002: 275835.8291; Historiske produktionstal (kWh): 2003: 257268.749; Historiske produktionstal (kWh): 2004: 284100.416; Historiske produktionstal (kWh): 2005: 244722.085; Historiske produktionstal (kWh): 2006: 208532.917; Historiske produktionstal (kWh): 2007: 288735.8369; Historiske produktionstal (kWh): 2008: 236220.4141 | 20402.5 | 15768.333 | 36170.833
570715000000051449 | 1991-08-07 | 220 | 25 | 30 | Wind World | W-2500/220 | 440 | Kerteminde | http://193.88.185.146/website/energidataKort/viewer.htm?starttema1=vindkraft&STARTLEFT=595082&STARTRIGHT=595882&STARTBOTTOM=6147001&STARTTOP=6147801 | LAND | Vigerø-Lindø Ind | 1b | 595401 | 6147195 | WDR | 10 kV siden af 60/10 kV transformer (eller tilsvarende) | Historiske produktionstal (kWh): 1991: 0; Historiske produktionstal (kWh): 1992: 291438; Historiske produktionstal (kWh): 1993: 310513; Historiske produktionstal (kWh): 1994: 368503; Historiske produktionstal (kWh): 1995: 337837; Historiske produktionstal (kWh): 1996: 276217; Historiske produktionstal (kWh): 1997: 306482; Historiske produktionstal (kWh): 1998: 348134; Historiske produktionstal (kWh): 1999: 253482; Historiske produktionstal (kWh): 2000: 303231; Historiske produktionstal (kWh): 2001: 244449.9209; Historiske produktionstal (kWh): 2002: 275835.8291; Historiske produktionstal (kWh): 2003: 257268.749; Historiske produktionstal (kWh): 2004: 284100.416; Historiske produktionstal (kWh): 2005: 244722.085; Historiske produktionstal (kWh): 2006: 208532.917; Historiske produktionstal (kWh): 2007: 288735.8369; Historiske produktionstal (kWh): 2008: 236220.4141 | 20402.5 | 15768.333 | 36170.833
570715000000051456 | 1991-08-07 | 220 | 25 | 30 | Wind World | W-2500/220 | 440 | Kerteminde | http://193.88.185.146/website/energidataKort/viewer.htm?starttema1=vindkraft&STARTLEFT=595463&STARTRIGHT=596263&STARTBOTTOM=6147008&STARTTOP=6147808 | LAND | Vigerø-Lindø Ind | 1b | 595782 | 6147202 | WDR | 10 kV siden af 60/10 kV transformer (eller tilsvarende) | Historiske produktionstal (kWh): 1991: 0; Historiske produktionstal (kWh): 1992: 291438; Historiske produktionstal (kWh): 1993: 310513; Historiske produktionstal (kWh): 1994: 368503; Historiske produktionstal (kWh): 1995: 337837; Historiske produktionstal (kWh): 1996: 276217; Historiske produktionstal (kWh): 1997: 306482; Historiske produktionstal (kWh): 1998: 348134; Historiske produktionstal (kWh): 1999: 253482; Historiske produktionstal (kWh): 2000: 303231; Historiske produktionstal (kWh): 2001: 244449.9209; Historiske produktionstal (kWh): 2002: 275835.8291; Historiske produktionstal (kWh): 2003: 257268.749; Historiske produktionstal (kWh): 2004: 284100.416; Historiske produktionstal (kWh): 2005: 244722.085; Historiske produktionstal (kWh): 2006: 208532.917; Historiske produktionstal (kWh): 2007: 288735.8369; Historiske produktionstal (kWh): 2008: 236220.4141 | 20402.5 | 15768.333 | 36170.833
570715000000051463 | 1991-08-07 | 220 | 25 | 30 | Wind World | W-2500/220 | 440 | Kerteminde | http://193.88.185.146/website/energidataKort/viewer.htm?starttema1=vindkraft&STARTLEFT=595382&STARTRIGHT=596182&STARTBOTTOM=6147095&STARTTOP=6147895 | LAND | Vigerø-Lindø Ind | 1b | 595701 | 6147289 | WDR | 10 kV siden af 60/10 kV transformer (eller tilsvarende) | Historiske produktionstal (kWh): 1991: 0; Historiske produktionstal (kWh): 1992: 291438; Historiske produktionstal (kWh): 1993: 310513; Historiske produktionstal (kWh): 1994: 368503; Historiske produktionstal (kWh): 1995: 337837; Historiske produktionstal (kWh): 1996: 276217; Historiske produktionstal (kWh): 1997: 306482; Historiske produktionstal (kWh): 1998: 348134; Historiske produktionstal (kWh): 1999: 253482; Historiske produktionstal (kWh): 2000: 303231; Historiske produktionstal (kWh): 2001: 244449.9209; Historiske produktionstal (kWh): 2002: 275835.8291; Historiske produktionstal (kWh): 2003: 257268.749; Historiske produktionstal (kWh): 2004: 284100.416; Historiske produktionstal (kWh): 2005: 244722.085; Historiske produktionstal (kWh): 2006: 208532.917; Historiske produktionstal (kWh): 2007: 288735.8369; Historiske produktionstal (kWh): 2008: 236220.4141 | 20402.5 | 15768.333 | 36170.833
570715000000051470 | 1991-08-07 | 220 | 25 | 30 | Wind World | W-2500/220 | 440 | Kerteminde | http://193.88.185.146/website/energidataKort/viewer.htm?starttema1=vindkraft&STARTLEFT=595287&STARTRIGHT=596087&STARTBOTTOM=6147166&STARTTOP=6147966 | LAND | Vigerø-Lindø Ind | 1b | 595607 | 6147360 | WDR | 10 kV siden af 60/10 kV transformer (eller tilsvarende) | Historiske produktionstal (kWh): 1991: 0; Historiske produktionstal (kWh): 1992: 291438; Historiske produktionstal (kWh): 1993: 310513; Historiske produktionstal (kWh): 1994: 368503; Historiske produktionstal (kWh): 1995: 337837; Historiske produktionstal (kWh): 1996: 276217; Historiske produktionstal (kWh): 1997: 306482; Historiske produktionstal (kWh): 1998: 348134; Historiske produktionstal (kWh): 1999: 253482; Historiske produktionstal (kWh): 2000: 303231; Historiske produktionstal (kWh): 2001: 244449.9209; Historiske produktionstal (kWh): 2002: 275835.8291; Historiske produktionstal (kWh): 2003: 257268.749; Historiske produktionstal (kWh): 2004: 284100.416; Historiske produktionstal (kWh): 2005: 244722.085; Historiske produktionstal (kWh): 2006: 208532.917; Historiske produktionstal (kWh): 2007: 288735.8369; Historiske produktionstal (kWh): 2008: 236220.4141 | 20402.5 | 15768.333 | 36170.833
570715000000051487 | 1991-08-07 | 220 | 25 | 30 | Wind World | W-2500/220 | 440 | Kerteminde | http://193.88.185.146/website/energidataKort/viewer.htm?starttema1=vindkraft&STARTLEFT=595193&STARTRIGHT=595993&STARTBOTTOM=6147237&STARTTOP=6148037 | LAND | Vigerø-Lindø Ind | 1l | 595513 | 6147431 | WDR | 10 kV siden af 60/10 kV transformer (eller tilsvarende) | Historiske produktionstal (kWh): 1991: 0; Historiske produktionstal (kWh): 1992: 291438; Historiske produktionstal (kWh): 1993: 310513; Historiske produktionstal (kWh): 1994: 368503; Historiske produktionstal (kWh): 1995: 337837; Historiske produktionstal (kWh): 1996: 276217; Historiske produktionstal (kWh): 1997: 306482; Historiske produktionstal (kWh): 1998: 348134; Historiske produktionstal (kWh): 1999: 253482; Historiske produktionstal (kWh): 2000: 303231; Historiske produktionstal (kWh): 2001: 244449.9209; Historiske produktionstal (kWh): 2002: 275835.8291; Historiske produktionstal (kWh): 2003: 257268.749; Historiske produktionstal (kWh): 2004: 284100.416; Historiske produktionstal (kWh): 2005: 244722.085; Historiske produktionstal (kWh): 2006: 208532.917; Historiske produktionstal (kWh): 2007: 288735.8369; Historiske produktionstal (kWh): 2008: 236220.4141 | 20402.5 | 15768.333 | 36170.833
570715000000051494 | 1991-08-07 | 220 | 25 | 30 | Wind World | W-2500/220 | 440 | Kerteminde | http://193.88.185.146/website/energidataKort/viewer.htm?starttema1=vindkraft&STARTLEFT=594910&STARTRIGHT=595710&STARTBOTTOM=6147450&STARTTOP=6148250 | LAND | Vigerø-Lindø Ind | 1l | 595230 | 6147644 | WDR | 10 kV siden af 60/10 kV transformer (eller tilsvarende) | Historiske produktionstal (kWh): 1991: 0; Historiske produktionstal (kWh): 1992: 291438; Historiske produktionstal (kWh): 1993: 310513; Historiske produktionstal (kWh): 1994: 368503; Historiske produktionstal (kWh): 1995: 337837; Historiske produktionstal (kWh): 1996: 276217; Historiske produktionstal (kWh): 1997: 306482; Historiske produktionstal (kWh): 1998: 348134; Historiske produktionstal (kWh): 1999: 253482; Historiske produktionstal (kWh): 2000: 303231; Historiske produktionstal (kWh): 2001: 244449.9209; Historiske produktionstal (kWh): 2002: 275835.8291; Historiske produktionstal (kWh): 2003: 257268.749; Historiske produktionstal (kWh): 2004: 284100.416; Historiske produktionstal (kWh): 2005: 244722.085; Historiske produktionstal (kWh): 2006: 208532.917; Historiske produktionstal (kWh): 2007: 288735.8369; Historiske produktionstal (kWh): 2008: 236220.4141 | 20402.5 | 15768.333 | 36170.833
570715000000051500 | 1991-08-07 | 220 | 25 | 30 | Wind World | W-2500/220 | 440 | Kerteminde | http://193.88.185.146/website/energidataKort/viewer.htm?starttema1=vindkraft&STARTLEFT=594816&STARTRIGHT=595616&STARTBOTTOM=6147520&STARTTOP=6148320 | LAND | Vigerø-Lindø Ind | 1l | 595135 | 6147714 | WDR | 10 kV siden af 60/10 kV transformer (eller tilsvarende) | Historiske produktionstal (kWh): 1991: 0; Historiske produktionstal (kWh): 1992: 291438; Historiske produktionstal (kWh): 1993: 310513; Historiske produktionstal (kWh): 1994: 368503; Historiske produktionstal (kWh): 1995: 337837; Historiske produktionstal (kWh): 1996: 276217; Historiske produktionstal (kWh): 1997: 306482; Historiske produktionstal (kWh): 1998: 348134; Historiske produktionstal (kWh): 1999: 253482; Historiske produktionstal (kWh): 2000: 303231; Historiske produktionstal (kWh): 2001: 244449.9209; Historiske produktionstal (kWh): 2002: 275835.8291; Historiske produktionstal (kWh): 2003: 257268.749; Historiske produktionstal (kWh): 2004: 284100.416; Historiske produktionstal (kWh): 2005: 244722.085; Historiske produktionstal (kWh): 2006: 208532.917; Historiske produktionstal (kWh): 2007: 288735.8369; Historiske produktionstal (kWh): 2008: 236220.4141 | 20402.5 | 15768.333 | 36170.833
570715000000051517 | 1991-08-07 | 220 | 25 | 30 | Wind World | W-2500/220 | 440 | Kerteminde | http://193.88.185.146/website/energidataKort/viewer.htm?starttema1=vindkraft&STARTLEFT=594712&STARTRIGHT=595512&STARTBOTTOM=6147576&STARTTOP=6148376 | LAND | Vigerø-Lindø Ind | 1l | 595032 | 6147770 | WDR | 10 kV siden af 60/10 kV transformer (eller tilsvarende) | Historiske produktionstal (kWh): 1991: 0; Historiske produktionstal (kWh): 1992: 291438; Historiske produktionstal (kWh): 1993: 310513; Historiske produktionstal (kWh): 1994: 368503; Historiske produktionstal (kWh): 1995: 337837; Historiske produktionstal (kWh): 1996: 276217; Historiske produktionstal (kWh): 1997: 306482; Historiske produktionstal (kWh): 1998: 348134; Historiske produktionstal (kWh): 1999: 253482; Historiske produktionstal (kWh): 2000: 303231; Historiske produktionstal (kWh): 2001: 244449.9209; Historiske produktionstal (kWh): 2002: 275835.8291; Historiske produktionstal (kWh): 2003: 257268.749; Historiske produktionstal (kWh): 2004: 284100.416; Historiske produktionstal (kWh): 2005: 244722.085; Historiske produktionstal (kWh): 2006: 208532.917; Historiske produktionstal (kWh): 2007: 288735.8369; Historiske produktionstal (kWh): 2008: 236220.4141 | 20402.5 | 15768.333 | 36170.833
570715000000051524 | 1991-08-07 | 220 | 25 | 30 | Wind World | W-2500/220 | 440 | Kerteminde | http://193.88.185.146/website/energidataKort/viewer.htm?starttema1=vindkraft&STARTLEFT=594608&STARTRIGHT=595408&STARTBOTTOM=6147631&STARTTOP=6148431 | LAND | Vigerø-Lindø Ind | 1l | 594928 | 6147826 | WDR | 10 kV siden af 60/10 kV transformer (eller tilsvarende) | Historiske produktionstal (kWh): 1991: 0; Historiske produktionstal (kWh): 1992: 291438; Historiske produktionstal (kWh): 1993: 310513; Historiske produktionstal (kWh): 1994: 368503; Historiske produktionstal (kWh): 1995: 337837; Historiske produktionstal (kWh): 1996: 276217; Historiske produktionstal (kWh): 1997: 306482; Historiske produktionstal (kWh): 1998: 348134; Historiske produktionstal (kWh): 1999: 253482; Historiske produktionstal (kWh): 2000: 303231; Historiske produktionstal (kWh): 2001: 244449.9209; Historiske produktionstal (kWh): 2002: 275835.8291; Historiske produktionstal (kWh): 2003: 257268.749; Historiske produktionstal (kWh): 2004: 284100.416; Historiske produktionstal (kWh): 2005: 244722.085; Historiske produktionstal (kWh): 2006: 208532.917; Historiske produktionstal (kWh): 2007: 288735.8369; Historiske produktionstal (kWh): 2008: 236220.4141 | 20402.5 | 15768.333 | 36170.833
570715000000051333 | 2000-08-31 | 660 | 47 | 50 | Vestas | V47-600 kW | 450 | Nyborg | http://193.88.185.146/website/energidataKort/viewer.htm?starttema1=vindkraft&STARTLEFT=606869&STARTRIGHT=607669&STARTBOTTOM=6137826&STARTTOP=6138626 | LAND | Kissendrup by | 6a | 607194 | 6138022 | 16033 | 10 kV siden af 10/0,4 kV transformer (eller tilsvarende) (inkluderer møller tilsluttet i 10kV-nettet) | Historiske produktionstal (kWh): 2000: 441960; Historiske produktionstal (kWh): 2001: 1155738.8945; Historiske produktionstal (kWh): 2002: 1271147.2031; Historiske produktionstal (kWh): 2003: 1186989.9062; Historiske produktionstal (kWh): 2004: 1246472.75; Historiske produktionstal (kWh): 2005: 1264656.25; Historiske produktionstal (kWh): 2006: 1084042.5; Historiske produktionstal (kWh): 2007: 1363592.5; Historiske produktionstal (kWh): 2008: 1294479.75 | 122054.5 | 96748.5 | 218803
570715000000051340 | 2000-08-31 | 660 | 47 | 50 | Vestas | V47-600 kW | 450 | Nyborg | http://193.88.185.146/website/energidataKort/viewer.htm?starttema1=vindkraft&STARTLEFT=606921&STARTRIGHT=607721&STARTBOTTOM=6138105&STARTTOP=6138905 | LAND | Kissendrup by | 6a | 607240 | 6138302 | 16034 | 10 kV siden af 10/0,4 kV transformer (eller tilsvarende) (inkluderer møller tilsluttet i 10kV-nettet) | Historiske produktionstal (kWh): 2000: 409370; Historiske produktionstal (kWh): 2001: 1094614.4062; Historiske produktionstal (kWh): 2002: 1202304.3086; Historiske produktionstal (kWh): 2003: 1119645.4062; Historiske produktionstal (kWh): 2004: 1207503.25; Historiske produktionstal (kWh): 2005: 1181185.75; Historiske produktionstal (kWh): 2006: 987485.75; Historiske produktionstal (kWh): 2007: 1342027; Historiske produktionstal (kWh): 2008: 1224275.75 | 115872.75 | 83298.75 | 199171.5
570715000000051357 | 2000-08-31 | 660 | 47 | 50 | Vestas | V47-600 kW | 450 | Nyborg | http://193.88.185.146/website/energidataKort/viewer.htm?starttema1=vindkraft&STARTLEFT=606967&STARTRIGHT=607767&STARTBOTTOM=6138385&STARTTOP=6139185 | LAND | Kissendrup by | 5a | 607286 | 6138580 | 16035 | 10 kV siden af 10/0,4 kV transformer (eller tilsvarende) (inkluderer møller tilsluttet i 10kV-nettet) | Historiske produktionstal (kWh): 2000: 443310; Historiske produktionstal (kWh): 2001: 1172130.5078; Historiske produktionstal (kWh): 2002: 1304601.5039; Historiske produktionstal (kWh): 2003: 1204851.2031; Historiske produktionstal (kWh): 2004: 1332080.75; Historiske produktionstal (kWh): 2005: 1271389.75; Historiske produktionstal (kWh): 2006: 1103228.5; Historiske produktionstal (kWh): 2007: 1438116.25; Historiske produktionstal (kWh): 2008: 1318626.5 | 123045.25 | 99821 | 222866.25
570715000000051364 | 2000-12-21 | 800 | 50 | 50 | Nordex Gmbh | N50-800 | 450 | Nyborg | http://193.88.185.146/website/energidataKort/viewer.htm?starttema1=vindkraft&STARTLEFT=604513&STARTRIGHT=605313&STARTBOTTOM=6139885&STARTTOP=6140685 | LAND | Mullerup by,Flød. | 5m | 604832 | 6140080 | 16088 | 10 kV siden af 10/0,4 kV transformer (eller tilsvarende) (inkluderer møller tilsluttet i 10kV-nettet) | Historiske produktionstal (kWh): 2000: 0; Historiske produktionstal (kWh): 2001: 1235410.3984; Historiske produktionstal (kWh): 2002: 1423684.707; Historiske produktionstal (kWh): 2003: 1320957.7031; Historiske produktionstal (kWh): 2004: 1216051.25; Historiske produktionstal (kWh): 2005: 1346234.75; Historiske produktionstal (kWh): 2006: 1189365; Historiske produktionstal (kWh): 2007: 1521249.75; Historiske produktionstal (kWh): 2008: 1437483.75 | 123851.75 | 102957.75 | 226809.5
570715000000051371 | 2000-12-21 | 800 | 50 | 50 | Nordex Gmbh | N50-800 | 450 | Nyborg | http://193.88.185.146/website/energidataKort/viewer.htm?starttema1=vindkraft&STARTLEFT=604481&STARTRIGHT=605281&STARTBOTTOM=6140056&STARTTOP=6140856 | LAND | Mullerup by, Flød | 6l | 604800 | 6140252 | 16089 | 10 kV siden af 10/0,4 kV transformer (eller tilsvarende) (inkluderer møller tilsluttet i 10kV-nettet) | Historiske produktionstal (kWh): 2000: 0; Historiske produktionstal (kWh): 2001: 1194577.8008; Historiske produktionstal (kWh): 2002: 1390041.6953; Historiske produktionstal (kWh): 2003: 1244243.9531; Historiske produktionstal (kWh): 2004: 1350426; Historiske produktionstal (kWh): 2005: 1267614.25; Historiske produktionstal (kWh): 2006: 1123534.5; Historiske produktionstal (kWh): 2007: 1061408; Historiske produktionstal (kWh): 2008: 1220594 | 93572.5 | 0 | 93572.5
570715000000051388 | 2001-01-24 | 800 | 50 | 50 | Nordex Gmbh | N50-800 | 450 | Nyborg | http://193.88.185.146/website/energidataKort/viewer.htm?starttema1=vindkraft&STARTLEFT=604448&STARTRIGHT=605248&STARTBOTTOM=6140229&STARTTOP=6141029 | LAND | Mullerup by,Flød. | 6c | 604768 | 6140423 | 16090 | 10 kV siden af 10/0,4 kV transformer (eller tilsvarende) (inkluderer møller tilsluttet i 10kV-nettet) | Historiske produktionstal (kWh): 2001: 1085847.5039; Historiske produktionstal (kWh): 2002: 1253343.5898; Historiske produktionstal (kWh): 2003: 1202401.7969; Historiske produktionstal (kWh): 2004: 1305431.25; Historiske produktionstal (kWh): 2005: 1261472.75; Historiske produktionstal (kWh): 2006: 1010957; Historiske produktionstal (kWh): 2007: 1415617; Historiske produktionstal (kWh): 2008: 1302980.5 | 100486.75 | 91911.25 | 192398
570715000000053085 | 1994-11-20 | 225 | 29 | 31 | Vestas Wind System A/S | V29-225kW | 450 | Nyborg | http://193.88.185.146/website/energidataKort/viewer.htm?starttema1=vindkraft&STARTLEFT=610742&STARTRIGHT=611542&STARTBOTTOM=6134603&STARTTOP=6135403 | LAND | Hjulby By, Nyborg | 2a | 611062 | 6134797 | 99030 | 0,4 kV siden af 10/0,4 kV transformer (eller tilsvarende) | [8 empty] | 57430 | 86450 | 77250 | 85130 | 78180 | 98490 | 92000 | 89000 | 104200 | 73500 | 426500 | 383180 | 441010 | 503186 | 412511 | 450383 | 398452.8047 | 452500.7012 | 393798.502 | 435186.5957 | 421300.4004 | 373638.8008 | 469169.3047 | 339106.8018 | 21782.1992 | 15985.9004 | 37768.0996
570715000000053146 | 1988-11-15 | 150 | 22 | 31 | Vindsyssel | VS 150/30 | 450 | Nyborg | http://193.88.185.146/website/energidataKort/viewer.htm?starttema1=vindkraft&STARTLEFT=611647&STARTRIGHT=612447&STARTBOTTOM=6122574&STARTTOP=6123374 | LAND | Tårup By, Frørup | 12r | 611966 | 6122768 | 99036 | 0,4 kV siden af 10/0,4 kV transformer (eller tilsvarende) | [11 empty] | 52700 | 270680 | 300060 | 234960 | 250390 | 242260 | 270110 | 259260 | 211600 | 228700 | 259660 | 202833 | 229800 | 210453 | 244475.4004 | 210230.3984 | 234523.1982 | 217207.0024 | 194318.2998 | 254508.498 | 234776.542 | 20625.4004 | 15892.7002 | 36518.1006
570715000000053313 | 1993-10-01 | 150 | 23.8 | 30 | Nordtank | NTK 150 XLR | 450 | Nyborg | http://193.88.185.146/website/energidataKort/viewer.htm?starttema1=vindkraft&STARTLEFT=609482&STARTRIGHT=610282&STARTBOTTOM=6122678&STARTTOP=6123478 | LAND | Frørup By, Frørup | 33d | 609801 | 6122873 | 99058 | 0,4 kV siden af 10/0,4 kV transformer (eller tilsvarende) | Historiske produktionstal (kWh): 1993: 87008.5; Historiske produktionstal (kWh): 1994: 366825; Historiske produktionstal (kWh): 1995: 335375; Historiske produktionstal (kWh): 1996: 293805; Historiske produktionstal (kWh): 1997: 307010; Historiske produktionstal (kWh): 1998: 352850; Historiske produktionstal (kWh): 1999: 299813.5; Historiske produktionstal (kWh): 2000: 311223.5; Historiske produktionstal (kWh): 2001: 269360.4521; Historiske produktionstal (kWh): 2002: 303098.9551; Historiske produktionstal (kWh): 2003: 267630.9492; Historiske produktionstal (kWh): 2004: 295161.3027; Historiske produktionstal (kWh): 2005: 281612.1006; Historiske produktionstal (kWh): 2006: 256960.1968; Historiske produktionstal (kWh): 2007: 323927.6016; Historiske produktionstal (kWh): 2008: 306767.9282 | 27134 | 21859.5605 | 48993.5605
570715000000053320 | 1993-10-01 | 150 | 23.8 | 30 | Nordtank | NTK 150 XLR | 450 | Nyborg | http://193.88.185.146/website/energidataKort/viewer.htm?starttema1=vindkraft&STARTLEFT=609460&STARTRIGHT=610260&STARTBOTTOM=6122772&STARTTOP=6123572 | LAND | Frørup By, Frørup | 33d | 609779 | 6122967 | 99058 | 0,4 kV siden af 10/0,4 kV transformer (eller tilsvarende) | Historiske produktionstal (kWh): 1993: 87008.5; Historiske produktionstal (kWh): 1994: 366825; Historiske produktionstal (kWh): 1995: 335375; Historiske produktionstal (kWh): 1996: 293805; Historiske produktionstal (kWh): 1997: 307010; Historiske produktionstal (kWh): 1998: 352850; Historiske produktionstal (kWh): 1999: 299813.5; Historiske produktionstal (kWh): 2000: 311223.5; Historiske produktionstal (kWh): 2001: 269360.4521; Historiske produktionstal (kWh): 2002: 303098.9551; Historiske produktionstal (kWh): 2003: 267630.9492; Historiske produktionstal (kWh): 2004: 295161.3027; Historiske produktionstal (kWh): 2005: 281612.1006; Historiske produktionstal (kWh): 2006: 256960.1968; Historiske produktionstal (kWh): 2007: 323927.6016; Historiske produktionstal (kWh): 2008: 306767.9282 | 27134 | 21859.5605 | 48993.5605
570715000000053399 | 1996-06-05 | 600 | 44 | 45 | Vestas Wind System A/S | V44-600kW | 450 | Nyborg | http://193.88.185.146/website/energidataKort/viewer.htm?starttema1=vindkraft&STARTLEFT=601754&STARTRIGHT=602554&STARTBOTTOM=6130769&STARTTOP=6131569 | LAND | Ellinge By, Ellinge | 22o | 602073 | 6130963 | 99092 | 10 kV siden af 10/0,4 kV transformer (eller tilsvarende) (inkluderer møller tilsluttet i 10kV-nettet) | Historiske produktionstal (kWh): 1996: 475289; Historiske produktionstal (kWh): 1997: 998297; Historiske produktionstal (kWh): 1998: 1096463; Historiske produktionstal (kWh): 1999: 938785; Historiske produktionstal (kWh): 2000: 1039404; Historiske produktionstal (kWh): 2001: 832523.1016; Historiske produktionstal (kWh): 2002: 910459.3613; Historiske produktionstal (kWh): 2003: 836963.4062; Historiske produktionstal (kWh): 2004: 914971.168; Historiske produktionstal (kWh): 2005: 864269.0098; Historiske produktionstal (kWh): 2006: 770862.791; Historiske produktionstal (kWh): 2007: 757714.1056; Historiske produktionstal (kWh): 2008: 941030.166 | 83672.4531 | 61979.2695 | 145651.7227
570715000000053535 | 1997-11-27 | 600 | 43 | 50 | Neg Micon | NTK 600-180 | 450 | Nyborg | http://193.88.185.146/website/energidataKort/viewer.htm?starttema1=vindkraft&STARTLEFT=606575&STARTRIGHT=607375&STARTBOTTOM=6123770&STARTTOP=6124570 | LAND | Ørbæk By, Ørbæk | 17a | 606984 | 6124170 | 99113 | 10 kV siden af 10/0,4 kV transformer (eller tilsvarende) (inkluderer møller tilsluttet i 10kV-nettet) | Historiske produktionstal (kWh): 1997: 131570; Historiske produktionstal (kWh): 1998: 1228830; Historiske produktionstal (kWh): 1999: 999180; Historiske produktionstal (kWh): 2000: 1114990; Historiske produktionstal (kWh): 2001: 942869.7969; Historiske produktionstal (kWh): 2002: 1089166.418; Historiske produktionstal (kWh): 2003: 962686.9141; Historiske produktionstal (kWh): 2004: 961211.6084; Historiske produktionstal (kWh): 2005: 996714.3945; Historiske produktionstal (kWh): 2006: 923801.9922; Historiske produktionstal (kWh): 2007: 1146637.5; Historiske produktionstal (kWh): 2008: 1113220.6836 | 96648.2969 | 80411.7031 | 177060
570715000000053597 | 1997-12-23 | 150 | 24.6 | 32.5 | Nordtank | NTK XLR | 450 | Nyborg | http://193.88.185.146/website/energidataKort/viewer.htm?starttema1=vindkraft&STARTLEFT=610181&STARTRIGHT=610981&STARTBOTTOM=6119090&STARTTOP=6119890 | LAND | Øksendrup By, Øksendrup | 12b | 610510 | 6119287 | 99116 | 10 kV siden af 10/0,4 kV transformer (eller tilsvarende) (inkluderer møller tilsluttet i 10kV-nettet) | Historiske produktionstal (kWh): 1997: 0; Historiske produktionstal (kWh): 1998: 105388.6641; Historiske produktionstal (kWh): 1999: 153780; Historiske produktionstal (kWh): 2000: 276870; Historiske produktionstal (kWh): 2001: 236181.5674; Historiske produktionstal (kWh): 2002: 264681.7988; Historiske produktionstal (kWh): 2003: 221322.834; Historiske produktionstal (kWh): 2004: 259366.7998; Historiske produktionstal (kWh): 2005: 243113.665; Historiske produktionstal (kWh): 2006: 214334.3999; Historiske produktionstal (kWh): 2007: 279550.5337; Historiske produktionstal (kWh): 2008: 263821.1665 | 24726.7676 | 19854.6992 | 44581.4668
570715000000053603 | 1997-12-23 | 150 | 24.6 | 32.5 | Nordtank | NTK XLR | 450 | Nyborg | http://193.88.185.146/website/energidataKort/viewer.htm?starttema1=vindkraft&STARTLEFT=610158&STARTRIGHT=610958&STARTBOTTOM=6118908&STARTTOP=6119708 | LAND | Øksendrup By, Øksendrup | 12c | 610486 | 6119102 | 99116 | 10 kV siden af 10/0,4 kV transformer (eller tilsvarende) (inkluderer møller tilsluttet i 10kV-nettet) | Historiske produktionstal (kWh): 1997: 0; Historiske produktionstal (kWh): 1998: 105388.6641; Historiske produktionstal (kWh): 1999: 153780; Historiske produktionstal (kWh): 2000: 276870; Historiske produktionstal (kWh): 2001: 236181.5674; Historiske produktionstal (kWh): 2002: 264681.7988; Historiske produktionstal (kWh): 2003: 221322.834; Historiske produktionstal (kWh): 2004: 259366.7998; Historiske produktionstal (kWh): 2005: 243113.665; Historiske produktionstal (kWh): 2006: 214334.3999; Historiske produktionstal (kWh): 2007: 279550.5337; Historiske produktionstal (kWh): 2008: 263821.1665 | 24726.7676 | 19854.6992 | 44581.4668
570715000000053610 | 1997-12-23 | 150 | 24.6 | 32.5 | Nordtank | NTK XLR | 450 | Nyborg | http://193.88.185.146/website/energidataKort/viewer.htm?starttema1=vindkraft&STARTLEFT=610208&STARTRIGHT=611008&STARTBOTTOM=6119273&STARTTOP=6120073 | LAND | Øksendrup By, Øksendrup | 12a | 610531 | 6119458 | 99116 | 10 kV siden af 10/0,4 kV transformer (eller tilsvarende) (inkluderer møller tilsluttet i 10kV-nettet) | Historiske produktionstal (kWh): 1997: 0; Historiske produktionstal (kWh): 1998: 105369; Historiske produktionstal (kWh): 1999: 153780; Historiske produktionstal (kWh): 2000: 276870; Historiske produktionstal (kWh): 2001: 236181.5674; Historiske produktionstal (kWh): 2002: 264681.7988; Historiske produktionstal (kWh): 2003: 221322.834; Historiske produktionstal (kWh): 2004: 259366.7998; Historiske produktionstal (kWh): 2005: 243113.665; Historiske produktionstal (kWh): 2006: 214334.3999; Historiske produktionstal (kWh): 2007: 279550.5337; Historiske produktionstal (kWh): 2008: 263821.1665 | 24726.7676 | 19854.6992 | 44581.4668
570715000000053719 | 1998-07-10 | 600 | 43 | 46 | Neg Micon | NM 600/43 | 450 | Nyborg | http://193.88.185.146/website/energidataKort/viewer.htm?starttema1=vindkraft&STARTLEFT=607280&STARTRIGHT=608080&STARTBOTTOM=6121252&STARTTOP=6122052 | LAND | Svindinge By, Svindinge | 9a | 607685 | 6121640 | 99126 | 10 kV siden af 10/0,4 kV transformer (eller tilsvarende) (inkluderer møller tilsluttet i 10kV-nettet) | Historiske produktionstal (kWh): 1998: 695274; Historiske produktionstal (kWh): 1999: 1251942; Historiske produktionstal (kWh): 2000: 1345376; Historiske produktionstal (kWh): 2001: 1200799.4102; Historiske produktionstal (kWh): 2002: 1317867.3672; Historiske produktionstal (kWh): 2003: 1205390.1992; Historiske produktionstal (kWh): 2004: 1336441.5859; Historiske produktionstal (kWh): 2005: 1220313.0898; Historiske produktionstal (kWh): 2006: 1173581.3711; Historiske produktionstal (kWh): 2007: 1398019.0742; Historiske produktionstal (kWh): 2008: 1356073.1367 | 118866.1328 | 93339.5469 | 212205.6797
570715000000053740 | 1998-10-20 | 750 | 48 | 48 | Neg Micon | NM 750-200/48 | 450 | Nyborg | http://193.88.185.146/website/energidataKort/viewer.htm?starttema1=vindkraft&STARTLEFT=610424&STARTRIGHT=611224&STARTBOTTOM=6117657&STARTTOP=6118457 | LAND | Langå By, Langå | 9i | 610721 | 6117845 | 99129 | 10 kV siden af 10/0,4 kV transformer (eller tilsvarende) (inkluderer møller tilsluttet i 10kV-nettet) | Historiske produktionstal (kWh): 1998: 406940; Historiske produktionstal (kWh): 1999: 1580577; Historiske produktionstal (kWh): 2000: 1754402; Historiske produktionstal (kWh): 2001: 1515651.5703; Historiske produktionstal (kWh): 2002: 1671684.7109; Historiske produktionstal (kWh): 2003: 1527519.5859; Historiske produktionstal (kWh): 2004: 1695143.2656; Historiske produktionstal (kWh): 2005: 1608465.6797; Historiske produktionstal (kWh): 2006: 1478409.668; Historiske produktionstal (kWh): 2007: 1812133.5078; Historiske produktionstal (kWh): 2008: 1706184.0156 | 155102.1094 | 125794.3516 | 280896.4609
570715000000053757 | 1998-11-10 | 750 | 48 | 50 | Neg Micon | NM 750-200/48 | 450 | Nyborg | http://193.88.185.146/website/energidataKort/viewer.htm?starttema1=vindkraft&STARTLEFT=610050&STARTRIGHT=610850&STARTBOTTOM=6118119&STARTTOP=6118919 | LAND | Langå By, Langå | 7a | 610364 | 6118314 | 99130 | 10 kV siden af 10/0,4 kV transformer (eller tilsvarende) (inkluderer møller tilsluttet i 10kV-nettet) | Historiske produktionstal (kWh): 1998: 237927; Historiske produktionstal (kWh): 1999: 1548087; Historiske produktionstal (kWh): 2000: 1719130; Historiske produktionstal (kWh): 2001: 1516544.4844; Historiske produktionstal (kWh): 2002: 1656438.2148; Historiske produktionstal (kWh): 2003: 1492555.1641; Historiske produktionstal (kWh): 2004: 1659479.2031; Historiske produktionstal (kWh): 2005: 1565312.7617; Historiske produktionstal (kWh): 2006: 1421342.2109; Historiske produktionstal (kWh): 2007: 1764983.6562; Historiske produktionstal (kWh): 2008: 1672827.2734 | 150643.25 | 121590.0156 | 272233.2656
570715000000053764 | 1998-11-26 | 750 | 48 | 50 | Neg Micon | NM 750-200/48 | 450 | Nyborg | http://193.88.185.146/website/energidataKort/viewer.htm?starttema1=vindkraft&STARTLEFT=609941&STARTRIGHT=610741&STARTBOTTOM=6118420&STARTTOP=6119220 | LAND | Langå By, Langå | 2d | 610255 | 6118626 | 99131 | 10 kV siden af 10/0,4 kV transformer (eller tilsvarende) (inkluderer møller tilsluttet i 10kV-nettet) | Historiske produktionstal (kWh): 1998: 195683; Historiske produktionstal (kWh): 1999: 1499182; Historiske produktionstal (kWh): 2000: 1632178; Historiske produktionstal (kWh): 2001: 1434218.7773; Historiske produktionstal (kWh): 2002: 1592635.4453; Historiske produktionstal (kWh): 2003: 1440294.4023; Historiske produktionstal (kWh): 2004: 1573721.7422; Historiske produktionstal (kWh): 2005: 1498694.9766; Historiske produktionstal (kWh): 2006: 1369362.9297; Historiske produktionstal (kWh): 2007: 1685362.2383; Historiske produktionstal (kWh): 2008: 1600241.1484 | 139866.2031 | 118800.2969 | 258666.5
570715000000053931 | 1999-03-18 | 750 | 48 | 50 | Neg Micon | NM 750-200/48 | 450 | Nyborg | http://193.88.185.146/website/energidataKort/viewer.htm?starttema1=vindkraft&STARTLEFT=605714&STARTRIGHT=606514&STARTBOTTOM=6120389&STARTTOP=6121189 | LAND | Lamdrup By, Svindinge | 19a | 606029 | 6120608 | 99146 | 10 kV siden af 10/0,4 kV transformer (eller tilsvarende) (inkluderer møller tilsluttet i 10kV-nettet) | Historiske produktionstal (kWh): 1999: 1112226.625; Historiske produktionstal (kWh): 2000: 1633003.375; Historiske produktionstal (kWh): 2001: 1378406.3906; Historiske produktionstal (kWh): 2002: 1546232.5938; Historiske produktionstal (kWh): 2003: 1398673.7422; Historiske produktionstal (kWh): 2004: 1453124.9766; Historiske produktionstal (kWh): 2005: 1458913.8594; Historiske produktionstal (kWh): 2006: 1336043.5664; Historiske produktionstal (kWh): 2007: 1581554.9961; Historiske produktionstal (kWh): 2008: 1585059.8008 | 136056.8594 | 111561.5312 | 247618.3906
570715000000053948 | 1999-03-17 | 750 | 48 | 50 | Neg Micon | NM 750-200/48 | 450 | Nyborg | http://193.88.185.146/website/energidataKort/viewer.htm?starttema1=vindkraft&STARTLEFT=605739&STARTRIGHT=606539&STARTBOTTOM=6120570&STARTTOP=6121370 | LAND | Lamdrup By, Svindinge | 19a | 606054 | 6120785 | 99146 | 10 kV siden af 10/0,4 kV transformer (eller tilsvarende) (inkluderer møller tilsluttet i 10kV-nettet) | Historiske produktionstal (kWh): 1999: 1112226.625; Historiske produktionstal (kWh): 2000: 1633003.375; Historiske produktionstal (kWh): 2001: 1378406.3906; Historiske produktionstal (kWh): 2002: 1546232.5938; Historiske produktionstal (kWh): 2003: 1398673.7422; Historiske produktionstal (kWh): 2004: 1453124.9766; Historiske produktionstal (kWh): 2005: 1458913.8594; Historiske produktionstal (kWh): 2006: 1336043.5664; Historiske produktionstal (kWh): 2007: 1581554.9961; Historiske produktionstal (kWh): 2008: 1585059.8008 | 136056.8594 | 111561.5312 | 247618.3906
570715000000053955 | 1999-03-12 | 750 | 48 | 50 | Neg Micon | NM 750-200/48 | 450 | Nyborg | http://193.88.185.146/website/energidataKort/viewer.htm?starttema1=vindkraft&STARTLEFT=605763&STARTRIGHT=606563&STARTBOTTOM=6120752&STARTTOP=6121552 | LAND | Lamdrup By, Svindinge | 19a | 606077 | 6120955 | 99146 | 10 kV siden af 10/0,4 kV transformer (eller tilsvarende) (inkluderer møller tilsluttet i 10kV-nettet) | Historiske produktionstal (kWh): 1999: 1112226.625; Historiske produktionstal (kWh): 2000: 1633003.375; Historiske produktionstal (kWh): 2001: 1378406.3906; Historiske produktionstal (kWh): 2002: 1546232.5938; Historiske produktionstal (kWh): 2003: 1398673.7422; Historiske produktionstal (kWh): 2004: 1453124.9766; Historiske produktionstal (kWh): 2005: 1458913.8594; Historiske produktionstal (kWh): 2006: 1336043.5664; Historiske produktionstal (kWh): 2007: 1581554.9961; Historiske produktionstal (kWh): 2008: 1585059.8008 | 136056.8594 | 111561.5312 | 247618.3906
570715000000054013 | 1999-03-10 | 750 | 48 | 50 | Neg Micon | NM 750-200/48 | 450 | Nyborg | http://193.88.185.146/website/energidataKort/viewer.htm?starttema1=vindkraft&STARTLEFT=611205&STARTRIGHT=612005&STARTBOTTOM=6122998&STARTTOP=6123798 | LAND | Frørup By, Frørup | 42e | 611590.7 | 6123388 | 99149 | 10 kV siden af 10/0,4 kV transformer (eller tilsvarende) (inkluderer møller tilsluttet i 10kV-nettet) | Historiske produktionstal (kWh): 1999: 1078835.625; Historiske produktionstal (kWh): 2000: 1721623.375; Historiske produktionstal (kWh): 2001: 1507597.9844; Historiske produktionstal (kWh): 2002: 1650207.7656; Historiske produktionstal (kWh): 2003: 1439331.9492; Historiske produktionstal (kWh): 2004: 1607565.2266; Historiske produktionstal (kWh): 2005: 1564273.1719; Historiske produktionstal (kWh): 2006: 1407710.7383; Historiske produktionstal (kWh): 2007: 1771332.918; Historiske produktionstal (kWh): 2008: 1415763.2656 | 147864.4375 | 120577.6641 | 268442.1016
570715000000054020 | 1999-03-09 | 750 | 48 | 50 | Neg Micon | NM 750-200/48 | 450 | Nyborg | http://193.88.185.146/website/energidataKort/viewer.htm?starttema1=vindkraft&STARTLEFT=611189&STARTRIGHT=611989&STARTBOTTOM=6122843&STARTTOP=6123643 | LAND | Frørup By, Frørup | 42d | 611581.6 | 6123239 | 99149 | 10 kV siden af 10/0,4 kV transformer (eller tilsvarende) (inkluderer møller tilsluttet i 10kV-nettet) | Historiske produktionstal (kWh): 1999: 1078835.625; Historiske produktionstal (kWh): 2000: 1721623.375; Historiske produktionstal (kWh): 2001: 1507597.9844; Historiske produktionstal (kWh): 2002: 1650207.7656; Historiske produktionstal (kWh): 2003: 1439331.9492; Historiske produktionstal (kWh): 2004: 1607565.2266; Historiske produktionstal (kWh): 2005: 1564273.1719; Historiske produktionstal (kWh): 2006: 1407710.7383; Historiske produktionstal (kWh): 2007: 1771332.918; Historiske produktionstal (kWh): 2008: 1415763.2656 | 147864.4375 | 120577.6641 | 268442.1016
570715000000054037 | 1999-03-09 | 750 | 48 | 50 | Neg Micon | NM 750-200/48 | 450 | Nyborg | http://193.88.185.146/website/energidataKort/viewer.htm?starttema1=vindkraft&STARTLEFT=611174&STARTRIGHT=611974&STARTBOTTOM=6122689&STARTTOP=6123489 | LAND | Frørup By, Frørup | 42c | 611572 | 6123090 | 99149 | 10 kV siden af 10/0,4 kV transformer (eller tilsvarende) (inkluderer møller tilsluttet i 10kV-nettet) | Historiske produktionstal (kWh): 1999: 1078835.625; Historiske produktionstal (kWh): 2000: 1721623.375; Historiske produktionstal (kWh): 2001: 1507597.9844; Historiske produktionstal (kWh): 2002: 1650207.7656; Historiske produktionstal (kWh): 2003: 1439331.9492; Historiske produktionstal (kWh): 2004: 1607565.2266; Historiske produktionstal (kWh): 2005: 1564273.1719; Historiske produktionstal (kWh): 2006: 1407710.7383; Historiske produktionstal (kWh): 2007: 1771332.918; Historiske produktionstal (kWh): 2008: 1415763.2656 | 147864.4375 | 120577.6641 | 268442.1016
570715000000054662 | 2000-01-20 | 750 | 48 | 50 | Neg Micon | NM 750-200/48 | 450 | Nyborg | http://193.88.185.146/website/energidataKort/viewer.htm?starttema1=vindkraft&STARTLEFT=606056&STARTRIGHT=606856&STARTBOTTOM=6126802&STARTTOP=6127602 | LAND | Refsvindige By, Refsvindige | 27a | 606375 | 6126994 | 99213 | 10 kV siden af 10/0,4 kV transformer (eller tilsvarende) (inkluderer møller tilsluttet i 10kV-nettet) | Historiske produktionstal (kWh): 2000: 1394200; Historiske produktionstal (kWh): 2001: 1259674.0898; Historiske produktionstal (kWh): 2002: 1404084.8008; Historiske produktionstal (kWh): 2003: 1261028.7969; Historiske produktionstal (kWh): 2004: 1396622.1016; Historiske produktionstal (kWh): 2005: 1190535.0469; Historiske produktionstal (kWh): 2006: 1235615.3789; Historiske produktionstal (kWh): 2007: 1525506.4531; Historiske produktionstal (kWh): 2008: 1421423.7031 | 121926.5469 | 95875.4531 | 217802
570715000000054679 | 2000-01-20 | 750 | 48 | 50 | Neg Micon | NM 750-200/48 | 450 | Nyborg | http://193.88.185.146/website/energidataKort/viewer.htm?starttema1=vindkraft&STARTLEFT=605852&STARTRIGHT=606652&STARTBOTTOM=6126688&STARTTOP=6127488 | LAND | Refsvindige By, Refsvindige | 10a | 606258 | 6127098 | 99213 | 10 kV siden af 10/0,4 kV transformer (eller tilsvarende) (inkluderer møller tilsluttet i 10kV-nettet) | Historiske produktionstal (kWh): 2000: 1394200; Historiske produktionstal (kWh): 2001: 1259674.0898; Historiske produktionstal (kWh): 2002: 1404084.8008; Historiske produktionstal (kWh): 2003: 1261028.7969; Historiske produktionstal (kWh): 2004: 1396622.1016; Historiske produktionstal (kWh): 2005: 1190535.0469; Historiske produktionstal (kWh): 2006: 1235615.3789; Historiske produktionstal (kWh): 2007: 1525506.4531; Historiske produktionstal (kWh): 2008: 1421423.7031 | 121926.5469 | 95875.4531 | 217802
570715000000054778 | 2000-01-21 | 750 | 48 | 50 | Neg Micon | NM 750-200/48 | 450 | Nyborg | http://193.88.185.146/website/energidataKort/viewer.htm?starttema1=vindkraft&STARTLEFT=608161&STARTRIGHT=608961&STARTBOTTOM=6125863&STARTTOP=6126663 | LAND | Æble By, Ørbæk | 3a | 608499 | 6126076 | 99219 | 10 kV siden af 10/0,4 kV transformer (eller tilsvarende) (inkluderer møller tilsluttet i 10kV-nettet) | Historiske produktionstal (kWh): 2000: 1517091; Historiske produktionstal (kWh): 2001: 1472858.625; Historiske produktionstal (kWh): 2002: 1530144.8984; Historiske produktionstal (kWh): 2003: 1494776.4766; Historiske produktionstal (kWh): 2004: 1612724.8672; Historiske produktionstal (kWh): 2005: 1527028.2812; Historiske produktionstal (kWh): 2006: 1420764.4453; Historiske produktionstal (kWh): 2007: 1606889.5938; Historiske produktionstal (kWh): 2008: 1638986.3516 | 142407.5 | 114708.1016 | 257115.6016
570715000000054785 | 2000-04-12 | 750 | 48 | 50 | Neg Micon | NM 750-200/48 | 450 | Nyborg | http://193.88.185.146/website/energidataKort/viewer.htm?starttema1=vindkraft&STARTLEFT=608311&STARTRIGHT=609111&STARTBOTTOM=6125651&STARTTOP=6126451 | LAND | Sentved By, Ørbæk | 5e | 608631 | 6125846 | 99219 | 10 kV siden af 10/0,4 kV transformer (eller tilsvarende) (inkluderer møller tilsluttet i 10kV-nettet) | Historiske produktionstal (kWh): 2000: 1103343; Historiske produktionstal (kWh): 2001: 1472858.625; Historiske produktionstal (kWh): 2002: 1530144.8984; Historiske produktionstal (kWh): 2003: 1494776.4766; Historiske produktionstal (kWh): 2004: 1612724.8672; Historiske produktionstal (kWh): 2005: 1527028.2812; Historiske produktionstal (kWh): 2006: 1420764.4453; Historiske produktionstal (kWh): 2007: 1606889.5938; Historiske produktionstal (kWh): 2008: 1638986.3516 | 142407.5 | 114708.1016 | 257115.6016
570715000000054792 | 2000-01-21 | 750 | 48 | 50 | Neg Micon | NM 750-200/48 | 450 | Nyborg | http://193.88.185.146/website/energidataKort/viewer.htm?starttema1=vindkraft&STARTLEFT=608461&STARTRIGHT=609261&STARTBOTTOM=6125441&STARTTOP=6126241 | LAND | Sentved By, Ørbæk | 3a | 608780 | 6125635 | 99219 | 10 kV siden af 10/0,4 kV transformer (eller tilsvarende) (inkluderer møller tilsluttet i 10kV-nettet) | Historiske produktionstal (kWh): 2000: 1517091; Historiske produktionstal (kWh): 2001: 1472858.625; Historiske produktionstal (kWh): 2002: 1530144.8984; Historiske produktionstal (kWh): 2003: 1494776.4766; Historiske produktionstal (kWh): 2004: 1612724.8672; Historiske produktionstal (kWh): 2005: 1527028.2812; Historiske produktionstal (kWh): 2006: 1420764.4453; Historiske produktionstal (kWh): 2007: 1606889.5938; Historiske produktionstal (kWh): 2008: 1638986.3516 | 142407.5 | 114708.1016 | 257115.6016
570715000000054815 | 2000-03-01 | 750 | 48 | 50 | Neg Micon | NM 750-200/48 | 450 | Nyborg | http://193.88.185.146/website/energidataKort/viewer.htm?starttema1=vindkraft&STARTLEFT=609991&STARTRIGHT=610791&STARTBOTTOM=6124337&STARTTOP=6125137 | LAND | Slude By, Frørup | 1a | 610306 | 6124551 | 99222 | 10 kV siden af 10/0,4 kV transformer (eller tilsvarende) (inkluderer møller tilsluttet i 10kV-nettet) | Historiske produktionstal (kWh): 2000: 1077648; Historiske produktionstal (kWh): 2001: 1343386.3242; Historiske produktionstal (kWh): 2002: 1492236.3867; Historiske produktionstal (kWh): 2003: 1348295.8398; Historiske produktionstal (kWh): 2004: 1451963.0781; Historiske produktionstal (kWh): 2005: 1389763.3281; Historiske produktionstal (kWh): 2006: 1253871.8242; Historiske produktionstal (kWh): 2007: 1560287.9414; Historiske produktionstal (kWh): 2008: 1464759.9844 | 132091.2031 | 109372.2344 | 241463.4375
570715000000054822 | 2000-04-27 | 750 | 48 | 50 | Neg Micon | NM 750-200/48 | 450 | Nyborg | http://193.88.185.146/website/energidataKort/viewer.htm?starttema1=vindkraft&STARTLEFT=610031&STARTRIGHT=610831&STARTBOTTOM=6124142&STARTTOP=6124942 | LAND | Frørup By, Frørup | 26d | 610418.6 | 6124560 | 99222 | 10 kV siden af 10/0,4 kV transformer (eller tilsvarende) (inkluderer møller tilsluttet i 10kV-nettet) | Historiske produktionstal (kWh): 2000: 957914; Historiske produktionstal (kWh): 2001: 1343386.3242; Historiske produktionstal (kWh): 2002: 1492236.3867; Historiske produktionstal (kWh): 2003: 1348295.8398; Historiske produktionstal (kWh): 2004: 1451963.0781; Historiske produktionstal (kWh): 2005: 1389763.3281; Historiske produktionstal (kWh): 2006: 1253871.8242; Historiske produktionstal (kWh): 2007: 1560287.9414; Historiske produktionstal (kWh): 2008: 1464759.9844 | 132091.2031 | 109372.2344 | 241463.4375
570715000000054839 | 2000-03-01 | 750 | 48 | 50 | Neg Micon | NM 750-200/48 | 450 | Nyborg | http://193.88.185.146/website/energidataKort/viewer.htm?starttema1=vindkraft&STARTLEFT=610073&STARTRIGHT=610873&STARTBOTTOM=6123946&STARTTOP=6124746 | LAND | Frørup By, Frørup | 28c | 610369 | 6124157 | 99222 | 10 kV siden af 10/0,4 kV transformer (eller tilsvarende) (inkluderer møller tilsluttet i 10kV-nettet) | Historiske produktionstal (kWh): 2000: 1077653; Historiske produktionstal (kWh): 2001: 1343386.3242; Historiske produktionstal (kWh): 2002: 1492236.3867; Historiske produktionstal (kWh): 2003: 1348295.8398; Historiske produktionstal (kWh): 2004: 1451963.0781; Historiske produktionstal (kWh): 2005: 1389763.3281; Historiske produktionstal (kWh): 2006: 1253871.8242; Historiske produktionstal (kWh): 2007: 1560287.9414; Historiske produktionstal (kWh): 2008: 1464759.9844 | 132091.2031 | 109372.2344 | 241463.4375
570715000000054853 | 1999-12-22 | 750 | 48 | 50 | Neg Micon | NM 750-200/48 | 450 | Nyborg | http://193.88.185.146/website/energidataKort/viewer.htm?starttema1=vindkraft&STARTLEFT=606320&STARTRIGHT=607120&STARTBOTTOM=6132680&STARTTOP=6133480 | LAND | Biskopstop By, Skellerup | 1 | 606640 | 6132874 | 99224 | 10 kV siden af 10/0,4 kV transformer (eller tilsvarende) (inkluderer møller tilsluttet i 10kV-nettet) | Historiske produktionstal (kWh): 1999: 2400; Historiske produktionstal (kWh): 2000: 1581590; Historiske produktionstal (kWh): 2001: 1357862.9023; Historiske produktionstal (kWh): 2002: 1525264.1953; Historiske produktionstal (kWh): 2003: 1384975.3047; Historiske produktionstal (kWh): 2004: 1510560.9844; Historiske produktionstal (kWh): 2005: 1449317.3008; Historiske produktionstal (kWh): 2006: 1287902.707; Historiske produktionstal (kWh): 2007: 1525894.9922; Historiske produktionstal (kWh): 2008: 1474914.3945 | 132037.2031 | 110425 | 242462.2031
570715000000055140 | 2001-02-26 | 750 | 48 | 50 | Neg Micon | NM 750-200/48 | 450 | Nyborg | http://193.88.185.146/website/energidataKort/viewer.htm?starttema1=vindkraft&STARTLEFT=611237&STARTRIGHT=612037&STARTBOTTOM=6119415&STARTTOP=6120215 | LAND | Øksendrup By, Øksendrup | 15 | 611549 | 6119609 | 99252 | 10 kV siden af 10/0,4 kV transformer (eller tilsvarende) (inkluderer møller tilsluttet i 10kV-nettet) | Historiske produktionstal (kWh): 2001: 1053002.6055; Historiske produktionstal (kWh): 2002: 1481532.3945; Historiske produktionstal (kWh): 2003: 1303073.4961; Historiske produktionstal (kWh): 2004: 1462801.7109; Historiske produktionstal (kWh): 2005: 1415783.0977; Historiske produktionstal (kWh): 2006: 1301578.7031; Historiske produktionstal (kWh): 2007: 1605884.6016; Historiske produktionstal (kWh): 2008: 1492661.7891 | 138991.7969 | 112972.7031 | 251964.5
570715000000055713 | 1999-12-22 | 750 | 48 | 50 | Neg Micon | NM 750/48 | 450 | Nyborg | http://193.88.185.146/website/energidataKort/viewer.htm?starttema1=vindkraft&STARTLEFT=606211&STARTRIGHT=607011&STARTBOTTOM=6132905&STARTTOP=6133705 | LAND | Biskopstorp By, Skellerup | 2a | 606532 | 6133099 | 99216 | 10 kV siden af 10/0,4 kV transformer (eller tilsvarende) (inkluderer møller tilsluttet i 10kV-nettet) | Historiske produktionstal (kWh): 1999: 1980; Historiske produktionstal (kWh): 2000: 1572425; Historiske produktionstal (kWh): 2001: 1342329.9961; Historiske produktionstal (kWh): 2002: 1492186.0195; Historiske produktionstal (kWh): 2003: 1349942.2188; Historiske produktionstal (kWh): 2004: 1468677.6094; Historiske produktionstal (kWh): 2005: 1417014; Historiske produktionstal (kWh): 2006: 1251365; Historiske produktionstal (kWh): 2007: 1543895.0117; Historiske produktionstal (kWh): 2008: 1473131.707 | 132079.2969 | 106952.7969 | 239032.0938
570715000000056185 | 2001-12-21 | 750 | 48 | 50 | Neg Micon | NM 750-200/48 | 450 | Nyborg | http://193.88.185.146/website/energidataKort/viewer.htm?starttema1=vindkraft&STARTLEFT=603122&STARTRIGHT=603922&STARTBOTTOM=6136842&STARTTOP=6137642 | LAND | Ullerslev by | 6a | 603441 | 6137036 | 99232 | 10 kV siden af 10/0,4 kV transformer (eller tilsvarende) (inkluderer møller tilsluttet i 10kV-nettet) | Historiske produktionstal (kWh): 2001: 49931.168; Historiske produktionstal (kWh): 2002: 1252643.7188; Historiske produktionstal (kWh): 2003: 1149370.4375; Historiske produktionstal (kWh): 2004: 1243215.1289; Historiske produktionstal (kWh): 2005: 1175775.1875; Historiske produktionstal (kWh): 2006: 1082849.3789; Historiske produktionstal (kWh): 2007: 1346213.125; Historiske produktionstal (kWh): 2008: 1147225.3047 | 103835.6875 | 90878.6172 | 194714.3047
570715000000056192 | 2001-12-21 | 750 | 48 | 50 | Neg Micon | NM 750-200/48 | 450 | Nyborg | http://193.88.185.146/website/energidataKort/viewer.htm?starttema1=vindkraft&STARTLEFT=602958&STARTRIGHT=603758&STARTBOTTOM=6136986&STARTTOP=6137786 | LAND | Ullerslev by | 6a | 603277 | 6137180 | 99232 | 10 kV siden af 10/0,4 kV transformer (eller tilsvarende) (inkluderer møller tilsluttet i 10kV-nettet) | Historiske produktionstal (kWh): 2001: 49931.168; Historiske produktionstal (kWh): 2002: 1223440.0117; Historiske produktionstal (kWh): 2003: 1139982.0508; Historiske produktionstal (kWh): 2004: 1250334.2891; Historiske produktionstal (kWh): 2005: 1197799.6562; Historiske produktionstal (kWh): 2006: 1085169.5391; Historiske produktionstal (kWh): 2007: 1414265.457; Historiske produktionstal (kWh): 2008: 1304441.7129 | 117398.3906 | 76283.7891 | 193682.1797
570715000000056222 | 2000-07-04 | 750 | 48 | 50 | Neg Micon | NM 750-200/48 | 450 | Nyborg | http://193.88.185.146/website/energidataKort/viewer.htm?starttema1=vindkraft&STARTLEFT=602924&STARTRIGHT=603724&STARTBOTTOM=6136739&STARTTOP=6137539 | LAND | Ullerslev by | 6d | 603245 | 6136935 | 101197 | 10 kV siden af 10/0,4 kV transformer (eller tilsvarende) (inkluderer møller tilsluttet i 10kV-nettet) | Historiske produktionstal (kWh): 2001: 816623.9648; Historiske produktionstal (kWh): 2002: 1273758.2383; Historiske produktionstal (kWh): 2003: 1243751.5234; Historiske produktionstal (kWh): 2004: 1374197.7188; Historiske produktionstal (kWh): 2005: 1296175.5625; Historiske produktionstal (kWh): 2006: 1152957.4492; Historiske produktionstal (kWh): 2007: 1505664.4336; Historiske produktionstal (kWh): 2008: 1384913.7383 | 122226.3672 | 96440.1797 | 218666.5469
570715000000053177 | 1991-04-11 | 22 | 10 | 18.5 | Smedemester Møllen | 22kW 10/12 | 461 | Odense | http://193.88.185.146/website/energidataKort/viewer.htm?starttema1=vindkraft&STARTLEFT=596153&STARTRIGHT=596953&STARTBOTTOM=6134184&STARTTOP=6134984 | LAND | Birkum By, Fraugde | 3c | 596473 | 6134378 | 99047 | Installationstilsluttet (i forbrugsinstallation) 0,4 kV | Historiske produktionstal (kWh): 1991: 13566; Historiske produktionstal (kWh): 1992: 14793; Historiske produktionstal (kWh): 1993: 8660; Historiske produktionstal (kWh): 1994: 23309; Historiske produktionstal (kWh): 1995: 16918; Historiske produktionstal (kWh): 1996: 12202; Historiske produktionstal (kWh): 1997: 17584; Historiske produktionstal (kWh): 1998: 20656; Historiske produktionstal (kWh): 1999: 13055; Historiske produktionstal (kWh): 2000: 20411; Historiske produktionstal (kWh): 2001: 13968; Historiske produktionstal (kWh): 2002: 15521; Historiske produktionstal (kWh): 2003: 15222.9991; Historiske produktionstal (kWh): 2004: 18237.0001; Historiske produktionstal (kWh): 2005: 16977; Historiske produktionstal (kWh): 2006: 15432; Historiske produktionstal (kWh): 2007: 12018; Historiske produktionstal (kWh): 2008: 18451 | 1565 | 474 | 2039
570715000000053436 | 1997-07-04 | 600 | 44 | 40 | Bonus Energy A/S | Bonus 600 kW MKII/MKIII | 461 | Odense | http://193.88.185.146/website/energidataKort/viewer.htm?starttema1=vindkraft&STARTLEFT=593213&STARTRIGHT=594013&STARTBOTTOM=6132642&STARTTOP=6133442 | LAND | Allerup By, Allerup | 2a | 593533 | 6132836 | 99106 | 10 kV siden af 10/0,4 kV transformer (eller tilsvarende) (inkluderer møller tilsluttet i 10kV-nettet) | Historiske produktionstal (kWh): 1997: 400420; Historiske produktionstal (kWh): 1998: 1172258; Historiske produktionstal (kWh): 1999: 1027205; Historiske produktionstal (kWh): 2000: 1136911; Historiske produktionstal (kWh): 2001: 901824.2344; Historiske produktionstal (kWh): 2002: 1031942.9766; Historiske produktionstal (kWh): 2003: 912156.5703; Historiske produktionstal (kWh): 2004: 1016426.75; Historiske produktionstal (kWh): 2005: 945548.7109; Historiske produktionstal (kWh): 2006: 886878.8262; Historiske produktionstal (kWh): 2007: 1098804.6621; Historiske produktionstal (kWh): 2008: 1081210.5195 | 90314.6953 | 66152.2734 | 156466.9688
570715000000053511 | 1997-11-12 | 600 | 48 | 46 | Neg Micon | M1800-600/150kW | 461 | Odense | http://193.88.185.146/website/energidataKort/viewer.htm?starttema1=vindkraft&STARTLEFT=587220&STARTRIGHT=588020&STARTBOTTOM=6131965&STARTTOP=6132765 | LAND | Volderslev By, Stenløse | 2a | 587601 | 6132026 | 99111 | 10 kV siden af 10/0,4 kV transformer (eller tilsvarende) (inkluderer møller tilsluttet i 10kV-nettet) | Historiske produktionstal (kWh): 1997: 170685; Historiske produktionstal (kWh): 1998: 1449968; Historiske produktionstal (kWh): 1999: 1189421; Historiske produktionstal (kWh): 2000: 1343386; Historiske produktionstal (kWh): 2001: 1099295.9609; Historiske produktionstal (kWh): 2002: 1261866.9453; Historiske produktionstal (kWh): 2003: 1133819.5469; Historiske produktionstal (kWh): 2004: 1261959.1328; Historiske produktionstal (kWh): 2005: 1188382.7344; Historiske produktionstal (kWh): 2006: 1101323.2168; Historiske produktionstal (kWh): 2007: 1364826.2031; Historiske produktionstal (kWh): 2008: 1332311.2383 | 107603.2578 | 80954.0547 | 188557.3125
570715000000053528 | 1997-11-12 | 600 | 48 | 46 | Neg Micon | M1800-600/150kW | 461 | Odense | http://193.88.185.146/website/energidataKort/viewer.htm?starttema1=vindkraft&STARTLEFT=587281&STARTRIGHT=588081&STARTBOTTOM=6131831&STARTTOP=6132631 | LAND | Volderslev By, Stenløse | 2a | 587601.1 | 6132025 | 99112 | 10 kV siden af 10/0,4 kV transformer (eller tilsvarende) (inkluderer møller tilsluttet i 10kV-nettet) | Historiske produktionstal (kWh): 1997: 171760; Historiske produktionstal (kWh): 1998: 1441502; Historiske produktionstal (kWh): 1999: 1196275; Historiske produktionstal (kWh): 2000: 1355974; Historiske produktionstal (kWh): 2001: 1115850.1484; Historiske produktionstal (kWh): 2002: 990581.8242; Historiske produktionstal (kWh): 2003: 1123731.3711; Historiske produktionstal (kWh): 2004: 1244647.0938; Historiske produktionstal (kWh): 2005: 1168521.5547; Historiske produktionstal (kWh): 2006: 1111152.4336; Historiske produktionstal (kWh): 2007: 1369723.2578; Historiske produktionstal (kWh): 2008: 1300121.957 | 102149.2578 | 82778.4141 | 184927.6719
570715000000053788 | 1998-09-11 | 750 | 48 | 45 | Neg Micon | NM 750/48 | 461 | Odense | http://193.88.185.146/website/energidataKort/viewer.htm?starttema1=vindkraft&STARTLEFT=585836&STARTRIGHT=586636&STARTBOTTOM=6131841&STARTTOP=6132641 | LAND | Stenløse By, Stenløse | 8i | 586154 | 6132040 | 99133 | 10 kV siden af 10/0,4 kV transformer (eller tilsvarende) (inkluderer møller tilsluttet i 10kV-nettet) | Historiske produktionstal (kWh): 1998: 437647; Historiske produktionstal (kWh): 1999: 1249295; Historiske produktionstal (kWh): 2000: 1411258; Historiske produktionstal (kWh): 2001: 1135264.2812; Historiske produktionstal (kWh): 2002: 1321404.1602; Historiske produktionstal (kWh): 2003: 1143219.2188; Historiske produktionstal (kWh): 2004: 1287052.0703; Historiske produktionstal (kWh): 2005: 1197999.7812; Historiske produktionstal (kWh): 2006: 1109215.9844; Historiske produktionstal (kWh): 2007: 1393667.4688; Historiske produktionstal (kWh): 2008: 1353149.5234 | 107231.5547 | 82792.5156 | 190024.0703
570715000000053863 | 1998-11-20 | 600 | 44 | 40 | Bonus Energy A/S | Bonus 600 MK III | 461 | Odense | http://193.88.185.146/website/energidataKort/viewer.htm?starttema1=vindkraft&STARTLEFT=593350&STARTRIGHT=594150&STARTBOTTOM=6132796&STARTTOP=6133596 | LAND | Allerup By, Allerup | 2a | 593671 | 6132994 | 99142 | 10 kV siden af 10/0,4 kV transformer (eller tilsvarende) (inkluderer møller tilsluttet i 10kV-nettet) | Historiske produktionstal (kWh): 1998: 102777; Historiske produktionstal (kWh): 1999: 986530; Historiske produktionstal (kWh): 2000: 1072577; Historiske produktionstal (kWh): 2001: 874656.1094; Historiske produktionstal (kWh): 2002: 1016477.3281; Historiske produktionstal (kWh): 2003: 873382.2852; Historiske produktionstal (kWh): 2004: 981539.3672; Historiske produktionstal (kWh): 2005: 895917.0625; Historiske produktionstal (kWh): 2006: 855222.2695; Historiske produktionstal (kWh): 2007: 1078467.9922; Historiske produktionstal (kWh): 2008: 1037511.4199 | 85091.2891 | 63571.4648 | 148662.7539
570715000000054754 | 1999-12-27 | 660 | 47 | 45 | Vestas Wind System A/S | V47-660 kW | 461 | Odense | http://193.88.185.146/website/energidataKort/viewer.htm?starttema1=vindkraft&STARTLEFT=594892&STARTRIGHT=595692&STARTBOTTOM=6134152&STARTTOP=6134952 | LAND | Fraugdegård Hgd., Fraugde | 1a | 595210 | 6134346 | 99218 | 10 kV siden af 10/0,4 kV transformer (eller tilsvarende) (inkluderer møller tilsluttet i 10kV-nettet) | Historiske produktionstal (kWh): 1999: 0; Historiske produktionstal (kWh): 2000: 1335060; Historiske produktionstal (kWh): 2001: 1055954.1094; Historiske produktionstal (kWh): 2002: 1152822.7969; Historiske produktionstal (kWh): 2003: 1080968.918; Historiske produktionstal (kWh): 2004: 1192295.3047; Historiske produktionstal (kWh): 2005: 1153342.6953; Historiske produktionstal (kWh): 2006: 1087298.4062; Historiske produktionstal (kWh): 2007: 1314987.9023; Historiske produktionstal (kWh): 2008: 1272188.7852 | 116829.8984 | 73296.2031 | 190126.1016
570715000000054884 | 2000-07-04 | 750 | 48 | 45 | NEG MICON | NM 750-200/48 | 461 | Odense | http://193.88.185.146/website/energidataKort/viewer.htm?starttema1=vindkraft&STARTLEFT=592023&STARTRIGHT=592823&STARTBOTTOM=6130599&STARTTOP=6131399 | LAND | Højby By | 7b | 592341 | 6130793 | 101195 | 10 kV siden af 10/0,4 kV transformer (eller tilsvarende) (inkluderer møller tilsluttet i 10kV-nettet) | Historiske produktionstal (kWh): 2000: 733026; Historiske produktionstal (kWh): 2001: 2113940.1016; Historiske produktionstal (kWh): 2002: 1395275.0977; Historiske produktionstal (kWh): 2003: 1265295.6758; Historiske produktionstal (kWh): 2004: 1382610.6797; Historiske produktionstal (kWh): 2005: 1264645.582; Historiske produktionstal (kWh): 2006: 1249094.0195; Historiske produktionstal (kWh): 2007: 1558953.1289; Historiske produktionstal (kWh): 2008: 1490834.957 | 117764.3516 | 97739.125 | 215503.4766
570715000000054891 | 2000-03-28 | 750 | 48 | 45 | NEG MICON | NM 750-200/48 | 461 | Odense | http://193.88.185.146/website/energidataKort/viewer.htm?starttema1=vindkraft&STARTLEFT=592119&STARTRIGHT=592919&STARTBOTTOM=6130447&STARTTOP=6131247 | LAND | Højby By | 5f | 592522 | 6130849 | 101196 | 10 kV siden af 10/0,4 kV transformer (eller tilsvarende) (inkluderer møller tilsluttet i 10kV-nettet) | Historiske produktionstal (kWh): 2000: 824654; Historiske produktionstal (kWh): 2001: 2113940.1016; Historiske produktionstal (kWh): 2002: 1468699.6445; Historiske produktionstal (kWh): 2003: 1290053.3047; Historiske produktionstal (kWh): 2004: 1429758.1484; Historiske produktionstal (kWh): 2005: 1348988.1992; Historiske produktionstal (kWh): 2006: 1242567.7734; Historiske produktionstal (kWh): 2007: 1525623.957; Historiske produktionstal (kWh): 2008: 1492923.5742 | 121140.25 | 93783.5234 | 214923.7734
570715000000055027 | 2000-10-12 | 660 | 47 | 45 | Vestas Wind System A/S | V47-660 kW | 461 | Odense | http://193.88.185.146/website/energidataKort/viewer.htm?starttema1=vindkraft&STARTLEFT=595079&STARTRIGHT=595879&STARTBOTTOM=6134116&STARTTOP=6134916 | LAND | Fraugdegård Hgd., Fraugde | 1a | 595397 | 6134310 | 99242 | 10 kV siden af 10/0,4 kV transformer (eller tilsvarende) (inkluderer møller tilsluttet i 10kV-nettet) | Historiske produktionstal (kWh): 2000: 313010; Historiske produktionstal (kWh): 2001: 1024239.3008; Historiske produktionstal (kWh): 2002: 1121356; Historiske produktionstal (kWh): 2003: 1051772.3047; Historiske produktionstal (kWh): 2004: 1152001.3945; Historiske produktionstal (kWh): 2005: 1097849.1992; Historiske produktionstal (kWh): 2006: 1055048.7871; Historiske produktionstal (kWh): 2007: 1290901.4219; Historiske produktionstal (kWh): 2008: 1242998.7031 | 116817.7969 | 72371.6016 | 189189.3984
570715000000055034 | 2000-10-12 | 660 | 47 | 45 | Vestas Wind System A/S | V47-660 kW | 461 | Odense | http://193.88.185.146/website/energidataKort/viewer.htm?starttema1=vindkraft&STARTLEFT=595266&STARTRIGHT=596066&STARTBOTTOM=6134080&STARTTOP=6134880 | LAND | Fraugdegård Hgd., Fraugde | 1a | 595585 | 6134275 | 99243 | 10 kV siden af 10/0,4 kV transformer (eller tilsvarende) (inkluderer møller tilsluttet i 10kV-nettet) | Historiske produktionstal (kWh): 2000: 316010; Historiske produktionstal (kWh): 2001: 1050963.4023; Historiske produktionstal (kWh): 2002: 1195913.6016; Historiske produktionstal (kWh): 2003: 1089962.5977; Historiske produktionstal (kWh): 2004: 1204074.4062; Historiske produktionstal (kWh): 2005: 1146667.293; Historiske produktionstal (kWh): 2006: 1092943.4023; Historiske produktionstal (kWh): 2007: 1324647.5; Historiske produktionstal (kWh): 2008: 1088040.2969 | 115993 | 78026.8984 | 194019.8984
570715000000055133 | 2001-05-14 | 900 | 52 | 44 | Neg Micon | NM 900-200/52 | 461 | Odense | http://193.88.185.146/website/energidataKort/viewer.htm?starttema1=vindkraft&STARTLEFT=579579&STARTRIGHT=580379&STARTBOTTOM=6135304&STARTTOP=6136104 | LAND | Brændekilde By | 5d | 579973 | 6130682 | 99251 | 10 kV siden af 10/0,4 kV transformer (eller tilsvarende) (inkluderer møller tilsluttet i 10kV-nettet) | Historiske produktionstal (kWh): 2001: 710323.0859; Historiske produktionstal (kWh): 2002: 1352586.9961; Historiske produktionstal (kWh): 2003: 1187842.1094; Historiske produktionstal (kWh): 2004: 1227424.5967; Historiske produktionstal (kWh): 2005: 1267941.8867; Historiske produktionstal (kWh): 2006: 1172241.1855; Historiske produktionstal (kWh): 2007: 1459627.9141; Historiske produktionstal (kWh): 2008: 1443898.8984 | 117990.2031 | 83943.7969 | 201934
570715000000055317 | 2001-05-14 | 900 | 52 | 44 | Neg Micon | NM 900-200/52 | 461 | Odense | http://193.88.185.146/website/energidataKort/viewer.htm?starttema1=vindkraft&STARTLEFT=579745&STARTRIGHT=580545&STARTBOTTOM=6135366&STARTTOP=6136166 | LAND | Brændekilde By, Brændekilde | 17a | 580063 | 6135562 | 99650 | 10 kV siden af 10/0,4 kV transformer (eller tilsvarende) (inkluderer møller tilsluttet i 10kV-nettet) | Historiske produktionstal (kWh): 2001: 620493.6914; Historiske produktionstal (kWh): 2002: 1260741.4961; Historiske produktionstal (kWh): 2003: 1072230.8008; Historiske produktionstal (kWh): 2004: 1204702.0195; Historiske produktionstal (kWh): 2005: 1099513.1875; Historiske produktionstal (kWh): 2006: 1069651.1992; Historiske produktionstal (kWh): 2007: 1326403.8164; Historiske produktionstal (kWh): 2008: 1328516.207 | 109010 | 77776.6016 | 186786.6016
570715000000055324 | 2001-05-14 | 900 | 52 | 44 | Neg Micon | NM 900-200/52 | 461 | Odense | http://193.88.185.146/website/energidataKort/viewer.htm?starttema1=vindkraft&STARTLEFT=579672&STARTRIGHT=580472&STARTBOTTOM=6135502&STARTTOP=6136302 | LAND | Brændekilde By, Brændekilde | 17a | 579991 | 6135698 | 99651 | 10 kV siden af 10/0,4 kV transformer (eller tilsvarende) (inkluderer møller tilsluttet i 10kV-nettet) | Historiske produktionstal (kWh): 2001: 677602.5039; Historiske produktionstal (kWh): 2002: 1314386.6094; Historiske produktionstal (kWh): 2003: 1110265.1016; Historiske produktionstal (kWh): 2004: 1251245.7031; Historiske produktionstal (kWh): 2005: 1194420.9062; Historiske produktionstal (kWh): 2006: 933862.2918; Historiske produktionstal (kWh): 2007: 1405799.2539; Historiske produktionstal (kWh): 2008: 1313716.043 | 84226.2578 | 86399.5312 | 170625.7891
570715000000056741 | 2002-06-28 | 900 | 52 | 44 | NEG Micon | NM 900/52 | 461 | Odense | http://193.88.185.146/website/energidataKort/viewer.htm?starttema1=vindkraft&STARTLEFT=587474&STARTRIGHT=588274&STARTBOTTOM=6132632&STARTTOP=6133432 | LAND | Volderslev Stenløse | 4c | 587794 | 6132826 | 112283 | 10 kV siden af 10/0,4 kV transformer (eller tilsvarende) (inkluderer møller tilsluttet i 10kV-nettet) | Historiske produktionstal (kWh): 2002: 522553.7047; Historiske produktionstal (kWh): 2003: 1331929.5039; Historiske produktionstal (kWh): 2004: 1500791.0859; Historiske produktionstal (kWh): 2005: 1424013.2188; Historiske produktionstal (kWh): 2006: 1311342.7031; Historiske produktionstal (kWh): 2007: 1660133.4023; Historiske produktionstal (kWh): 2008: 1623392.7812 | 136596.7969 | 91232.7031 | 227829.5
570715000000056758 | 2002-06-28 | 900 | 52 | 44 | NEG Micon | NM 900/52 | 461 | Odense | http://193.88.185.146/website/energidataKort/viewer.htm?starttema1=vindkraft&STARTLEFT=587445&STARTRIGHT=588245&STARTBOTTOM=6132790&STARTTOP=6133590 | LAND | Volderslev Stenløse | 4c | 587765 | 6132984 | 112284 | 10 kV siden af 10/0,4 kV transformer (eller tilsvarende) (inkluderer møller tilsluttet i 10kV-nettet) | Historiske produktionstal (kWh): 2002: 515997.4984; Historiske produktionstal (kWh): 2003: 1315517.5117; Historiske produktionstal (kWh): 2004: 1501559.2891; Historiske produktionstal (kWh): 2005: 1400290.6836; Historiske produktionstal (kWh): 2006: 1292683.4922; Historiske produktionstal (kWh): 2007: 1662421.8164; Historiske produktionstal (kWh): 2008: 1554990.0938 | 129863.3984 | 95074.3984 | 224937.7969
570715000000052538 | 1988-03-14 | 55 | 16 | 18 | Neg Micon | Uoplyst | 479 | Svendborg | http://193.88.185.146/website/energidataKort/viewer.htm?starttema1=vindkraft&STARTLEFT=598732&STARTRIGHT=599532&STARTBOTTOM=6110814&STARTTOP=6111614 | LAND | Vandmose Huse, Lunde | 33g | 599114 | 6111039 | 50713 | Installationstilsluttet (i forbrugsinstallation) 0,4 kV | [11 empty] | 40905 | 54541 | 54541 | 54541 | 54541 | 54541 | 54541 | 54541 | 54541 | 54541 | 54541 | 54541 | 54541 | 40032.6251 | 43638.6 | 36266.45 | 42141.8746 | 41395.5505 | 36368.7753 | 44470.2505 | 48223.7001 | 3339.175 | 3175.3 | 6514.4751
570715000000052545 | 1988-08-08 | 200 | 23 | 30 | Windmatic | 23 S 180/36 | 479 | Svendborg | http://193.88.185.146/website/energidataKort/viewer.htm?starttema1=vindkraft&STARTLEFT=597511&STARTRIGHT=598311&STARTBOTTOM=6093385&STARTTOP=6094185 | LAND | Gesinge By, Bjerreby | 18a | 597830 | 6093581 | 50714 | Installationstilsluttet (i forbrugsinstallation) 0,4 kV | [11 empty] | 175000 | 430177 | 430178 | 430178 | 457290 | 433300 | 489320 | 428980 | 346180 | 374410 | 464414 | 409227 | 441043 | 372454.6523 | 379152.5752 | 376873.2793 | 345863.078 | 402145.4985 | 396368.127 | 486926.8984 | 389883.1362 | 27901.5703 | 14153.9404 | 42055.5107
570715000000052569 | 1989-06-16 | 130 | 20.5 | 24 | Neg Micon | NTK 130 F | 479 | Svendborg | http://193.88.185.146/website/energidataKort/viewer.htm?starttema1=vindkraft&STARTLEFT=604681&STARTRIGHT=605481&STARTBOTTOM=6092642&STARTTOP=6093442 | LAND | Bjerreby By, Bjerreby | 18a | 605001 | 6092836 | 50716 | 0,4 kV siden af 10/0,4 kV transformer (eller tilsvarende) | [12 empty] | 112410 | 224817 | 224817 | 202070 | 206440 | 223720 | 189100 | 166870 | 169090 | 194104 | 165701 | 189130 | 159677.2749 | 157072.1992 | 136912.3762 | 169863.6758 | 109750.2262 | 111975.5242 | 121013.0172 | 146911.2759 | 14500.7568 | 8782.9805 | 23283.7373
570715000000052576 | 1989-06-15 | 200 | 25 | 30 | Vestas Wind System A/S | V25-200 kW | 479 | Svendborg | http://193.88.185.146/website/energidataKort/viewer.htm?starttema1=vindkraft&STARTLEFT=609822&STARTRIGHT=610622&STARTBOTTOM=6108697&STARTTOP=6109497 | LAND | Oure By, Oure | 20bs | 610143 | 6109058 | 50717 | Installationstilsluttet (i forbrugsinstallation) 0,4 kV | [12 empty] | 220000 | 440000 | 440000 | 440000 | 440000 | 440000 | 440000 | 440000 | 440000 | 440000 | 440000 | 440000 | 168548.9993 | 111652.8029 | 80256.8992 | 132889 | 144609 | 116858 | 64104.2703 | 46698.7994 | 0.01 | 5205.46 | 5205.47
570715000000052583 | 1989-12-15 | 150 | 24.6 | 32.5 | Neg Micon | NTK150XLR | 479 | Svendborg | http://193.88.185.146/website/energidataKort/viewer.htm?starttema1=vindkraft&STARTLEFT=603093&STARTRIGHT=603893&STARTBOTTOM=6090245&STARTTOP=6091045 | LAND | Stjoul By, Bjerreby | 22 | 603413 | 6090440 | 50718 | 0,4 kV siden af 10/0,4 kV transformer (eller tilsvarende) | [12 empty] | 45000 | 473612 | 473611 | 495920 | 482800 | 486250 | 455100 | 412100 | 385020 | 543027 | 443570 | 474686 | 414109.6973 | 449983.748 | 414980.3242 | 470367.9785 | 441995.0273 | 405591.2969 | 471600.5488 | 445843.4214 | 40027.3516 | 26771.375 | 66798.7266
570715000000052590 | 1990-04-01 | 150 | 24.6 | 32.5 | Neg Micon | NTK150XLR | 479 | Svendborg | http://193.88.185.146/website/energidataKort/viewer.htm?starttema1=vindkraft&STARTLEFT=603044&STARTRIGHT=603844&STARTBOTTOM=6090355&STARTTOP=6091155 | LAND | Stjoul By, Bjerreby | 22 | 603364 | 6090550 | 50719 | 0,4 kV siden af 10/0,4 kV transformer (eller tilsvarende) | Historiske produktionstal (kWh): 1990: 490159; Historiske produktionstal (kWh): 1991: 535000; Historiske produktionstal (kWh): 1992: 507540; Historiske produktionstal (kWh): 1993: 509550; Historiske produktionstal (kWh): 1994: 503850; Historiske produktionstal (kWh): 1995: 470410; Historiske produktionstal (kWh): 1996: 402980; Historiske produktionstal (kWh): 1997: 377910; Historiske produktionstal (kWh): 1998: 533877; Historiske produktionstal (kWh): 1999: 444142; Historiske produktionstal (kWh): 2000: 423912; Historiske produktionstal (kWh): 2001: 265868.3457; Historiske produktionstal (kWh): 2002: 445910.1797; Historiske produktionstal (kWh): 2003: 407067.4316; Historiske produktionstal (kWh): 2004: 441732.4502; Historiske produktionstal (kWh): 2005: 286688.8267; Historiske produktionstal (kWh): 2006: 401404.6514; Historiske produktionstal (kWh): 2007: 461256.8027; Historiske produktionstal (kWh): 2008: 337941.7251 | 38432.3516 | 13626.0498 | 52058.4014
570715000000052613 | 1991-01-01 | 150 | 24.6 | 32.5 | Neg Micon | NTK150XLR | 479 | Svendborg | http://193.88.185.146/website/energidataKort/viewer.htm?starttema1=vindkraft&STARTLEFT=602832&STARTRIGHT=603632&STARTBOTTOM=6094451&STARTTOP=6095251 | LAND | Lundby By, Landet | 10a | 603150 | 6094650 | 50721 | 0,4 kV siden af 10/0,4 kV transformer (eller tilsvarende) | Historiske produktionstal (kWh): 1991: 349795; Historiske produktionstal (kWh): 1992: 354540; Historiske produktionstal (kWh): 1993: 361500; Historiske produktionstal (kWh): 1994: 363300; Historiske produktionstal (kWh): 1995: 322370; Historiske produktionstal (kWh): 1996: 272430; Historiske produktionstal (kWh): 1997: 300720; Historiske produktionstal (kWh): 1998: 361537; Historiske produktionstal (kWh): 1999: 295788; Historiske produktionstal (kWh): 2000: 320365; Historiske produktionstal (kWh): 2001: 259822.5723; Historiske produktionstal (kWh): 2002: 311830.9033; Historiske produktionstal (kWh): 2003: 281441.625; Historiske produktionstal (kWh): 2004: 320944.25; Historiske produktionstal (kWh): 2005: 296149.5264; Historiske produktionstal (kWh): 2006: 276232.2559; Historiske produktionstal (kWh): 2007: 340371.8721; Historiske produktionstal (kWh): 2008: 330748.5264 | 27748.75 | 20904.5996 | 48653.3496
570715000000052620 | 1991-01-01 | 150 | 24.6 | 32.5 | Neg Micon | NTK150XLR | 479 | Svendborg | http://193.88.185.146/website/energidataKort/viewer.htm?starttema1=vindkraft&STARTLEFT=602856&STARTRIGHT=603656&STARTBOTTOM=6094315&STARTTOP=6095115 | LAND | Lundby By, Landet | 10a | 603174 | 6094516 | 50722 | 0,4 kV siden af 10/0,4 kV transformer (eller tilsvarende) | Historiske produktionstal (kWh): 1991: 343273; Historiske produktionstal (kWh): 1992: 366170; Historiske produktionstal (kWh): 1993: 360400; Historiske produktionstal (kWh): 1994: 368300; Historiske produktionstal (kWh): 1995: 328830; Historiske produktionstal (kWh): 1996: 290430; Historiske produktionstal (kWh): 1997: 300250; Historiske produktionstal (kWh): 1998: 353237; Historiske produktionstal (kWh): 1999: 296139; Historiske produktionstal (kWh): 2000: 329522; Historiske produktionstal (kWh): 2001: 271020.126; Historiske produktionstal (kWh): 2002: 322693.25; Historiske produktionstal (kWh): 2003: 266287.2021; Historiske produktionstal (kWh): 2004: 320839.6758; Historiske produktionstal (kWh): 2005: 287818.7783; Historiske produktionstal (kWh): 2006: 272948.6235; Historiske produktionstal (kWh): 2007: 335384.6758; Historiske produktionstal (kWh): 2008: 342764.0723 | 27434.125 | 21644.5508 | 49078.6758
570715000000052637 | 1991-06-03 | 150 | 24.6 | 32.5 | Neg Micon | NTK150XLR | 479 | Svendborg | http://193.88.185.146/website/energidataKort/viewer.htm?starttema1=vindkraft&STARTLEFT=599613&STARTRIGHT=600413&STARTBOTTOM=6092610&STARTTOP=6093410 | LAND | Søby By, Bjerreby | 9 | 599890 | 6093047 | 50723 | 0,4 kV siden af 10/0,4 kV transformer (eller tilsvarende) | Historiske produktionstal (kWh): 1991: 193762; Historiske produktionstal (kWh): 1992: 355860; Historiske produktionstal (kWh): 1993: 388610; Historiske produktionstal (kWh): 1994: 395560; Historiske produktionstal (kWh): 1995: 347280; Historiske produktionstal (kWh): 1996: 296300; Historiske produktionstal (kWh): 1997: 285800; Historiske produktionstal (kWh): 1998: 378545; Historiske produktionstal (kWh): 1999: 321944; Historiske produktionstal (kWh): 2000: 350709; Historiske produktionstal (kWh): 2001: 300862.5479; Historiske produktionstal (kWh): 2002: 330833.0713; Historiske produktionstal (kWh): 2003: 293131.0488; Historiske produktionstal (kWh): 2004: 346718.9004; Historiske produktionstal (kWh): 2005: 315412.0498; Historiske produktionstal (kWh): 2006: 305117.0264; Historiske produktionstal (kWh): 2007: 370448.9521; Historiske produktionstal (kWh): 2008: 364123.6533 | 27923.1758 | 20011.5508 | 47934.7266
570715000000052644 | 1991-06-03 | 150 | 24.6 | 32.5 | Neg Micon | NTK150XLR | 479 | Svendborg | http://193.88.185.146/website/energidataKort/viewer.htm?starttema1=vindkraft&STARTLEFT=599563&STARTRIGHT=600363&STARTBOTTOM=6092804&STARTTOP=6093604 | LAND | Søby By, Bjerreby | 9 | 599883 | 6092998 | 50724 | 0,4 kV siden af 10/0,4 kV transformer (eller tilsvarende) | Historiske produktionstal (kWh): 1991: 206315; Historiske produktionstal (kWh): 1992: 371630; Historiske produktionstal (kWh): 1993: 385200; Historiske produktionstal (kWh): 1994: 394470; Historiske produktionstal (kWh): 1995: 340690; Historiske produktionstal (kWh): 1996: 283350; Historiske produktionstal (kWh): 1997: 305100; Historiske produktionstal (kWh): 1998: 327230; Historiske produktionstal (kWh): 1999: 295440; Historiske produktionstal (kWh): 2000: 360648; Historiske produktionstal (kWh): 2001: 308627.7031; Historiske produktionstal (kWh): 2002: 337486.2734; Historiske produktionstal (kWh): 2003: 300440.3027; Historiske produktionstal (kWh): 2004: 354881.4453; Historiske produktionstal (kWh): 2005: 335311.4258; Historiske produktionstal (kWh): 2006: 310063.3252; Historiske produktionstal (kWh): 2007: 378429.1523; Historiske produktionstal (kWh): 2008: 362963.9707 | 28618.3242 | 21884.0254 | 50502.3496
570715000000052651 | 1991-06-03 | 150 | 24.6 | 32.5 | Neg Micon | NTK150XLR | 479 | Svendborg | http://193.88.185.146/website/energidataKort/viewer.htm?starttema1=vindkraft&STARTLEFT=599587&STARTRIGHT=600387&STARTBOTTOM=6092707&STARTTOP=6093507 | LAND | Søby By, Bjerreby | 9 | 599907 | 6092901 | 50725 | 0,4 kV siden af 10/0,4 kV transformer (eller tilsvarende) | Historiske produktionstal (kWh): 1991: 198037; Historiske produktionstal (kWh): 1992: 362310; Historiske produktionstal (kWh): 1993: 368490; Historiske produktionstal (kWh): 1994: 390620; Historiske produktionstal (kWh): 1995: 345720; Historiske produktionstal (kWh): 1996: 293100; Historiske produktionstal (kWh): 1997: 316900; Historiske produktionstal (kWh): 1998: 377759; Historiske produktionstal (kWh): 1999: 319407; Historiske produktionstal (kWh): 2000: 330716; Historiske produktionstal (kWh): 2001: 266458.4014; Historiske produktionstal (kWh): 2002: 321744.4746; Historiske produktionstal (kWh): 2003: 286387.1035; Historiske produktionstal (kWh): 2004: 342428.1777; Historiske produktionstal (kWh): 2005: 315585.2246; Historiske produktionstal (kWh): 2006: 303670.2017; Historiske produktionstal (kWh): 2007: 363646.0264; Historiske produktionstal (kWh): 2008: 358575.8037 | 28619.125 | 20436.0996 | 49055.2246
570715000000052668 | 1991-06-03 | 150 | 24.6 | 32.5 | Neg Micon | NTK150XLR | 479 | Svendborg | http://193.88.185.146/website/energidataKort/viewer.htm?starttema1=vindkraft&STARTLEFT=606466&STARTRIGHT=607266&STARTBOTTOM=6094161&STARTTOP=6094961 | LAND | Vemmenæs By, Bjerreby | 8d | 606786 | 6094356 | 50726 | 0,4 kV siden af 10/0,4 kV transformer (eller tilsvarende) | Historiske produktionstal (kWh): 1991: 181889; Historiske produktionstal (kWh): 1992: 348470; Historiske produktionstal (kWh): 1993: 364390; Historiske produktionstal (kWh): 1994: 364940; Historiske produktionstal (kWh): 1995: 338860; Historiske produktionstal (kWh): 1996: 291400; Historiske produktionstal (kWh): 1997: 306500; Historiske produktionstal (kWh): 1998: 379134; Historiske produktionstal (kWh): 1999: 308969; Historiske produktionstal (kWh): 2000: 336033; Historiske produktionstal (kWh): 2001: 284166.1992; Historiske produktionstal (kWh): 2002: 280910.1289; Historiske produktionstal (kWh): 2003: 287648.375; Historiske produktionstal (kWh): 2004: 330546.3477; Historiske produktionstal (kWh): 2005: 314039.6738; Historiske produktionstal (kWh): 2006: 277634.9233; Historiske produktionstal (kWh): 2007: 359285.4561; Historiske produktionstal (kWh): 2008: 342062.165 | 26508.373 | 22249.707 | 48758.0801
570715000000052682 | 1992-07-01 | 300 | 31 | 29 | Nordtank af 1987 A/S | NTK 300/31 | 479 | Svendborg | http://193.88.185.146/website/energidataKort/viewer.htm?starttema1=vindkraft&STARTLEFT=598547&STARTRIGHT=599347&STARTBOTTOM=6093688&STARTTOP=6094488 | LAND | Søby By, Bjerreby | 12b | 598943 | 6094100 | 50728 | 0,4 kV siden af 10/0,4 kV transformer (eller tilsvarende) | Historiske produktionstal (kWh): 1992: 373020; Historiske produktionstal (kWh): 1993: 768470; Historiske produktionstal (kWh): 1994: 777620; Historiske produktionstal (kWh): 1995: 698130; Historiske produktionstal (kWh): 1996: 584820; Historiske produktionstal (kWh): 1997: 650780; Historiske produktionstal (kWh): 1998: 750220; Historiske produktionstal (kWh): 1999: 658597; Historiske produktionstal (kWh): 2000: 709608; Historiske produktionstal (kWh): 2001: 583635.9238; Historiske produktionstal (kWh): 2002: 639100.377; Historiske produktionstal (kWh): 2003: 572395.8047; Historiske produktionstal (kWh): 2004: 694221.793; Historiske produktionstal (kWh): 2005: 557482.5498; Historiske produktionstal (kWh): 2006: 615382.2529; Historiske produktionstal (kWh): 2007: 749923.5254; Historiske produktionstal (kWh): 2008: 734105.9141 | 55122.4492 | 42400.8242 | 97523.2734
570715000000052699 | 1994-10-01 | 300 | 31 | 30 | Neg Micon | NTK150XLR | 479 | Svendborg | http://193.88.185.146/website/energidataKort/viewer.htm?starttema1=vindkraft&STARTLEFT=600041&STARTRIGHT=600841&STARTBOTTOM=6094779&STARTTOP=6095579 | LAND | Gesinge By, Bjerreby | 10a | 600362 | 6094974 | 50730 | 0,4 kV siden af 10/0,4 kV transformer (eller tilsvarende) | Historiske produktionstal (kWh): 1994: 203510; Historiske produktionstal (kWh): 1995: 581570; Historiske produktionstal (kWh): 1996: 444070; Historiske produktionstal (kWh): 1997: 587010; Historiske produktionstal (kWh): 1998: 626251; Historiske produktionstal (kWh): 1999: 524457; Historiske produktionstal (kWh): 2000: 562335; Historiske produktionstal (kWh): 2001: 474133.582; Historiske produktionstal (kWh): 2002: 342106.6992; Historiske produktionstal (kWh): 2003: 297397.0703; Historiske produktionstal (kWh): 2004: 540688.252; Historiske produktionstal (kWh): 2005: 517975.4004; Historiske produktionstal (kWh): 2006: 452391.4226; Historiske produktionstal (kWh): 2007: 610793.6719; Historiske produktionstal (kWh): 2008: 588227.2988 | 45430.2734 | 36538.9766 | 81969.25
570715000000052705 | 1994-10-01 | 300 | 31 | 30 | Neg Micon | NTK150XLR | 479 | Svendborg | http://193.88.185.146/website/energidataKort/viewer.htm?starttema1=vindkraft&STARTLEFT=600037&STARTRIGHT=600837&STARTBOTTOM=6094645&STARTTOP=6095445 | LAND | Gesinge By, Bjerreby | 10a | 600357 | 6094839 | 50731 | 0,4 kV siden af 10/0,4 kV transformer (eller tilsvarende) | Historiske produktionstal (kWh): 1994: 199230; Historiske produktionstal (kWh): 1995: 583790; Historiske produktionstal (kWh): 1996: 502610; Historiske produktionstal (kWh): 1997: 521870; Historiske produktionstal (kWh): 1998: 617575; Historiske produktionstal (kWh): 1999: 520177; Historiske produktionstal (kWh): 2000: 560268; Historiske produktionstal (kWh): 2001: 484999.375; Historiske produktionstal (kWh): 2002: 544237.4766; Historiske produktionstal (kWh): 2003: 482041.6953; Historiske produktionstal (kWh): 2004: 560289.3008; Historiske produktionstal (kWh): 2005: 500151.0508; Historiske produktionstal (kWh): 2006: 406259.2236; Historiske produktionstal (kWh): 2007: 591778.3711; Historiske produktionstal (kWh): 2008: 511824.5835 | 44215.6758 | 30720.9492 | 74936.625
570715000000052712 | 1994-10-01 | 300 | 31 | 30 | Neg Micon | NTK150XLR | 479 | Svendborg | http://193.88.185.146/website/energidataKort/viewer.htm?starttema1=vindkraft&STARTLEFT=600033&STARTRIGHT=600833&STARTBOTTOM=6094509&STARTTOP=6095309 | LAND | Gesinge By, Bjerreby | 10a | 600352 | 6094704 | 50732 | 0,4 kV siden af 10/0,4 kV transformer (eller tilsvarende) | Historiske produktionstal (kWh): 1994: 153690; Historiske produktionstal (kWh): 1995: 581220; Historiske produktionstal (kWh): 1996: 493620; Historiske produktionstal (kWh): 1997: 515510; Historiske produktionstal (kWh): 1998: 616057; Historiske produktionstal (kWh): 1999: 509733; Historiske produktionstal (kWh): 2000: 580931; Historiske produktionstal (kWh): 2001: 474018.4785; Historiske produktionstal (kWh): 2002: 527842.0234; Historiske produktionstal (kWh): 2003: 443865.3574; Historiske produktionstal (kWh): 2004: 527513.9531; Historiske produktionstal (kWh): 2005: 478640.2754; Historiske produktionstal (kWh): 2006: 441268.5024; Historiske produktionstal (kWh): 2007: 604341.6523; Historiske produktionstal (kWh): 2008: 596321.9043 | 45568.1484 | 35262.3516 | 80830.5
570715000000052729 | 1995-06-15 | 150 | 27 | 31 | Wind World A/S | NTK150XLR | 479 | Svendborg | http://193.88.185.146/website/energidataKort/viewer.htm?starttema1=vindkraft&STARTLEFT=597518&STARTRIGHT=598318&STARTBOTTOM=6093235&STARTTOP=6094035 | LAND | Gesinge By, Bjerreby | 19a | 597837 | 6093430 | 50733 | 0,4 kV siden af 10/0,4 kV transformer (eller tilsvarende) | Historiske produktionstal (kWh): 1995: 168950; Historiske produktionstal (kWh): 1996: 411890; Historiske produktionstal (kWh): 1997: 447660; Historiske produktionstal (kWh): 1998: 548120; Historiske produktionstal (kWh): 1999: 478062; Historiske produktionstal (kWh): 2000: 505021; Historiske produktionstal (kWh): 2001: 421786.1758; Historiske produktionstal (kWh): 2002: 431822.7676; Historiske produktionstal (kWh): 2003: 411951.9473; Historiske produktionstal (kWh): 2004: 470176.1738; Historiske produktionstal (kWh): 2005: 504052.293; Historiske produktionstal (kWh): 2006: 485365.3467; Historiske produktionstal (kWh): 2007: 550488.1406; Historiske produktionstal (kWh): 2008: 562114.502 | 43479.25 | 32962.3516 | 76441.6016
570715000000052736 | 1997-04-24 | 600 | 43 | 44.5 | Nordtank | NTK150XLR | 479 | Svendborg | http://193.88.185.146/website/energidataKort/viewer.htm?starttema1=vindkraft&STARTLEFT=595689&STARTRIGHT=596489&STARTBOTTOM=6100581&STARTTOP=6101381 | LAND | Egense By, Egense | 18a | 596008 | 6100776 | 50734 | 10 kV siden af 10/0,4 kV transformer (eller tilsvarende) (inkluderer møller tilsluttet i 10kV-nettet) | Historiske produktionstal (kWh): 1997: 674660; Historiske produktionstal (kWh): 1998: 1369166; Historiske produktionstal (kWh): 1999: 1182022; Historiske produktionstal (kWh): 2000: 1258885; Historiske produktionstal (kWh): 2001: 1100332; Historiske produktionstal (kWh): 2002: 1135610.5; Historiske produktionstal (kWh): 2003: 1050490.25; Historiske produktionstal (kWh): 2004: 1248981.25; Historiske produktionstal (kWh): 2005: 1108515.5; Historiske produktionstal (kWh): 2006: 1068227.75; Historiske produktionstal (kWh): 2007: 1339505.75; Historiske produktionstal (kWh): 2008: 1359116.25 | 94744.75 | 79894.75 | 174639.5
570715000000052743 | 1997-04-24 | 600 | 43 | 44.5 | Neg Micon | NTK150XLR | 479 | Svendborg | http://193.88.185.146/website/energidataKort/viewer.htm?starttema1=vindkraft&STARTLEFT=595681&STARTRIGHT=596481&STARTBOTTOM=6100474&STARTTOP=6101274 | LAND | Egense By, Egense | 18a | 595998 | 6100671 | 50735 | 10 kV siden af 10/0,4 kV transformer (eller tilsvarende) (inkluderer møller tilsluttet i 10kV-nettet) | Historiske produktionstal (kWh): 1997: 598730; Historiske produktionstal (kWh): 1998: 1269369; Historiske produktionstal (kWh): 1999: 1113712; Historiske produktionstal (kWh): 2000: 1191418; Historiske produktionstal (kWh): 2001: 990058.75; Historiske produktionstal (kWh): 2002: 1125028.5; Historiske produktionstal (kWh): 2003: 944298.75; Historiske produktionstal (kWh): 2004: 1155706.5; Historiske produktionstal (kWh): 2005: 1015445.5; Historiske produktionstal (kWh): 2006: 997069.25; Historiske produktionstal (kWh): 2007: 1233206; Historiske produktionstal (kWh): 2008: 1248280 | 90327.5 | 71242.75 | 161570.25
570715000000052750 | 1997-04-24 | 600 | 43 | 44.5 | Neg Micon | NTK150XLR | 479 | Svendborg | http://193.88.185.146/website/energidataKort/viewer.htm?starttema1=vindkraft&STARTLEFT=595671&STARTRIGHT=596471&STARTBOTTOM=6100369&STARTTOP=6101169 | LAND | Egense By, Egense | 18a | 595989 | 6100564 | 50736 | 10 kV siden af 10/0,4 kV transformer (eller tilsvarende) (inkluderer møller tilsluttet i 10kV-nettet) | Historiske produktionstal (kWh): 1997: 651900; Historiske produktionstal (kWh): 1998: 1354429; Historiske produktionstal (kWh): 1999: 1207738; Historiske produktionstal (kWh): 2000: 1282990; Historiske produktionstal (kWh): 2001: 1070762.5; Historiske produktionstal (kWh): 2002: 972873.5; Historiske produktionstal (kWh): 2003: 1011271.75; Historiske produktionstal (kWh): 2004: 1232758.5; Historiske produktionstal (kWh): 2005: 1095480.75; Historiske produktionstal (kWh): 2006: 1059201.5; Historiske produktionstal (kWh): 2007: 1308269.5; Historiske produktionstal (kWh): 2008: 1317194 | 98284.75 | 73499.75 | 171784.5
570715000000052767 | 1999-08-19 | 600 | 44 | 45 | Bonus Energy A/S | NTK150XLR | 479 | Svendborg | http://193.88.185.146/website/energidataKort/viewer.htm?starttema1=vindkraft&STARTLEFT=596504&STARTRIGHT=597304&STARTBOTTOM=6101762&STARTTOP=6102562 | LAND | Egense By, Egense | 8a | 596816 | 6101958 | 50737 | 10 kV siden af 10/0,4 kV transformer (eller tilsvarende) (inkluderer møller tilsluttet i 10kV-nettet) | Historiske produktionstal (kWh): 1999: 478156; Historiske produktionstal (kWh): 2000: 1158828; Historiske produktionstal (kWh): 2001: 948114.5; Historiske produktionstal (kWh): 2002: 1093621.25; Historiske produktionstal (kWh): 2003: 923838.25; Historiske produktionstal (kWh): 2004: 1089505; Historiske produktionstal (kWh): 2005: 1021844.75; Historiske produktionstal (kWh): 2006: 970285.25; Historiske produktionstal (kWh): 2007: 1179735; Historiske produktionstal (kWh): 2008: 1177375.5 | 80081.75 | 70834.25 | 150916
570715000000052774 | 2000-11-13 | 1000 | 54.2 | 48 | Bonus Energy A/S | NTK150XLR | 479 | Svendborg | http://193.88.185.146/website/energidataKort/viewer.htm?starttema1=vindkraft&STARTLEFT=607967&STARTRIGHT=608767&STARTBOTTOM=6108678&STARTTOP=6109478 | LAND | Brudager By, Brudager | 3e | 608292 | 6108889 | 50738 | 10 kV siden af 10/0,4 kV transformer (eller tilsvarende) (inkluderer møller tilsluttet i 10kV-nettet) | Historiske produktionstal (kWh): 2000: 204415; Historiske produktionstal (kWh): 2001: 1505466.5; Historiske produktionstal (kWh): 2002: 1714187.75; Historiske produktionstal (kWh): 2003: 1515220; Historiske produktionstal (kWh): 2004: 1674342.5; Historiske produktionstal (kWh): 2005: 1603672; Historiske produktionstal (kWh): 2006: 1396674.5; Historiske produktionstal (kWh): 2007: 1792490; Historiske produktionstal (kWh): 2008: 1758411.5 | 143752.25 | 121260.75 | 265013
570715000000052781 | 2000-11-14 | 1000 | 54.2 | 48 | Bonus Energy A/S | NTK150XLR | 479 | Svendborg | http://193.88.185.146/website/energidataKort/viewer.htm?starttema1=vindkraft&STARTLEFT=607820&STARTRIGHT=608620&STARTBOTTOM=6108892&STARTTOP=6109692 | LAND | Brudager By, Brudager | 3e | 608133 | 6109088 | 50739 | 10 kV siden af 10/0,4 kV transformer (eller tilsvarende) (inkluderer møller tilsluttet i 10kV-nettet) | Historiske produktionstal (kWh): 2000: 197735; Historiske produktionstal (kWh): 2001: 1546518.5; Historiske produktionstal (kWh): 2002: 1791183.75; Historiske produktionstal (kWh): 2003: 1535646.25; Historiske produktionstal (kWh): 2004: 1688647.25; Historiske produktionstal (kWh): 2005: 1637742.25; Historiske produktionstal (kWh): 2006: 1454197.25; Historiske produktionstal (kWh): 2007: 1843767; Historiske produktionstal (kWh): 2008: 1807394.75 | 143609.5 | 129020 | 272629.5
570715000000052804 | 2000-11-15 | 600 | 44 | 45 | Bonus Energy A/S | 600 kW Mk IV | 479 | Svendborg | http://193.88.185.146/website/energidataKort/viewer.htm?starttema1=vindkraft&STARTLEFT=596554&STARTRIGHT=597354&STARTBOTTOM=6101595&STARTTOP=6102395 | LAND | Egense By, Egense | 7b | 596872 | 6101789 | 50740 | 10 kV siden af 10/0,4 kV transformer (eller tilsvarende) (inkluderer møller tilsluttet i 10kV-nettet) | Historiske produktionstal (kWh): 2000: 35383; Historiske produktionstal (kWh): 2001: 918068; Historiske produktionstal (kWh): 2002: 1062315.625; Historiske produktionstal (kWh): 2003: 918332.5; Historiske produktionstal (kWh): 2004: 1066885.625; Historiske produktionstal (kWh): 2005: 986028.5; Historiske produktionstal (kWh): 2006: 940678.625; Historiske produktionstal (kWh): 2007: 1108795.5; Historiske produktionstal (kWh): 2008: 1148738.25 | 80050 | 67460.875 | 147510.875
570715000000052811 | 2000-11-15 | 600 | 44 | 45 | Bonus Energy A/S | 600 kW Mk IV | 479 | Svendborg | http://193.88.185.146/website/energidataKort/viewer.htm?starttema1=vindkraft&STARTLEFT=596455&STARTRIGHT=597255&STARTBOTTOM=6101925&STARTTOP=6102725 | LAND | Egense By, Egense | 8a | 596773 | 6102119 | 50740 | 10 kV siden af 10/0,4 kV transformer (eller tilsvarende) (inkluderer møller tilsluttet i 10kV-nettet) | Historiske produktionstal (kWh): 2000: 35383; Historiske produktionstal (kWh): 2001: 918068; Historiske produktionstal (kWh): 2002: 1062315.625; Historiske produktionstal (kWh): 2003: 918332.5; Historiske produktionstal (kWh): 2004: 1066885.625; Historiske produktionstal (kWh): 2005: 986028.5; Historiske produktionstal (kWh): 2006: 940678.625; Historiske produktionstal (kWh): 2007: 1108795.5; Historiske produktionstal (kWh): 2008: 1148738.25 | 80050 | 67460.875 | 147510.875
570715000000054648 | 2000-06-16 | 800 | 50 | 50 | Nordex | N50/800 | 479 | Svendborg | http://193.88.185.146/website/energidataKort/viewer.htm?starttema1=vindkraft&STARTLEFT=602171&STARTRIGHT=602971&STARTBOTTOM=6115736&STARTTOP=6116536 | LAND | Ellerup By, Gudbjerg | 3a | 602496 | 6115935 | 99212 | 10 kV siden af 10/0,4 kV transformer (eller tilsvarende) (inkluderer møller tilsluttet i 10kV-nettet) | Historiske produktionstal (kWh): 2000: 725860; Historiske produktionstal (kWh): 2001: 1422544.9922; Historiske produktionstal (kWh): 2002: 1599185.9609; Historiske produktionstal (kWh): 2003: 1463639.9531; Historiske produktionstal (kWh): 2004: 1619488.0469; Historiske produktionstal (kWh): 2005: 1536921.7461; Historiske produktionstal (kWh): 2006: 1424784.3008; Historiske produktionstal (kWh): 2007: 1722230.8438; Historiske produktionstal (kWh): 2008: 1643390.3984 | 117466.75 | 108324.8516 | 225791.6016
570715000000055041 | 2000-12-15 | 900 | 52 | 49 | Neg Micon | VM900-200/52LM | 479 | Svendborg | http://193.88.185.146/website/energidataKort/viewer.htm?starttema1=vindkraft&STARTLEFT=607116&STARTRIGHT=607916&STARTBOTTOM=6114410&STARTTOP=6115210 | LAND | Ellerup By, Gudbjerg | 13a | 607437 | 6114606 | 99244 | 10 kV siden af 10/0,4 kV transformer (eller tilsvarende) (inkluderer møller tilsluttet i 10kV-nettet) | Historiske produktionstal (kWh): 2000: 48860; Historiske produktionstal (kWh): 2001: 1621166.7188; Historiske produktionstal (kWh): 2002: 1836221.8047; Historiske produktionstal (kWh): 2003: 1606729.0078; Historiske produktionstal (kWh): 2004: 1785007.6875; Historiske produktionstal (kWh): 2005: 1694040.8125; Historiske produktionstal (kWh): 2006: 1308625.6865; Historiske produktionstal (kWh): 2007: 1946285.6641; Historiske produktionstal (kWh): 2008: 1841679.8828 | 150151.0156 | 133832.0625 | 283983.0781
570715000000055065 | 2000-12-21 | 900 | 52 | 49 | Neg Micon | NM 900/52 | 479 | Svendborg | http://193.88.185.146/website/energidataKort/viewer.htm?starttema1=vindkraft&STARTLEFT=605665&STARTRIGHT=606465&STARTBOTTOM=6111849&STARTTOP=6112649 | LAND | Gudbjerg By, Gudbjerg | 8a | 606065 | 6112249 | 99245 | 10 kV siden af 10/0,4 kV transformer (eller tilsvarende) (inkluderer møller tilsluttet i 10kV-nettet) | Historiske produktionstal (kWh): 2000: 16480; Historiske produktionstal (kWh): 2001: 1388490.1484; Historiske produktionstal (kWh): 2002: 1619887.7578; Historiske produktionstal (kWh): 2003: 1425224.8594; Historiske produktionstal (kWh): 2004: 1580578.9609; Historiske produktionstal (kWh): 2005: 1419598.5391; Historiske produktionstal (kWh): 2006: 1370957.3906; Historiske produktionstal (kWh): 2007: 1556677.8477; Historiske produktionstal (kWh): 2008: 1048648.0088 | 137945.6562 | 115263.3984 | 253209.0547
570715000000055072 | 2000-12-21 | 900 | 52 | 49 | Neg Micon | NM 900/52 | 479 | Svendborg | http://193.88.185.146/website/energidataKort/viewer.htm?starttema1=vindkraft&STARTLEFT=605831&STARTRIGHT=606631&STARTBOTTOM=6111943&STARTTOP=6112743 | LAND | Gudbjerg By, Gudbjerg | 7a | 606230 | 6112344 | 99245 | 10 kV siden af 10/0,4 kV transformer (eller tilsvarende) (inkluderer møller tilsluttet i 10kV-nettet) | Historiske produktionstal (kWh): 2000: 16480; Historiske produktionstal (kWh): 2001: 1388490.1484; Historiske produktionstal (kWh): 2002: 1619887.7578; Historiske produktionstal (kWh): 2003: 1425224.8594; Historiske produktionstal (kWh): 2004: 1580578.9609; Historiske produktionstal (kWh): 2005: 1419598.5391; Historiske produktionstal (kWh): 2006: 1370957.3906; Historiske produktionstal (kWh): 2007: 1556677.8477; Historiske produktionstal (kWh): 2008: 1048648.0088 | 137945.6562 | 115263.3984 | 253209.0547
570715000000055089 | 2000-12-21 | 660 | 47 | 50 | Vestas Wind System A/S | V47-660 kW | 479 | Svendborg | http://193.88.185.146/website/energidataKort/viewer.htm?starttema1=vindkraft&STARTLEFT=601680&STARTRIGHT=602480&STARTBOTTOM=6112591&STARTTOP=6113391 | LAND | Mullerup hgd., Gudbjerg | 1k | 601997 | 6112794 | 99246 | 10 kV siden af 10/0,4 kV transformer (eller tilsvarende) (inkluderer møller tilsluttet i 10kV-nettet) | Historiske produktionstal (kWh): 2000: 24220; Historiske produktionstal (kWh): 2001: 1026085.6953; Historiske produktionstal (kWh): 2002: 1181926.6797; Historiske produktionstal (kWh): 2003: 1052886.0039; Historiske produktionstal (kWh): 2004: 1203477.0117; Historiske produktionstal (kWh): 2005: 1127461.1094; Historiske produktionstal (kWh): 2006: 1024735.6875; Historiske produktionstal (kWh): 2007: 1249034; Historiske produktionstal (kWh): 2008: 1257516.252 | 96239.1016 | 79786.2578 | 176025.3594
570715000000055157 | 2000-12-21 | 660 | 47 | 50 | Vestas Wind System A/S | V47-660 kW | 479 | Svendborg | http://193.88.185.146/website/energidataKort/viewer.htm?starttema1=vindkraft&STARTLEFT=601499&STARTRIGHT=602299&STARTBOTTOM=6112713&STARTTOP=6113513 | LAND | Mullerup Hgd., Gudbjerg | 1k | 601817 | 6112916 | 99253 | 10 kV siden af 10/0,4 kV transformer (eller tilsvarende) (inkluderer møller tilsluttet i 10kV-nettet) | Historiske produktionstal (kWh): 2000: 15760; Historiske produktionstal (kWh): 2001: 1014667.1055; Historiske produktionstal (kWh): 2002: 1127167.3984; Historiske produktionstal (kWh): 2003: 1023503.0156; Historiske produktionstal (kWh): 2004: 1151460.2031; Historiske produktionstal (kWh): 2005: 1058811.0977; Historiske produktionstal (kWh): 2006: 989496.9004; Historiske produktionstal (kWh): 2007: 1155934.6855; Historiske produktionstal (kWh): 2008: 1232048.6055 | 92742.0781 | 80699.2812 | 173441.3594
570715000000055164 | 2000-01-02 | 660 | 47 | 50 | Vestas Wind System A/S | V47-660 kW | 479 | Svendborg | http://193.88.185.146/website/energidataKort/viewer.htm?starttema1=vindkraft&STARTLEFT=601321&STARTRIGHT=602121&STARTBOTTOM=6112838&STARTTOP=6113638 | LAND | Mullerup Hgd., Gudbjerg | 1k | 601717 | 6113244 | 99254 | 10 kV siden af 10/0,4 kV transformer (eller tilsvarende) (inkluderer møller tilsluttet i 10kV-nettet) | Historiske produktionstal (kWh): 2000: 0; Historiske produktionstal (kWh): 2001: 1153733.9961; Historiske produktionstal (kWh): 2002: 1277640.6055; Historiske produktionstal (kWh): 2003: 1154031.1953; Historiske produktionstal (kWh): 2004: 1318116.0938; Historiske produktionstal (kWh): 2005: 1160490.1172; Historiske produktionstal (kWh): 2006: 1136890.2109; Historiske produktionstal (kWh): 2007: 1398938.8984; Historiske produktionstal (kWh): 2008: 1371262.9297 | 105869.1406 | 89886.4609 | 195755.6016
570715000000055171 | 2000-12-11 | 900 | 52 | 49 | Neg Micon | NM 900-200/52 | 479 | Svendborg | http://193.88.185.146/website/energidataKort/viewer.htm?starttema1=vindkraft&STARTLEFT=607132&STARTRIGHT=607932&STARTBOTTOM=6114231&STARTTOP=6115031 | LAND | Ellerup By, gudbjerg | 13a | 607451 | 6114423 | 99255 | 10 kV siden af 10/0,4 kV transformer (eller tilsvarende) (inkluderer møller tilsluttet i 10kV-nettet) | Historiske produktionstal (kWh): 2000: 59800; Historiske produktionstal (kWh): 2001: 1612366.1953; Historiske produktionstal (kWh): 2002: 1827934.2031; Historiske produktionstal (kWh): 2003: 1452297.1133; Historiske produktionstal (kWh): 2004: 1783610.3047; Historiske produktionstal (kWh): 2005: 1689614.6953; Historiske produktionstal (kWh): 2006: 1529601.0117; Historiske produktionstal (kWh): 2007: 1952264.8047; Historiske produktionstal (kWh): 2008: 1864666.8008 | 151782.2344 | 130309.0469 | 282091.2812
570715000000055188 | 2000-12-11 | 900 | 47 | 50 | Neg Micon | NM 900-200/52 | 479 | Svendborg | http://193.88.185.146/website/energidataKort/viewer.htm?starttema1=vindkraft&STARTLEFT=607147&STARTRIGHT=607947&STARTBOTTOM=6114051&STARTTOP=6114851 | LAND | Galdbjerg By, Galdbjerg | 9h | 607459 | 6114246 | 99256 | 10 kV siden af 10/0,4 kV transformer (eller tilsvarende) (inkluderer møller tilsluttet i 10kV-nettet) | Historiske produktionstal (kWh): 2000: 65140; Historiske produktionstal (kWh): 2001: 1600063.5; Historiske produktionstal (kWh): 2002: 1813586.2891; Historiske produktionstal (kWh): 2003: 1596361.0938; Historiske produktionstal (kWh): 2004: 1806315.8984; Historiske produktionstal (kWh): 2005: 1716370.4062; Historiske produktionstal (kWh): 2006: 1568881.2891; Historiske produktionstal (kWh): 2007: 1959701.0938; Historiske produktionstal (kWh): 2008: 1866127.3242 | 153848.2188 | 130820.1797 | 284668.3984
570715000000055478 | 1996-11-01 | 600 | 44 | 50 | Bonus Energy A/S | 600KW MKIII | 479 | Svendborg | http://193.88.185.146/website/energidataKort/viewer.htm?starttema1=vindkraft&STARTLEFT=589437&STARTRIGHT=590237&STARTBOTTOM=6106394&STARTTOP=6107194 | LAND | Gundestrup by | 4a | 589755.3 | 6106589 | 13087 | 10 kV siden af 10/0,4 kV transformer (eller tilsvarende) (inkluderer møller tilsluttet i 10kV-nettet) | Historiske produktionstal (kWh): 1996: 195444; Historiske produktionstal (kWh): 1997: 976646; Historiske produktionstal (kWh): 1998: 1107668; Historiske produktionstal (kWh): 1999: 940646; Historiske produktionstal (kWh): 2000: 1070390; Historiske produktionstal (kWh): 2001: 885073.25; Historiske produktionstal (kWh): 2002: 992410.25; Historiske produktionstal (kWh): 2003: 855945; Historiske produktionstal (kWh): 2004: 1003334.25; Historiske produktionstal (kWh): 2005: 940451.25; Historiske produktionstal (kWh): 2006: 878537.25; Historiske produktionstal (kWh): 2007: 1069542.5; Historiske produktionstal (kWh): 2008: 1075992.75 | 81503.25 | 65162.25 | 146665.5
570715000000055485 | 1996-11-01 | 600 | 44 | 50 | Bonus Energy A/S | 600KW MKIII | 479 | Svendborg | http://193.88.185.146/website/energidataKort/viewer.htm?starttema1=vindkraft&STARTLEFT=589160&STARTRIGHT=589960&STARTBOTTOM=6106437&STARTTOP=6107237 | LAND | Gundestrup by | 4b | 589480 | 6106631 | 13086 | 10 kV siden af 10/0,4 kV transformer (eller tilsvarende) (inkluderer møller tilsluttet i 10kV-nettet) | Historiske produktionstal (kWh): 1996: 190587; Historiske produktionstal (kWh): 1997: 983318; Historiske produktionstal (kWh): 1998: 1154368; Historiske produktionstal (kWh): 1999: 977351; Historiske produktionstal (kWh): 2000: 984358; Historiske produktionstal (kWh): 2001: 929867.75; Historiske produktionstal (kWh): 2002: 1026289.5; Historiske produktionstal (kWh): 2003: 876237.25; Historiske produktionstal (kWh): 2004: 1031468.75; Historiske produktionstal (kWh): 2005: 974635.25; Historiske produktionstal (kWh): 2006: 901534.5; Historiske produktionstal (kWh): 2007: 1096657.75; Historiske produktionstal (kWh): 2008: 1095784.5 | 81511.5 | 64091.75 | 145603.25
570715000000055492 | 1996-11-01 | 600 | 44 | 50 | Vestas Wind System A/S | V44 | 479 | Svendborg | http://193.88.185.146/website/energidataKort/viewer.htm?starttema1=vindkraft&STARTLEFT=590215&STARTRIGHT=591015&STARTBOTTOM=6105872&STARTTOP=6106672 | LAND | Gundestrup by | 3a | 590533.7 | 6106068 | 13088 | 10 kV siden af 10/0,4 kV transformer (eller tilsvarende) (inkluderer møller tilsluttet i 10kV-nettet) | Historiske produktionstal (kWh): 1996: 194938; Historiske produktionstal (kWh): 1997: 997102; Historiske produktionstal (kWh): 1998: 1158702; Historiske produktionstal (kWh): 1999: 1011844; Historiske produktionstal (kWh): 2000: 1147490; Historiske produktionstal (kWh): 2001: 924717.9531; Historiske produktionstal (kWh): 2002: 1060156; Historiske produktionstal (kWh): 2003: 899982; Historiske produktionstal (kWh): 2004: 1065236; Historiske produktionstal (kWh): 2005: 1008594.5; Historiske produktionstal (kWh): 2006: 928686.5; Historiske produktionstal (kWh): 2007: 1123368; Historiske produktionstal (kWh): 2008: 1163949.75 | 86560.25 | 67578.25 | 154138.5
570715000000055508 | 1996-12-16 | 600 | 44 | 50 | Vestas Wind System A/S | V44 | 479 | Svendborg | http://193.88.185.146/website/energidataKort/viewer.htm?starttema1=vindkraft&STARTLEFT=590215&STARTRIGHT=591015&STARTBOTTOM=6106059&STARTTOP=6106859 | LAND | Gundestrup by | 3b | 590534.3 | 6106255 | 1945 | 10 kV siden af 10/0,4 kV transformer (eller tilsvarende) (inkluderer møller tilsluttet i 10kV-nettet) | Historiske produktionstal (kWh): 1996: 28881; Historiske produktionstal (kWh): 1997: 955119; Historiske produktionstal (kWh): 1998: 1111248; Historiske produktionstal (kWh): 1999: 956206; Historiske produktionstal (kWh): 2000: 1079325; Historiske produktionstal (kWh): 2001: 880555.5; Historiske produktionstal (kWh): 2002: 1005826.25; Historiske produktionstal (kWh): 2003: 849006.5; Historiske produktionstal (kWh): 2004: 1006592.25; Historiske produktionstal (kWh): 2005: 948408; Historiske produktionstal (kWh): 2006: 877028; Historiske produktionstal (kWh): 2007: 1068586; Historiske produktionstal (kWh): 2008: 1102890.5 | 81131.5 | 66883.25 | 148014.75
570715000000055522 | 1998-08-18 | 600 | 44 | 50 | Bonus Energy A/S | 600KW MKIII | 479 | Svendborg | http://193.88.185.146/website/energidataKort/viewer.htm?starttema1=vindkraft&STARTLEFT=589261&STARTRIGHT=590061&STARTBOTTOM=6106175&STARTTOP=6106975 | LAND | Gundestrup by | 3 | 589580.8 | 6106371 | 13205 | 10 kV siden af 10/0,4 kV transformer (eller tilsvarende) (inkluderer møller tilsluttet i 10kV-nettet) | Historiske produktionstal (kWh): 1998: 425468; Historiske produktionstal (kWh): 1999: 983368; Historiske produktionstal (kWh): 2000: 1115665; Historiske produktionstal (kWh): 2001: 924924.25; Historiske produktionstal (kWh): 2002: 1036035.75; Historiske produktionstal (kWh): 2003: 861628; Historiske produktionstal (kWh): 2004: 1039804.5; Historiske produktionstal (kWh): 2005: 968974.75; Historiske produktionstal (kWh): 2006: 920644.75; Historiske produktionstal (kWh): 2007: 1077319.25; Historiske produktionstal (kWh): 2008: 1108306.5 | 82814.25 | 66856.75 | 149671
570715000000056369 | 2002-05-06 | 600 | 43 | 45 | NORDEX | N-43 Mk2/Mk3 - 600 kW | 479 | Svendborg | http://193.88.185.146/website/energidataKort/viewer.htm?starttema1=vindkraft&STARTLEFT=603440&STARTRIGHT=604240&STARTBOTTOM=6107025&STARTTOP=6107825 | LAND | Tved By | 12a | 603760 | 6107220 | 50741 | 10 kV siden af 10/0,4 kV transformer (eller tilsvarende) (inkluderer møller tilsluttet i 10kV-nettet) | Historiske produktionstal (kWh): 2002: 470839.707; Historiske produktionstal (kWh): 2003: 782848.3281; Historiske produktionstal (kWh): 2004: 880875.1641; Historiske produktionstal (kWh): 2005: 810726.3359; Historiske produktionstal (kWh): 2006: 736209.75; Historiske produktionstal (kWh): 2007: 944657.5078; Historiske produktionstal (kWh): 2008: 952385.3008 | 76807 | 63914.082 | 140721.082
570715000000056376 | 2002-05-06 | 600 | 43 | 45 | NORDEX | N-43 Mk2/Mk3 - 600 kW | 479 | Svendborg | http://193.88.185.146/website/energidataKort/viewer.htm?starttema1=vindkraft&STARTLEFT=603390&STARTRIGHT=604190&STARTBOTTOM=6107200&STARTTOP=6108000 | LAND | Tved By | 12a | 603710 | 6107395 | 50741 | 10 kV siden af 10/0,4 kV transformer (eller tilsvarende) (inkluderer møller tilsluttet i 10kV-nettet) | Historiske produktionstal (kWh): 2002: 470839.707; Historiske produktionstal (kWh): 2003: 782848.3281; Historiske produktionstal (kWh): 2004: 880875.1641; Historiske produktionstal (kWh): 2005: 810726.3359; Historiske produktionstal (kWh): 2006: 736209.75; Historiske produktionstal (kWh): 2007: 944657.5078; Historiske produktionstal (kWh): 2008: 952385.3008 | 76807 | 63914.082 | 140721.082
570715000000060557 | 2002-12-15 | 600 | 43 | 45 | NORDEX | N-43 Mk2/Mk3 - 600 kW | 479 | Svendborg | http://193.88.185.146/website/energidataKort/viewer.htm?starttema1=vindkraft&STARTLEFT=603360&STARTRIGHT=604160&STARTBOTTOM=6107375&STARTTOP=6108175 | LAND | Tved By | 14g | 603680 | 6107570 | 50741 | 10 kV siden af 10/0,4 kV transformer (eller tilsvarende) (inkluderer møller tilsluttet i 10kV-nettet) | Historiske produktionstal (kWh): 2002: 60080.332; Historiske produktionstal (kWh): 2003: 782848.3281; Historiske produktionstal (kWh): 2004: 880875.1641; Historiske produktionstal (kWh): 2005: 810726.3359; Historiske produktionstal (kWh): 2006: 736209.75; Historiske produktionstal (kWh): 2007: 944657.5078; Historiske produktionstal (kWh): 2008: 952385.3008 | 76807 | 63914.082 | 140721.082
570715000000060564 | 2002-12-20 | 900 | 52 | 49 | NEG Micon | NM 52/900 | 479 | Svendborg | http://193.88.185.146/website/energidataKort/viewer.htm?starttema1=vindkraft&STARTLEFT=607067&STARTRIGHT=607867&STARTBOTTOM=6107656&STARTTOP=6108456 | LAND | Klingstrup Hdg. Skårup | 1a | 607387 | 6107851 | 50742 | 10 kV siden af 10/0,4 kV transformer (eller tilsvarende) (inkluderer møller tilsluttet i 10kV-nettet) | Historiske produktionstal (kWh): 2002: 53150.75; Historiske produktionstal (kWh): 2003: 1297528.25; Historiske produktionstal (kWh): 2004: 1477881; Historiske produktionstal (kWh): 2005: 1437990; Historiske produktionstal (kWh): 2006: 1251912; Historiske produktionstal (kWh): 2007: 1604982; Historiske produktionstal (kWh): 2008: 1553884 | 130191 | 106260 | 236451
570715000000060571 | 2002-12-20 | 900 | 52 | 49 | NEG Micon | NM 52/900 | 479 | Svendborg | http://193.88.185.146/website/energidataKort/viewer.htm?starttema1=vindkraft&STARTLEFT=607334&STARTRIGHT=608134&STARTBOTTOM=6107739&STARTTOP=6108539 | LAND | Klingstrup Hdg. Skårup | 1a | 607654 | 6107934 | 50743 | 10 kV siden af 10/0,4 kV transformer (eller tilsvarende) (inkluderer møller tilsluttet i 10kV-nettet) | Historiske produktionstal (kWh): 2002: 6206.25; Historiske produktionstal (kWh): 2003: 1168510.75; Historiske produktionstal (kWh): 2004: 1392444; Historiske produktionstal (kWh): 2005: 1369116; Historiske produktionstal (kWh): 2006: 1203308; Historiske produktionstal (kWh): 2007: 1505611; Historiske produktionstal (kWh): 2008: 1486361 | 124466 | 96162 | 220628
570715000000060588 | 2002-12-20 | 900 | 52 | 49 | NEG Micon | NM 52/900 | 479 | Svendborg | http://193.88.185.146/website/energidataKort/viewer.htm?starttema1=vindkraft&STARTLEFT=607602&STARTRIGHT=608402&STARTBOTTOM=6107821&STARTTOP=6108621 | LAND | Klingstrup Hdg. Skårup | 1c | 607922 | 6108016 | 50744 | 10 kV siden af 10/0,4 kV transformer (eller tilsvarende) (inkluderer møller tilsluttet i 10kV-nettet) | Historiske produktionstal (kWh): 2002: 4392; Historiske produktionstal (kWh): 2003: 1207099; Historiske produktionstal (kWh): 2004: 1432501; Historiske produktionstal (kWh): 2005: 1404213; Historiske produktionstal (kWh): 2006: 1259150; Historiske produktionstal (kWh): 2007: 1564324; Historiske produktionstal (kWh): 2008: 1499522 | 130352 | 98560 | 228912
570715000000060595 | 2002-12-20 | 850 | 52 | 49 | Vestas | V52/850 | 479 | Svendborg | http://193.88.185.146/website/energidataKort/viewer.htm?starttema1=vindkraft&STARTLEFT=604740&STARTRIGHT=605540&STARTBOTTOM=6106960&STARTTOP=6107760 | LAND | Holmdrup by, Skårup | 3c | 605060 | 6107155 | 50745 | 10 kV siden af 10/0,4 kV transformer (eller tilsvarende) (inkluderer møller tilsluttet i 10kV-nettet) | Historiske produktionstal (kWh): 2002: 17040.25; Historiske produktionstal (kWh): 2003: 1306030.25; Historiske produktionstal (kWh): 2004: 1527060; Historiske produktionstal (kWh): 2005: 1454117; Historiske produktionstal (kWh): 2006: 1081356; Historiske produktionstal (kWh): 2007: 1680647; Historiske produktionstal (kWh): 2008: 1695686 | 134189 | 105917 | 240106
570715000000060601 | 2002-12-20 | 850 | 52 | 49 | Vestas | V52/850 | 479 | Svendborg | http://193.88.185.146/website/energidataKort/viewer.htm?starttema1=vindkraft&STARTLEFT=604672&STARTRIGHT=605472&STARTBOTTOM=6107148&STARTTOP=6107948 | LAND | Holmdrup by, Skårup | 1a | 604992 | 6107343 | 50746 | 10 kV siden af 10/0,4 kV transformer (eller tilsvarende) (inkluderer møller tilsluttet i 10kV-nettet) | Historiske produktionstal (kWh): 2002: 17552.25; Historiske produktionstal (kWh): 2003: 1186001.75; Historiske produktionstal (kWh): 2004: 1390806; Historiske produktionstal (kWh): 2005: 1360885; Historiske produktionstal (kWh): 2006: 1152621; Historiske produktionstal (kWh): 2007: 1593059; Historiske produktionstal (kWh): 2008: 1598241 | 124396 | 101186 | 225582
570715000000060618 | 2002-12-20 | 850 | 52 | 49 | Vestas | V52/850 | 479 | Svendborg | http://193.88.185.146/website/energidataKort/viewer.htm?starttema1=vindkraft&STARTLEFT=604604&STARTRIGHT=605404&STARTBOTTOM=6107337&STARTTOP=6108137 | LAND | Holmdrup by, Skårup | 1a | 604924 | 6107532 | 50747 | 10 kV siden af 10/0,4 kV transformer (eller tilsvarende) (inkluderer møller tilsluttet i 10kV-nettet) | Historiske produktionstal (kWh): 2002: 6475; Historiske produktionstal (kWh): 2003: 1225756; Historiske produktionstal (kWh): 2004: 1437321; Historiske produktionstal (kWh): 2005: 1329789; Historiske produktionstal (kWh): 2006: 1281464; Historiske produktionstal (kWh): 2007: 1537727; Historiske produktionstal (kWh): 2008: 1559091 | 123654 | 97983 | 221637
570715000000060625 | 2002-12-20 | 900 | 52 | 54 | NEG Micon | NM 52/900 | 479 | Svendborg | http://193.88.185.146/website/energidataKort/viewer.htm?starttema1=vindkraft&STARTLEFT=594184&STARTRIGHT=594984&STARTBOTTOM=6110947&STARTTOP=6111747 | LAND | Løjtved Hovedgd. Stenstrup | 3a | 594504 | 6111142 | 50748 | 10 kV siden af 10/0,4 kV transformer (eller tilsvarende) (inkluderer møller tilsluttet i 10kV-nettet) | Historiske produktionstal (kWh): 2002: 9783.25; Historiske produktionstal (kWh): 2003: 808922.75; Historiske produktionstal (kWh): 2004: 1428196; Historiske produktionstal (kWh): 2005: 1385091; Historiske produktionstal (kWh): 2006: 1247205; Historiske produktionstal (kWh): 2007: 1559831; Historiske produktionstal (kWh): 2008: 1504448 | 113089 | 96868 | 209957
570715000000060632 | 2002-12-20 | 900 | 52 | 54 | NEG Micon | NM 52/900 | 479 | Svendborg | http://193.88.185.146/website/energidataKort/viewer.htm?starttema1=vindkraft&STARTLEFT=594310&STARTRIGHT=595110&STARTBOTTOM=6110725&STARTTOP=6111525 | LAND | Løjtved Hovedgd. Stenstrup | 3a | 594630 | 6110920 | 50749 | 10 kV siden af 10/0,4 kV transformer (eller tilsvarende) (inkluderer møller tilsluttet i 10kV-nettet) | Historiske produktionstal (kWh): 2002: 4579.5; Historiske produktionstal (kWh): 2003: 842656; Historiske produktionstal (kWh): 2004: 1481862; Historiske produktionstal (kWh): 2005: 1426472; Historiske produktionstal (kWh): 2006: 1328454; Historiske produktionstal (kWh): 2007: 1619166; Historiske produktionstal (kWh): 2008: 1611383 | 132629 | 100238 | 232867
570715000000060649 | 2002-12-20 | 900 | 52 | 54 | NEG Micon | NM 52/900 | 479 | Svendborg | http://193.88.185.146/website/energidataKort/viewer.htm?starttema1=vindkraft&STARTLEFT=594055&STARTRIGHT=594855&STARTBOTTOM=6110727&STARTTOP=6111527 | LAND | Løjtved Hovedgd. Stenstrup | 4 | 594375 | 6110922 | 50750 | 10 kV siden af 10/0,4 kV transformer (eller tilsvarende) (inkluderer møller tilsluttet i 10kV-nettet) | Historiske produktionstal (kWh): 2002: 4348; Historiske produktionstal (kWh): 2003: 864127.25; Historiske produktionstal (kWh): 2004: 1504821; Historiske produktionstal (kWh): 2005: 1488990; Historiske produktionstal (kWh): 2006: 1356288; Historiske produktionstal (kWh): 2007: 1698863; Historiske produktionstal (kWh): 2008: 1652784 | 135654 | 105741 | 241395
570715000000064531 | 2002-12-17 | 600 | 43 | 45 | Nordex | N-43 Mk3 | 479 | Svendborg | http://193.88.185.146/website/energidataKort/viewer.htm?starttema1=vindkraft&STARTLEFT=603025&STARTRIGHT=603825&STARTBOTTOM=6094394&STARTTOP=6095194 | LAND | Lundby By, Landet | 10g | 603426 | 6094795 | 50751 | 10 kV siden af 10/0,4 kV transformer (eller tilsvarende) (inkluderer møller tilsluttet i 10kV-nettet) | Historiske produktionstal (kWh): 2002: 46310.75; Historiske produktionstal (kWh): 2003: 1118232; Historiske produktionstal (kWh): 2004: 1260914.5; Historiske produktionstal (kWh): 2005: 1242783.25; Historiske produktionstal (kWh): 2006: 1147637.25; Historiske produktionstal (kWh): 2007: 1316739.75; Historiske produktionstal (kWh): 2008: 1150556 | 111911.25 | 90850.5 | 202761.75
570715000000052859 | 1996-10-31 | 11 | 13 | 18.2 | GAIA | 11kW | 480 | Nordfyns | http://193.88.185.146/website/energidataKort/viewer.htm?starttema1=vindkraft&STARTLEFT=586772&STARTRIGHT=587572&STARTBOTTOM=6150924&STARTTOP=6151724 | LAND | Hjorslev By, Otterup | 4c | 587087 | 6151126 | 98909 | Installationstilsluttet (i forbrugsinstallation) 0,4 kV | Historiske produktionstal (kWh): 1996: 785; Historiske produktionstal (kWh): 1997: 6922; Historiske produktionstal (kWh): 1998: 12642; Historiske produktionstal (kWh): 1999: 9143; Historiske produktionstal (kWh): 2000: 11241; Historiske produktionstal (kWh): 2001: 9607; Historiske produktionstal (kWh): 2002: 9193; Historiske produktionstal (kWh): 2003: 9054; Historiske produktionstal (kWh): 2004: 9654; Historiske produktionstal (kWh): 2005: 7835; Historiske produktionstal (kWh): 2006: 7587; Historiske produktionstal (kWh): 2007: 11012; Historiske produktionstal (kWh): 2008: 8429 | 412 | 803 | 1215
570715000000052941 | 1982-10-01 | 15 | 10.8 | 18 | Kuriant | KE 18/4-EH | 480 | Nordfyns | http://193.88.185.146/website/energidataKort/viewer.htm?starttema1=vindkraft&STARTLEFT=572332&STARTRIGHT=573132&STARTBOTTOM=6154964&STARTTOP=6155764 | LAND | Smidstrup By, Galdbjerg | 9c | 572651 | 6155159 | 99012 | Installationstilsluttet (i forbrugsinstallation) 0,4 kV | [5 empty] | 6032 | 15300 | 18427 | 17611 | 23860 | 16696 | 22196 | 23270 | 27730 | 21624 | 25828 | 26310 | 26953 | 22924 | 16567 | 14733 | 17704 | 13666 | 19594 | 14537 | 15709 | 130 | 1734 | 2316 | 3 | 2546 | 14351 | 1419 | 915 | 2334
570715000000053160 | 1990-03-02 | 160 | 23 | 31 | Nordtank | XLR | 480 | Nordfyns | http://193.88.185.146/website/energidataKort/viewer.htm?starttema1=vindkraft&STARTLEFT=584616&STARTRIGHT=585416&STARTBOTTOM=6152178&STARTTOP=6152978 | LAND | Bladstrup By, Hjadstrup | 6a | 584935 | 6152373 | 99039 | 0,4 kV siden af 10/0,4 kV transformer (eller tilsvarende) | Historiske produktionstal (kWh): 1990: 228900; Historiske produktionstal (kWh): 1991: 310500; Historiske produktionstal (kWh): 1992: 312100; Historiske produktionstal (kWh): 1993: 331500; Historiske produktionstal (kWh): 1994: 353000; Historiske produktionstal (kWh): 1995: 314500; Historiske produktionstal (kWh): 1996: 272100; Historiske produktionstal (kWh): 1997: 290900; Historiske produktionstal (kWh): 1998: 326668; Historiske produktionstal (kWh): 1999: 276598; Historiske produktionstal (kWh): 2000: 277787; Historiske produktionstal (kWh): 2001: 251060.5; Historiske produktionstal (kWh): 2002: 285574.5977; Historiske produktionstal (kWh): 2003: 254454.1982; Historiske produktionstal (kWh): 2004: 274329.7002; Historiske produktionstal (kWh): 2005: 265374.1992; Historiske produktionstal (kWh): 2006: 181838.1002; Historiske produktionstal (kWh): 2007: 315441.0996; Historiske produktionstal (kWh): 2008: 293631.5986 | 25419.1992 | 19191.6992 | 44610.8984
570715000000053252 | 1992-06-18 | 150 | 24.6 | 32.5 | Nordtank | NTK 150 XLR | 480 | Nordfyns | http://193.88.185.146/website/energidataKort/viewer.htm?starttema1=vindkraft&STARTLEFT=576882&STARTRIGHT=577682&STARTBOTTOM=6156537&STARTTOP=6157337 | LAND | Grindløse By, Grindløse | 21a | 577280 | 6156930 | 99055 | 0,4 kV siden af 10/0,4 kV transformer (eller tilsvarende) | Historiske produktionstal (kWh): 1992: 177900; Historiske produktionstal (kWh): 1993: 397054.2812; Historiske produktionstal (kWh): 1994: 386135; Historiske produktionstal (kWh): 1995: 350325; Historiske produktionstal (kWh): 1996: 309210; Historiske produktionstal (kWh): 1997: 317040; Historiske produktionstal (kWh): 1998: 375770.5; Historiske produktionstal (kWh): 1999: 318810; Historiske produktionstal (kWh): 2000: 347361.5; Historiske produktionstal (kWh): 2001: 289805.7041; Historiske produktionstal (kWh): 2002: 315548.8066; Historiske produktionstal (kWh): 2003: 289001.5527; Historiske produktionstal (kWh): 2004: 314060.1982; Historiske produktionstal (kWh): 2005: 306601.3477; Historiske produktionstal (kWh): 2006: 277526.3037; Historiske produktionstal (kWh): 2007: 349754.4023; Historiske produktionstal (kWh): 2008: 318160.7583 | 26918.8848 | 19860.2891 | 46779.1738
570715000000053269 | 1993-10-06 | 150 | 24.6 | 32.5 | Nordtank | NTK 150 XLR | 480 | Nordfyns | http://193.88.185.146/website/energidataKort/viewer.htm?starttema1=vindkraft&STARTLEFT=576759&STARTRIGHT=577559&STARTBOTTOM=6156552&STARTTOP=6157352 | LAND | Grindløse By, Grindløse | 21a | 577150 | 6156950 | 99055 | 0,4 kV siden af 10/0,4 kV transformer (eller tilsvarende) | Historiske produktionstal (kWh): 1993: 66175.7109; Historiske produktionstal (kWh): 1994: 386135; Historiske produktionstal (kWh): 1995: 350325; Historiske produktionstal (kWh): 1996: 309210; Historiske produktionstal (kWh): 1997: 317040; Historiske produktionstal (kWh): 1998: 375770.5; Historiske produktionstal (kWh): 1999: 318810; Historiske produktionstal (kWh): 2000: 347361.5; Historiske produktionstal (kWh): 2001: 289805.7041; Historiske produktionstal (kWh): 2002: 315548.8066; Historiske produktionstal (kWh): 2003: 289001.5527; Historiske produktionstal (kWh): 2004: 314060.1982; Historiske produktionstal (kWh): 2005: 306601.3477; Historiske produktionstal (kWh): 2006: 277526.3037; Historiske produktionstal (kWh): 2007: 349754.4023; Historiske produktionstal (kWh): 2008: 318160.7583 | 26918.8848 | 19860.2891 | 46779.1738
570715000000053283 | 1993-09-01 | 150 | 24.6 | 32.5 | Nordtank | NTK 150 XLR | 480 | Nordfyns | http://193.88.185.146/website/energidataKort/viewer.htm?starttema1=vindkraft&STARTLEFT=585356&STARTRIGHT=586156&STARTBOTTOM=6151578&STARTTOP=6152378 | LAND | Fremmelev By, Lunde | 8a | 585676 | 6151773 | 99057 | 0,4 kV siden af 10/0,4 kV transformer (eller tilsvarende) | Historiske produktionstal (kWh): 1993: 88034.3984; Historiske produktionstal (kWh): 1994: 350305; Historiske produktionstal (kWh): 1995: 318540; Historiske produktionstal (kWh): 1996: 276600; Historiske produktionstal (kWh): 1997: 293945; Historiske produktionstal (kWh): 1998: 335593; Historiske produktionstal (kWh): 1999: 273456.5; Historiske produktionstal (kWh): 2000: 289701.5; Historiske produktionstal (kWh): 2001: 252433.5498; Historiske produktionstal (kWh): 2002: 284289.6533; Historiske produktionstal (kWh): 2003: 249516.5513; Historiske produktionstal (kWh): 2004: 280633.6992; Historiske produktionstal (kWh): 2005: 269668.5488; Historiske produktionstal (kWh): 2006: 238583.0488; Historiske produktionstal (kWh): 2007: 320613.0508; Historiske produktionstal (kWh): 2008: 293614.7461 | 26317.9395 | 20248.6602 | 46566.5996
570715000000053290 | 1993-05-28 | 150 | 24.6 | 32.5 | Nordtank | NTK 150 XLR | 480 | Nordfyns | http://193.88.185.146/website/energidataKort/viewer.htm?starttema1=vindkraft&STARTLEFT=585216&STARTRIGHT=586016&STARTBOTTOM=6151692&STARTTOP=6152492 | LAND | Fremmelev By, Lunde | 8a | 585536 | 6151886 | 99057 | 0,4 kV siden af 10/0,4 kV transformer (eller tilsvarende) | Historiske produktionstal (kWh): 1993: 205413.5938; Historiske produktionstal (kWh): 1994: 350305; Historiske produktionstal (kWh): 1995: 318540; Historiske produktionstal (kWh): 1996: 276600; Historiske produktionstal (kWh): 1997: 293945; Historiske produktionstal (kWh): 1998: 335593; Historiske produktionstal (kWh): 1999: 273456.5; Historiske produktionstal (kWh): 2000: 289701.5; Historiske produktionstal (kWh): 2001: 252433.5498; Historiske produktionstal (kWh): 2002: 284289.6533; Historiske produktionstal (kWh): 2003: 249516.5513; Historiske produktionstal (kWh): 2004: 280633.6992; Historiske produktionstal (kWh): 2005: 269668.5488; Historiske produktionstal (kWh): 2006: 238583.0488; Historiske produktionstal (kWh): 2007: 320613.0508; Historiske produktionstal (kWh): 2008: 293614.7461 | 26317.9395 | 20248.6602 | 46566.5996
570715000000053344 | 1994-05-19 | 150 | 24.6 | 24.6 | Nordtank | NTK 150 XLR | 480 | Nordfyns | http://193.88.185.146/website/energidataKort/viewer.htm?starttema1=vindkraft&STARTLEFT=578379&STARTRIGHT=579179&STARTBOTTOM=6151753&STARTTOP=6152553 | LAND | Ullerup By, Skamby | 1 | 578699 | 6151948 | 99069 | 0,4 kV siden af 10/0,4 kV transformer (eller tilsvarende) | Historiske produktionstal (kWh): 1994: 233218; Historiske produktionstal (kWh): 1995: 327090; Historiske produktionstal (kWh): 1996: 291550; Historiske produktionstal (kWh): 1997: 310250; Historiske produktionstal (kWh): 1998: 343129.5; Historiske produktionstal (kWh): 1999: 280927.5; Historiske produktionstal (kWh): 2000: 311349.5; Historiske produktionstal (kWh): 2001: 252992.7988; Historiske produktionstal (kWh): 2002: 289457.3037; Historiske produktionstal (kWh): 2003: 261052.3467; Historiske produktionstal (kWh): 2004: 292393.6523; Historiske produktionstal (kWh): 2005: 270738.5488; Historiske produktionstal (kWh): 2006: 248179.9512; Historiske produktionstal (kWh): 2007: 325113.7021; Historiske produktionstal (kWh): 2008: 301838.2046 | 27108.6992 | 20262.9492 | 47371.6484
570715000000053351 | 1994-12-08 | 150 | 32.5 | 32.5 | Nordtank | NTK 150 XLR | 480 | Nordfyns | http://193.88.185.146/website/energidataKort/viewer.htm?starttema1=vindkraft&STARTLEFT=578389&STARTRIGHT=579189&STARTBOTTOM=6151635&STARTTOP=6152435 | LAND | Ullerup By, Skamby | 1 | 578708 | 6151829 | 99069 | 0,4 kV siden af 10/0,4 kV transformer (eller tilsvarende) | Historiske produktionstal (kWh): 1994: 0; Historiske produktionstal (kWh): 1995: 327090; Historiske produktionstal (kWh): 1996: 291550; Historiske produktionstal (kWh): 1997: 310250; Historiske produktionstal (kWh): 1998: 343129.5; Historiske produktionstal (kWh): 1999: 280927.5; Historiske produktionstal (kWh): 2000: 311349.5; Historiske produktionstal (kWh): 2001: 252992.7988; Historiske produktionstal (kWh): 2002: 289457.3037; Historiske produktionstal (kWh): 2003: 261052.3467; Historiske produktionstal (kWh): 2004: 292393.6523; Historiske produktionstal (kWh): 2005: 270738.5488; Historiske produktionstal (kWh): 2006: 248179.9512; Historiske produktionstal (kWh): 2007: 325113.7021; Historiske produktionstal (kWh): 2008: 301838.2046 | 27108.6992 | 20262.9492 | 47371.6484
570715000000053412 | 1997-04-29 | 600 | 44 | 50 | Vestas Wind System A/S | V44-600kW | 480 | Nordfyns | http://193.88.185.146/website/energidataKort/viewer.htm?starttema1=vindkraft&STARTLEFT=584858&STARTRIGHT=585658&STARTBOTTOM=6160484&STARTTOP=6161284 | LAND | Agernæs By, Kogsbølle | 4k | 585149 | 6160474 | 99104 | 10 kV siden af 10/0,4 kV transformer (eller tilsvarende) (inkluderer møller tilsluttet i 10kV-nettet) | Historiske produktionstal (kWh): 1997: 787190; Historiske produktionstal (kWh): 1998: 1632362; Historiske produktionstal (kWh): 1999: 1320780; Historiske produktionstal (kWh): 2000: 1443357; Historiske produktionstal (kWh): 2001: 1296235.7344; Historiske produktionstal (kWh): 2002: 1419022.3516; Historiske produktionstal (kWh): 2003: 1269842.4414; Historiske produktionstal (kWh): 2004: 1369808.4453; Historiske produktionstal (kWh): 2005: 1180181.8672; Historiske produktionstal (kWh): 2006: 1207687.5586; Historiske produktionstal (kWh): 2007: 1518579.9219; Historiske produktionstal (kWh): 2008: 1353650.3672 | 122915.9844 | 98301.8203 | 221217.8047
570715000000053429 | 1997-07-07 | 600 | 44 | 45 | Bonus Energy A/S | Bonus 600 kW MKII/MKIII | 480 | Nordfyns | http://193.88.185.146/website/energidataKort/viewer.htm?starttema1=vindkraft&STARTLEFT=573366&STARTRIGHT=574166&STARTBOTTOM=6150679&STARTTOP=6151479 | LAND | Sdr. Esterbølle By, Særslev | 6b | 573686 | 6150873 | 99105 | 10 kV siden af 10/0,4 kV transformer (eller tilsvarende) (inkluderer møller tilsluttet i 10kV-nettet) | Historiske produktionstal (kWh): 1997: 488960; Historiske produktionstal (kWh): 1998: 1279009; Historiske produktionstal (kWh): 1999: 1064059; Historiske produktionstal (kWh): 2000: 1196069; Historiske produktionstal (kWh): 2001: 1019359.8438; Historiske produktionstal (kWh): 2002: 1100788.4414; Historiske produktionstal (kWh): 2003: 958628.1328; Historiske produktionstal (kWh): 2004: 1102973.8516; Historiske produktionstal (kWh): 2005: 1070626.582; Historiske produktionstal (kWh): 2006: 952669.4922; Historiske produktionstal (kWh): 2007: 1178841.0117; Historiske produktionstal (kWh): 2008: 1061763.4336 | 95589.25 | 78276.5859 | 173865.8359
570715000000053450 | 1997-10-01 | 600 | 43 | 50 | Nordtank | NTK 600-180/43 | 480 | Nordfyns | http://193.88.185.146/website/energidataKort/viewer.htm?starttema1=vindkraft&STARTLEFT=577624&STARTRIGHT=578424&STARTBOTTOM=6151908&STARTTOP=6152708 | LAND | Ullerup By, Skamby | 3c | 578900 | 6152550 | 99108 | 10 kV siden af 10/0,4 kV transformer (eller tilsvarende) (inkluderer møller tilsluttet i 10kV-nettet) | Historiske produktionstal (kWh): 1997: 306882; Historiske produktionstal (kWh): 1998: 1437650; Historiske produktionstal (kWh): 1999: 1208380; Historiske produktionstal (kWh): 2000: 1341320; Historiske produktionstal (kWh): 2001: 1175693.1328; Historiske produktionstal (kWh): 2002: 1239214.3672; Historiske produktionstal (kWh): 2003: 1155222.957; Historiske produktionstal (kWh): 2004: 1236389.6641; Historiske produktionstal (kWh): 2005: 1221912.4258; Historiske produktionstal (kWh): 2006: 1107491.5312; Historiske produktionstal (kWh): 2007: 1406725.4961; Historiske produktionstal (kWh): 2008: 1254745.4453 | 114714.6016 | 88022.3984 | 202737
570715000000053467 | 1997-10-01 | 600 | 43 | 50 | Nordtank | NTK 600-180/43 | 480 | Nordfyns | http://193.88.185.146/website/energidataKort/viewer.htm?starttema1=vindkraft&STARTLEFT=577643&STARTRIGHT=578443&STARTBOTTOM=6151484&STARTTOP=6152284 | LAND | Ullerup By, Skamby | 3d | 577962 | 6151679 | 99108 | 10 kV siden af 10/0,4 kV transformer (eller tilsvarende) (inkluderer møller tilsluttet i 10kV-nettet) | Historiske produktionstal (kWh): 1997: 306882; Historiske produktionstal (kWh): 1998: 1437650; Historiske produktionstal (kWh): 1999: 1208380; Historiske produktionstal (kWh): 2000: 1341320; Historiske produktionstal (kWh): 2001: 1175693.1328; Historiske produktionstal (kWh): 2002: 1239214.3672; Historiske produktionstal (kWh): 2003: 1155222.957; Historiske produktionstal (kWh): 2004: 1236389.6641; Historiske produktionstal (kWh): 2005: 1221912.4258; Historiske produktionstal (kWh): 2006: 1107491.5312; Historiske produktionstal (kWh): 2007: 1406725.4961; Historiske produktionstal (kWh): 2008: 1254745.4453 | 114714.6016 | 88022.3984 | 202737
570715000000053474 | 1997-10-06 | 600 | 43 | 50 | Nordtank | NTK 600-180/43 | 480 | Nordfyns | http://193.88.185.146/website/energidataKort/viewer.htm?starttema1=vindkraft&STARTLEFT=577832&STARTRIGHT=578632&STARTBOTTOM=6151950&STARTTOP=6152750 | LAND | Ullerup By, Skamby | 3c | 578150 | 6152142 | 99108 | 10 kV siden af 10/0,4 kV transformer (eller tilsvarende) (inkluderer møller tilsluttet i 10kV-nettet) | Historiske produktionstal (kWh): 1997: 306882; Historiske produktionstal (kWh): 1998: 1437650; Historiske produktionstal (kWh): 1999: 1208380; Historiske produktionstal (kWh): 2000: 1341320; Historiske produktionstal (kWh): 2001: 1175693.1328; Historiske produktionstal (kWh): 2002: 1239214.3672; Historiske produktionstal (kWh): 2003: 1155222.957; Historiske produktionstal (kWh): 2004: 1236389.6641; Historiske produktionstal (kWh): 2005: 1221912.4258; Historiske produktionstal (kWh): 2006: 1107491.5312; Historiske produktionstal (kWh): 2007: 1406725.4961; Historiske produktionstal (kWh): 2008: 1254745.4453 | 114714.6016 | 88022.3984 | 202737
570715000000053498 | 1997-10-03 | 600 | 43 | 50 | Nordtank | NTK 600-180/43 | 480 | Nordfyns | http://193.88.185.146/website/energidataKort/viewer.htm?starttema1=vindkraft&STARTLEFT=577841&STARTRIGHT=578641&STARTBOTTOM=6151739&STARTTOP=6152539 | LAND | Ullerup By, Skamby | 3g | 578161 | 6151933 | 99109 | 10 kV siden af 10/0,4 kV transformer (eller tilsvarende) (inkluderer møller tilsluttet i 10kV-nettet) | Historiske produktionstal (kWh): 1997: 302360; Historiske produktionstal (kWh): 1998: 1412155; Historiske produktionstal (kWh): 1999: 1184270; Historiske produktionstal (kWh): 2000: 1327120; Historiske produktionstal (kWh): 2001: 1146881.5; Historiske produktionstal (kWh): 2002: 1239592.9453; Historiske produktionstal (kWh): 2003: 1131826.6484; Historiske produktionstal (kWh): 2004: 1143840.1445; Historiske produktionstal (kWh): 2005: 1099956.6055; Historiske produktionstal (kWh): 2006: 1089409.3477; Historiske produktionstal (kWh): 2007: 1336077.2656; Historiske produktionstal (kWh): 2008: 1118564.6992 | 112997.7969 | 86381.1016 | 199378.8984
570715000000053504 | 1997-10-03 | 600 | 43 | 50 | Nordtank | NTK 600-180/43 | 480 | Nordfyns | http://193.88.185.146/website/energidataKort/viewer.htm?starttema1=vindkraft&STARTLEFT=577633&STARTRIGHT=578433&STARTBOTTOM=6151696&STARTTOP=6152496 | LAND | Ullerup By, Skamby | 3f | 577952 | 6151891 | 99109 | 10 kV siden af 10/0,4 kV transformer (eller tilsvarende) (inkluderer møller tilsluttet i 10kV-nettet) | Historiske produktionstal (kWh): 1997: 302360; Historiske produktionstal (kWh): 1998: 1412155; Historiske produktionstal (kWh): 1999: 1184270; Historiske produktionstal (kWh): 2000: 1327120; Historiske produktionstal (kWh): 2001: 1146881.5; Historiske produktionstal (kWh): 2002: 1239592.9453; Historiske produktionstal (kWh): 2003: 1131826.6484; Historiske produktionstal (kWh): 2004: 1143840.1445; Historiske produktionstal (kWh): 2005: 1099956.6055; Historiske produktionstal (kWh): 2006: 1089409.3477; Historiske produktionstal (kWh): 2007: 1336077.2656; Historiske produktionstal (kWh): 2008: 1118564.6992 | 112997.7969 | 86381.1016 | 199378.8984
570715000000053566 | 1997-12-23 | 660 | 47 | 50 | Vestas Wind System A/S | V47-660 kW | 480 | Nordfyns | http://193.88.185.146/website/energidataKort/viewer.htm?starttema1=vindkraft&STARTLEFT=588102&STARTRIGHT=588902&STARTBOTTOM=6155197&STARTTOP=6155997 | LAND | Ørritslevgård, Otterup | 1a | 588421 | 6155391 | 99115 | 10 kV siden af 10/0,4 kV transformer (eller tilsvarende) (inkluderer møller tilsluttet i 10kV-nettet) | Historiske produktionstal (kWh): 1997: 0; Historiske produktionstal (kWh): 1998: 1621613; Historiske produktionstal (kWh): 1999: 1381988.625; Historiske produktionstal (kWh): 2000: 1489220; Historiske produktionstal (kWh): 2001: 1295388.2539; Historiske produktionstal (kWh): 2002: 1410910.457; Historiske produktionstal (kWh): 2003: 1268644.8086; Historiske produktionstal (kWh): 2004: 1395477.25; Historiske produktionstal (kWh): 2005: 1332836.2031; Historiske produktionstal (kWh): 2006: 1191532.4453; Historiske produktionstal (kWh): 2007: 1522196.293; Historiske produktionstal (kWh): 2008: 1250518.793 | 121781.7812 | 99837.7578 | 221619.5391
570715000000053573 | 1999-06-16 | 660 | 47 | 50 | Vestas Wind System A/S | V47-660 kW | 480 | Nordfyns | http://193.88.185.146/website/energidataKort/viewer.htm?starttema1=vindkraft&STARTLEFT=589057&STARTRIGHT=589857&STARTBOTTOM=6154990&STARTTOP=6155790 | LAND | Ørritslevgård, Otterup | 1a | 589461.3 | 6155084 | 99115 | 10 kV siden af 10/0,4 kV transformer (eller tilsvarende) (inkluderer møller tilsluttet i 10kV-nettet) | Historiske produktionstal (kWh): 1999: 690994.3125; Historiske produktionstal (kWh): 2000: 1489220; Historiske produktionstal (kWh): 2001: 1295388.2539; Historiske produktionstal (kWh): 2002: 1410910.457; Historiske produktionstal (kWh): 2003: 1268644.8086; Historiske produktionstal (kWh): 2004: 1395477.25; Historiske produktionstal (kWh): 2005: 1332836.2031; Historiske produktionstal (kWh): 2006: 1191532.4453; Historiske produktionstal (kWh): 2007: 1522196.293; Historiske produktionstal (kWh): 2008: 1250518.793 | 121781.7812 | 99837.7578 | 221619.5391
570715000000053634 | 1998-02-19 | 600 | 44 | 45 | Bonus Energy A/S | Bonus 600 MK IV | 480 | Nordfyns | http://193.88.185.146/website/energidataKort/viewer.htm?starttema1=vindkraft&STARTLEFT=573514&STARTRIGHT=574314&STARTBOTTOM=6150491&STARTTOP=6151291 | LAND | Hemmeslev By, Særslev | 6a | 573516 | 6151174 | 99120 | 10 kV siden af 10/0,4 kV transformer (eller tilsvarende) (inkluderer møller tilsluttet i 10kV-nettet) | Historiske produktionstal (kWh): 1998: 1083364; Historiske produktionstal (kWh): 1999: 1088896; Historiske produktionstal (kWh): 2000: 1220866; Historiske produktionstal (kWh): 2001: 1059701.6875; Historiske produktionstal (kWh): 2002: 1159601.5078; Historiske produktionstal (kWh): 2003: 1004803.9688; Historiske produktionstal (kWh): 2004: 1148352.9766; Historiske produktionstal (kWh): 2005: 1107207.7656; Historiske produktionstal (kWh): 2006: 991990.8242; Historiske produktionstal (kWh): 2007: 1282524.5117; Historiske produktionstal (kWh): 2008: 1170624.4062 | 93968.125 | 79796.2734 | 173764.3984
570715000000053641 | 1998-02-19 | 600 | 44 | 50 | Bonus Energy A/S | Bonus 600 MK IV | 480 | Nordfyns | http://193.88.185.146/website/energidataKort/viewer.htm?starttema1=vindkraft&STARTLEFT=573501&STARTRIGHT=574301&STARTBOTTOM=6150791&STARTTOP=6151591 | LAND | Hemmerslev By, Særslev | 5p | 573819.9 | 6150985 | 99121 | 10 kV siden af 10/0,4 kV transformer (eller tilsvarende) (inkluderer møller tilsluttet i 10kV-nettet) | Historiske produktionstal (kWh): 1998: 1100036; Historiske produktionstal (kWh): 1999: 1108036; Historiske produktionstal (kWh): 2000: 1226081; Historiske produktionstal (kWh): 2001: 1063856.9414; Historiske produktionstal (kWh): 2002: 1159408.9844; Historiske produktionstal (kWh): 2003: 988862.2695; Historiske produktionstal (kWh): 2004: 1127832.2539; Historiske produktionstal (kWh): 2005: 1048510.1992; Historiske produktionstal (kWh): 2006: 969696.9707; Historiske produktionstal (kWh): 2007: 1235040.6406; Historiske produktionstal (kWh): 2008: 1168396.5 | 102598.2578 | 82231.875 | 184830.1328
570715000000053665 | 1998-06-08 | 600 | 44 | 55 | Vestas Wind System A/S | V44-600kW | 480 | Nordfyns | http://193.88.185.146/website/energidataKort/viewer.htm?starttema1=vindkraft&STARTLEFT=584820&STARTRIGHT=585620&STARTBOTTOM=6160289&STARTTOP=6161089 | LAND | Den indæmmede Strand, Krogsbølle | 1bz | 585139 | 6160483 | 99124 | 10 kV siden af 10/0,4 kV transformer (eller tilsvarende) (inkluderer møller tilsluttet i 10kV-nettet) | Historiske produktionstal (kWh): 1998: 929787; Historiske produktionstal (kWh): 1999: 1351124; Historiske produktionstal (kWh): 2000: 1394914; Historiske produktionstal (kWh): 2001: 1311930.1211; Historiske produktionstal (kWh): 2002: 1438215.9141; Historiske produktionstal (kWh): 2003: 1294249.9531; Historiske produktionstal (kWh): 2004: 1402568.5312; Historiske produktionstal (kWh): 2005: 1373361.5664; Historiske produktionstal (kWh): 2006: 1242913.0352; Historiske produktionstal (kWh): 2007: 1570886.1602; Historiske produktionstal (kWh): 2008: 1384881.7539 | 123002.0781 | 99779.0938 | 222781.1719
570715000000053689 | 1998-07-14 | 660 | 45 | 47 | Vestas Wind System A/S | V47-660 kW | 480 | Nordfyns | http://193.88.185.146/website/energidataKort/viewer.htm?starttema1=vindkraft&STARTLEFT=578977&STARTRIGHT=579777&STARTBOTTOM=6156259&STARTTOP=6157059 | LAND | Nr. Højrup By, Nr. Højrup | 2a | 579297 | 6156454 | 99125 | 10 kV siden af 10/0,4 kV transformer (eller tilsvarende) (inkluderer møller tilsluttet i 10kV-nettet) | Historiske produktionstal (kWh): 1998: 825075.6875; Historiske produktionstal (kWh): 1999: 1509980; Historiske produktionstal (kWh): 2000: 1681270; Historiske produktionstal (kWh): 2001: 1429904.8359; Historiske produktionstal (kWh): 2002: 1531207.7031; Historiske produktionstal (kWh): 2003: 1410235.1719; Historiske produktionstal (kWh): 2004: 1548637.6094; Historiske produktionstal (kWh): 2005: 1506816.8086; Historiske produktionstal (kWh): 2006: 1365991.8633; Historiske produktionstal (kWh): 2007: 1696868.2188; Historiske produktionstal (kWh): 2008: 1586948.8047 | 149278.4688 | 104826.2031 | 254104.6719
570715000000053696 | 1998-07-14 | 660 | 45 | 47 | Vestas Wind System A/S | V47-660 kW | 480 | Nordfyns | http://193.88.185.146/website/energidataKort/viewer.htm?starttema1=vindkraft&STARTLEFT=578950&STARTRIGHT=579750&STARTBOTTOM=6156065&STARTTOP=6156865 | LAND | Nr. Højrup By, Nr. Højrup | 2a | 579272 | 6156260 | 99125 | 10 kV siden af 10/0,4 kV transformer (eller tilsvarende) (inkluderer møller tilsluttet i 10kV-nettet) | Historiske produktionstal (kWh): 1998: 825075.6875; Historiske produktionstal (kWh): 1999: 1509980; Historiske produktionstal (kWh): 2000: 1681270; Historiske produktionstal (kWh): 2001: 1429904.8359; Historiske produktionstal (kWh): 2002: 1531207.7031; Historiske produktionstal (kWh): 2003: 1410235.1719; Historiske produktionstal (kWh): 2004: 1548637.6094; Historiske produktionstal (kWh): 2005: 1506816.8086; Historiske produktionstal (kWh): 2006: 1365991.8633; Historiske produktionstal (kWh): 2007: 1696868.2188; Historiske produktionstal (kWh): 2008: 1586948.8047 | 149278.4688 | 104826.2031 | 254104.6719
570715000000053702 | 1998-07-14 | 660 | 47 | 47 | Vestas Wind System A/S | V47-660 kW | 480 | Nordfyns | http://193.88.185.146/website/energidataKort/viewer.htm?starttema1=vindkraft&STARTLEFT=578923&STARTRIGHT=579723&STARTBOTTOM=6155871&STARTTOP=6156671 | LAND | Nr. Højrup By, Nr. Højrup | 2a | 579242 | 6156068 | 99125 | 10 kV siden af 10/0,4 kV transformer (eller tilsvarende) (inkluderer møller tilsluttet i 10kV-nettet) | Historiske produktionstal (kWh): 1998: 825075.6875; Historiske produktionstal (kWh): 1999: 1509980; Historiske produktionstal (kWh): 2000: 1681270; Historiske produktionstal (kWh): 2001: 1429904.8359; Historiske produktionstal (kWh): 2002: 1531207.7031; Historiske produktionstal (kWh): 2003: 1410235.1719; Historiske produktionstal (kWh): 2004: 1548637.6094; Historiske produktionstal (kWh): 2005: 1506816.8086; Historiske produktionstal (kWh): 2006: 1365991.8633; Historiske produktionstal (kWh): 2007: 1696868.2188; Historiske produktionstal (kWh): 2008: 1586948.8047 | 149278.4688 | 104826.2031 | 254104.6719
570715000000053894 | 1999-01-14 | 750 | 48 | 50 | Neg Micon | NM 750-200/48 | 480 | Nordfyns | http://193.88.185.146/website/energidataKort/viewer.htm?starttema1=vindkraft&STARTLEFT=581499&STARTRIGHT=582299&STARTBOTTOM=6156380&STARTTOP=6157180 | LAND | Uggerslev By, Uggerslev | 12m | 581820 | 6156586 | 99145 | 10 kV siden af 10/0,4 kV transformer (eller tilsvarende) (inkluderer møller tilsluttet i 10kV-nettet) | Historiske produktionstal (kWh): 1999: 1532302; Historiske produktionstal (kWh): 2000: 1667793.375; Historiske produktionstal (kWh): 2001: 1581745.8047; Historiske produktionstal (kWh): 2002: 1672330.0547; Historiske produktionstal (kWh): 2003: 1566082.6875; Historiske produktionstal (kWh): 2004: 1725146.375; Historiske produktionstal (kWh): 2005: 1622352.6328; Historiske produktionstal (kWh): 2006: 1471778.6992; Historiske produktionstal (kWh): 2007: 1896752.5938; Historiske produktionstal (kWh): 2008: 1707578.9414 | 155781.9375 | 120991.2344 | 276773.1719
570715000000053900 | 1999-01-12 | 750 | 48 | 50 | Neg Micon | NM 750-200/48 | 480 | Nordfyns | http://193.88.185.146/website/energidataKort/viewer.htm?starttema1=vindkraft&STARTLEFT=581481&STARTRIGHT=582281&STARTBOTTOM=6156213&STARTTOP=6157013 | LAND | Uggerslev By, Uggerslev | 12n | 581803 | 6156397 | 99145 | 10 kV siden af 10/0,4 kV transformer (eller tilsvarende) (inkluderer møller tilsluttet i 10kV-nettet) | Historiske produktionstal (kWh): 1999: 1532302; Historiske produktionstal (kWh): 2000: 1667793.375; Historiske produktionstal (kWh): 2001: 1581745.8047; Historiske produktionstal (kWh): 2002: 1672330.0547; Historiske produktionstal (kWh): 2003: 1566082.6875; Historiske produktionstal (kWh): 2004: 1725146.375; Historiske produktionstal (kWh): 2005: 1622352.6328; Historiske produktionstal (kWh): 2006: 1471778.6992; Historiske produktionstal (kWh): 2007: 1896752.5938; Historiske produktionstal (kWh): 2008: 1707578.9414 | 155781.9375 | 120991.2344 | 276773.1719
570715000000053917 | 1999-01-12 | 750 | 48 | 50 | Neg Micon | NM 750-200/48 | 480 | Nordfyns | http://193.88.185.146/website/energidataKort/viewer.htm?starttema1=vindkraft&STARTLEFT=581462&STARTRIGHT=582262&STARTBOTTOM=6156047&STARTTOP=6156847 | LAND | Uggerslev By, Uggerslev | 20k | 581780 | 6156238 | 99145 | 10 kV siden af 10/0,4 kV transformer (eller tilsvarende) (inkluderer møller tilsluttet i 10kV-nettet) | Historiske produktionstal (kWh): 1999: 1532302; Historiske produktionstal (kWh): 2000: 1667793.375; Historiske produktionstal (kWh): 2001: 1581745.8047; Historiske produktionstal (kWh): 2002: 1672330.0547; Historiske produktionstal (kWh): 2003: 1566082.6875; Historiske produktionstal (kWh): 2004: 1725146.375; Historiske produktionstal (kWh): 2005: 1622352.6328; Historiske produktionstal (kWh): 2006: 1471778.6992; Historiske produktionstal (kWh): 2007: 1896752.5938; Historiske produktionstal (kWh): 2008: 1707578.9414 | 155781.9375 | 120991.2344 | 276773.1719
570715000000053979 | 1999-05-12 | 750 | 48 | 50 | Neg Micon | NM 750-200/48 | 480 | Nordfyns | http://193.88.185.146/website/energidataKort/viewer.htm?starttema1=vindkraft&STARTLEFT=585604&STARTRIGHT=586404&STARTBOTTOM=6155823&STARTTOP=6156623 | LAND | Emmelev By, Hjadstrup | 4a | 585929 | 6156009 | 99148 | 10 kV siden af 10/0,4 kV transformer (eller tilsvarende) (inkluderer møller tilsluttet i 10kV-nettet) | Historiske produktionstal (kWh): 1999: 877850.6875; Historiske produktionstal (kWh): 2000: 1710063.375; Historiske produktionstal (kWh): 2001: 1486203.0469; Historiske produktionstal (kWh): 2002: 1614917.0977; Historiske produktionstal (kWh): 2003: 1481208.2539; Historiske produktionstal (kWh): 2004: 1595303.5938; Historiske produktionstal (kWh): 2005: 1581591.9688; Historiske produktionstal (kWh): 2006: 1430494.8438; Historiske produktionstal (kWh): 2007: 1735784.0977; Historiske produktionstal (kWh): 2008: 1658052.2734 | 121331.2969 | 110497.7031 | 231829
570715000000053986 | 1999-05-12 | 750 | 48 | 50 | Neg Micon | NM 750-200/48 | 480 | Nordfyns | http://193.88.185.146/website/energidataKort/viewer.htm?starttema1=vindkraft&STARTLEFT=585856&STARTRIGHT=586656&STARTBOTTOM=6155698&STARTTOP=6156498 | LAND | Emmelev By, Hjadstrup | 4a | 586179 | 6155884 | 99148 | 10 kV siden af 10/0,4 kV transformer (eller tilsvarende) (inkluderer møller tilsluttet i 10kV-nettet) | Historiske produktionstal (kWh): 1999: 877850.6875; Historiske produktionstal (kWh): 2000: 1710063.375; Historiske produktionstal (kWh): 2001: 1486203.0469; Historiske produktionstal (kWh): 2002: 1614917.0977; Historiske produktionstal (kWh): 2003: 1481208.2539; Historiske produktionstal (kWh): 2004: 1595303.5938; Historiske produktionstal (kWh): 2005: 1581591.9688; Historiske produktionstal (kWh): 2006: 1430494.8438; Historiske produktionstal (kWh): 2007: 1735784.0977; Historiske produktionstal (kWh): 2008: 1658052.2734 | 121331.2969 | 110497.7031 | 231829
570715000000053993 | 1999-05-12 | 750 | 48 | 50 | Neg Micon | NM 750-200/48 | 480 | Nordfyns | http://193.88.185.146/website/energidataKort/viewer.htm?starttema1=vindkraft&STARTLEFT=586105&STARTRIGHT=586905&STARTBOTTOM=6155572&STARTTOP=6156372 | LAND | Emmelev By, Hjadstrup | 4a | 586429 | 6155759 | 99148 | 10 kV siden af 10/0,4 kV transformer (eller tilsvarende) (inkluderer møller tilsluttet i 10kV-nettet) | Historiske produktionstal (kWh): 1999: 877850.6875; Historiske produktionstal (kWh): 2000: 1710063.375; Historiske produktionstal (kWh): 2001: 1486203.0469; Historiske produktionstal (kWh): 2002: 1614917.0977; Historiske produktionstal (kWh): 2003: 1481208.2539; Historiske produktionstal (kWh): 2004: 1595303.5938; Historiske produktionstal (kWh): 2005: 1581591.9688; Historiske produktionstal (kWh): 2006: 1430494.8438; Historiske produktionstal (kWh): 2007: 1735784.0977; Historiske produktionstal (kWh): 2008: 1658052.2734 | 121331.2969 | 110497.7031 | 231829
570715000000054433 | 1999-10-14 | 750 | 48 | 50 | Neg Micon | NM 750-200/48 | 480 | Nordfyns | http://193.88.185.146/website/energidataKort/viewer.htm?starttema1=vindkraft&STARTLEFT=589380&STARTRIGHT=590180&STARTBOTTOM=6156567&STARTTOP=6157367 | LAND | Egense By, Norup | 17c | 589699 | 6156761 | 99203 | 10 kV siden af 10/0,4 kV transformer (eller tilsvarende) (inkluderer møller tilsluttet i 10kV-nettet) | Historiske produktionstal (kWh): 1999: 373690; Historiske produktionstal (kWh): 2000: 1660880; Historiske produktionstal (kWh): 2001: 1444590.293; Historiske produktionstal (kWh): 2002: 1341333.0234; Historiske produktionstal (kWh): 2003: 1429370.1016; Historiske produktionstal (kWh): 2004: 1534222.3047; Historiske produktionstal (kWh): 2005: 1514429.4766; Historiske produktionstal (kWh): 2006: 1330634.793; Historiske produktionstal (kWh): 2007: 1702196.9805; Historiske produktionstal (kWh): 2008: 1554313.0664 | 143541.2656 | 109628.7969 | 253170.0625
570715000000054440 | 1999-08-24 | 750 | 48 | 50 | Neg Micon | NM 750-200/48 | 480 | Nordfyns | http://193.88.185.146/website/energidataKort/viewer.htm?starttema1=vindkraft&STARTLEFT=589115&STARTRIGHT=589915&STARTBOTTOM=6156528&STARTTOP=6157328 | LAND | Egense By, Norup | 17a | 589434 | 6156722 | 99203 | 10 kV siden af 10/0,4 kV transformer (eller tilsvarende) (inkluderer møller tilsluttet i 10kV-nettet) | Historiske produktionstal (kWh): 1999: 747380; Historiske produktionstal (kWh): 2000: 1660880; Historiske produktionstal (kWh): 2001: 1444590.293; Historiske produktionstal (kWh): 2002: 1341333.0234; Historiske produktionstal (kWh): 2003: 1429370.1016; Historiske produktionstal (kWh): 2004: 1534222.3047; Historiske produktionstal (kWh): 2005: 1514429.4766; Historiske produktionstal (kWh): 2006: 1330634.793; Historiske produktionstal (kWh): 2007: 1702196.9805; Historiske produktionstal (kWh): 2008: 1554313.0664 | 143541.2656 | 109628.7969 | 253170.0625
570715000000054457 | 1999-10-15 | 750 | 48 | 50 | Neg Micon | NM 750-200/48 | 480 | Nordfyns | http://193.88.185.146/website/energidataKort/viewer.htm?starttema1=vindkraft&STARTLEFT=589045&STARTRIGHT=589845&STARTBOTTOM=6156788&STARTTOP=6157588 | LAND | Norup Strand, Norup | 2eo | 589366 | 6156981 | 99203 | 10 kV siden af 10/0,4 kV transformer (eller tilsvarende) (inkluderer møller tilsluttet i 10kV-nettet) | Historiske produktionstal (kWh): 1999: 373690; Historiske produktionstal (kWh): 2000: 1660880; Historiske produktionstal (kWh): 2001: 1444590.293; Historiske produktionstal (kWh): 2002: 1341333.0234; Historiske produktionstal (kWh): 2003: 1429370.1016; Historiske produktionstal (kWh): 2004: 1534222.3047; Historiske produktionstal (kWh): 2005: 1514429.4766; Historiske produktionstal (kWh): 2006: 1330634.793; Historiske produktionstal (kWh): 2007: 1702196.9805; Historiske produktionstal (kWh): 2008: 1554313.0664 | 143541.2656 | 109628.7969 | 253170.0625
570715000000054518 | 2000-08-21 | 800 | 50 | 50 | Nordex | N50/800 | 480 | Nordfyns | http://193.88.185.146/website/energidataKort/viewer.htm?starttema1=vindkraft&STARTLEFT=583663&STARTRIGHT=584463&STARTBOTTOM=6154497&STARTTOP=6155297 | LAND | Gyrup By, Hjadstrup | 1a | 584064.8 | 6154899 | 99208 | 10 kV siden af 10/0,4 kV transformer (eller tilsvarende) (inkluderer møller tilsluttet i 10kV-nettet) | Historiske produktionstal (kWh): 2000: 483340; Historiske produktionstal (kWh): 2001: 1056472.332; Historiske produktionstal (kWh): 2002: 1078054.5781; Historiske produktionstal (kWh): 2003: 1382516.7578; Historiske produktionstal (kWh): 2004: 1515200.3828; Historiske produktionstal (kWh): 2005: 1464163.2344; Historiske produktionstal (kWh): 2006: 1317326.5664; Historiske produktionstal (kWh): 2007: 1527691.8438; Historiske produktionstal (kWh): 2008: 1473030.3984 | 126252.2422 | 101351.1719 | 227603.4141
570715000000054525 | 2000-08-21 | 800 | 50 | 50 | Nordex | N50/800 | 480 | Nordfyns | http://193.88.185.146/website/energidataKort/viewer.htm?starttema1=vindkraft&STARTLEFT=583618&STARTRIGHT=584418&STARTBOTTOM=6154640&STARTTOP=6155440 | LAND | Gyrup By, Hjadstrup | 1a | 584019.6 | 6155042 | 99208 | 10 kV siden af 10/0,4 kV transformer (eller tilsvarende) (inkluderer møller tilsluttet i 10kV-nettet) | Historiske produktionstal (kWh): 2000: 483340; Historiske produktionstal (kWh): 2001: 1056472.332; Historiske produktionstal (kWh): 2002: 1078054.5781; Historiske produktionstal (kWh): 2003: 1382516.7578; Historiske produktionstal (kWh): 2004: 1515200.3828; Historiske produktionstal (kWh): 2005: 1464163.2344; Historiske produktionstal (kWh): 2006: 1317326.5664; Historiske produktionstal (kWh): 2007: 1527691.8438; Historiske produktionstal (kWh): 2008: 1473030.3984 | 126252.2422 | 101351.1719 | 227603.4141
570715000000054563 | 2000-04-06 | 750 | 48 | 50 | NEG MICON | NM 750-200/48 | 480 | Nordfyns | http://193.88.185.146/website/energidataKort/viewer.htm?starttema1=vindkraft&STARTLEFT=584264&STARTRIGHT=585064&STARTBOTTOM=6158083&STARTTOP=6158883 | LAND | Roerslev By. Nr. Nærå | 4f | 584584 | 6158278 | 101192 | 10 kV siden af 10/0,4 kV transformer (eller tilsvarende) (inkluderer møller tilsluttet i 10kV-nettet) | Historiske produktionstal (kWh): 2000: 1070256; Historiske produktionstal (kWh): 2001: 2525209.7188; Historiske produktionstal (kWh): 2002: 1547230.4219; Historiske produktionstal (kWh): 2003: 1411515.2188; Historiske produktionstal (kWh): 2004: 1514755.25; Historiske produktionstal (kWh): 2005: 1475353.5391; Historiske produktionstal (kWh): 2006: 1297360.0703; Historiske produktionstal (kWh): 2007: 1683209.918; Historiske produktionstal (kWh): 2008: 1471491.7188 | 133774.2969 | 110756.7969 | 244531.0938
570715000000054570 | 2000-07-06 | 750 | 48 | 50 | NEG MICON | NM 750-200/48 | 480 | Nordfyns | http://193.88.185.146/website/energidataKort/viewer.htm?starttema1=vindkraft&STARTLEFT=584070&STARTRIGHT=584870&STARTBOTTOM=6158069&STARTTOP=6158869 | LAND | Roerslev By. Nr. Nærå | 4f | 584470.6 | 6158469 | 101193 | 10 kV siden af 10/0,4 kV transformer (eller tilsvarende) (inkluderer møller tilsluttet i 10kV-nettet) | Historiske produktionstal (kWh): 2000: 668910; Historiske produktionstal (kWh): 2001: 2525209.7188; Historiske produktionstal (kWh): 2002: 1518892.8281; Historiske produktionstal (kWh): 2003: 1399829.8438; Historiske produktionstal (kWh): 2004: 1522366.9609; Historiske produktionstal (kWh): 2005: 1493733.4648; Historiske produktionstal (kWh): 2006: 1285910.9922; Historiske produktionstal (kWh): 2007: 1612600.375; Historiske produktionstal (kWh): 2008: 1431221.0977 | 131406.0625 | 104437.7344 | 235843.7969
570715000000054587 | 1999-12-28 | 750 | 48 | 50 | NEG MICON | NM 750-200/48 | 480 | Nordfyns | http://193.88.185.146/website/energidataKort/viewer.htm?starttema1=vindkraft&STARTLEFT=583876&STARTRIGHT=584676&STARTBOTTOM=6158055&STARTTOP=6158855 | LAND | Roerslev By. Nr. Nærå | 6d | 584195 | 6158249 | 101194 | 10 kV siden af 10/0,4 kV transformer (eller tilsvarende) (inkluderer møller tilsluttet i 10kV-nettet) | Historiske produktionstal (kWh): 1999: 4620; Historiske produktionstal (kWh): 2000: 1605384; Historiske produktionstal (kWh): 2001: 2525209.7188; Historiske produktionstal (kWh): 2002: 1565073.1484; Historiske produktionstal (kWh): 2003: 1495575.8438; Historiske produktionstal (kWh): 2004: 1622881.375; Historiske produktionstal (kWh): 2005: 1606510.6641; Historiske produktionstal (kWh): 2006: 1337171.1602; Historiske produktionstal (kWh): 2007: 1798749.5742; Historiske produktionstal (kWh): 2008: 1568335.7188 | 139630.9688 | 113825.7969 | 253456.7656
570715000000054600 | 2000-04-18 | 800 | 50 | 50 | Nordex | N50/800 | 480 | Nordfyns | http://193.88.185.146/website/energidataKort/viewer.htm?starttema1=vindkraft&STARTLEFT=572608&STARTRIGHT=573408&STARTBOTTOM=6153754&STARTTOP=6154554 | LAND | Toderup By, Særslev | 2a | 572926 | 6153950 | 99211 | 10 kV siden af 10/0,4 kV transformer (eller tilsvarende) (inkluderer møller tilsluttet i 10kV-nettet) | Historiske produktionstal (kWh): 2000: 870245; Historiske produktionstal (kWh): 2001: 1442005.75; Historiske produktionstal (kWh): 2002: 1697245.9062; Historiske produktionstal (kWh): 2003: 1542323.9375; Historiske produktionstal (kWh): 2004: 1697038.8438; Historiske produktionstal (kWh): 2005: 1642401.418; Historiske produktionstal (kWh): 2006: 1515063.0859; Historiske produktionstal (kWh): 2007: 1857718.3906; Historiske produktionstal (kWh): 2008: 1556338.0449 | 88856.7031 | 54927.1484 | 143783.8516
570715000000054617 | 2000-04-18 | 800 | 50 | 50 | Nordex | N50/800 | 480 | Nordfyns | http://193.88.185.146/website/energidataKort/viewer.htm?starttema1=vindkraft&STARTLEFT=572692&STARTRIGHT=573492&STARTBOTTOM=6153530&STARTTOP=6154330 | LAND | Toderup By, Særslev | 2d | 573010 | 6153725 | 99211 | 10 kV siden af 10/0,4 kV transformer (eller tilsvarende) (inkluderer møller tilsluttet i 10kV-nettet) | Historiske produktionstal (kWh): 2000: 870245; Historiske produktionstal (kWh): 2001: 1442005.75; Historiske produktionstal (kWh): 2002: 1697245.9062; Historiske produktionstal (kWh): 2003: 1542323.9375; Historiske produktionstal (kWh): 2004: 1697038.8438; Historiske produktionstal (kWh): 2005: 1642401.418; Historiske produktionstal (kWh): 2006: 1515063.0859; Historiske produktionstal (kWh): 2007: 1857718.3906; Historiske produktionstal (kWh): 2008: 1556338.0449 | 88856.7031 | 54927.1484 | 143783.8516
570715000000054730 | 2000-11-09 | 800 | 50 | 50 | Nordex | N50/800 | 480 | Nordfyns | http://193.88.185.146/website/energidataKort/viewer.htm?starttema1=vindkraft&STARTLEFT=571908&STARTRIGHT=572708&STARTBOTTOM=6151771&STARTTOP=6152571 | LAND | Moderup By, Særslev | 8c | 572229 | 6151966 | 99217 | 10 kV siden af 10/0,4 kV transformer (eller tilsvarende) (inkluderer møller tilsluttet i 10kV-nettet) | Historiske produktionstal (kWh): 2000: 220055; Historiske produktionstal (kWh): 2001: 1277465.8594; Historiske produktionstal (kWh): 2002: 1307593.5938; Historiske produktionstal (kWh): 2003: 1209372.3945; Historiske produktionstal (kWh): 2004: 1400318.75; Historiske produktionstal (kWh): 2005: 1365467.793; Historiske produktionstal (kWh): 2006: 1150462.3164; Historiske produktionstal (kWh): 2007: 1499900.8789; Historiske produktionstal (kWh): 2008: 1455211.4375 | 125553 | 78701.3516 | 204254.3516
570715000000054747 | 2000-11-06 | 800 | 50 | 50 | Nordex | N50/800 | 480 | Nordfyns | http://193.88.185.146/website/energidataKort/viewer.htm?starttema1=vindkraft&STARTLEFT=571672&STARTRIGHT=572472&STARTBOTTOM=6151965&STARTTOP=6152765 | LAND | Moderup By, Særslev | 8c | 571993 | 6152159 | 99217 | 10 kV siden af 10/0,4 kV transformer (eller tilsvarende) (inkluderer møller tilsluttet i 10kV-nettet) | Historiske produktionstal (kWh): 2000: 220055; Historiske produktionstal (kWh): 2001: 1277465.8594; Historiske produktionstal (kWh): 2002: 1307593.5938; Historiske produktionstal (kWh): 2003: 1209372.3945; Historiske produktionstal (kWh): 2004: 1400318.75; Historiske produktionstal (kWh): 2005: 1365467.793; Historiske produktionstal (kWh): 2006: 1150462.3164; Historiske produktionstal (kWh): 2007: 1499900.8789; Historiske produktionstal (kWh): 2008: 1455211.4375 | 125553 | 78701.3516 | 204254.3516
570715000000060731 | 2002-12-18 | 800 | 50 | 50 | Nordex | N50/800 | 480 | Nordfyns | http://193.88.185.146/website/energidataKort/viewer.htm?starttema1=vindkraft&STARTLEFT=583655&STARTRIGHT=584455&STARTBOTTOM=6154990&STARTTOP=6155790 | LAND | Gyrup By | 1a | 583974 | 6155184 | 99208 | 10 kV siden af 10/0,4 kV transformer (eller tilsvarende) (inkluderer møller tilsluttet i 10kV-nettet) | Historiske produktionstal (kWh): 2003: 1382516.7578; Historiske produktionstal (kWh): 2004: 1515200.3828; Historiske produktionstal (kWh): 2005: 1464163.2344; Historiske produktionstal (kWh): 2006: 1317326.5664; Historiske produktionstal (kWh): 2007: 1527691.8438; Historiske produktionstal (kWh): 2008: 1473030.3984 | 126252.2422 | 101351.1719 | 227603.4141
570715000000051531 | 1997-12-05 | 600 | 44 | 50 | Vestas Wind System A/S | V44-600 | 482 | Langeland | http://193.88.185.146/website/energidataKort/viewer.htm?starttema1=vindkraft&STARTLEFT=612550&STARTRIGHT=613350&STARTBOTTOM=6087616&STARTTOP=6088416 | LAND | Skrøbelev By, Skrøbelev | 7a | 612873 | 6087814 | 01716101 | 10 kV siden af 10/0,4 kV transformer (eller tilsvarende) (inkluderer møller tilsluttet i 10kV-nettet) | Historiske produktionstal (kWh): 1997: 101085; Historiske produktionstal (kWh): 1998: 1566855; Historiske produktionstal (kWh): 1999: 1305397; Historiske produktionstal (kWh): 2000: 1421061; Historiske produktionstal (kWh): 2001: 1235964; Historiske produktionstal (kWh): 2002: 1326932; Historiske produktionstal (kWh): 2003: 1220220.5; Historiske produktionstal (kWh): 2004: 1371803.5; Historiske produktionstal (kWh): 2005: 1290818; Historiske produktionstal (kWh): 2006: 1212044; Historiske produktionstal (kWh): 2007: 1487349; Historiske produktionstal (kWh): 2008: 1447461.5 | 115179.5 | 95365 | 210544.5
570715000000051548 | 1997-11-13 | 600 | 43 | 50 | Neg Micon | NTK600/43 | 482 | Langeland | http://193.88.185.146/website/energidataKort/viewer.htm?starttema1=vindkraft&STARTLEFT=612581&STARTRIGHT=613381&STARTBOTTOM=6087480&STARTTOP=6088280 | LAND | Skrøbelev By, Skrøbelev | 8f | 612902 | 6087669 | 01716207 | 10 kV siden af 10/0,4 kV transformer (eller tilsvarende) (inkluderer møller tilsluttet i 10kV-nettet) | Historiske produktionstal (kWh): 1997: 192699; Historiske produktionstal (kWh): 1998: 1495131; Historiske produktionstal (kWh): 1999: 1253484; Historiske produktionstal (kWh): 2000: 1339838; Historiske produktionstal (kWh): 2001: 1182210; Historiske produktionstal (kWh): 2002: 1287162; Historiske produktionstal (kWh): 2003: 1186050; Historiske produktionstal (kWh): 2004: 1343599; Historiske produktionstal (kWh): 2005: 1266321; Historiske produktionstal (kWh): 2006: 1157285; Historiske produktionstal (kWh): 2007: 1432493; Historiske produktionstal (kWh): 2008: 1396953 | 116781 | 87082 | 203863
570715000000051555 | 1999-01-08 | 750 | 48 | 50 | Neg Micon | NM 750-200/48 | 482 | Langeland | http://193.88.185.146/website/energidataKort/viewer.htm?starttema1=vindkraft&STARTLEFT=611499&STARTRIGHT=612299&STARTBOTTOM=6089289&STARTTOP=6090089 | LAND | Skrøbelev By, Skrøbelev | 16c | 611822 | 6089485 | 01756151 | 10 kV siden af 10/0,4 kV transformer (eller tilsvarende) (inkluderer møller tilsluttet i 10kV-nettet) | Historiske produktionstal (kWh): 1999: 1758291; Historiske produktionstal (kWh): 2000: 2002118; Historiske produktionstal (kWh): 2001: 1724793.25; Historiske produktionstal (kWh): 2002: 1834231.5; Historiske produktionstal (kWh): 2003: 1725514.5; Historiske produktionstal (kWh): 2004: 1902359.25; Historiske produktionstal (kWh): 2005: 1817388; Historiske produktionstal (kWh): 2006: 1700441.25; Historiske produktionstal (kWh): 2007: 2004354; Historiske produktionstal (kWh): 2008: 1988559.75 | 161608.5 | 126306 | 287914.5
570715000000051562 | 1998-08-20 | 750 | 48 | 50 | Neg Micon | NM 750-200/48 | 482 | Langeland | http://193.88.185.146/website/energidataKort/viewer.htm?starttema1=vindkraft&STARTLEFT=611597&STARTRIGHT=612397&STARTBOTTOM=6088107&STARTTOP=6088907 | LAND | Skrøbelev By, Skrøbelev | 6a | 611909 | 6088307 | 01756222 | 10 kV siden af 10/0,4 kV transformer (eller tilsvarende) (inkluderer møller tilsluttet i 10kV-nettet) | Historiske produktionstal (kWh): 1998: 851640; Historiske produktionstal (kWh): 1999: 1874934; Historiske produktionstal (kWh): 2000: 2033729; Historiske produktionstal (kWh): 2001: 1794833; Historiske produktionstal (kWh): 2002: 1941228; Historiske produktionstal (kWh): 2003: 1759177; Historiske produktionstal (kWh): 2004: 1671603; Historiske produktionstal (kWh): 2005: 1839627; Historiske produktionstal (kWh): 2006: 1722327; Historiske produktionstal (kWh): 2007: 2038967; Historiske produktionstal (kWh): 2008: 2010273 | 164985 | 133303 | 298288
570715000000051579 | 1997-11-25 | 600 | 43 | 50 | Neg Micon | NTK600/43 | 482 | Langeland | http://193.88.185.146/website/energidataKort/viewer.htm?starttema1=vindkraft&STARTLEFT=612659&STARTRIGHT=613459&STARTBOTTOM=6088775&STARTTOP=6089575 | LAND | Skrøbelev By, Skrøbelev | 12a | 612980 | 6088964 | 01756289 | 10 kV siden af 10/0,4 kV transformer (eller tilsvarende) (inkluderer møller tilsluttet i 10kV-nettet) | Historiske produktionstal (kWh): 1997: 169018; Historiske produktionstal (kWh): 1998: 1598112; Historiske produktionstal (kWh): 1999: 1321945; Historiske produktionstal (kWh): 2000: 1456758; Historiske produktionstal (kWh): 2001: 1306006; Historiske produktionstal (kWh): 2002: 1414763; Historiske produktionstal (kWh): 2003: 1286241; Historiske produktionstal (kWh): 2004: 1378381; Historiske produktionstal (kWh): 2005: 1351817; Historiske produktionstal (kWh): 2006: 1250404; Historiske produktionstal (kWh): 2007: 1509954; Historiske produktionstal (kWh): 2008: 1464973 | 124305 | 98736 | 223041
570715000000051586 | 1998-11-19 | 660 | 47 | 50 | Vestas Wind System A/S | V47-660 | 482 | Langeland | http://193.88.185.146/website/energidataKort/viewer.htm?starttema1=vindkraft&STARTLEFT=613612&STARTRIGHT=614412&STARTBOTTOM=6088809&STARTTOP=6089609 | LAND | Skrøbelev By, Skrøbelev | 14e | 613934 | 6089001 | 01756331 | 10 kV siden af 10/0,4 kV transformer (eller tilsvarende) (inkluderer møller tilsluttet i 10kV-nettet) | Historiske produktionstal (kWh): 1998: 165720; Historiske produktionstal (kWh): 1999: 1362957; Historiske produktionstal (kWh): 2000: 1412721; Historiske produktionstal (kWh): 2001: 1297022; Historiske produktionstal (kWh): 2002: 1406276; Historiske produktionstal (kWh): 2003: 1242771; Historiske produktionstal (kWh): 2004: 1372535; Historiske produktionstal (kWh): 2005: 1334935; Historiske produktionstal (kWh): 2006: 1205614; Historiske produktionstal (kWh): 2007: 1530732; Historiske produktionstal (kWh): 2008: 1479264 | 127264 | 101059 | 228323
570715000000051593 | 1997-11-25 | 600 | 43 | 50 | Neg Micon | NTK 600/43 | 482 | Langeland | http://193.88.185.146/website/energidataKort/viewer.htm?starttema1=vindkraft&STARTLEFT=612575&STARTRIGHT=613375&STARTBOTTOM=6088979&STARTTOP=6089779 | LAND | Skrøbelev By, Skrøbelev | 12a | 612901 | 6089171 | 01756489 | 10 kV siden af 10/0,4 kV transformer (eller tilsvarende) (inkluderer møller tilsluttet i 10kV-nettet) | Historiske produktionstal (kWh): 1997: 156660; Historiske produktionstal (kWh): 1998: 1586639; Historiske produktionstal (kWh): 1999: 1299393; Historiske produktionstal (kWh): 2000: 1423345; Historiske produktionstal (kWh): 2001: 1238081; Historiske produktionstal (kWh): 2002: 1354623; Historiske produktionstal (kWh): 2003: 1235774; Historiske produktionstal (kWh): 2004: 1294160; Historiske produktionstal (kWh): 2005: 1315843; Historiske produktionstal (kWh): 2006: 645598; Historiske produktionstal (kWh): 2007: 1441281; Historiske produktionstal (kWh): 2008: 1440173 | 116887 | 93246 | 210133
570715000000051609 | 1998-11-20 | 660 | 47 | 50 | Vestas Wind System A/S | V47-660 | 482 | Langeland | http://193.88.185.146/website/energidataKort/viewer.htm?starttema1=vindkraft&STARTLEFT=613734&STARTRIGHT=614534&STARTBOTTOM=6088345&STARTTOP=6089145 | LAND | Skrøbelev By, Skrøbelev | 13p | 614046 | 6088538 | 01756531 | 10 kV siden af 10/0,4 kV transformer (eller tilsvarende) (inkluderer møller tilsluttet i 10kV-nettet) | Historiske produktionstal (kWh): 1998: 181620; Historiske produktionstal (kWh): 1999: 1386806; Historiske produktionstal (kWh): 2000: 1608639; Historiske produktionstal (kWh): 2001: 1394185; Historiske produktionstal (kWh): 2002: 1500060; Historiske produktionstal (kWh): 2003: 1343720; Historiske produktionstal (kWh): 2004: 1518406; Historiske produktionstal (kWh): 2005: 1461573; Historiske produktionstal (kWh): 2006: 1186046; Historiske produktionstal (kWh): 2007: 1637311; Historiske produktionstal (kWh): 2008: 1606562 | 136520 | 103880 | 240400
570715000000051616 | 1998-11-20 | 660 | 47 | 50 | Vestas Wind System A/S | V47-660 | 482 | Langeland | http://193.88.185.146/website/energidataKort/viewer.htm?starttema1=vindkraft&STARTLEFT=613692&STARTRIGHT=614492&STARTBOTTOM=6088499&STARTTOP=6089299 | LAND | Skrøbelev By, Skrøbelev | 13n | 614001 | 6088693 | 01756731 | 10 kV siden af 10/0,4 kV transformer (eller tilsvarende) (inkluderer møller tilsluttet i 10kV-nettet) | Historiske produktionstal (kWh): 1998: 161320; Historiske produktionstal (kWh): 1999: 1363811; Historiske produktionstal (kWh): 2000: 1496466; Historiske produktionstal (kWh): 2001: 1308469; Historiske produktionstal (kWh): 2002: 1436115; Historiske produktionstal (kWh): 2003: 1284961; Historiske produktionstal (kWh): 2004: 1467557; Historiske produktionstal (kWh): 2005: 1390820; Historiske produktionstal (kWh): 2006: 1286825; Historiske produktionstal (kWh): 2007: 1598572; Historiske produktionstal (kWh): 2008: 1564626 | 130341.375 | 104184.3984 | 234525.7734
570715000000051623 | 1998-11-20 | 660 | 47 | 50 | Vestas Wind System A/S | V47-660 | 482 | Langeland | http://193.88.185.146/website/energidataKort/viewer.htm?starttema1=vindkraft&STARTLEFT=613652&STARTRIGHT=614452&STARTBOTTOM=6088654&STARTTOP=6089454 | LAND | Skrøbelev By, Skrøbelev | 13o | 613976 | 6088188 | 01756931 | 10 kV siden af 10/0,4 kV transformer (eller tilsvarende) (inkluderer møller tilsluttet i 10kV-nettet) | Historiske produktionstal (kWh): 1998: 172770; Historiske produktionstal (kWh): 1999: 1369505; Historiske produktionstal (kWh): 2000: 1505422; Historiske produktionstal (kWh): 2001: 1294056; Historiske produktionstal (kWh): 2002: 1413446; Historiske produktionstal (kWh): 2003: 1267971; Historiske produktionstal (kWh): 2004: 1457340; Historiske produktionstal (kWh): 2005: 1379445; Historiske produktionstal (kWh): 2006: 1239707; Historiske produktionstal (kWh): 2007: 1525027; Historiske produktionstal (kWh): 2008: 1432439 | 126507 | 100280 | 226787
570715000000051654 | 1997-11-28 | 600 | 43 | 50 | Neg Micon | NTK 600/43 | 482 | Langeland | http://193.88.185.146/website/energidataKort/viewer.htm?starttema1=vindkraft&STARTLEFT=612614&STARTRIGHT=613414&STARTBOTTOM=6087339&STARTTOP=6088139 | LAND | Torpe By, Skrøbelev | 24a | 612934 | 6087536 | 05844101 | 10 kV siden af 10/0,4 kV transformer (eller tilsvarende) (inkluderer møller tilsluttet i 10kV-nettet) | Historiske produktionstal (kWh): 1997: 202530; Historiske produktionstal (kWh): 1998: 1499980; Historiske produktionstal (kWh): 1999: 1250776; Historiske produktionstal (kWh): 2000: 1384939; Historiske produktionstal (kWh): 2001: 1192526; Historiske produktionstal (kWh): 2002: 1297130; Historiske produktionstal (kWh): 2003: 1181557; Historiske produktionstal (kWh): 2004: 1332734; Historiske produktionstal (kWh): 2005: 1267048; Historiske produktionstal (kWh): 2006: 1154275; Historiske produktionstal (kWh): 2007: 1417329; Historiske produktionstal (kWh): 2008: 1341521 | 117740 | 88735 | 206475
570715000000051661 | 1998-02-09 | 600 | 44 | 50 | Vestas Wind System A/S | V44-600 | 482 | Langeland | http://193.88.185.146/website/energidataKort/viewer.htm?starttema1=vindkraft&STARTLEFT=612644&STARTRIGHT=613444&STARTBOTTOM=6087204&STARTTOP=6088004 | LAND | Torpe By, Skrøbelev | 24b | 612963 | 6087396 | 05844301 | 10 kV siden af 10/0,4 kV transformer (eller tilsvarende) (inkluderer møller tilsluttet i 10kV-nettet) | Historiske produktionstal (kWh): 1998: 1351140; Historiske produktionstal (kWh): 1999: 1320916; Historiske produktionstal (kWh): 2000: 1353441; Historiske produktionstal (kWh): 2001: 1235427.5; Historiske produktionstal (kWh): 2002: 1337401; Historiske produktionstal (kWh): 2003: 1236418.5; Historiske produktionstal (kWh): 2004: 1315163; Historiske produktionstal (kWh): 2005: 1348845.5; Historiske produktionstal (kWh): 2006: 1223038.5; Historiske produktionstal (kWh): 2007: 1436562; Historiske produktionstal (kWh): 2008: 1475054.5 | 123445 | 93538 | 216983
570715000000051678 | 1998-11-06 | 660 | 47 | 50 | Vestas Wind System A/S | V47-660 | 482 | Langeland | http://193.88.185.146/website/energidataKort/viewer.htm?starttema1=vindkraft&STARTLEFT=611632&STARTRIGHT=612432&STARTBOTTOM=6085984&STARTTOP=6086784 | LAND | Torpe By, Skrøbelev | 7a | 611954 | 6086181 | 05852210 | 10 kV siden af 10/0,4 kV transformer (eller tilsvarende) (inkluderer møller tilsluttet i 10kV-nettet) | Historiske produktionstal (kWh): 1998: 218840; Historiske produktionstal (kWh): 1999: 1569819; Historiske produktionstal (kWh): 2000: 1692923; Historiske produktionstal (kWh): 2001: 1520924; Historiske produktionstal (kWh): 2002: 1605565; Historiske produktionstal (kWh): 2003: 1515728; Historiske produktionstal (kWh): 2004: 1709966; Historiske produktionstal (kWh): 2005: 1630753; Historiske produktionstal (kWh): 2006: 1494257; Historiske produktionstal (kWh): 2007: 1710668; Historiske produktionstal (kWh): 2008: 1739470 | 149687 | 111420 | 261107
570715000000051685 | 1998-08-25 | 750 | 48 | 50 | Neg Micon | NM750-200/48 | 482 | Langeland | http://193.88.185.146/website/energidataKort/viewer.htm?starttema1=vindkraft&STARTLEFT=611797&STARTRIGHT=612597&STARTBOTTOM=6085937&STARTTOP=6086737 | LAND | Torpe By, Torpe | 6a | 612122 | 6086135 | 05852212 | 10 kV siden af 10/0,4 kV transformer (eller tilsvarende) (inkluderer møller tilsluttet i 10kV-nettet) | Historiske produktionstal (kWh): 1998: 812340; Historiske produktionstal (kWh): 1999: 1660000; Historiske produktionstal (kWh): 2000: 1973384; Historiske produktionstal (kWh): 2001: 1736710.5; Historiske produktionstal (kWh): 2002: 1870440.75; Historiske produktionstal (kWh): 2003: 1673736.75; Historiske produktionstal (kWh): 2004: 1599171.75; Historiske produktionstal (kWh): 2005: 1777863; Historiske produktionstal (kWh): 2006: 1646371.5; Historiske produktionstal (kWh): 2007: 1903158; Historiske produktionstal (kWh): 2008: 1912998.75 | 171459 | 118745.25 | 290204.25
570715000000051692 | 1997-11-25 | 600 | 43 | 50 | Neg Micon | NTK600/43 | 482 | Langeland | http://193.88.185.146/website/energidataKort/viewer.htm?starttema1=vindkraft&STARTLEFT=611659&STARTRIGHT=612459&STARTBOTTOM=6086733&STARTTOP=6087533 | LAND | Torpe By, Skrøbelev | 9a | 611976 | 6086930 | 05852303 | 10 kV siden af 10/0,4 kV transformer (eller tilsvarende) (inkluderer møller tilsluttet i 10kV-nettet) | Historiske produktionstal (kWh): 1997: 180162; Historiske produktionstal (kWh): 1998: 1659098; Historiske produktionstal (kWh): 1999: 1394933; Historiske produktionstal (kWh): 2000: 1548472; Historiske produktionstal (kWh): 2001: 1360075; Historiske produktionstal (kWh): 2002: 1467133; Historiske produktionstal (kWh): 2003: 1341830; Historiske produktionstal (kWh): 2004: 1516593; Historiske produktionstal (kWh): 2005: 1434196; Historiske produktionstal (kWh): 2006: 1283293; Historiske produktionstal (kWh): 2007: 971221; Historiske produktionstal (kWh): 2008: 1300498 | 129477 | 102266 | 231743
570715000000051715 | 1990-12-12 | 150 | 24.6 | 31 | Neg Micon | NTK 150 XLR | 482 | Langeland | http://193.88.185.146/website/energidataKort/viewer.htm?starttema1=vindkraft&STARTLEFT=614870&STARTRIGHT=615670&STARTBOTTOM=6082998&STARTTOP=6083798 | LAND | Sdr.Longelse By, Longelse | 10a | 615201 | 6083188 | 07208000 | 0,4 kV siden af 10/0,4 kV transformer (eller tilsvarende) | Historiske produktionstal (kWh): 1990: 0; Historiske produktionstal (kWh): 1991: 405337; Historiske produktionstal (kWh): 1992: 440450; Historiske produktionstal (kWh): 1993: 452690; Historiske produktionstal (kWh): 1994: 460250; Historiske produktionstal (kWh): 1995: 418550; Historiske produktionstal (kWh): 1996: 385440; Historiske produktionstal (kWh): 1997: 406330; Historiske produktionstal (kWh): 1998: 461610; Historiske produktionstal (kWh): 1999: 376882; Historiske produktionstal (kWh): 2000: 425639; Historiske produktionstal (kWh): 2001: 370858.1016; Historiske produktionstal (kWh): 2002: 411308.1035; Historiske produktionstal (kWh): 2003: 370982.502; Historiske produktionstal (kWh): 2004: 403097.3027; Historiske produktionstal (kWh): 2005: 387130.1016; Historiske produktionstal (kWh): 2006: 306191.7324; Historiske produktionstal (kWh): 2007: 403919.7266; Historiske produktionstal (kWh): 2008: 389246.377 | 35518.5938 | 28071.9336 | 63590.5273
570715000000051753 | 1981-04-29 | 55 | 15 | 18 | Vestas Wind System A/S | HVK 55 kW | 482 | Langeland | http://193.88.185.146/website/energidataKort/viewer.htm?starttema1=vindkraft&STARTLEFT=610170&STARTRIGHT=610970&STARTBOTTOM=6083650&STARTTOP=6084450 | LAND | Herslev By, Lindelse | 3b | 610558 | 6084052 | 08416109 | Installationstilsluttet (i forbrugsinstallation) 0,4 kV |  |  |  |  | 80667 | 121000 | 121000 | 121000 | 121000 | 121000 | 121000 | 121000 | 121000 | 121000 | 121000 | 74830 | 70180 | 74260 | 66470 | 51420 | 55600 | 70390 | 57320 | 61130 | 49290 | 49130 | 50377.4253 | 57561.9744 | 51321.791 | 43825.1683 | 64553.437 | 61123.4404 | 3502.1189 | 1715.609 | 5217.7279
570715000000051760 | 2000-10-29 | 1000 | 54.2 | 47.8 | Bonus Energy A/S | 1 MW | 482 | Langeland | http://193.88.185.146/website/energidataKort/viewer.htm?starttema1=vindkraft&STARTLEFT=609920&STARTRIGHT=610720&STARTBOTTOM=6081350&STARTTOP=6082150 | LAND | Lindelse By, Lindelse | 12a | 610317 | 6081743 | 10056221 | 10 kV siden af 10/0,4 kV transformer (eller tilsvarende) (inkluderer møller tilsluttet i 10kV-nettet) | Historiske produktionstal (kWh): 2000: 520470; Historiske produktionstal (kWh): 2001: 2350138.75; Historiske produktionstal (kWh): 2002: 2489577.75; Historiske produktionstal (kWh): 2003: 2328317.5; Historiske produktionstal (kWh): 2004: 2625398.25; Historiske produktionstal (kWh): 2005: 2505421.75; Historiske produktionstal (kWh): 2006: 2314423.75; Historiske produktionstal (kWh): 2007: 2801725.75; Historiske produktionstal (kWh): 2008: 2641051.5 | 204262 | 169956 | 374218
570715000000051791 | 1997-09-01 | 600 | 43 | 44.6 | Neg Micon | NTK 600/43 | 482 | Langeland | http://193.88.185.146/website/energidataKort/viewer.htm?starttema1=vindkraft&STARTLEFT=609041&STARTRIGHT=609841&STARTBOTTOM=6080618&STARTTOP=6081418 | LAND | Haugbølle By, Humble | 3a | 609359 | 6080812 | 12292214 | 10 kV siden af 10/0,4 kV transformer (eller tilsvarende) (inkluderer møller tilsluttet i 10kV-nettet) | Historiske produktionstal (kWh): 1997: 573322; Historiske produktionstal (kWh): 1998: 1767198; Historiske produktionstal (kWh): 1999: 1468821; Historiske produktionstal (kWh): 2000: 1628122; Historiske produktionstal (kWh): 2001: 1444148; Historiske produktionstal (kWh): 2002: 1505554; Historiske produktionstal (kWh): 2003: 1421517; Historiske produktionstal (kWh): 2004: 1465275; Historiske produktionstal (kWh): 2005: 1286866; Historiske produktionstal (kWh): 2006: 1385328; Historiske produktionstal (kWh): 2007: 1702996; Historiske produktionstal (kWh): 2008: 1438113 | 133578 | 112221 | 245799
570715000000051821 | 2000-10-03 | 800 | 50 | 50 | Nordex | N50/800kW | 482 | Langeland | http://193.88.185.146/website/energidataKort/viewer.htm?starttema1=vindkraft&STARTLEFT=607267&STARTRIGHT=608067&STARTBOTTOM=6077924&STARTTOP=6078724 | LAND | Helsned By | 10a | 607588 | 6078111 | 16536106 | 10 kV siden af 10/0,4 kV transformer (eller tilsvarende) (inkluderer møller tilsluttet i 10kV-nettet) | Historiske produktionstal (kWh): 2000: 561150; Historiske produktionstal (kWh): 2001: 1916256.25; Historiske produktionstal (kWh): 2002: 1982976.25; Historiske produktionstal (kWh): 2003: 1856135.25; Historiske produktionstal (kWh): 2004: 2124686.75; Historiske produktionstal (kWh): 2005: 1995700.5; Historiske produktionstal (kWh): 2006: 1839411.25; Historiske produktionstal (kWh): 2007: 2200867; Historiske produktionstal (kWh): 2008: 2075015.25 | 165883.75 | 144744 | 310627.75
570715000000051845 | 2000-10-20 | 800 | 50 | 50 | Nordex | N50/800kW | 482 | Langeland | http://193.88.185.146/website/energidataKort/viewer.htm?starttema1=vindkraft&STARTLEFT=608333&STARTRIGHT=609133&STARTBOTTOM=6075191&STARTTOP=6075991 | LAND | Tryggelev By, Tryggelev | 16a | 608660 | 6075391 | 18564211 | 10 kV siden af 10/0,4 kV transformer (eller tilsvarende) (inkluderer møller tilsluttet i 10kV-nettet) | Historiske produktionstal (kWh): 2000: 531652; Historiske produktionstal (kWh): 2001: 1741909; Historiske produktionstal (kWh): 2002: 1935762.25; Historiske produktionstal (kWh): 2003: 1839084.75; Historiske produktionstal (kWh): 2004: 2051259.75; Historiske produktionstal (kWh): 2005: 1948758.75; Historiske produktionstal (kWh): 2006: 1851882; Historiske produktionstal (kWh): 2007: 1600850.75; Historiske produktionstal (kWh): 2008: 1330340 | 178705 | 131914 | 310619
570715000000051852 | 2000-09-22 | 660 | 47 | 50 | Vestas Wind System A/S | V47-660 | 482 | Langeland | http://193.88.185.146/website/energidataKort/viewer.htm?starttema1=vindkraft&STARTLEFT=608576&STARTRIGHT=609376&STARTBOTTOM=6075292&STARTTOP=6076092 | LAND | Tryggelev By, Tryggelev | 13a | 608900 | 6075481 | 18564411 | 10 kV siden af 10/0,4 kV transformer (eller tilsvarende) (inkluderer møller tilsluttet i 10kV-nettet) | Historiske produktionstal (kWh): 2000: 561953; Historiske produktionstal (kWh): 2001: 1638235.75; Historiske produktionstal (kWh): 2002: 1730588.5; Historiske produktionstal (kWh): 2003: 1589282.5; Historiske produktionstal (kWh): 2004: 1800857; Historiske produktionstal (kWh): 2005: 1697541.5; Historiske produktionstal (kWh): 2006: 1608395.5; Historiske produktionstal (kWh): 2007: 1944490.75; Historiske produktionstal (kWh): 2008: 1827449.25 | 156643 | 122780 | 279423
570715000000051937 | 1987-01-29 | 130 | 20.5 | 26 | Neg Micon | NTK 130F | 482 | Langeland | http://193.88.185.146/website/energidataKort/viewer.htm?starttema1=vindkraft&STARTLEFT=607114&STARTRIGHT=607914&STARTBOTTOM=6070369&STARTTOP=6071169 | LAND | Nordenbro By, Magleby | 23a | 607437 | 6070560 | 20904112 | 0,4 kV siden af 10/0,4 kV transformer (eller tilsvarende) | [10 empty] | 292878 | 363642 | 343021 | 368196 | 326897 | 361000 | 358350 | 370380 | 345000 | 275570 | 311430 | 385000 | 143436 | 154249 | 297663.3984 | 273975.6025 | 291566.5488 | 346563.3477 | 323940.002 | 296379.498 | 193246.5026 | 110922.698 | 26061.0996 | 20771.6992 | 46832.7988
570715000000051944 | 1988-11-04 | 130 | 21 | 27 | Nordtank | NTK 130F | 482 | Langeland | http://193.88.185.146/website/energidataKort/viewer.htm?starttema1=vindkraft&STARTLEFT=607124&STARTRIGHT=607924&STARTBOTTOM=6070271&STARTTOP=6071071 | LAND | Nordenbro By, Magleby | 23a | 607447 | 6070469 | 20904212 | 0,4 kV siden af 10/0,4 kV transformer (eller tilsvarende) | [11 empty] | 26434 | 299224 | 321186 | 285159 | 316980 | 309530 | 340260 | 277770 | 244750 | 272280 | 339770 | 125714 | 80893 | 294059.998 | 281679.999 | 292046.2998 | 330250.499 | 272350.4961 | 305904.3027 | 344731.2993 | 264590.1978 | 26119.6992 | 20150.9004 | 46270.5996
570715000000051968 | 2000-10-23 | 1000 | 54.2 | 47.8 | Bonus Energy A/S | 1 MW | 482 | Langeland | http://193.88.185.146/website/energidataKort/viewer.htm?starttema1=vindkraft&STARTLEFT=609033&STARTRIGHT=609833&STARTBOTTOM=6069355&STARTTOP=6070155 | LAND | Søndenbro By, Magleby | 28 | 609341 | 6069543 | 21516105 | 10 kV siden af 10/0,4 kV transformer (eller tilsvarende) (inkluderer møller tilsluttet i 10kV-nettet) | Historiske produktionstal (kWh): 2000: 614761; Historiske produktionstal (kWh): 2001: 2416604.75; Historiske produktionstal (kWh): 2002: 2529815; Historiske produktionstal (kWh): 2003: 2358907.25; Historiske produktionstal (kWh): 2004: 2708652.25; Historiske produktionstal (kWh): 2005: 2537653; Historiske produktionstal (kWh): 2006: 2319019; Historiske produktionstal (kWh): 2007: 2846045.25; Historiske produktionstal (kWh): 2008: 2747223.5 | 228217.75 | 197092.75 | 425310.5
570715000000051975 | 2000-10-23 | 1000 | 54.2 | 47.8 | Bonus Energy A/S | 1 MW | 482 | Langeland | http://193.88.185.146/website/energidataKort/viewer.htm?starttema1=vindkraft&STARTLEFT=608978&STARTRIGHT=609778&STARTBOTTOM=6069917&STARTTOP=6070717 | LAND | Søndenbro By, Magleby | 26a | 609290 | 6070110 | 21516109 | 10 kV siden af 10/0,4 kV transformer (eller tilsvarende) (inkluderer møller tilsluttet i 10kV-nettet) | Historiske produktionstal (kWh): 2000: 655503; Historiske produktionstal (kWh): 2001: 2473367.75; Historiske produktionstal (kWh): 2002: 2606036.5; Historiske produktionstal (kWh): 2003: 2445254.75; Historiske produktionstal (kWh): 2004: 2804352.75; Historiske produktionstal (kWh): 2005: 2640431; Historiske produktionstal (kWh): 2006: 2474603.5; Historiske produktionstal (kWh): 2007: 2955819.25; Historiske produktionstal (kWh): 2008: 2878778.25 | 236401.5 | 201982.25 | 438383.75
570715000000051982 | 2000-10-25 | 1000 | 54.2 | 47.8 | Bonus Energy A/S | 1 MW | 482 | Langeland | http://193.88.185.146/website/energidataKort/viewer.htm?starttema1=vindkraft&STARTLEFT=610907&STARTRIGHT=611707&STARTBOTTOM=6069192&STARTTOP=6069992 | LAND | Søndenbro By, Magleby | 24a | 611234 | 6069384 | 21972106 | 10 kV siden af 10/0,4 kV transformer (eller tilsvarende) (inkluderer møller tilsluttet i 10kV-nettet) | Historiske produktionstal (kWh): 2000: 618928; Historiske produktionstal (kWh): 2001: 2255448.5; Historiske produktionstal (kWh): 2002: 2458233.5; Historiske produktionstal (kWh): 2003: 2207886.5; Historiske produktionstal (kWh): 2004: 2454388.5; Historiske produktionstal (kWh): 2005: 2315578.75; Historiske produktionstal (kWh): 2006: 2192665.75; Historiske produktionstal (kWh): 2007: 2369316; Historiske produktionstal (kWh): 2008: 2512546.75 | 222509 | 180230.75 | 402739.75
570715000000051999 | 1997-01-22 | 600 | 44 | 40 | Vestas Wind System A/S | V44-600 | 482 | Langeland | http://193.88.185.146/website/energidataKort/viewer.htm?starttema1=vindkraft&STARTLEFT=609019&STARTRIGHT=609819&STARTBOTTOM=6068377&STARTTOP=6069177 | LAND | Søndenbro By, Magleby | 1r | 609339 | 6068572 | 22136103 | 10 kV siden af 10/0,4 kV transformer (eller tilsvarende) (inkluderer møller tilsluttet i 10kV-nettet) | Historiske produktionstal (kWh): 1997: 1518450; Historiske produktionstal (kWh): 1998: 1884524; Historiske produktionstal (kWh): 1999: 1572585; Historiske produktionstal (kWh): 2000: 1665575; Historiske produktionstal (kWh): 2001: 1509338; Historiske produktionstal (kWh): 2002: 1588593; Historiske produktionstal (kWh): 2003: 1455955; Historiske produktionstal (kWh): 2004: 1651596.5; Historiske produktionstal (kWh): 2005: 1583824; Historiske produktionstal (kWh): 2006: 1487660.6953; Historiske produktionstal (kWh): 2007: 1696209.5938; Historiske produktionstal (kWh): 2008: 1679820.1953 | 141164.0938 | 120637.8984 | 261801.9922
570715000000052002 | 1988-03-23 | 130 | 20.5 | 27 | Neg Micon | NTK 130F | 482 | Langeland | http://193.88.185.146/website/energidataKort/viewer.htm?starttema1=vindkraft&STARTLEFT=607388&STARTRIGHT=608188&STARTBOTTOM=6067354&STARTTOP=6068154 | LAND | Søgård Hgd., Magleby | 1h | 607784 | 6067755 | 22288101 | 0,4 kV siden af 10/0,4 kV transformer (eller tilsvarende) | [11 empty] | 300512 | 377962 | 405702 | 360195 | 400200 | 394600 | 429200 | 382000 | 309820 | 337500 | 405000 | 358908 | 392666 | 344842.4004 | 336301.5957 | 323682 | 382860.1934 | 270297.5986 | 321866.1768 | 262731.9943 | 294673.6612 | 29959.1172 | 25369.4492 | 55328.5664
570715000000052019 | 1996-12-18 | 600 | 42 | 45 | Vestas Wind System A/S | V42-600 | 482 | Langeland | http://193.88.185.146/website/energidataKort/viewer.htm?starttema1=vindkraft&STARTLEFT=607605&STARTRIGHT=608405&STARTBOTTOM=6067002&STARTTOP=6067802 | LAND | Bagenkop By, Magleby | 5e | 607928 | 6067203 | 22288103 | 10 kV siden af 10/0,4 kV transformer (eller tilsvarende) (inkluderer møller tilsluttet i 10kV-nettet) | Historiske produktionstal (kWh): 1996: 55840; Historiske produktionstal (kWh): 1997: 1831139; Historiske produktionstal (kWh): 1998: 2166522; Historiske produktionstal (kWh): 1999: 1871733; Historiske produktionstal (kWh): 2000: 1980927; Historiske produktionstal (kWh): 2001: 1753575; Historiske produktionstal (kWh): 2002: 1787258; Historiske produktionstal (kWh): 2003: 1715209; Historiske produktionstal (kWh): 2004: 1939974; Historiske produktionstal (kWh): 2005: 1823237; Historiske produktionstal (kWh): 2006: 1726671; Historiske produktionstal (kWh): 2007: 2046500.5; Historiske produktionstal (kWh): 2008: 1966594 | 158404.5 | 138312.5 | 296717
570715000000052057 | 1998-03-20 | 600 | 42 | 45 | Vestas Wind System A/S | V42-600 | 482 | Langeland | http://193.88.185.146/website/energidataKort/viewer.htm?starttema1=vindkraft&STARTLEFT=609636&STARTRIGHT=610436&STARTBOTTOM=6066762&STARTTOP=6067562 | LAND | Søndenbro By, Magleby | 18a | 609957 | 6066958 | 23372101 | 10 kV siden af 10/0,4 kV transformer (eller tilsvarende) (inkluderer møller tilsluttet i 10kV-nettet) | Historiske produktionstal (kWh): 1998: 1410770; Historiske produktionstal (kWh): 1999: 1709058; Historiske produktionstal (kWh): 2000: 1864772; Historiske produktionstal (kWh): 2001: 1646295.5; Historiske produktionstal (kWh): 2002: 1745641.5; Historiske produktionstal (kWh): 2003: 1616705.5; Historiske produktionstal (kWh): 2004: 1803557.5; Historiske produktionstal (kWh): 2005: 1707447; Historiske produktionstal (kWh): 2006: 1599638.5; Historiske produktionstal (kWh): 2007: 1840854.5; Historiske produktionstal (kWh): 2008: 1811154.5 | 159957 | 128191.5 | 288148.5
570715000000052088 | 1997-12-05 | 600 | 44 | 50 | Vestas Wind System A/S | V44-600 | 482 | Langeland | http://193.88.185.146/website/energidataKort/viewer.htm?starttema1=vindkraft&STARTLEFT=612490&STARTRIGHT=613290&STARTBOTTOM=6089180&STARTTOP=6089980 | LAND | Simmerbølle By, Simmerbølle | 6a | 612805 | 6089383 | 24284102 | 10 kV siden af 10/0,4 kV transformer (eller tilsvarende) (inkluderer møller tilsluttet i 10kV-nettet) | Historiske produktionstal (kWh): 1997: 106900; Historiske produktionstal (kWh): 1998: 1656830; Historiske produktionstal (kWh): 1999: 1242774; Historiske produktionstal (kWh): 2000: 1481601; Historiske produktionstal (kWh): 2001: 1289380.5; Historiske produktionstal (kWh): 2002: 1408114; Historiske produktionstal (kWh): 2003: 1289357; Historiske produktionstal (kWh): 2004: 1459623; Historiske produktionstal (kWh): 2005: 1372745.5; Historiske produktionstal (kWh): 2006: 1273098.5059; Historiske produktionstal (kWh): 2007: 1521614.5; Historiske produktionstal (kWh): 2008: 1503116.5 | 122832 | 99684.5 | 222516.5
570715000000052095 | 1993-09-09 | 225 | 27 | 30 | Vestas Wind System A/S | V27-225 | 482 | Langeland | http://193.88.185.146/website/energidataKort/viewer.htm?starttema1=vindkraft&STARTLEFT=608121&STARTRIGHT=608921&STARTBOTTOM=6090429&STARTTOP=6091229 | LAND | Nedergård ejerlaug, Bøstrup | 3 | 608436 | 6090629 | 25432001 | 0,4 kV siden af 10/0,4 kV transformer (eller tilsvarende) | Historiske produktionstal (kWh): 1993: 194500; Historiske produktionstal (kWh): 1994: 630500; Historiske produktionstal (kWh): 1995: 570072; Historiske produktionstal (kWh): 1996: 510430; Historiske produktionstal (kWh): 1997: 537310; Historiske produktionstal (kWh): 1998: 653120; Historiske produktionstal (kWh): 1999: 569397; Historiske produktionstal (kWh): 2000: 603250; Historiske produktionstal (kWh): 2001: 519196.6055; Historiske produktionstal (kWh): 2002: 570942.291; Historiske produktionstal (kWh): 2003: 532635.5957; Historiske produktionstal (kWh): 2004: 615127.9023; Historiske produktionstal (kWh): 2005: 582143.5977; Historiske produktionstal (kWh): 2006: 523633.4531; Historiske produktionstal (kWh): 2007: 647086.0508; Historiske produktionstal (kWh): 2008: 650477.4648 | 51256.4805 | 37927.5195 | 89184
570715000000052170 | 1992-04-03 | 225 | 27 | 31.5 | Vestas Wind System A/S | V27-225 | 482 | Langeland | http://193.88.185.146/website/energidataKort/viewer.htm?starttema1=vindkraft&STARTLEFT=617730&STARTRIGHT=618530&STARTBOTTOM=6098910&STARTTOP=6099710 | LAND | Helletofte By, Bøstrup | 1a | 618050 | 6099105 | 32104009 | 0,4 kV siden af 10/0,4 kV transformer (eller tilsvarende) | Historiske produktionstal (kWh): 1992: 448950; Historiske produktionstal (kWh): 1993: 677550; Historiske produktionstal (kWh): 1994: 704800; Historiske produktionstal (kWh): 1995: 644900; Historiske produktionstal (kWh): 1996: 559800; Historiske produktionstal (kWh): 1997: 599900; Historiske produktionstal (kWh): 1998: 709100; Historiske produktionstal (kWh): 1999: 572726; Historiske produktionstal (kWh): 2000: 581855; Historiske produktionstal (kWh): 2001: 572544.8926; Historiske produktionstal (kWh): 2002: 607932.5039; Historiske produktionstal (kWh): 2003: 534181.3945; Historiske produktionstal (kWh): 2004: 609857.1992; Historiske produktionstal (kWh): 2005: 560689.2012; Historiske produktionstal (kWh): 2006: 530596.0332; Historiske produktionstal (kWh): 2007: 634118.9961; Historiske produktionstal (kWh): 2008: 641922.7031 | 40532.4766 | 46099.2969 | 86631.7734
570715000000052200 | 1990-12-20 | 150 | 24.6 | 32.7 | Neg Micon | NTK 150 XLR | 482 | Langeland | http://193.88.185.146/website/energidataKort/viewer.htm?starttema1=vindkraft&STARTLEFT=619890&STARTRIGHT=620690&STARTBOTTOM=6098658&STARTTOP=6099458 | LAND | Lejbølle By, Bøstrup | 6a | 620206 | 6098852 | 32464101 | 0,4 kV siden af 10/0,4 kV transformer (eller tilsvarende) | Historiske produktionstal (kWh): 1990: 0; Historiske produktionstal (kWh): 1991: 365802; Historiske produktionstal (kWh): 1992: 388000; Historiske produktionstal (kWh): 1993: 419700; Historiske produktionstal (kWh): 1994: 420000; Historiske produktionstal (kWh): 1995: 387800; Historiske produktionstal (kWh): 1996: 360300; Historiske produktionstal (kWh): 1997: 345700; Historiske produktionstal (kWh): 1998: 423840; Historiske produktionstal (kWh): 1999: 338262; Historiske produktionstal (kWh): 2000: 370636; Historiske produktionstal (kWh): 2001: 334097.6973; Historiske produktionstal (kWh): 2002: 370724.5; Historiske produktionstal (kWh): 2003: 325254.6025; Historiske produktionstal (kWh): 2004: 347590.4971; Historiske produktionstal (kWh): 2005: 342526.1963; Historiske produktionstal (kWh): 2006: 287442.7222; Historiske produktionstal (kWh): 2007: 376986.4326; Historiske produktionstal (kWh): 2008: 360237.2246 | 29347.252 | 25268.8555 | 54616.1074
570715000000052224 | 1998-04-01 | 300 | 31 | 30 | Bonus Energy A/S | 300 kW combi | 482 | Langeland | http://193.88.185.146/website/energidataKort/viewer.htm?starttema1=vindkraft&STARTLEFT=618808&STARTRIGHT=619608&STARTBOTTOM=6103615&STARTTOP=6104415 | LAND | Fæbæk By, Bøstrup | 10 | 619127 | 6103801 | 34080127 | 0,4 kV siden af 10/0,4 kV transformer (eller tilsvarende) | Historiske produktionstal (kWh): 1998: 646600; Historiske produktionstal (kWh): 1999: 788758; Historiske produktionstal (kWh): 2000: 650950; Historiske produktionstal (kWh): 2001: 727963; Historiske produktionstal (kWh): 2002: 716665; Historiske produktionstal (kWh): 2003: 677534; Historiske produktionstal (kWh): 2004: 767634.7148; Historiske produktionstal (kWh): 2005: 669128.8945; Historiske produktionstal (kWh): 2006: 600723.2969; Historiske produktionstal (kWh): 2007: 551246.0996; Historiske produktionstal (kWh): 2008: 486675.3047 | 39826.6953 | 35304.5195 | 75131.2148
570715000000052248 | 1989-09-29 | 150 | 24.6 | 32.5 | Neg Micon | NTK 150 XLR | 482 | Langeland | http://193.88.185.146/website/energidataKort/viewer.htm?starttema1=vindkraft&STARTLEFT=619816&STARTRIGHT=620616&STARTBOTTOM=6103658&STARTTOP=6104458 | LAND | Fæbæk By, BøstrupBøstrup | 8 | 620135 | 6103849 | 34140029 | 0,4 kV siden af 10/0,4 kV transformer (eller tilsvarende) | [12 empty] | 112486 | 482966.5 | 428793.5 | 460105 | 475625 | 481875 | 450000 | 425000 | 412970 | 496265 | 409048 | 435428.5 | 394572.6016 | 416215.7988 | 387112.4512 | 443071.8008 | 390454.2969 | 364616.1719 | 466253.4707 | 462989.8828 | 34197.4688 | 32125.5762 | 66323.0449
570715000000052255 | 1989-09-29 | 150 | 24.6 | 32.5 | Neg Micon | NTK 150 XLR | 482 | Langeland | http://193.88.185.146/website/energidataKort/viewer.htm?starttema1=vindkraft&STARTLEFT=619806&STARTRIGHT=620606&STARTBOTTOM=6103738&STARTTOP=6104538 | LAND | Fæbæk By, BøstrupBøstrup | 8 | 620125 | 6103927 | 34140029 | 0,4 kV siden af 10/0,4 kV transformer (eller tilsvarende) | [12 empty] | 112486 | 482966.5 | 428793.5 | 460105 | 475625 | 481875 | 450000 | 425000 | 412970 | 496265 | 409048 | 435428.5 | 394572.6016 | 416215.7988 | 387112.4512 | 443071.8008 | 390454.2969 | 364616.1719 | 466253.4707 | 462989.8828 | 34197.4688 | 32125.5762 | 66323.0449
570715000000052262 | 1990-08-17 | 150 | 24.6 | 32.5 | Neg Micon | NTK 150XLR | 482 | Langeland | http://193.88.185.146/website/energidataKort/viewer.htm?starttema1=vindkraft&STARTLEFT=619252&STARTRIGHT=620052&STARTBOTTOM=6103745&STARTTOP=6104545 | LAND | Fæbæk By, Bøstrup | 8 | 619577 | 6103937 | 34140129 | 0,4 kV siden af 10/0,4 kV transformer (eller tilsvarende) | Historiske produktionstal (kWh): 1990: 163564; Historiske produktionstal (kWh): 1991: 435653; Historiske produktionstal (kWh): 1992: 470710; Historiske produktionstal (kWh): 1993: 492200; Historiske produktionstal (kWh): 1994: 504400; Historiske produktionstal (kWh): 1995: 455000; Historiske produktionstal (kWh): 1996: 392180; Historiske produktionstal (kWh): 1997: 429780; Historiske produktionstal (kWh): 1998: 520240; Historiske produktionstal (kWh): 1999: 419018; Historiske produktionstal (kWh): 2000: 436086; Historiske produktionstal (kWh): 2001: 391836.5; Historiske produktionstal (kWh): 2002: 427264.9023; Historiske produktionstal (kWh): 2003: 387491.001; Historiske produktionstal (kWh): 2004: 396549.5996; Historiske produktionstal (kWh): 2005: 406784.8008; Historiske produktionstal (kWh): 2006: 375551.2031; Historiske produktionstal (kWh): 2007: 471315.1016; Historiske produktionstal (kWh): 2008: 455070.1963 | 36380.6016 | 33003 | 69383.6016
570715000000052279 | 1996-09-18 | 500 | 37.3 | 35 | Neg Micon | NTK 500/37 | 482 | Langeland | http://193.88.185.146/website/energidataKort/viewer.htm?starttema1=vindkraft&STARTLEFT=619240&STARTRIGHT=620040&STARTBOTTOM=6103652&STARTTOP=6104452 | LAND | Fæbæk By, Bøstrup | 9 | 619559 | 6103843 | 34140229 | 10 kV siden af 10/0,4 kV transformer (eller tilsvarende) (inkluderer møller tilsluttet i 10kV-nettet) | Historiske produktionstal (kWh): 1996: 372816; Historiske produktionstal (kWh): 1997: 1230328; Historiske produktionstal (kWh): 1998: 1485270; Historiske produktionstal (kWh): 1999: 1232129; Historiske produktionstal (kWh): 2000: 1303314; Historiske produktionstal (kWh): 2001: 1167985; Historiske produktionstal (kWh): 2002: 1258989; Historiske produktionstal (kWh): 2003: 1143668; Historiske produktionstal (kWh): 2004: 1318429; Historiske produktionstal (kWh): 2005: 1215989; Historiske produktionstal (kWh): 2006: 1129634; Historiske produktionstal (kWh): 2007: 1417852; Historiske produktionstal (kWh): 2008: 1371488 | 108376 | 91134 | 199510
570715000000052309 | 1990-10-10 | 150 | 24.6 | 32.5 | Neg Micon | NTK 150 XLR | 482 | Langeland | http://193.88.185.146/website/energidataKort/viewer.htm?starttema1=vindkraft&STARTLEFT=620367&STARTRIGHT=621167&STARTBOTTOM=6103958&STARTTOP=6104758 | LAND | Tressebølle By, Snøde | 1a | 620690 | 6104152 | 35484133 | 0,4 kV siden af 10/0,4 kV transformer (eller tilsvarende) | Historiske produktionstal (kWh): 1990: 75838.5; Historiske produktionstal (kWh): 1991: 403992; Historiske produktionstal (kWh): 1992: 438510; Historiske produktionstal (kWh): 1993: 453065; Historiske produktionstal (kWh): 1994: 450210; Historiske produktionstal (kWh): 1995: 427585; Historiske produktionstal (kWh): 1996: 378930; Historiske produktionstal (kWh): 1997: 398135; Historiske produktionstal (kWh): 1998: 477656.5; Historiske produktionstal (kWh): 1999: 384960.5; Historiske produktionstal (kWh): 2000: 406344.5; Historiske produktionstal (kWh): 2001: 355561.2021; Historiske produktionstal (kWh): 2002: 399528.3477; Historiske produktionstal (kWh): 2003: 362591.8047; Historiske produktionstal (kWh): 2004: 414242.248; Historiske produktionstal (kWh): 2005: 374808.5; Historiske produktionstal (kWh): 2006: 349474.8242; Historiske produktionstal (kWh): 2007: 428848.3711; Historiske produktionstal (kWh): 2008: 416702.9727 | 33450.8359 | 29070.8398 | 62521.6758
570715000000052316 | 1990-10-10 | 150 | 24.6 | 32.5 | Neg Micon | NTK 150 XLR | 482 | Langeland | http://193.88.185.146/website/energidataKort/viewer.htm?starttema1=vindkraft&STARTLEFT=620362&STARTRIGHT=621162&STARTBOTTOM=6103864&STARTTOP=6104664 | LAND | Tressebølle By, Snøde | 1a | 620681 | 6104063 | 35484133 | 0,4 kV siden af 10/0,4 kV transformer (eller tilsvarende) | Historiske produktionstal (kWh): 1990: 75838.5; Historiske produktionstal (kWh): 1991: 403992; Historiske produktionstal (kWh): 1992: 438510; Historiske produktionstal (kWh): 1993: 453065; Historiske produktionstal (kWh): 1994: 450210; Historiske produktionstal (kWh): 1995: 427585; Historiske produktionstal (kWh): 1996: 378930; Historiske produktionstal (kWh): 1997: 398135; Historiske produktionstal (kWh): 1998: 477656.5; Historiske produktionstal (kWh): 1999: 384960.5; Historiske produktionstal (kWh): 2000: 406344.5; Historiske produktionstal (kWh): 2001: 355561.2021; Historiske produktionstal (kWh): 2002: 399528.3477; Historiske produktionstal (kWh): 2003: 362591.8047; Historiske produktionstal (kWh): 2004: 414242.248; Historiske produktionstal (kWh): 2005: 374808.5; Historiske produktionstal (kWh): 2006: 349474.8242; Historiske produktionstal (kWh): 2007: 428848.3711; Historiske produktionstal (kWh): 2008: 416702.9727 | 33450.8359 | 29070.8398 | 62521.6758
570715000000052330 | 1991-10-08 | 150 | 24.6 | 32.5 | Neg Micon | NTK 150 XLR | 482 | Langeland | http://193.88.185.146/website/energidataKort/viewer.htm?starttema1=vindkraft&STARTLEFT=621499&STARTRIGHT=622299&STARTBOTTOM=6104122&STARTTOP=6104922 | LAND | Tressebølle By, Snøde | 20a | 621741 | 6104334 | 35584211 | 0,4 kV siden af 10/0,4 kV transformer (eller tilsvarende) | Historiske produktionstal (kWh): 1991: 57089.5; Historiske produktionstal (kWh): 1992: 357500; Historiske produktionstal (kWh): 1993: 384750; Historiske produktionstal (kWh): 1994: 395000; Historiske produktionstal (kWh): 1995: 360000; Historiske produktionstal (kWh): 1996: 329000; Historiske produktionstal (kWh): 1997: 334500; Historiske produktionstal (kWh): 1998: 403500; Historiske produktionstal (kWh): 1999: 325371; Historiske produktionstal (kWh): 2000: 345818; Historiske produktionstal (kWh): 2001: 317032.1992; Historiske produktionstal (kWh): 2002: 357125.1465; Historiske produktionstal (kWh): 2003: 298031.3486; Historiske produktionstal (kWh): 2004: 350525.4473; Historiske produktionstal (kWh): 2005: 295056.3506; Historiske produktionstal (kWh): 2006: 275499.9092; Historiske produktionstal (kWh): 2007: 295051.5645; Historiske produktionstal (kWh): 2008: 154963.1802 | 14361.4609 | 12542.1709 | 26903.6318
570715000000052347 | 1991-10-08 | 150 | 24.6 | 32.5 | Neg Micon | NTK 150 XLR | 482 | Langeland | http://193.88.185.146/website/energidataKort/viewer.htm?starttema1=vindkraft&STARTLEFT=621496&STARTRIGHT=622296&STARTBOTTOM=6104263&STARTTOP=6105063 | LAND | Tressebølle By, Snøde | 20a | 621816 | 6104456 | 35584211 | 0,4 kV siden af 10/0,4 kV transformer (eller tilsvarende) | Historiske produktionstal (kWh): 1991: 57089.5; Historiske produktionstal (kWh): 1992: 357500; Historiske produktionstal (kWh): 1993: 384750; Historiske produktionstal (kWh): 1994: 395000; Historiske produktionstal (kWh): 1995: 360000; Historiske produktionstal (kWh): 1996: 329000; Historiske produktionstal (kWh): 1997: 334500; Historiske produktionstal (kWh): 1998: 403500; Historiske produktionstal (kWh): 1999: 325371; Historiske produktionstal (kWh): 2000: 345818; Historiske produktionstal (kWh): 2001: 317032.1992; Historiske produktionstal (kWh): 2002: 357125.1465; Historiske produktionstal (kWh): 2003: 298031.3486; Historiske produktionstal (kWh): 2004: 350525.4473; Historiske produktionstal (kWh): 2005: 295056.3506; Historiske produktionstal (kWh): 2006: 275499.9092; Historiske produktionstal (kWh): 2007: 295051.5645; Historiske produktionstal (kWh): 2008: 154963.1802 | 14361.4609 | 12542.1709 | 26903.6318
570715000000052354 | 1990-07-10 | 400 | 35 | 35 | Neg Micon | NTK 400 XLR | 482 | Langeland | http://193.88.185.146/website/energidataKort/viewer.htm?starttema1=vindkraft&STARTLEFT=619790&STARTRIGHT=620590&STARTBOTTOM=6103966&STARTTOP=6104766 | LAND | Fæbæk By, Bøstrup | 28b | 620109 | 6104157 | 36140131 | 0,4 kV siden af 10/0,4 kV transformer (eller tilsvarende) | Historiske produktionstal (kWh): 1990: 375263; Historiske produktionstal (kWh): 1991: 799609; Historiske produktionstal (kWh): 1992: 868200; Historiske produktionstal (kWh): 1993: 918300; Historiske produktionstal (kWh): 1994: 935800; Historiske produktionstal (kWh): 1995: 850600; Historiske produktionstal (kWh): 1996: 741800; Historiske produktionstal (kWh): 1997: 782400; Historiske produktionstal (kWh): 1998: 925600; Historiske produktionstal (kWh): 1999: 747690; Historiske produktionstal (kWh): 2000: 787241; Historiske produktionstal (kWh): 2001: 725043.25; Historiske produktionstal (kWh): 2002: 773292; Historiske produktionstal (kWh): 2003: 713603; Historiske produktionstal (kWh): 2004: 799825; Historiske produktionstal (kWh): 2005: 702234; Historiske produktionstal (kWh): 2006: 691445.5; Historiske produktionstal (kWh): 2007: 870104.75; Historiske produktionstal (kWh): 2008: 834583.25 | 67156.25 | 56027.75 | 123184
570715000000052361 | 1990-07-07 | 150 | 24.6 | 32.5 | Neg Micon | NTK 150 XLR | 482 | Langeland | http://193.88.185.146/website/energidataKort/viewer.htm?starttema1=vindkraft&STARTLEFT=619255&STARTRIGHT=620055&STARTBOTTOM=6104723&STARTTOP=6105523 | LAND | Ennebølle By, Snøde | 6b | 619576 | 6104914 | 36252101 | 0,4 kV siden af 10/0,4 kV transformer (eller tilsvarende) | Historiske produktionstal (kWh): 1990: 208263; Historiske produktionstal (kWh): 1991: 443767; Historiske produktionstal (kWh): 1992: 460370; Historiske produktionstal (kWh): 1993: 483180; Historiske produktionstal (kWh): 1994: 500200; Historiske produktionstal (kWh): 1995: 459100; Historiske produktionstal (kWh): 1996: 429400; Historiske produktionstal (kWh): 1997: 435570; Historiske produktionstal (kWh): 1998: 538090; Historiske produktionstal (kWh): 1999: 426911; Historiske produktionstal (kWh): 2000: 457733; Historiske produktionstal (kWh): 2001: 422912.0039; Historiske produktionstal (kWh): 2002: 437480.498; Historiske produktionstal (kWh): 2003: 390821.6992; Historiske produktionstal (kWh): 2004: 437847.7969; Historiske produktionstal (kWh): 2005: 418471.6992; Historiske produktionstal (kWh): 2006: 390469.6279; Historiske produktionstal (kWh): 2007: 483376.8867; Historiske produktionstal (kWh): 2008: 469324.0498 | 37298.8477 | 34024.293 | 71323.1406
570715000000052378 | 1998-12-17 | 1000 | 54 | 50 | Bonus Energy A/S | MK1 | 482 | Langeland | http://193.88.185.146/website/energidataKort/viewer.htm?starttema1=vindkraft&STARTLEFT=619700&STARTRIGHT=620500&STARTBOTTOM=6106992&STARTTOP=6107792 | LAND | Stoense By, Stoense | 3a | 620019 | 6107186 | 37436214 | 10 kV siden af 10/0,4 kV transformer (eller tilsvarende) (inkluderer møller tilsluttet i 10kV-nettet) | Historiske produktionstal (kWh): 1998: 152040; Historiske produktionstal (kWh): 1999: 2673318; Historiske produktionstal (kWh): 2000: 2745189; Historiske produktionstal (kWh): 2001: 2450984.25; Historiske produktionstal (kWh): 2002: 2616982; Historiske produktionstal (kWh): 2003: 2422266.75; Historiske produktionstal (kWh): 2004: 2748345; Historiske produktionstal (kWh): 2005: 2535299.25; Historiske produktionstal (kWh): 2006: 2399753.25; Historiske produktionstal (kWh): 2007: 2769036.75; Historiske produktionstal (kWh): 2008: 2931331.5 | 229626.75 | 201254.25 | 430881
570715000000052408 | 1990-01-30 | 150 | 24.6 | 32.7 | Neg Micon | NTK 150 XLR | 482 | Langeland | http://193.88.185.146/website/energidataKort/viewer.htm?starttema1=vindkraft&STARTLEFT=620281&STARTRIGHT=621081&STARTBOTTOM=6107063&STARTTOP=6107863 | LAND | Stoense By, Stoense | 22c | 620601 | 6107261 | 37528107 | 0,4 kV siden af 10/0,4 kV transformer (eller tilsvarende) | Historiske produktionstal (kWh): 1990: 423056; Historiske produktionstal (kWh): 1991: 409748; Historiske produktionstal (kWh): 1992: 439210; Historiske produktionstal (kWh): 1993: 461920; Historiske produktionstal (kWh): 1994: 476100; Historiske produktionstal (kWh): 1995: 427140; Historiske produktionstal (kWh): 1996: 380810; Historiske produktionstal (kWh): 1997: 397740; Historiske produktionstal (kWh): 1998: 488930; Historiske produktionstal (kWh): 1999: 390931; Historiske produktionstal (kWh): 2000: 410570; Historiske produktionstal (kWh): 2001: 369766.6973; Historiske produktionstal (kWh): 2002: 403956.6992; Historiske produktionstal (kWh): 2003: 351200.3008; Historiske produktionstal (kWh): 2004: 404080.0996; Historiske produktionstal (kWh): 2005: 323544.9968; Historiske produktionstal (kWh): 2006: 294376.4814; Historiske produktionstal (kWh): 2007: 426009.4404; Historiske produktionstal (kWh): 2008: 330422.5478 | 34567.2891 | 31232.7656 | 65800.0547
570715000000052439 | 1989-04-20 | 130 | 22 | 24 | Nordtank | NKT 130 F | 482 | Langeland | http://193.88.185.146/website/energidataKort/viewer.htm?starttema1=vindkraft&STARTLEFT=603193&STARTRIGHT=603993&STARTBOTTOM=6083957&STARTTOP=6084757 | LAND | Strynø | 45f | 603510 | 6084157 | 42049004 | 0,4 kV siden af 10/0,4 kV transformer (eller tilsvarende) | [12 empty] | 232629 | 374553 | 332541 | 340110 | 317380 | 343170 | 276930 | 324360 | 343180 | 431730 | 369015 | 391371 | 319217.0977 | 366290.498 | 345112.2988 | 352457.1992 | 378517.5 | 377965.7705 | 436128.1621 | 429936.7754 | 35257.6641 | 27420.8789 | 62678.543
570715000000052446 | 1997-09-22 | 600 | 43 | 56.5 | Neg Micon | M 1500/600/150 kW | 482 | Langeland | http://193.88.185.146/website/energidataKort/viewer.htm?starttema1=vindkraft&STARTLEFT=610911&STARTRIGHT=611711&STARTBOTTOM=6088955&STARTTOP=6089755 | LAND | Rudkøbing markjorder | 2xb | 611231 | 6089150 | 87186044 | 10 kV siden af 10/0,4 kV transformer (eller tilsvarende) (inkluderer møller tilsluttet i 10kV-nettet) | Historiske produktionstal (kWh): 1997: 386445; Historiske produktionstal (kWh): 1998: 1580926; Historiske produktionstal (kWh): 1999: 1295041; Historiske produktionstal (kWh): 2000: 1398449; Historiske produktionstal (kWh): 2001: 1118370; Historiske produktionstal (kWh): 2002: 1344734.5; Historiske produktionstal (kWh): 2003: 1207116; Historiske produktionstal (kWh): 2004: 1367978; Historiske produktionstal (kWh): 2005: 1293218; Historiske produktionstal (kWh): 2006: 1201692; Historiske produktionstal (kWh): 2007: 1433267; Historiske produktionstal (kWh): 2008: 1134867.5 | 114561 | 76569.5 | 191130.5
570715000000056000 | 2001-11-29 | 900 | 52.2 | 44 | Neg-Micon | NM900/52 | 482 | Langeland | http://193.88.185.146/website/energidataKort/viewer.htm?starttema1=vindkraft&STARTLEFT=610426&STARTRIGHT=611226&STARTBOTTOM=6069061&STARTTOP=6069861 | LAND | Sønderbr Br. Magleby | 12a | 610746 | 6069256 | 23456119 | 10 kV siden af 60/10 kV transformer (eller tilsvarende) | Historiske produktionstal (kWh): 2001: 159594.5; Historiske produktionstal (kWh): 2002: 2291930.5; Historiske produktionstal (kWh): 2003: 2111638.75; Historiske produktionstal (kWh): 2004: 2137231.25; Historiske produktionstal (kWh): 2005: 2205424.25; Historiske produktionstal (kWh): 2006: 2061361.75; Historiske produktionstal (kWh): 2007: 2435967.75; Historiske produktionstal (kWh): 2008: 2289302 | 203854.5 | 170394.5 | 374249
570715000000060458 | 2002-11-21 | 750 | 48.2 | 50 | Neg Micon | NM750/48 | 482 | Langeland | http://193.88.185.146/website/energidataKort/viewer.htm?starttema1=vindkraft&STARTLEFT=610652&STARTRIGHT=611452&STARTBOTTOM=6086095&STARTTOP=6086895 | LAND | Torpe By, Skrøbelev | 6a | 610972 | 6086290 | 05 852 512 | 10 kV siden af 10/0,4 kV transformer (eller tilsvarende) (inkluderer møller tilsluttet i 10kV-nettet) | Historiske produktionstal (kWh): 2002: 225779; Historiske produktionstal (kWh): 2003: 1526444.75; Historiske produktionstal (kWh): 2004: 1700180.25; Historiske produktionstal (kWh): 2005: 1632147.25; Historiske produktionstal (kWh): 2006: 1511765.5; Historiske produktionstal (kWh): 2007: 1753631.25; Historiske produktionstal (kWh): 2008: 1823374.25 | 160648 | 115185.25 | 275833.25
570715000000060465 | 2002-09-03 | 1000 | 54.2 | 47.8 | Bonus | Bonus 1 MW | 482 | Langeland | http://193.88.185.146/website/energidataKort/viewer.htm?starttema1=vindkraft&STARTLEFT=607602&STARTRIGHT=608402&STARTBOTTOM=6079867&STARTTOP=6080667 | LAND | Kædeby By, Humble | 11a | 607922 | 6080062 | 11464204 | 0,4 kV siden af 10/0,4 kV transformer (eller tilsvarende) | Historiske produktionstal (kWh): 2002: 738601; Historiske produktionstal (kWh): 2003: 2453592.75; Historiske produktionstal (kWh): 2004: 2796519.75; Historiske produktionstal (kWh): 2005: 2616700.75; Historiske produktionstal (kWh): 2006: 2377861.75; Historiske produktionstal (kWh): 2007: 2939063.25; Historiske produktionstal (kWh): 2008: 2764218 | 229473.5 | 187635.5 | 417109
570715000000060472 | 2002-08-30 | 900 | 52 | 49 | NEG Micon | NM 900 | 482 | Langeland | http://193.88.185.146/website/energidataKort/viewer.htm?starttema1=vindkraft&STARTLEFT=609299&STARTRIGHT=610099&STARTBOTTOM=6075338&STARTTOP=6076138 | LAND | Tryggelev By | 18a | 609619 | 6075533 | 14 864 307 | 0,4 kV siden af 10/0,4 kV transformer (eller tilsvarende) | Historiske produktionstal (kWh): 2002: 670151.25; Historiske produktionstal (kWh): 2003: 1937126.5; Historiske produktionstal (kWh): 2004: 2189898.5; Historiske produktionstal (kWh): 2005: 2069746.25; Historiske produktionstal (kWh): 2006: 1963373.5; Historiske produktionstal (kWh): 2007: 2368707; Historiske produktionstal (kWh): 2008: 2290836 | 185312.5 | 152825 | 338137.5
570715000000060489 | 2002-12-06 | 900 | 52 | 49 | Neg Micon | NM52 | 482 | Langeland | http://193.88.185.146/website/energidataKort/viewer.htm?starttema1=vindkraft&STARTLEFT=621803&STARTRIGHT=622603&STARTBOTTOM=6101177&STARTTOP=6101977 | LAND | Svalebølle By Bøstrup | 4a | 622123 | 6101372 | 35348 010 | 10 kV siden af 10/0,4 kV transformer (eller tilsvarende) (inkluderer møller tilsluttet i 10kV-nettet) | Historiske produktionstal (kWh): 2002: 232408.75; Historiske produktionstal (kWh): 2003: 2118508.25; Historiske produktionstal (kWh): 2004: 2288059.25; Historiske produktionstal (kWh): 2005: 2207221.5; Historiske produktionstal (kWh): 2006: 2073721.75; Historiske produktionstal (kWh): 2007: 2434966; Historiske produktionstal (kWh): 2008: 2399288.75 | 207114 | 165792.25 | 372906.25
570715000000060496 | 2002-12-06 | 900 | 52 | 49 | Neg Micon | NM52 | 482 | Langeland | http://193.88.185.146/website/energidataKort/viewer.htm?starttema1=vindkraft&STARTLEFT=621929&STARTRIGHT=622729&STARTBOTTOM=6101643&STARTTOP=6102443 | LAND | Nedergård hgd.Bøstrup | 1a | 622249 | 6101838 | 35348006 | 10 kV siden af 10/0,4 kV transformer (eller tilsvarende) (inkluderer møller tilsluttet i 10kV-nettet) | Historiske produktionstal (kWh): 2002: 248172; Historiske produktionstal (kWh): 2003: 2116628.75; Historiske produktionstal (kWh): 2004: 2359181.25; Historiske produktionstal (kWh): 2005: 2211000.5; Historiske produktionstal (kWh): 2006: 2053051.5; Historiske produktionstal (kWh): 2007: 2439107.5; Historiske produktionstal (kWh): 2008: 2383474.25 | 206414.5 | 165187.25 | 371601.75
570715000000060502 | 2002-12-06 | 900 | 52 | 49 | Neg Micon | NM52 | 482 | Langeland | http://193.88.185.146/website/energidataKort/viewer.htm?starttema1=vindkraft&STARTLEFT=621954&STARTRIGHT=622754&STARTBOTTOM=6101616&STARTTOP=6102416 | LAND | Svalebølle By Bøstrup | 2d | 622274 | 6101811 | 35348008 | 10 kV siden af 10/0,4 kV transformer (eller tilsvarende) (inkluderer møller tilsluttet i 10kV-nettet) | Historiske produktionstal (kWh): 2002: 232573; Historiske produktionstal (kWh): 2003: 2094718; Historiske produktionstal (kWh): 2004: 2335881.75; Historiske produktionstal (kWh): 2005: 2181783.25; Historiske produktionstal (kWh): 2006: 2034872.75; Historiske produktionstal (kWh): 2007: 2420873.5; Historiske produktionstal (kWh): 2008: 2373625 | 203075.75 | 163916 | 366991.75
570715000000060519 | 2002-12-18 | 1500 | 64 | 48 | Neg Micon | NM 64c/1500 | 482 | Langeland | http://193.88.185.146/website/energidataKort/viewer.htm?starttema1=vindkraft&STARTLEFT=609418&STARTRIGHT=610218&STARTBOTTOM=6072633&STARTTOP=6073433 | LAND | Nordenbro By, Magleby | 10d | 609738 | 6072828 | 19456104 | 10 kV siden af 10/0,4 kV transformer (eller tilsvarende) (inkluderer møller tilsluttet i 10kV-nettet) | Historiske produktionstal (kWh): 2002: 122212; Historiske produktionstal (kWh): 2003: 2928197.5; Historiske produktionstal (kWh): 2004: 3360407; Historiske produktionstal (kWh): 2005: 3114199.75; Historiske produktionstal (kWh): 2006: 2915572.75; Historiske produktionstal (kWh): 2007: 3635237.25; Historiske produktionstal (kWh): 2008: 3458979.5 | 305808.25 | 234807.25 | 540615.5
570715000000060526 | 2002-12-18 | 1500 | 64 | 48 | Neg Micon | NM 64c/1500 | 482 | Langeland | http://193.88.185.146/website/energidataKort/viewer.htm?starttema1=vindkraft&STARTLEFT=608930&STARTRIGHT=609730&STARTBOTTOM=6072691&STARTTOP=6073491 | LAND | Tryggelevgård, Tryggelev | 1aa | 609250 | 6072886 | 19076204 | 10 kV siden af 10/0,4 kV transformer (eller tilsvarende) (inkluderer møller tilsluttet i 10kV-nettet) | Historiske produktionstal (kWh): 2002: 59997.75; Historiske produktionstal (kWh): 2003: 3246157.5; Historiske produktionstal (kWh): 2004: 3677685.75; Historiske produktionstal (kWh): 2005: 3468991; Historiske produktionstal (kWh): 2006: 2864297.5; Historiske produktionstal (kWh): 2007: 3998108.5; Historiske produktionstal (kWh): 2008: 3686029.25 | 326553.25 | 244867 | 571420.25
570715000000060533 | 2002-12-19 | 900 | 52 | 49 | Neg Micon | NM 900/52 | 482 | Langeland | http://193.88.185.146/website/energidataKort/viewer.htm?starttema1=vindkraft&STARTLEFT=609086&STARTRIGHT=609886&STARTBOTTOM=6068794&STARTTOP=6069594 | LAND | Sønderbro By, Magleby | 7a | 609414 | 6068984 | 23820322 | 10 kV siden af 10/0,4 kV transformer (eller tilsvarende) (inkluderer møller tilsluttet i 10kV-nettet) | Historiske produktionstal (kWh): 2002: 45040; Historiske produktionstal (kWh): 2003: 2270260; Historiske produktionstal (kWh): 2004: 2890076.25; Historiske produktionstal (kWh): 2005: 2703583.5; Historiske produktionstal (kWh): 2006: 2444979; Historiske produktionstal (kWh): 2007: 2902122; Historiske produktionstal (kWh): 2008: 2847835.75 | 240383.5 | 210099.25 | 450482.75
570715000000060540 | 2002-12-23 | 900 | 52 | 49 | Neg Micon | NM 900/52 | 482 | Langeland | http://193.88.185.146/website/energidataKort/viewer.htm?starttema1=vindkraft&STARTLEFT=610737&STARTRIGHT=611537&STARTBOTTOM=6069737&STARTTOP=6070537 | LAND | Broløkke hgd. Magleby | 1e | 611057 | 6069932 | 21972108 | 10 kV siden af 10/0,4 kV transformer (eller tilsvarende) (inkluderer møller tilsluttet i 10kV-nettet) | Historiske produktionstal (kWh): 2002: 68436; Historiske produktionstal (kWh): 2003: 2327435.75; Historiske produktionstal (kWh): 2004: 2647921.25; Historiske produktionstal (kWh): 2005: 2506306.25; Historiske produktionstal (kWh): 2006: 2349247.5; Historiske produktionstal (kWh): 2007: 2749092; Historiske produktionstal (kWh): 2008: 2649376.75 | 223292.5 | 198200.75 | 421493.25
570715000000064838 | 2003-06-20 | 800 | 50 | 50 | Nordex | N50s R46/50 LM 23.3 DK-A | 482 | Langeland | http://193.88.185.146/website/energidataKort/viewer.htm?starttema1=vindkraft&STARTLEFT=611627&STARTRIGHT=612427&STARTBOTTOM=6090648&STARTTOP=6091448 | LAND | Rifbjerg by, Simmerbølle | 11a | 611947 | 6090846 | 25540103 | 10 kV siden af 10/0,4 kV transformer (eller tilsvarende) (inkluderer møller tilsluttet i 10kV-nettet) | Historiske produktionstal (kWh): 2003: 825730; Historiske produktionstal (kWh): 2004: 1917990.5; Historiske produktionstal (kWh): 2005: 1818870.5; Historiske produktionstal (kWh): 2006: 1626405.8008; Historiske produktionstal (kWh): 2007: 2006317.1875; Historiske produktionstal (kWh): 2008: 1926405.0117 | 157818.7969 | 131345.5938 | 289164.3906
570715000000064845 | 2003-12-31 | 750 | 48 | 50 | NEG Micon | NM487750 | 482 | Langeland | http://193.88.185.146/website/energidataKort/viewer.htm?starttema1=vindkraft&STARTLEFT=620048&STARTRIGHT=620848&STARTBOTTOM=6106703&STARTTOP=6107503 | LAND | Skattebølle by, Stoense | 1a | 620469 | 6107116 | 37436110 | 10 kV siden af 10/0,4 kV transformer (eller tilsvarende) (inkluderer møller tilsluttet i 10kV-nettet) | Historiske produktionstal (kWh): 2003: 2658.3999; Historiske produktionstal (kWh): 2004: 2204389.0156; Historiske produktionstal (kWh): 2005: 2120024.7031; Historiske produktionstal (kWh): 2006: 2017092.0977; Historiske produktionstal (kWh): 2007: 2370707.6016; Historiske produktionstal (kWh): 2008: 2390642.8203 | 183759.4062 | 165582.4062 | 349341.8125
570715000000049347 | 1986-10-01 | 130 | 20.5 | 26 | Neg Micon | NTK 99/130 | 492 | Ærø | http://193.88.185.146/website/energidataKort/viewer.htm?starttema1=vindkraft&STARTLEFT=578174&STARTRIGHT=578974&STARTBOTTOM=6090023&STARTTOP=6090823 | LAND | Haven | 8 | 578410 | 6090220 | 4879 | 0,4 kV siden af 10/0,4 kV transformer (eller tilsvarende) | [9 empty] | 117190 | 307410 | 352410 | 328850 | 368080 | 344730 | 367290 | 368210 | 406190 | 336990 | 312440 | 329220 | 403130 | 334548 | 381944 | 322274.3027 | 356826.416 | 306215.9502 | 371656.25 | 334606.2031 | 305957.9009 | 381036.3027 | 395525.9023 | 31180 | 22782 | 53962
570715000000049392 | 1988-10-28 | 200 | 25.5 | 31.5 | Dencon | Dencon 200/50 | 492 | Ærø | http://193.88.185.146/website/energidataKort/viewer.htm?starttema1=vindkraft&STARTLEFT=583783&STARTRIGHT=584583&STARTBOTTOM=6082438&STARTTOP=6083238 | LAND | Bregninge | 14c | 584100 | 6082640 | 20 | 10 kV siden af 10/0,4 kV transformer (eller tilsvarende) (inkluderer møller tilsluttet i 10kV-nettet) | [11 empty] | 94550 | 485400 | 180600 | 243250 | 258950 | 411050 | 365600 | 488900 | 386150 | 436000 | 515900 | 458979 | 472634 | 393953.625 | 441346.4668 | 366404.248 | 412060 | 235253 | 207156 | 213814 | 235875.5 | 37349 | 28001.5 | 65350.5
570715000000049408 | 1988-10-28 | 200 | 25.5 | 31.5 | Dencon | Dencon 200/50 | 492 | Ærø | http://193.88.185.146/website/energidataKort/viewer.htm?starttema1=vindkraft&STARTLEFT=583716&STARTRIGHT=584516&STARTBOTTOM=6082517&STARTTOP=6083317 | LAND | Bregninge | 14c | 584030 | 6082712 | 20 | 10 kV siden af 10/0,4 kV transformer (eller tilsvarende) (inkluderer møller tilsluttet i 10kV-nettet) | [11 empty] | 94550 | 485400 | 180600 | 243250 | 258950 | 411050 | 365600 | 488900 | 386150 | 436000 | 515900 | 458978 | 472633 | 393952.625 | 441346.4668 | 366404.248 | 412060 | 235253 | 207156 | 213814 | 235875.5 | 37349 | 28001.5 | 65350.5
570715000000049484 | 1990-10-18 | 400 | 35 | 35 | Nordtank | NTK 400/35S | 492 | Ærø | http://193.88.185.146/website/energidataKort/viewer.htm?starttema1=vindkraft&STARTLEFT=583376&STARTRIGHT=584176&STARTBOTTOM=6082561&STARTTOP=6083361 | LAND | Bregninge | 29 | 583691.4 | 6082753 | 21 | 10 kV siden af 10/0,4 kV transformer (eller tilsvarende) (inkluderer møller tilsluttet i 10kV-nettet) | Historiske produktionstal (kWh): 1990: 197400; Historiske produktionstal (kWh): 1991: 862900; Historiske produktionstal (kWh): 1992: 902800; Historiske produktionstal (kWh): 1993: 896500; Historiske produktionstal (kWh): 1994: 1019700; Historiske produktionstal (kWh): 1995: 918900; Historiske produktionstal (kWh): 1996: 693400; Historiske produktionstal (kWh): 1997: 826500; Historiske produktionstal (kWh): 1998: 874100; Historiske produktionstal (kWh): 1999: 817400; Historiske produktionstal (kWh): 2000: 886153; Historiske produktionstal (kWh): 2001: 768051.75; Historiske produktionstal (kWh): 2002: 794275.75; Historiske produktionstal (kWh): 2003: 727884.5; Historiske produktionstal (kWh): 2004: 888645; Historiske produktionstal (kWh): 2005: 739252.7539; Historiske produktionstal (kWh): 2006: 688903; Historiske produktionstal (kWh): 2007: 868546.5; Historiske produktionstal (kWh): 2008: 853558 | 71168 | 15486 | 86654
570715000000060168 | 2002-12-05 | 2000 | 80 | 60 | Vesta Wind System A/S | V 80-2,0MV | 492 | Ærø | http://193.88.185.146/website/energidataKort/viewer.htm?starttema1=vindkraft&STARTLEFT=589188&STARTRIGHT=589988&STARTBOTTOM=6076963&STARTTOP=6077763 | LAND | Risemark | 26b | 589507.8 | 6077158 | 5333/1 | 10 kV siden af 10/0,4 kV transformer (eller tilsvarende) (inkluderer møller tilsluttet i 10kV-nettet) | Historiske produktionstal (kWh): 2002: 376045; Historiske produktionstal (kWh): 2003: 5690550.6406; Historiske produktionstal (kWh): 2004: 6978738; Historiske produktionstal (kWh): 2005: 6619806.0312; Historiske produktionstal (kWh): 2006: 6406926.7188; Historiske produktionstal (kWh): 2007: 7206832.625; Historiske produktionstal (kWh): 2008: 7329998.6719 | 622550 | 503170 | 1125720
570715000000060175 | 2002-12-05 | 2000 | 80 | 60 | Vesta Wind System A/S | V 80-2,0MV | 492 | Ærø | http://193.88.185.146/website/energidataKort/viewer.htm?starttema1=vindkraft&STARTLEFT=589533&STARTRIGHT=590333&STARTBOTTOM=6076774&STARTTOP=6077574 | LAND | Risemark | 28b | 589853.1 | 6076969 | 5333/2 | 10 kV siden af 10/0,4 kV transformer (eller tilsvarende) (inkluderer møller tilsluttet i 10kV-nettet) | Historiske produktionstal (kWh): 2002: 376045; Historiske produktionstal (kWh): 2003: 5690550.6406; Historiske produktionstal (kWh): 2004: 6978738; Historiske produktionstal (kWh): 2005: 6619806.0312; Historiske produktionstal (kWh): 2006: 6406926.7188; Historiske produktionstal (kWh): 2007: 7206832.625; Historiske produktionstal (kWh): 2008: 7329998.6719 | 622550 | 503170 | 1125720
570715000000060182 | 2002-12-05 | 2000 | 80 | 60 | Vesta Wind System A/S | V 80-2,0MV | 492 | Ærø | http://193.88.185.146/website/energidataKort/viewer.htm?starttema1=vindkraft&STARTLEFT=589879&STARTRIGHT=590679&STARTBOTTOM=6076585&STARTTOP=6077385 | LAND | Risemark | 31b | 590198.5 | 6076780 | 5333/3 | 10 kV siden af 10/0,4 kV transformer (eller tilsvarende) (inkluderer møller tilsluttet i 10kV-nettet) | Historiske produktionstal (kWh): 2002: 376045; Historiske produktionstal (kWh): 2003: 5690550.6406; Historiske produktionstal (kWh): 2004: 6978738; Historiske produktionstal (kWh): 2005: 6619806.0312; Historiske produktionstal (kWh): 2006: 6406926.7188; Historiske produktionstal (kWh): 2007: 7206832.625; Historiske produktionstal (kWh): 2008: 7329998.6719 | 622550 | 503170 | 1125720
570715000000045196 | 1987-12-28 | 160 | 23.2 | 30 | Wind World | 2320/160 kW | 510 | Haderslev | http://193.88.185.146/website/energidataKort/viewer.htm?starttema1=vindkraft&STARTLEFT=504527&STARTRIGHT=505327&STARTBOTTOM=6121659&STARTTOP=6122459 | LAND | Skibelund | 160 | 504847.1 | 6121853 | 21074 | 0,4 kV siden af 10/0,4 kV transformer (eller tilsvarende) | [10 empty] | 0 | 284510 | 307760 | 280650 | 295780 | 332190 | 312730 | 346110 | 290980 | 267894 | 253100 | 238239 | 210876 | 134783 | 213569.001 | 253250.498 | 216463.4023 | 232279.502 | 210322.5 | 213191.6021 | 274496.2002 | 258361.8984 | 21449 | 16951.4004 | 38400.4004
570715000000045219 | 1989-01-13 | 180 | 23.2 | 30 | Wind World | 2320/180 kW | 510 | Haderslev | http://193.88.185.146/website/energidataKort/viewer.htm?starttema1=vindkraft&STARTLEFT=503346&STARTRIGHT=504146&STARTBOTTOM=6121296&STARTTOP=6122096 | LAND | Melkær | 107 | 503666.5 | 6121491 | 21347 | 0,4 kV siden af 10/0,4 kV transformer (eller tilsvarende) | [12 empty] | 321110 | 297660 | 321186 | 385850 | 342430 | 374100 | 213840 | 301540 | 267980 | 303178 | 285409 | 327811 | 236340.5996 | 287742.8008 | 248873.2012 | 265431.1025 | 252770.6035 | 265174.4033 | 350760.793 | 337295.3013 | 27649.6992 | 23045 | 50694.6992
570715000000045257 | 1989-06-21 | 180 | 23.2 | 30 | Wind World | 2320/180 kW | 510 | Haderslev | http://193.88.185.146/website/energidataKort/viewer.htm?starttema1=vindkraft&STARTLEFT=503331&STARTRIGHT=504131&STARTBOTTOM=6121411&STARTTOP=6122211 | LAND | Melkær | 107 | 503652.2 | 6121607 | 21453 | 0,4 kV siden af 10/0,4 kV transformer (eller tilsvarende) | [12 empty] | 153040 | 296080 | 329500 | 378460 | 345600 | 381250 | 325640 | 313853 | 295470 | 307468 | 284624 | 329195 | 239972.2002 | 291982.499 | 249030.1992 | 277646.3008 | 269318.4004 | 256150.8008 | 304765.9039 | 192838.7006 | 24352.4004 | 20458.3008 | 44810.7012
570715000000045318 | 1991-01-08 | 150 | 27 | 30.5 | Wind World | 2700/150 kW | 510 | Haderslev | http://193.88.185.146/website/energidataKort/viewer.htm?starttema1=vindkraft&STARTLEFT=510081&STARTRIGHT=510881&STARTBOTTOM=6122472&STARTTOP=6123272 | LAND | Gabøl | 16 | 510406.7 | 6122683 | 21760 | 0,4 kV siden af 10/0,4 kV transformer (eller tilsvarende) | Historiske produktionstal (kWh): 1991: 318420; Historiske produktionstal (kWh): 1992: 399170; Historiske produktionstal (kWh): 1993: 360260; Historiske produktionstal (kWh): 1994: 390750; Historiske produktionstal (kWh): 1995: 332910; Historiske produktionstal (kWh): 1996: 333061; Historiske produktionstal (kWh): 1997: 312690; Historiske produktionstal (kWh): 1998: 372740; Historiske produktionstal (kWh): 1999: 301835; Historiske produktionstal (kWh): 2000: 358572; Historiske produktionstal (kWh): 2001: 278437.001; Historiske produktionstal (kWh): 2002: 320411.8066; Historiske produktionstal (kWh): 2003: 283198.8018; Historiske produktionstal (kWh): 2004: 301829.498; Historiske produktionstal (kWh): 2005: 296833.7969; Historiske produktionstal (kWh): 2006: 71275.4015; Historiske produktionstal (kWh): 2007: 915.1; Historiske produktionstal (kWh): 2008: 208175.1973 | 27899.4004 | 21021.1992 | 48920.5996
570715000000045363 | 1992-03-16 | 150 | 27 | 30.5 | Wind World | 2700/150 kW | 510 | Haderslev | http://193.88.185.146/website/energidataKort/viewer.htm?starttema1=vindkraft&STARTLEFT=510067&STARTRIGHT=510867&STARTBOTTOM=6122375&STARTTOP=6123175 | LAND | Gabøl | 16 | 510385.6 | 6122538 | 21986 | 0,4 kV siden af 10/0,4 kV transformer (eller tilsvarende) | Historiske produktionstal (kWh): 1992: 245719; Historiske produktionstal (kWh): 1993: 335900; Historiske produktionstal (kWh): 1994: 373970; Historiske produktionstal (kWh): 1995: 310130; Historiske produktionstal (kWh): 1996: 316145; Historiske produktionstal (kWh): 1997: 289980; Historiske produktionstal (kWh): 1998: 358714; Historiske produktionstal (kWh): 1999: 294107; Historiske produktionstal (kWh): 2000: 347020; Historiske produktionstal (kWh): 2001: 259538.6992; Historiske produktionstal (kWh): 2002: 297535.4033; Historiske produktionstal (kWh): 2003: 266485.9014; Historiske produktionstal (kWh): 2004: 280920.501; Historiske produktionstal (kWh): 2005: 244128.3999; Historiske produktionstal (kWh): 2006: 242877.3994; Historiske produktionstal (kWh): 2007: 155118.5005; Historiske produktionstal (kWh): 2008: 157681.997 | 24511.6992 | 20148.4004 | 44660.0996
570715000000045585 | 1997-07-17 | 600 | 0.1 | 0.1 | Uoplyst | Uoplyst | 510 | Haderslev | http://193.88.185.146/website/energidataKort/viewer.htm?starttema1=vindkraft&STARTLEFT=503944&STARTRIGHT=504744&STARTBOTTOM=6122624&STARTTOP=6123424 | LAND | Kastrup | 510 | 504274.7 | 6122831 | 22996 | 10 kV siden af 10/0,4 kV transformer (eller tilsvarende) (inkluderer møller tilsluttet i 10kV-nettet) | Historiske produktionstal (kWh): 1997: 565727; Historiske produktionstal (kWh): 1998: 1572608; Historiske produktionstal (kWh): 1999: 1293469; Historiske produktionstal (kWh): 2000: 1452892; Historiske produktionstal (kWh): 2001: 1188621; Historiske produktionstal (kWh): 2002: 1328620; Historiske produktionstal (kWh): 2003: 1172588; Historiske produktionstal (kWh): 2004: 1292301; Historiske produktionstal (kWh): 2005: 1263795; Historiske produktionstal (kWh): 2006: 1194799; Historiske produktionstal (kWh): 2007: 1442804; Historiske produktionstal (kWh): 2008: 1367255 | 107139 | 95755 | 202894
570715000000045592 | 1997-07-17 | 600 | 48 | 46 | Neg Micon | M1800-600/150 | 510 | Haderslev | http://193.88.185.146/website/energidataKort/viewer.htm?starttema1=vindkraft&STARTLEFT=503789&STARTRIGHT=504589&STARTBOTTOM=6122239&STARTTOP=6123039 | LAND | Kastrup | 372 | 504120.4 | 6122448 | 22997 | 10 kV siden af 10/0,4 kV transformer (eller tilsvarende) (inkluderer møller tilsluttet i 10kV-nettet) | Historiske produktionstal (kWh): 1997: 549917; Historiske produktionstal (kWh): 1998: 1544661; Historiske produktionstal (kWh): 1999: 1104001; Historiske produktionstal (kWh): 2000: 1476098; Historiske produktionstal (kWh): 2001: 1164004; Historiske produktionstal (kWh): 2002: 1300520; Historiske produktionstal (kWh): 2003: 1167297; Historiske produktionstal (kWh): 2004: 1282605; Historiske produktionstal (kWh): 2005: 1252242; Historiske produktionstal (kWh): 2006: 1199193; Historiske produktionstal (kWh): 2007: 1381275; Historiske produktionstal (kWh): 2008: 1382327.0039 | 108174 | 94789 | 202963
570715000000045608 | 1997-07-17 | 600 | 48 | 46 | Neg Micon | M1800-600/150 | 510 | Haderslev | http://193.88.185.146/website/energidataKort/viewer.htm?starttema1=vindkraft&STARTLEFT=503711&STARTRIGHT=504511&STARTBOTTOM=6122047&STARTTOP=6122847 | LAND | Gram | 9 | 504043.2 | 6122255 | 22998 | 10 kV siden af 10/0,4 kV transformer (eller tilsvarende) (inkluderer møller tilsluttet i 10kV-nettet) | Historiske produktionstal (kWh): 1997: 541527; Historiske produktionstal (kWh): 1998: 1579682; Historiske produktionstal (kWh): 1999: 1199509; Historiske produktionstal (kWh): 2000: 1524627; Historiske produktionstal (kWh): 2001: 1184730; Historiske produktionstal (kWh): 2002: 1335420.0078; Historiske produktionstal (kWh): 2003: 1146959; Historiske produktionstal (kWh): 2004: 1325365; Historiske produktionstal (kWh): 2005: 1265892; Historiske produktionstal (kWh): 2006: 1244589; Historiske produktionstal (kWh): 2007: 1452465; Historiske produktionstal (kWh): 2008: 1427916 | 117814 | 95679 | 213493
570715000000045615 | 1997-07-17 | 600 | 48 | 46 | Neg Micon | M1800 | 510 | Haderslev | http://193.88.185.146/website/energidataKort/viewer.htm?starttema1=vindkraft&STARTLEFT=503902&STARTRIGHT=504702&STARTBOTTOM=6121964&STARTTOP=6122764 | LAND | Kastrup | 34 | 504232.4 | 6122193 | 22999 | 10 kV siden af 10/0,4 kV transformer (eller tilsvarende) (inkluderer møller tilsluttet i 10kV-nettet) | Historiske produktionstal (kWh): 1997: 566958; Historiske produktionstal (kWh): 1998: 1584315; Historiske produktionstal (kWh): 1999: 1238846; Historiske produktionstal (kWh): 2000: 1539990; Historiske produktionstal (kWh): 2001: 1200907; Historiske produktionstal (kWh): 2002: 1378061; Historiske produktionstal (kWh): 2003: 1218071; Historiske produktionstal (kWh): 2004: 1330688; Historiske produktionstal (kWh): 2005: 1253780; Historiske produktionstal (kWh): 2006: 1241533; Historiske produktionstal (kWh): 2007: 1472958; Historiske produktionstal (kWh): 2008: 1464606.0039 | 123054 | 93370 | 216424
570715000000045639 | 1997-07-17 | 600 | 48 | 46 | Neg Micon | M1800-600/150 | 510 | Haderslev | http://193.88.185.146/website/energidataKort/viewer.htm?starttema1=vindkraft&STARTLEFT=503982&STARTRIGHT=504782&STARTBOTTOM=6122161&STARTTOP=6122961 | LAND | Kastrup | 480 | 504300.2 | 6122357 | 23038 | 10 kV siden af 10/0,4 kV transformer (eller tilsvarende) (inkluderer møller tilsluttet i 10kV-nettet) | Historiske produktionstal (kWh): 1997: 412202; Historiske produktionstal (kWh): 1998: 1486969; Historiske produktionstal (kWh): 1999: 1295560; Historiske produktionstal (kWh): 2000: 1190051; Historiske produktionstal (kWh): 2001: 1167373; Historiske produktionstal (kWh): 2002: 1349368; Historiske produktionstal (kWh): 2003: 1158408; Historiske produktionstal (kWh): 2004: 1254907; Historiske produktionstal (kWh): 2005: 1230903; Historiske produktionstal (kWh): 2006: 1156655; Historiske produktionstal (kWh): 2007: 1385111; Historiske produktionstal (kWh): 2008: 1353564 | 113978 | 90412 | 204390
570715000000045769 | 1997-12-18 | 600 | 48 | 46 | Neg Micon | M1800-600/150 | 510 | Haderslev | http://193.88.185.146/website/energidataKort/viewer.htm?starttema1=vindkraft&STARTLEFT=504060&STARTRIGHT=504860&STARTBOTTOM=6122353&STARTTOP=6123153 | LAND | Kastrup | 450 | 504373.4 | 6122546 | 23067 | 10 kV siden af 10/0,4 kV transformer (eller tilsvarende) (inkluderer møller tilsluttet i 10kV-nettet) | Historiske produktionstal (kWh): 1997: 0; Historiske produktionstal (kWh): 1998: 1499516; Historiske produktionstal (kWh): 1999: 1229656; Historiske produktionstal (kWh): 2000: 1282669; Historiske produktionstal (kWh): 2001: 1097281; Historiske produktionstal (kWh): 2002: 1308418; Historiske produktionstal (kWh): 2003: 1112614; Historiske produktionstal (kWh): 2004: 1193830; Historiske produktionstal (kWh): 2005: 1044754; Historiske produktionstal (kWh): 2006: 1066276; Historiske produktionstal (kWh): 2007: 1321294; Historiske produktionstal (kWh): 2008: 1259390 | 103542 | 73944 | 177486
570715000000045776 | 1997-11-25 | 600 | 48 | 46 | Neg Micon | M1800 600/150 kW | 510 | Haderslev | http://193.88.185.146/website/energidataKort/viewer.htm?starttema1=vindkraft&STARTLEFT=504138&STARTRIGHT=504938&STARTBOTTOM=6122546&STARTTOP=6123346 | LAND | Kastrup | 493 | 504451.4 | 6122744 | 23068 | 10 kV siden af 10/0,4 kV transformer (eller tilsvarende) (inkluderer møller tilsluttet i 10kV-nettet) | Historiske produktionstal (kWh): 1997: 178663; Historiske produktionstal (kWh): 1998: 1519862; Historiske produktionstal (kWh): 1999: 1267240; Historiske produktionstal (kWh): 2000: 1422288; Historiske produktionstal (kWh): 2001: 1030582; Historiske produktionstal (kWh): 2002: 1320122.0039; Historiske produktionstal (kWh): 2003: 1131577; Historiske produktionstal (kWh): 2004: 1237407; Historiske produktionstal (kWh): 2005: 1193670; Historiske produktionstal (kWh): 2006: 1146536; Historiske produktionstal (kWh): 2007: 1351509; Historiske produktionstal (kWh): 2008: 1279870 | 108162 | 90334 | 198496
570715000000045912 | 1998-02-16 | 600 | 48 | 46 | Neg Micon | 600 kW | 510 | Haderslev | http://193.88.185.146/website/energidataKort/viewer.htm?starttema1=vindkraft&STARTLEFT=505618&STARTRIGHT=506418&STARTBOTTOM=6123996&STARTTOP=6124796 | LAND | Gram | 14 | 505960.6 | 6124179 | 23143 | 10 kV siden af 10/0,4 kV transformer (eller tilsvarende) (inkluderer møller tilsluttet i 10kV-nettet) | Historiske produktionstal (kWh): 1998: 1473336; Historiske produktionstal (kWh): 1999: 1461422; Historiske produktionstal (kWh): 2000: 1644934; Historiske produktionstal (kWh): 2001: 1194825; Historiske produktionstal (kWh): 2002: 1493908; Historiske produktionstal (kWh): 2003: 1313296.5; Historiske produktionstal (kWh): 2004: 1409739.1406; Historiske produktionstal (kWh): 2005: 1417473; Historiske produktionstal (kWh): 2006: 1335521.5; Historiske produktionstal (kWh): 2007: 1433405; Historiske produktionstal (kWh): 2008: 1546110.7422 | 126933.5 | 100605 | 227538.5
570715000000045929 | 1998-02-16 | 600 | 48 | 46 | Neg Micon | 600 kW | 510 | Haderslev | http://193.88.185.146/website/energidataKort/viewer.htm?starttema1=vindkraft&STARTLEFT=505596&STARTRIGHT=506396&STARTBOTTOM=6124180&STARTTOP=6124980 | LAND | Gram | 14 | 505938.9 | 6124366 | 23143 | 10 kV siden af 10/0,4 kV transformer (eller tilsvarende) (inkluderer møller tilsluttet i 10kV-nettet) | Historiske produktionstal (kWh): 1998: 1473336; Historiske produktionstal (kWh): 1999: 1461422; Historiske produktionstal (kWh): 2000: 1644934; Historiske produktionstal (kWh): 2001: 1194825; Historiske produktionstal (kWh): 2002: 1493908; Historiske produktionstal (kWh): 2003: 1313296.5; Historiske produktionstal (kWh): 2004: 1409739.1406; Historiske produktionstal (kWh): 2005: 1417473; Historiske produktionstal (kWh): 2006: 1335521.5; Historiske produktionstal (kWh): 2007: 1433405; Historiske produktionstal (kWh): 2008: 1546110.7422 | 126933.5 | 100605 | 227538.5
570715000000047572 | 1998-06-23 | 600 | 48 | 46 | Neg Micon | M1800-600/150 kW | 510 | Haderslev | http://193.88.185.146/website/energidataKort/viewer.htm?starttema1=vindkraft&STARTLEFT=503867&STARTRIGHT=504667&STARTBOTTOM=6122430&STARTTOP=6123230 | LAND | Kastrup | 9 | 504186.8 | 6122625 | 90221 | 10 kV siden af 10/0,4 kV transformer (eller tilsvarende) (inkluderer møller tilsluttet i 10kV-nettet) | Historiske produktionstal (kWh): 1998: 748062; Historiske produktionstal (kWh): 1999: 1276509; Historiske produktionstal (kWh): 2000: 1429293; Historiske produktionstal (kWh): 2001: 1160837; Historiske produktionstal (kWh): 2002: 1310353; Historiske produktionstal (kWh): 2003: 1159136; Historiske produktionstal (kWh): 2004: 1290136; Historiske produktionstal (kWh): 2005: 1252380; Historiske produktionstal (kWh): 2006: 1133134; Historiske produktionstal (kWh): 2007: 1399642; Historiske produktionstal (kWh): 2008: 1339396.7344 | 105988 | 93339 | 199327
570715000000047756 | 1999-05-18 | 800 | 50 | 46 | Nordex | N 50/800 | 510 | Haderslev | http://193.88.185.146/website/energidataKort/viewer.htm?starttema1=vindkraft&STARTLEFT=519966&STARTRIGHT=520766&STARTBOTTOM=6124372&STARTTOP=6125172 | LAND | Vojens | 292 | 520346 | 6124758 | 90435 | 10 kV siden af 10/0,4 kV transformer (eller tilsvarende) (inkluderer møller tilsluttet i 10kV-nettet) | Historiske produktionstal (kWh): 1999: 427941; Historiske produktionstal (kWh): 2000: 1321914; Historiske produktionstal (kWh): 2001: 1150106; Historiske produktionstal (kWh): 2002: 1392511.0078; Historiske produktionstal (kWh): 2003: 1212249; Historiske produktionstal (kWh): 2004: 1419365; Historiske produktionstal (kWh): 2005: 1390037; Historiske produktionstal (kWh): 2006: 1216858; Historiske produktionstal (kWh): 2007: 1025364; Historiske produktionstal (kWh): 2008: 1456815 | 120115 | 100668 | 220783
570715000000047848 | 1999-02-19 | 660 | 47 | 46 | Vestas Wind System A/S | V47 660 kW | 510 | Haderslev | http://193.88.185.146/website/energidataKort/viewer.htm?starttema1=vindkraft&STARTLEFT=506609&STARTRIGHT=507409&STARTBOTTOM=6131645&STARTTOP=6132445 | LAND | Vester Lindet | 49 | 506929.8 | 6131840 | 90525 | 10 kV siden af 10/0,4 kV transformer (eller tilsvarende) (inkluderer møller tilsluttet i 10kV-nettet) | Historiske produktionstal (kWh): 1999: 1056346; Historiske produktionstal (kWh): 2000: 1666122; Historiske produktionstal (kWh): 2001: 1359547; Historiske produktionstal (kWh): 2002: 1514263; Historiske produktionstal (kWh): 2003: 1351689; Historiske produktionstal (kWh): 2004: 1514337; Historiske produktionstal (kWh): 2005: 1476592; Historiske produktionstal (kWh): 2006: 1351777; Historiske produktionstal (kWh): 2007: 1675902; Historiske produktionstal (kWh): 2008: 1573339 | 129454 | 109649 | 239103
570715000000047855 | 1999-03-25 | 660 | 47 | 45 | Vestas Wind System A/S | V47 660 kW | 510 | Haderslev | http://193.88.185.146/website/energidataKort/viewer.htm?starttema1=vindkraft&STARTLEFT=506718&STARTRIGHT=507518&STARTBOTTOM=6131465&STARTTOP=6132265 | LAND | V. Lindet | 199 | 507037.3 | 6131661 | 90526 | 10 kV siden af 10/0,4 kV transformer (eller tilsvarende) (inkluderer møller tilsluttet i 10kV-nettet) | Historiske produktionstal (kWh): 1999: 820914; Historiske produktionstal (kWh): 2000: 1614334; Historiske produktionstal (kWh): 2001: 1277307; Historiske produktionstal (kWh): 2002: 1467989; Historiske produktionstal (kWh): 2003: 1292805; Historiske produktionstal (kWh): 2004: 1393811; Historiske produktionstal (kWh): 2005: 1337496; Historiske produktionstal (kWh): 2006: 1299450; Historiske produktionstal (kWh): 2007: 1584009; Historiske produktionstal (kWh): 2008: 1524556.9922 | 130776 | 97603 | 228379
570715000000047862 | 1999-02-19 | 660 | 47 | 45 | Vestas Wind System A/S | V47-1 | 510 | Haderslev | http://193.88.185.146/website/energidataKort/viewer.htm?starttema1=vindkraft&STARTLEFT=506524&STARTRIGHT=507324&STARTBOTTOM=6131478&STARTTOP=6132278 | LAND | heden | 38 | 506844.1 | 6131676 | 90527 | 10 kV siden af 10/0,4 kV transformer (eller tilsvarende) (inkluderer møller tilsluttet i 10kV-nettet) | Historiske produktionstal (kWh): 1999: 1172462; Historiske produktionstal (kWh): 2000: 1635738; Historiske produktionstal (kWh): 2001: 1377842; Historiske produktionstal (kWh): 2002: 1528477; Historiske produktionstal (kWh): 2003: 1390927; Historiske produktionstal (kWh): 2004: 1534052; Historiske produktionstal (kWh): 2005: 1517678; Historiske produktionstal (kWh): 2006: 1402101; Historiske produktionstal (kWh): 2007: 1706870; Historiske produktionstal (kWh): 2008: 1446171 | 141160 | 104011 | 245171
570715000000048012 | 1999-04-27 | 660 | 46 | 45 | Vestas Wind System A/S | V47 660 kW | 510 | Haderslev | http://193.88.185.146/website/energidataKort/viewer.htm?starttema1=vindkraft&STARTLEFT=497768&STARTRIGHT=498568&STARTBOTTOM=6120477&STARTTOP=6121277 | LAND | Højrup | 180 | 498089.8 | 6120671 | 90621 | 10 kV siden af 10/0,4 kV transformer (eller tilsvarende) (inkluderer møller tilsluttet i 10kV-nettet) | Historiske produktionstal (kWh): 1999: 802777; Historiske produktionstal (kWh): 2000: 1680767; Historiske produktionstal (kWh): 2001: 1285534.0195; Historiske produktionstal (kWh): 2002: 1455365.9922; Historiske produktionstal (kWh): 2003: 1304573; Historiske produktionstal (kWh): 2004: 1447073; Historiske produktionstal (kWh): 2005: 1386543; Historiske produktionstal (kWh): 2006: 1318592; Historiske produktionstal (kWh): 2007: 1567670; Historiske produktionstal (kWh): 2008: 1525230 | 125758 | 96541 | 222299
570715000000048180 | 2000-04-15 | 800 | 50 | 46 | Nordex | N50/800 | 510 | Haderslev | http://193.88.185.146/website/energidataKort/viewer.htm?starttema1=vindkraft&STARTLEFT=497843&STARTRIGHT=498643&STARTBOTTOM=6120661&STARTTOP=6121461 | LAND | Højrup | 36 | 498164.1 | 6120855 | 91120 | 10 kV siden af 10/0,4 kV transformer (eller tilsvarende) (inkluderer møller tilsluttet i 10kV-nettet) | Historiske produktionstal (kWh): 2000: 1013613; Historiske produktionstal (kWh): 2001: 1397447; Historiske produktionstal (kWh): 2002: 1608010; Historiske produktionstal (kWh): 2003: 1420101; Historiske produktionstal (kWh): 2004: 1588594; Historiske produktionstal (kWh): 2005: 1502621; Historiske produktionstal (kWh): 2006: 1339716; Historiske produktionstal (kWh): 2007: 1724391; Historiske produktionstal (kWh): 2008: 1630208.3125 | 123515 | 110661 | 234176
570715000000048197 | 2000-09-01 | 800 | 0.1 | 0.1 | Uoplyst | Uoplyst | 510 | Haderslev | http://193.88.185.146/website/energidataKort/viewer.htm?starttema1=vindkraft&STARTLEFT=497948&STARTRIGHT=498748&STARTBOTTOM=6120538&STARTTOP=6121338 | LAND | Højrup | 36 | 498268.5 | 6120732 | 91121 | 10 kV siden af 10/0,4 kV transformer (eller tilsvarende) (inkluderer møller tilsluttet i 10kV-nettet) | Historiske produktionstal (kWh): 2000: 558023; Historiske produktionstal (kWh): 2001: 1347437.9922; Historiske produktionstal (kWh): 2002: 1415849; Historiske produktionstal (kWh): 2003: 1348366; Historiske produktionstal (kWh): 2004: 1525328; Historiske produktionstal (kWh): 2005: 1493456; Historiske produktionstal (kWh): 2006: 1418158; Historiske produktionstal (kWh): 2007: 1627864; Historiske produktionstal (kWh): 2008: 1619733 | 138135 | 108443 | 246578
570715000000048258 | 2000-06-01 | 600 | 48 | 46 | Neg Micon | NM 600/43 | 510 | Haderslev | http://193.88.185.146/website/energidataKort/viewer.htm?starttema1=vindkraft&STARTLEFT=505465&STARTRIGHT=506265&STARTBOTTOM=6124056&STARTTOP=6124856 | LAND | Kastrup | 523 | 505785.2 | 6124250 | 91170 | 10 kV siden af 10/0,4 kV transformer (eller tilsvarende) (inkluderer møller tilsluttet i 10kV-nettet) | Historiske produktionstal (kWh): 2000: 817262; Historiske produktionstal (kWh): 2001: 1323284; Historiske produktionstal (kWh): 2002: 1460204; Historiske produktionstal (kWh): 2003: 1317600; Historiske produktionstal (kWh): 2004: 1427647; Historiske produktionstal (kWh): 2005: 1420462; Historiske produktionstal (kWh): 2006: 1356018; Historiske produktionstal (kWh): 2007: 1589084; Historiske produktionstal (kWh): 2008: 1415589 | 123308 | 101687 | 224995
570715000000048333 | 2000-11-03 | 800 | 50 | 46 | Nordex | N50/800 | 510 | Haderslev | http://193.88.185.146/website/energidataKort/viewer.htm?starttema1=vindkraft&STARTLEFT=520252&STARTRIGHT=521052&STARTBOTTOM=6124799&STARTTOP=6125599 | LAND | Vojens | 292 | 520572 | 6124993 | 91361 | 10 kV siden af 10/0,4 kV transformer (eller tilsvarende) (inkluderer møller tilsluttet i 10kV-nettet) | Historiske produktionstal (kWh): 2000: 233696; Historiske produktionstal (kWh): 2001: 1306545; Historiske produktionstal (kWh): 2002: 1512068; Historiske produktionstal (kWh): 2003: 1320225.0469; Historiske produktionstal (kWh): 2004: 1435516; Historiske produktionstal (kWh): 2005: 1413288; Historiske produktionstal (kWh): 2006: 1269490; Historiske produktionstal (kWh): 2007: 1576822; Historiske produktionstal (kWh): 2008: 1431307 | 118089 | 98968 | 217057
570715000000049507 | 2000-03-13 | 1000 | 54 | 45 | Bonus Energy A/S | 1MW | 510 | Haderslev | http://193.88.185.146/website/energidataKort/viewer.htm?starttema1=vindkraft&STARTLEFT=516944&STARTRIGHT=517744&STARTBOTTOM=6133232&STARTTOP=6134032 | LAND | Lerte | 63 | 517262.7 | 6133427 | 200003 | 10 kV siden af 10/0,4 kV transformer (eller tilsvarende) (inkluderer møller tilsluttet i 10kV-nettet) | Historiske produktionstal (kWh): 2000: 1277558; Historiske produktionstal (kWh): 2001: 1501845; Historiske produktionstal (kWh): 2002: 1719610; Historiske produktionstal (kWh): 2003: 1491743; Historiske produktionstal (kWh): 2004: 1662398.5; Historiske produktionstal (kWh): 2005: 1646674; Historiske produktionstal (kWh): 2006: 1487107; Historiske produktionstal (kWh): 2007: 1839887; Historiske produktionstal (kWh): 2008: 1817491.5 | 100753 | 119269 | 220022
570715000000049514 | 2000-03-01 | 1300 | 60 | 46 | Nordex | N60-1300 | 510 | Haderslev | http://193.88.185.146/website/energidataKort/viewer.htm?starttema1=vindkraft&STARTLEFT=528971&STARTRIGHT=529771&STARTBOTTOM=6116847&STARTTOP=6117647 | LAND | Marstrup Hoptrup | 2 | 529291.5 | 6117042 | 200104 | 10 kV siden af 10/0,4 kV transformer (eller tilsvarende) (inkluderer møller tilsluttet i 10kV-nettet) | Historiske produktionstal (kWh): 2000: 1738494; Historiske produktionstal (kWh): 2001: 2058745; Historiske produktionstal (kWh): 2002: 2144254; Historiske produktionstal (kWh): 2003: 2058937; Historiske produktionstal (kWh): 2004: 2275153.5; Historiske produktionstal (kWh): 2005: 2242272.5; Historiske produktionstal (kWh): 2006: 1743913; Historiske produktionstal (kWh): 2007: 2455930.5; Historiske produktionstal (kWh): 2008: 2429614 | 201284 | 166574 | 367858
570715000000049521 | 2000-02-27 | 1300 | 60 | 46 | Nordex | N60-1300 | 510 | Haderslev | http://193.88.185.146/website/energidataKort/viewer.htm?starttema1=vindkraft&STARTLEFT=529189&STARTRIGHT=529989&STARTBOTTOM=6117110&STARTTOP=6117910 | LAND | Marstrup Hoptrup | 2 | 529507.7 | 6117301 | 200105 | 10 kV siden af 10/0,4 kV transformer (eller tilsvarende) (inkluderer møller tilsluttet i 10kV-nettet) | Historiske produktionstal (kWh): 2000: 1696283; Historiske produktionstal (kWh): 2001: 1948591; Historiske produktionstal (kWh): 2002: 2172110; Historiske produktionstal (kWh): 2003: 1887313; Historiske produktionstal (kWh): 2004: 2087790.5; Historiske produktionstal (kWh): 2005: 2080107; Historiske produktionstal (kWh): 2006: 1885771; Historiske produktionstal (kWh): 2007: 2297926.5; Historiske produktionstal (kWh): 2008: 559701 | 0 | 8978 | 8978
570715000000049569 | 2000-11-07 | 1000 | 54.2 | 45 | Bonus Energy A/S | 1MW | 510 | Haderslev | http://193.88.185.146/website/energidataKort/viewer.htm?starttema1=vindkraft&STARTLEFT=517619&STARTRIGHT=518419&STARTBOTTOM=6128251&STARTTOP=6129051 | LAND | Jegerup | 199 | 517938.9 | 6128445 | 200113 | 10 kV siden af 10/0,4 kV transformer (eller tilsvarende) (inkluderer møller tilsluttet i 10kV-nettet) | Historiske produktionstal (kWh): 2000: 270293; Historiske produktionstal (kWh): 2001: 1545542.5; Historiske produktionstal (kWh): 2002: 1758221.5; Historiske produktionstal (kWh): 2003: 1560278.5; Historiske produktionstal (kWh): 2004: 1732536.5; Historiske produktionstal (kWh): 2005: 1716650; Historiske produktionstal (kWh): 2006: 1577285; Historiske produktionstal (kWh): 2007: 1932446; Historiske produktionstal (kWh): 2008: 1861863 | 142818 | 123685 | 266503
570715000000049576 | 2000-11-08 | 1000 | 54.2 | 45 | Bonus Energy A/S | 1MW | 510 | Haderslev | http://193.88.185.146/website/energidataKort/viewer.htm?starttema1=vindkraft&STARTLEFT=517632&STARTRIGHT=518432&STARTBOTTOM=6127847&STARTTOP=6128647 | LAND | Jegerup | 6 | 517951.5 | 6128041 | 200114 | 10 kV siden af 10/0,4 kV transformer (eller tilsvarende) (inkluderer møller tilsluttet i 10kV-nettet) | Historiske produktionstal (kWh): 2000: 276484; Historiske produktionstal (kWh): 2001: 1546949.5; Historiske produktionstal (kWh): 2002: 1768460; Historiske produktionstal (kWh): 2003: 1451249; Historiske produktionstal (kWh): 2004: 1650386; Historiske produktionstal (kWh): 2005: 1693272; Historiske produktionstal (kWh): 2006: 1585057.5; Historiske produktionstal (kWh): 2007: 1942139.5; Historiske produktionstal (kWh): 2008: 1904265.5 | 155101 | 124061 | 279162
570715000000049583 | 2000-11-07 | 1000 | 54.2 | 45 | Bonus Energy A/S | 1MW | 510 | Haderslev | http://193.88.185.146/website/energidataKort/viewer.htm?starttema1=vindkraft&STARTLEFT=517645&STARTRIGHT=518445&STARTBOTTOM=6127445&STARTTOP=6128245 | LAND | Jegerup | 21 | 517965 | 6127639 | 200115 | 10 kV siden af 10/0,4 kV transformer (eller tilsvarende) (inkluderer møller tilsluttet i 10kV-nettet) | Historiske produktionstal (kWh): 2000: 273016; Historiske produktionstal (kWh): 2001: 1485294; Historiske produktionstal (kWh): 2002: 1736818.5; Historiske produktionstal (kWh): 2003: 1520371.5; Historiske produktionstal (kWh): 2004: 1659916; Historiske produktionstal (kWh): 2005: 1663204; Historiske produktionstal (kWh): 2006: 1506893; Historiske produktionstal (kWh): 2007: 1870371.5; Historiske produktionstal (kWh): 2008: 1827295.5 | 111306 | 119888 | 231194
570715000000049590 | 2000-11-07 | 1000 | 54.2 | 45 | Bonus Energy A/S | 1MW | 510 | Haderslev | http://193.88.185.146/website/energidataKort/viewer.htm?starttema1=vindkraft&STARTLEFT=517659&STARTRIGHT=518459&STARTBOTTOM=6127041&STARTTOP=6127841 | LAND | Jegerup | 1 | 517978.8 | 6127235 | 200116 | 10 kV siden af 10/0,4 kV transformer (eller tilsvarende) (inkluderer møller tilsluttet i 10kV-nettet) | Historiske produktionstal (kWh): 2000: 285209; Historiske produktionstal (kWh): 2001: 1553508.5; Historiske produktionstal (kWh): 2002: 1788846; Historiske produktionstal (kWh): 2003: 1566615.5; Historiske produktionstal (kWh): 2004: 1718600; Historiske produktionstal (kWh): 2005: 1691105; Historiske produktionstal (kWh): 2006: 1559817; Historiske produktionstal (kWh): 2007: 1814694; Historiske produktionstal (kWh): 2008: 1882480 | 142203 | 122997 | 265200
570715000000049606 | 2000-05-11 | 660 | 47 | 45 | Vestas Wind System A/S | V47-660 | 510 | Haderslev | http://193.88.185.146/website/energidataKort/viewer.htm?starttema1=vindkraft&STARTLEFT=522889&STARTRIGHT=523689&STARTBOTTOM=6125288&STARTTOP=6126088 | LAND | Magstrup | 25 | 523208.3 | 6125482 | 200117 | 10 kV siden af 10/0,4 kV transformer (eller tilsvarende) (inkluderer møller tilsluttet i 10kV-nettet) | Historiske produktionstal (kWh): 2000: 819169; Historiske produktionstal (kWh): 2001: 1190486; Historiske produktionstal (kWh): 2002: 1309629; Historiske produktionstal (kWh): 2003: 1228369; Historiske produktionstal (kWh): 2004: 1377978; Historiske produktionstal (kWh): 2005: 1341720.5; Historiske produktionstal (kWh): 2006: 1151697.5; Historiske produktionstal (kWh): 2007: 1450545; Historiske produktionstal (kWh): 2008: 1395450 | 124135.6016 | 88996.2969 | 213131.8984
570715000000049620 | 2000-08-21 | 1000 | 54.2 | 45 | Bonus Energy A/S | 1MW | 510 | Haderslev | http://193.88.185.146/website/energidataKort/viewer.htm?starttema1=vindkraft&STARTLEFT=515346&STARTRIGHT=516146&STARTBOTTOM=6132014&STARTTOP=6132814 | LAND | Ørsted | 13 | 515666.1 | 6132208 | 200119 | 10 kV siden af 10/0,4 kV transformer (eller tilsvarende) (inkluderer møller tilsluttet i 10kV-nettet) | Historiske produktionstal (kWh): 2000: 676375; Historiske produktionstal (kWh): 2001: 1514218.5; Historiske produktionstal (kWh): 2002: 1753002; Historiske produktionstal (kWh): 2003: 1490782; Historiske produktionstal (kWh): 2004: 1680396.5; Historiske produktionstal (kWh): 2005: 1654735; Historiske produktionstal (kWh): 2006: 1518395; Historiske produktionstal (kWh): 2007: 1892769; Historiske produktionstal (kWh): 2008: 1819039 | 154101 | 118777 | 272878
570715000000049637 | 2000-11-21 | 660 | 47 | 45 | Vestas Wind System A/S | V47-660 | 510 | Haderslev | http://193.88.185.146/website/energidataKort/viewer.htm?starttema1=vindkraft&STARTLEFT=524545&STARTRIGHT=525345&STARTBOTTOM=6127590&STARTTOP=6128390 | LAND | Magstrup | 19 | 524865.4 | 6127784 | 200120 | 10 kV siden af 10/0,4 kV transformer (eller tilsvarende) (inkluderer møller tilsluttet i 10kV-nettet) | Historiske produktionstal (kWh): 2000: 124031; Historiske produktionstal (kWh): 2001: 1003851; Historiske produktionstal (kWh): 2002: 1159600.9688; Historiske produktionstal (kWh): 2003: 1011016.5; Historiske produktionstal (kWh): 2004: 1073834.5; Historiske produktionstal (kWh): 2005: 1127399; Historiske produktionstal (kWh): 2006: 1009231.5; Historiske produktionstal (kWh): 2007: 1248621; Historiske produktionstal (kWh): 2008: 1196879 | 96499 | 78856 | 175355
570715000000049644 | 2000-08-15 | 900 | 52 | 44 | Neg Micon | NM 900-52-44 | 510 | Haderslev | http://193.88.185.146/website/energidataKort/viewer.htm?starttema1=vindkraft&STARTLEFT=538373&STARTRIGHT=539173&STARTBOTTOM=6132465&STARTTOP=6133265 | LAND | Anslet Fjelstrup | 249 | 538692.4 | 6132659 | 200121 | 10 kV siden af 10/0,4 kV transformer (eller tilsvarende) (inkluderer møller tilsluttet i 10kV-nettet) | Historiske produktionstal (kWh): 2000: 651275; Historiske produktionstal (kWh): 2001: 1494703.5; Historiske produktionstal (kWh): 2002: 1681254.5; Historiske produktionstal (kWh): 2003: 1465285.5; Historiske produktionstal (kWh): 2004: 1603008; Historiske produktionstal (kWh): 2005: 1629104; Historiske produktionstal (kWh): 2006: 1444342; Historiske produktionstal (kWh): 2007: 1794537.5; Historiske produktionstal (kWh): 2008: 1654746.5 | 152533 | 112071 | 264604
570715000000049651 | 2000-08-15 | 900 | 52 | 44 | Neg Micon | NM 900-52-44 | 510 | Haderslev | http://193.88.185.146/website/energidataKort/viewer.htm?starttema1=vindkraft&STARTLEFT=537846&STARTRIGHT=538646&STARTBOTTOM=6132177&STARTTOP=6132977 | LAND | Fjelstrup | 5 | 538166.1 | 6132371 | 200122 | 10 kV siden af 10/0,4 kV transformer (eller tilsvarende) (inkluderer møller tilsluttet i 10kV-nettet) | Historiske produktionstal (kWh): 2000: 675685; Historiske produktionstal (kWh): 2001: 1568280.5; Historiske produktionstal (kWh): 2002: 1781795; Historiske produktionstal (kWh): 2003: 1586202; Historiske produktionstal (kWh): 2004: 1643861; Historiske produktionstal (kWh): 2005: 1764308.5; Historiske produktionstal (kWh): 2006: 1535923; Historiske produktionstal (kWh): 2007: 1952017.5; Historiske produktionstal (kWh): 2008: 1813959 | 172039 | 114575 | 286614
570715000000049897 | 2001-02-10 | 800 | 50 | 46 | Nordex | N50-800 | 510 | Haderslev | http://193.88.185.146/website/energidataKort/viewer.htm?starttema1=vindkraft&STARTLEFT=534978&STARTRIGHT=535778&STARTBOTTOM=6118143&STARTTOP=6118943 | LAND | Lunding | 291 | 535297.9 | 6118337 | 200148 | 10 kV siden af 10/0,4 kV transformer (eller tilsvarende) (inkluderer møller tilsluttet i 10kV-nettet) | Historiske produktionstal (kWh): 2001: 1093746; Historiske produktionstal (kWh): 2002: 1633409.2031; Historiske produktionstal (kWh): 2003: 1529772; Historiske produktionstal (kWh): 2004: 1708472.4062; Historiske produktionstal (kWh): 2005: 1643143.7969; Historiske produktionstal (kWh): 2006: 1502695.207; Historiske produktionstal (kWh): 2007: 1840666.7188; Historiske produktionstal (kWh): 2008: 1751333 | 159463.7969 | 115799.2031 | 275263
570715000000049903 | 2001-02-10 | 800 | 50 | 46 | Nordex | N50-800 | 510 | Haderslev | http://193.88.185.146/website/energidataKort/viewer.htm?starttema1=vindkraft&STARTLEFT=535198&STARTRIGHT=535998&STARTBOTTOM=6118155&STARTTOP=6118955 | LAND | Vilstrup | 4 | 535517.6 | 6118349 | 200149 | 10 kV siden af 10/0,4 kV transformer (eller tilsvarende) (inkluderer møller tilsluttet i 10kV-nettet) | Historiske produktionstal (kWh): 2001: 965950.2969; Historiske produktionstal (kWh): 2002: 1491695.1992; Historiske produktionstal (kWh): 2003: 1344942.7969; Historiske produktionstal (kWh): 2004: 1480560.7031; Historiske produktionstal (kWh): 2005: 1451828.8086; Historiske produktionstal (kWh): 2006: 1247783.0039; Historiske produktionstal (kWh): 2007: 1584357.5273; Historiske produktionstal (kWh): 2008: 1507449.3945 | 138755.2031 | 89220.5 | 227975.7031
570715000000049910 | 2001-02-10 | 800 | 50 | 46 | Nordex | N50-800 | 510 | Haderslev | http://193.88.185.146/website/energidataKort/viewer.htm?starttema1=vindkraft&STARTLEFT=535416&STARTRIGHT=536216&STARTBOTTOM=6118168&STARTTOP=6118968 | LAND | Lunding | 290 | 535736.2 | 6118362 | 200150 | 10 kV siden af 10/0,4 kV transformer (eller tilsvarende) (inkluderer møller tilsluttet i 10kV-nettet) | Historiske produktionstal (kWh): 2001: 981179.2852; Historiske produktionstal (kWh): 2002: 1493205; Historiske produktionstal (kWh): 2003: 1329858.707; Historiske produktionstal (kWh): 2004: 1516281.5; Historiske produktionstal (kWh): 2005: 1421860.4922; Historiske produktionstal (kWh): 2006: 1323532.6992; Historiske produktionstal (kWh): 2007: 1589601.8164; Historiske produktionstal (kWh): 2008: 1498720.3984 | 142013 | 107405 | 249418
570715000000050657 | 1996-09-12 | 600 | 44 | 45 | Vestas Wind System A/S | V44-600 | 510 | Haderslev | http://193.88.185.146/website/energidataKort/viewer.htm?starttema1=vindkraft&STARTLEFT=524316&STARTRIGHT=525116&STARTBOTTOM=6130101&STARTTOP=6130901 | LAND | Hjerndrup, Hjerndrup | 268 | 524634.8 | 6130295 | 200250 | 10 kV siden af 10/0,4 kV transformer (eller tilsvarende) (inkluderer møller tilsluttet i 10kV-nettet) | Historiske produktionstal (kWh): 1996: 912676; Historiske produktionstal (kWh): 1997: 1022288; Historiske produktionstal (kWh): 1998: 1127425; Historiske produktionstal (kWh): 1999: 960772; Historiske produktionstal (kWh): 2000: 1334808; Historiske produktionstal (kWh): 2001: 1066196; Historiske produktionstal (kWh): 2002: 1229845.9492; Historiske produktionstal (kWh): 2003: 1076900; Historiske produktionstal (kWh): 2004: 1193790; Historiske produktionstal (kWh): 2005: 1147900; Historiske produktionstal (kWh): 2006: 1085100; Historiske produktionstal (kWh): 2007: 1328835; Historiske produktionstal (kWh): 2008: 1267635 | 105965 | 80839 | 186804
570715000000050671 | 1997-10-02 | 600 | 48 | 46 | Micon | M-1800 | 510 | Haderslev | http://193.88.185.146/website/energidataKort/viewer.htm?starttema1=vindkraft&STARTLEFT=522106&STARTRIGHT=522906&STARTBOTTOM=6124788&STARTTOP=6125588 | LAND | Maugstrup | 325 | 522423.6 | 6124982 | 200252 | 10 kV siden af 10/0,4 kV transformer (eller tilsvarende) (inkluderer møller tilsluttet i 10kV-nettet) | Historiske produktionstal (kWh): 1997: 282994; Historiske produktionstal (kWh): 1998: 1222316; Historiske produktionstal (kWh): 1999: 1041636; Historiske produktionstal (kWh): 2000: 1240952; Historiske produktionstal (kWh): 2001: 974529; Historiske produktionstal (kWh): 2002: 1057204; Historiske produktionstal (kWh): 2003: 979113; Historiske produktionstal (kWh): 2004: 1089132.5; Historiske produktionstal (kWh): 2005: 1051861; Historiske produktionstal (kWh): 2006: 984772.5; Historiske produktionstal (kWh): 2007: 1248266; Historiske produktionstal (kWh): 2008: 1166708.5 | 100290 | 68687 | 168977
570715000000050718 | 1998-03-12 | 660 | 47 | 45 | Vestas Wind System A/S | V47-660 | 510 | Haderslev | http://193.88.185.146/website/energidataKort/viewer.htm?starttema1=vindkraft&STARTLEFT=519113&STARTRIGHT=519913&STARTBOTTOM=6128949&STARTTOP=6129749 | LAND | Sommersted | 136 | 519433.8 | 6129143 | 200256 | 10 kV siden af 10/0,4 kV transformer (eller tilsvarende) (inkluderer møller tilsluttet i 10kV-nettet) | Historiske produktionstal (kWh): 1998: 992761; Historiske produktionstal (kWh): 1999: 1401547; Historiske produktionstal (kWh): 2000: 1510571; Historiske produktionstal (kWh): 2001: 1201465; Historiske produktionstal (kWh): 2002: 1378343; Historiske produktionstal (kWh): 2003: 1184178; Historiske produktionstal (kWh): 2004: 1327880.5; Historiske produktionstal (kWh): 2005: 1283879; Historiske produktionstal (kWh): 2006: 1207681; Historiske produktionstal (kWh): 2007: 1494209; Historiske produktionstal (kWh): 2008: 1433418 | 117704 | 90477 | 208181
570715000000050756 | 1992-10-20 | 150 | 23 | 30 | Bonus Energy A/S | 150 kW | 510 | Haderslev | http://193.88.185.146/website/energidataKort/viewer.htm?starttema1=vindkraft&STARTLEFT=543826&STARTRIGHT=544626&STARTBOTTOM=6122135&STARTTOP=6122935 | LAND | Hajstrup | 6 | 544146.1 | 6122330 | 200258 | 0,4 kV siden af 10/0,4 kV transformer (eller tilsvarende) | Historiske produktionstal (kWh): 1992: 56235; Historiske produktionstal (kWh): 1993: 370995; Historiske produktionstal (kWh): 1994: 385820; Historiske produktionstal (kWh): 1995: 335342; Historiske produktionstal (kWh): 1996: 288042; Historiske produktionstal (kWh): 1997: 322635; Historiske produktionstal (kWh): 1998: 355816; Historiske produktionstal (kWh): 1999: 303220; Historiske produktionstal (kWh): 2000: 359066; Historiske produktionstal (kWh): 2001: 292406.002; Historiske produktionstal (kWh): 2002: 290659.1973; Historiske produktionstal (kWh): 2003: 281946.1992; Historiske produktionstal (kWh): 2004: 306804.8486; Historiske produktionstal (kWh): 2005: 308523.5977; Historiske produktionstal (kWh): 2006: 272540.998; Historiske produktionstal (kWh): 2007: 314348.0977; Historiske produktionstal (kWh): 2008: 303191.6006 | 18495.9004 | 21785.1992 | 40281.0996
570715000000050770 | 1989-09-28 | 150 | 23.8 | 30 | Bonus Energy A/S | 150 kW | 510 | Haderslev | http://193.88.185.146/website/energidataKort/viewer.htm?starttema1=vindkraft&STARTLEFT=540156&STARTRIGHT=540956&STARTBOTTOM=6115285&STARTTOP=6116085 | LAND | Halk | 6 | 540475.3 | 6115479 | 200261 | 0,4 kV (lavspænding) | [12 empty] | 98067 | 457001 | 399677 | 402464 | 418387 | 435107 | 378181 | 324837 | 363850 | 401270 | 341955 | 387470 | 336251 | 364277 | 317750 | 382114.3965 | 360333.498 | 240294 | 248885.5 | 316829.002 | 35440.1992 | 25891 | 61331.1992
570715000000050787 | 1988-11-07 | 150 | 23 | 24.5 | Bonus Energy A/S | 150 kW MK 3 | 510 | Haderslev | http://193.88.185.146/website/energidataKort/viewer.htm?starttema1=vindkraft&STARTLEFT=520166&STARTRIGHT=520966&STARTBOTTOM=6129950&STARTTOP=6130750 | LAND | Sommersted | 36 | 520485.8 | 6130144 | 200262 | 0,4 kV siden af 10/0,4 kV transformer (eller tilsvarende) | [11 empty] | 48386 | 325929 | 334077 | 292172 | 294209 | 305849 | 318071 | 276457 | 237462 | 265981 | 293336 | 249976 | 293872 | 214571 | 258772 | 224101 | 260740.0898 | 259411.3008 | 228230.7002 | 305020.5 | 299871.7969 | 24948.5996 | 17527.9004 | 42476.5
570715000000050794 | 1992-10-26 | 150 | 23.8 | 30 | Bonus Energy A/S | 150 kW MK 3 | 510 | Haderslev | http://193.88.185.146/website/energidataKort/viewer.htm?starttema1=vindkraft&STARTLEFT=543939&STARTRIGHT=544739&STARTBOTTOM=6122195&STARTTOP=6122995 | LAND | Hajstrup | 6 | 544259.2 | 6122390 | 200263 | 0,4 kV siden af 10/0,4 kV transformer (eller tilsvarende) | Historiske produktionstal (kWh): 1992: 55811; Historiske produktionstal (kWh): 1993: 368197; Historiske produktionstal (kWh): 1994: 382911; Historiske produktionstal (kWh): 1995: 332813; Historiske produktionstal (kWh): 1996: 285869; Historiske produktionstal (kWh): 1997: 320201; Historiske produktionstal (kWh): 1998: 353132; Historiske produktionstal (kWh): 1999: 300933; Historiske produktionstal (kWh): 2000: 347977; Historiske produktionstal (kWh): 2001: 287984.3008; Historiske produktionstal (kWh): 2002: 318569.2031; Historiske produktionstal (kWh): 2003: 275078.502; Historiske produktionstal (kWh): 2004: 306618.3545; Historiske produktionstal (kWh): 2005: 308444.3984; Historiske produktionstal (kWh): 2006: 254730.5996; Historiske produktionstal (kWh): 2007: 302739.6982; Historiske produktionstal (kWh): 2008: 298156.4033 | 29245.6992 | 21995.8008 | 51241.5
570715000000050817 | 1992-04-22 | 150 | 23.8 | 30 | Bonus Energy A/S | 150 kW MK 3 | 510 | Haderslev | http://193.88.185.146/website/energidataKort/viewer.htm?starttema1=vindkraft&STARTLEFT=522942&STARTRIGHT=523742&STARTBOTTOM=6127603&STARTTOP=6128403 | LAND | Simmersted | 15 | 523261 | 6127799 | 200264 | 0,4 kV siden af 10/0,4 kV transformer (eller tilsvarende) | Historiske produktionstal (kWh): 1992: 212954; Historiske produktionstal (kWh): 1993: 351226; Historiske produktionstal (kWh): 1994: 365263; Historiske produktionstal (kWh): 1995: 317474; Historiske produktionstal (kWh): 1996: 272693; Historiske produktionstal (kWh): 1997: 305444; Historiske produktionstal (kWh): 1998: 336856; Historiske produktionstal (kWh): 1999: 287064; Historiske produktionstal (kWh): 2000: 332471; Historiske produktionstal (kWh): 2001: 256920; Historiske produktionstal (kWh): 2002: 297529; Historiske produktionstal (kWh): 2003: 261912.5; Historiske produktionstal (kWh): 2004: 289133.6162; Historiske produktionstal (kWh): 2005: 259933.8975; Historiske produktionstal (kWh): 2006: 240372.3477; Historiske produktionstal (kWh): 2007: 325016.9043; Historiske produktionstal (kWh): 2008: 181763.2495 | 21734.4492 | 19509.25 | 41243.6992
570715000000050824 | 1992-04-22 | 150 | 23.8 | 30 | Bonus Energy A/S | 150 kW MK 3 | 510 | Haderslev | http://193.88.185.146/website/energidataKort/viewer.htm?starttema1=vindkraft&STARTLEFT=522885&STARTRIGHT=523685&STARTBOTTOM=6127889&STARTTOP=6128689 | LAND | Simmersted | 15 | 523204.1 | 6128084 | 200264 | 0,4 kV siden af 10/0,4 kV transformer (eller tilsvarende) | Historiske produktionstal (kWh): 1992: 212954; Historiske produktionstal (kWh): 1993: 351227; Historiske produktionstal (kWh): 1994: 365262; Historiske produktionstal (kWh): 1995: 317474; Historiske produktionstal (kWh): 1996: 272694; Historiske produktionstal (kWh): 1997: 305443; Historiske produktionstal (kWh): 1998: 336857; Historiske produktionstal (kWh): 1999: 287063; Historiske produktionstal (kWh): 2000: 332471; Historiske produktionstal (kWh): 2001: 256921; Historiske produktionstal (kWh): 2002: 297529; Historiske produktionstal (kWh): 2003: 261912.5; Historiske produktionstal (kWh): 2004: 289133.6162; Historiske produktionstal (kWh): 2005: 259933.8975; Historiske produktionstal (kWh): 2006: 240372.3477; Historiske produktionstal (kWh): 2007: 325016.9043; Historiske produktionstal (kWh): 2008: 181763.2495 | 21734.4492 | 19509.25 | 41243.6992
570715000000050831 | 1989-12-21 | 99 | 21 | 22 | A/S1 Wincon West Wind | Vi 210 | 510 | Haderslev | http://193.88.185.146/website/energidataKort/viewer.htm?starttema1=vindkraft&STARTLEFT=538211&STARTRIGHT=539011&STARTBOTTOM=6117675&STARTTOP=6118475 | LAND | Hejsager Halk | 15 | 538531.7 | 6117873 | 200266 | 0,4 kV siden af 10/0,4 kV transformer (eller tilsvarende) | [12 empty] | 5366 | 228245 | 199615 | 201006 | 208959 | 217310 | 188878 | 162237 | 181721 | 200410 | 170786 | 209230 | 156670 | 171636 | 150855 | 175531.6274 | 170405.7402 | 149739.7197 | 181180.4917 | 183113.0986 | 16199.5 | 12413.5 | 28613
570715000000050886 | 1990-08-23 | 150 | 24.6 | 32 | Nordtank | NTK 150 XLR | 510 | Haderslev | http://193.88.185.146/website/energidataKort/viewer.htm?starttema1=vindkraft&STARTLEFT=529069&STARTRIGHT=529869&STARTBOTTOM=6112826&STARTTOP=6113626 | LAND | Hoptrup | 369 | 529388.4 | 6113020 | 200269 | 0,4 kV siden af 10/0,4 kV transformer (eller tilsvarende) | Historiske produktionstal (kWh): 1990: 95561; Historiske produktionstal (kWh): 1991: 396740; Historiske produktionstal (kWh): 1992: 399506; Historiske produktionstal (kWh): 1993: 415312; Historiske produktionstal (kWh): 1994: 431909; Historiske produktionstal (kWh): 1995: 375401; Historiske produktionstal (kWh): 1996: 322450; Historiske produktionstal (kWh): 1997: 361175; Historiske produktionstal (kWh): 1998: 398320; Historiske produktionstal (kWh): 1999: 339442; Historiske produktionstal (kWh): 2000: 381699; Historiske produktionstal (kWh): 2001: 326218; Historiske produktionstal (kWh): 2002: 321702; Historiske produktionstal (kWh): 2003: 318717; Historiske produktionstal (kWh): 2004: 357083.4004; Historiske produktionstal (kWh): 2005: 326259.9014; Historiske produktionstal (kWh): 2006: 318063.4009; Historiske produktionstal (kWh): 2007: 387751.4961; Historiske produktionstal (kWh): 2008: 373269.7949 | 33120.5 | 25766.5 | 58887
570715000000050893 | 1996-08-21 | 11 | 13 | 18 | KM Vindmøller | T202 Swinger | 510 | Haderslev | http://193.88.185.146/website/energidataKort/viewer.htm?starttema1=vindkraft&STARTLEFT=534549&STARTRIGHT=535349&STARTBOTTOM=6118748&STARTTOP=6119548 | LAND | Vandling, Starup | 158 | 534868.6 | 6118942 | 200272 | Installationstilsluttet (i forbrugsinstallation) 0,4 kV | Historiske produktionstal (kWh): 1996: 6732; Historiske produktionstal (kWh): 1997: 24472; Historiske produktionstal (kWh): 1998: 26988; Historiske produktionstal (kWh): 1999: 22999; Historiske produktionstal (kWh): 2000: 20077; Historiske produktionstal (kWh): 2001: 7144.448; Historiske produktionstal (kWh): 2002: 0; Historiske produktionstal (kWh): 2003: 16924.258; Historiske produktionstal (kWh): 2004: 21519; Historiske produktionstal (kWh): 2005: 19573; Historiske produktionstal (kWh): 2006: 17294; Historiske produktionstal (kWh): 2007: 22662; Historiske produktionstal (kWh): 2008: 20820 | 1117.2 | 949.9 | 2067.1
570715000000050916 | 2000-01-06 | 660 | 47 | 45 | Vestas Wind System A/S | V47-660 kW | 510 | Haderslev | http://193.88.185.146/website/energidataKort/viewer.htm?starttema1=vindkraft&STARTLEFT=523314&STARTRIGHT=524114&STARTBOTTOM=6124498&STARTTOP=6125298 | LAND | Styding | 13 | 523633.5 | 6124692 | 200276 | 10 kV siden af 10/0,4 kV transformer (eller tilsvarende) (inkluderer møller tilsluttet i 10kV-nettet) | Historiske produktionstal (kWh): 2000: 1476885; Historiske produktionstal (kWh): 2001: 1164703; Historiske produktionstal (kWh): 2002: 1307110; Historiske produktionstal (kWh): 2003: 1184618.5; Historiske produktionstal (kWh): 2004: 1342470; Historiske produktionstal (kWh): 2005: 1307699.5; Historiske produktionstal (kWh): 2006: 1213879; Historiske produktionstal (kWh): 2007: 1453189; Historiske produktionstal (kWh): 2008: 1450196.1016 | 125421 | 65333.6992 | 190754.6992
570715000000050947 | 1997-10-02 | 600 | 43 | 44.5 | Nordtank | NTK 600/43 | 510 | Haderslev | http://193.88.185.146/website/energidataKort/viewer.htm?starttema1=vindkraft&STARTLEFT=522071&STARTRIGHT=522871&STARTBOTTOM=6125033&STARTTOP=6125833 | LAND | Maugstrup | 326 | 522389.7 | 6125227 | 200282 | 10 kV siden af 10/0,4 kV transformer (eller tilsvarende) (inkluderer møller tilsluttet i 10kV-nettet) | Historiske produktionstal (kWh): 1997: 191899; Historiske produktionstal (kWh): 1998: 1243284; Historiske produktionstal (kWh): 1999: 1059505; Historiske produktionstal (kWh): 2000: 1254308; Historiske produktionstal (kWh): 2001: 879141; Historiske produktionstal (kWh): 2002: 966692; Historiske produktionstal (kWh): 2003: 1001991; Historiske produktionstal (kWh): 2004: 1106104.5; Historiske produktionstal (kWh): 2005: 1068572.5; Historiske produktionstal (kWh): 2006: 926565.5; Historiske produktionstal (kWh): 2007: 1245577.5; Historiske produktionstal (kWh): 2008: 1174934 | 99896 | 71885 | 171781
570715000000050954 | 1999-05-26 | 1000 | 54.2 | 46 | Bonus Energy A/S | 1 MW | 510 | Haderslev | http://193.88.185.146/website/energidataKort/viewer.htm?starttema1=vindkraft&STARTLEFT=522266&STARTRIGHT=523066&STARTBOTTOM=6129239&STARTTOP=6130039 | LAND | Kastvrå | 12 | 522586.3 | 6129433 | 200283 | 10 kV siden af 10/0,4 kV transformer (eller tilsvarende) (inkluderer møller tilsluttet i 10kV-nettet) | Historiske produktionstal (kWh): 1999: 1012283; Historiske produktionstal (kWh): 2000: 2080900; Historiske produktionstal (kWh): 2001: 1614163; Historiske produktionstal (kWh): 2002: 1685478; Historiske produktionstal (kWh): 2003: 1649603; Historiske produktionstal (kWh): 2004: 1730521.8984; Historiske produktionstal (kWh): 2005: 1784741.6016; Historiske produktionstal (kWh): 2006: 1656339.4102; Historiske produktionstal (kWh): 2007: 1953384.1094; Historiske produktionstal (kWh): 2008: 1968859.6133 | 165792 | 127791 | 293583
570715000000050961 | 1999-05-26 | 1000 | 54.2 | 46 | Bonus Energy A/S | 1 MW | 510 | Haderslev | http://193.88.185.146/website/energidataKort/viewer.htm?starttema1=vindkraft&STARTLEFT=521619&STARTRIGHT=522419&STARTBOTTOM=6129488&STARTTOP=6130288 | LAND | Kastvrå | 8 | 521939.6 | 6129682 | 200284 | 10 kV siden af 10/0,4 kV transformer (eller tilsvarende) (inkluderer møller tilsluttet i 10kV-nettet) | Historiske produktionstal (kWh): 1999: 979148; Historiske produktionstal (kWh): 2000: 2075242; Historiske produktionstal (kWh): 2001: 1553223; Historiske produktionstal (kWh): 2002: 1868882; Historiske produktionstal (kWh): 2003: 1645584; Historiske produktionstal (kWh): 2004: 1817345.7109; Historiske produktionstal (kWh): 2005: 1757238.3984; Historiske produktionstal (kWh): 2006: 1646665.7188; Historiske produktionstal (kWh): 2007: 1929445.1445; Historiske produktionstal (kWh): 2008: 1951267.3906 | 160298 | 124239 | 284537
570715000000050978 | 1999-06-28 | 1000 | 54.2 | 46 | Bonus Energy A/S | 1 MW | 510 | Haderslev | http://193.88.185.146/website/energidataKort/viewer.htm?starttema1=vindkraft&STARTLEFT=520553&STARTRIGHT=521353&STARTBOTTOM=6128166&STARTTOP=6128966 | LAND | Kastvrå | 9 | 520873 | 6128360 | 200286 | 10 kV siden af 10/0,4 kV transformer (eller tilsvarende) (inkluderer møller tilsluttet i 10kV-nettet) | Historiske produktionstal (kWh): 1999: 1008365; Historiske produktionstal (kWh): 2000: 2157075; Historiske produktionstal (kWh): 2001: 1651459; Historiske produktionstal (kWh): 2002: 1803474; Historiske produktionstal (kWh): 2003: 1646118; Historiske produktionstal (kWh): 2004: 1776171.1094; Historiske produktionstal (kWh): 2005: 1787232.0234; Historiske produktionstal (kWh): 2006: 1668904.8086; Historiske produktionstal (kWh): 2007: 1949194.7656; Historiske produktionstal (kWh): 2008: 1970673.3984 | 165226.2031 | 126905.2031 | 292131.4062
570715000000050985 | 1999-05-26 | 1000 | 54.2 | 46 | Bonus Energy A/S | 1 MW | 510 | Haderslev | http://193.88.185.146/website/energidataKort/viewer.htm?starttema1=vindkraft&STARTLEFT=519744&STARTRIGHT=520544&STARTBOTTOM=6127920&STARTTOP=6128720 | LAND | Kastvrå | 6 | 520063.9 | 6128114 | 200287 | 10 kV siden af 10/0,4 kV transformer (eller tilsvarende) (inkluderer møller tilsluttet i 10kV-nettet) | Historiske produktionstal (kWh): 1999: 1076845; Historiske produktionstal (kWh): 2000: 2220285; Historiske produktionstal (kWh): 2001: 1736307; Historiske produktionstal (kWh): 2002: 1950212; Historiske produktionstal (kWh): 2003: 1716339; Historiske produktionstal (kWh): 2004: 1853512.9844; Historiske produktionstal (kWh): 2005: 1859943.3125; Historiske produktionstal (kWh): 2006: 1741912; Historiske produktionstal (kWh): 2007: 2053508.1133; Historiske produktionstal (kWh): 2008: 2008103.1016 | 167961.2969 | 130436.2969 | 298397.5938
570715000000050992 | 1999-05-26 | 1000 | 54.2 | 46 | Bonus Energy A/S | 1 MW | 510 | Haderslev | http://193.88.185.146/website/energidataKort/viewer.htm?starttema1=vindkraft&STARTLEFT=521150&STARTRIGHT=521950&STARTBOTTOM=6128126&STARTTOP=6128926 | LAND | Kastvrå | 117 | 521472.2 | 6128320 | 200288 | 10 kV siden af 10/0,4 kV transformer (eller tilsvarende) (inkluderer møller tilsluttet i 10kV-nettet) | Historiske produktionstal (kWh): 1999: 1060209; Historiske produktionstal (kWh): 2000: 2189697; Historiske produktionstal (kWh): 2001: 1736596.0078; Historiske produktionstal (kWh): 2002: 1955021; Historiske produktionstal (kWh): 2003: 1739033; Historiske produktionstal (kWh): 2004: 1914968.125; Historiske produktionstal (kWh): 2005: 1878419.2109; Historiske produktionstal (kWh): 2006: 1768207.082; Historiske produktionstal (kWh): 2007: 2110792.0234; Historiske produktionstal (kWh): 2008: 2026829.9062 | 174298 | 134864 | 309162
570715000000051036 | 2000-03-20 | 660 | 47 | 45 | Vestas Wind System A/S | V47-660 kW | 510 | Haderslev | http://193.88.185.146/website/energidataKort/viewer.htm?starttema1=vindkraft&STARTLEFT=524543&STARTRIGHT=525343&STARTBOTTOM=6129546&STARTTOP=6130346 | LAND | Sommersted, Maugstrup | 13 | 524861.9 | 6129740 | 200293 | 10 kV siden af 10/0,4 kV transformer (eller tilsvarende) (inkluderer møller tilsluttet i 10kV-nettet) | Historiske produktionstal (kWh): 2000: 827826; Historiske produktionstal (kWh): 2001: 1083131; Historiske produktionstal (kWh): 2002: 1203780; Historiske produktionstal (kWh): 2003: 1088643.5; Historiske produktionstal (kWh): 2004: 1196662.5; Historiske produktionstal (kWh): 2005: 1180715; Historiske produktionstal (kWh): 2006: 1097158; Historiske produktionstal (kWh): 2007: 1309443.5; Historiske produktionstal (kWh): 2008: 1262537.5 | 108116 | 77863 | 185979
570715000000051043 | 1999-12-15 | 750 | 48.2 | 45 | Neg Micon | NM 750/48 | 510 | Haderslev | http://193.88.185.146/website/energidataKort/viewer.htm?starttema1=vindkraft&STARTLEFT=517546&STARTRIGHT=518346&STARTBOTTOM=6132304&STARTTOP=6133104 | LAND | Revsø | 109 | 517866.8 | 6132499 | 200294 | 10 kV siden af 10/0,4 kV transformer (eller tilsvarende) (inkluderer møller tilsluttet i 10kV-nettet) | Historiske produktionstal (kWh): 1999: 86755; Historiske produktionstal (kWh): 2000: 1645249; Historiske produktionstal (kWh): 2001: 1311988; Historiske produktionstal (kWh): 2002: 1513357; Historiske produktionstal (kWh): 2003: 1300133; Historiske produktionstal (kWh): 2004: 1440232.5; Historiske produktionstal (kWh): 2005: 1343079; Historiske produktionstal (kWh): 2006: 1282579; Historiske produktionstal (kWh): 2007: 1576851; Historiske produktionstal (kWh): 2008: 1421814 | 124688 | 101186 | 225874
570715000000051067 | 1999-08-20 | 660 | 47 | 46 | Vestas Wind System A/S | V47-660 kW | 510 | Haderslev | http://193.88.185.146/website/energidataKort/viewer.htm?starttema1=vindkraft&STARTLEFT=523583&STARTRIGHT=524383&STARTBOTTOM=6129021&STARTTOP=6129821 | LAND | Simmersted | 238 | 523913.3 | 6129214 | 200297 | 10 kV siden af 10/0,4 kV transformer (eller tilsvarende) (inkluderer møller tilsluttet i 10kV-nettet) | Historiske produktionstal (kWh): 1999: 512303; Historiske produktionstal (kWh): 2000: 1482471; Historiske produktionstal (kWh): 2001: 1184308; Historiske produktionstal (kWh): 2002: 1347961; Historiske produktionstal (kWh): 2003: 1206916; Historiske produktionstal (kWh): 2004: 1303061; Historiske produktionstal (kWh): 2005: 1267787; Historiske produktionstal (kWh): 2006: 1175660; Historiske produktionstal (kWh): 2007: 1459470.5; Historiske produktionstal (kWh): 2008: 1381777.5 | 116543 | 88497 | 205040
570715000000051098 | 2000-01-05 | 600 | 45 | 45 | Wincon | W 600/45 | 510 | Haderslev | http://193.88.185.146/website/energidataKort/viewer.htm?starttema1=vindkraft&STARTLEFT=522140&STARTRIGHT=522940&STARTBOTTOM=6124542&STARTTOP=6125342 | LAND | Maugstrup | 22 | 522457.7 | 6124737 | 200300 | 10 kV siden af 10/0,4 kV transformer (eller tilsvarende) (inkluderer møller tilsluttet i 10kV-nettet) | Historiske produktionstal (kWh): 2000: 1315220; Historiske produktionstal (kWh): 2001: 1097901; Historiske produktionstal (kWh): 2002: 1231908; Historiske produktionstal (kWh): 2003: 1087375; Historiske produktionstal (kWh): 2004: 1225885.5; Historiske produktionstal (kWh): 2005: 1182252; Historiske produktionstal (kWh): 2006: 1105043; Historiske produktionstal (kWh): 2007: 1193995.7344; Historiske produktionstal (kWh): 2008: 915152 | 51734 | 53061 | 104795
570715000000060274 | 2002-12-20 | 800 | 50 | 46 | Nordex | N50/800 kW | 510 | Haderslev | http://193.88.185.146/website/energidataKort/viewer.htm?starttema1=vindkraft&STARTLEFT=539814&STARTRIGHT=540614&STARTBOTTOM=6120880&STARTTOP=6121680 | LAND | Øsby | 452 | 540133.5 | 6121074 | 200156 | 10 kV siden af 10/0,4 kV transformer (eller tilsvarende) (inkluderer møller tilsluttet i 10kV-nettet) | Historiske produktionstal (kWh): 2002: 51184.6016; Historiske produktionstal (kWh): 2003: 1289296.2109; Historiske produktionstal (kWh): 2004: 1477396.1797; Historiske produktionstal (kWh): 2005: 1313183.1211; Historiske produktionstal (kWh): 2006: 1149153.2031; Historiske produktionstal (kWh): 2007: 1521174.3086; Historiske produktionstal (kWh): 2008: 1360681.8086 | 115617 | 92351 | 207968
570715000000060281 | 2002-12-20 | 800 | 50 | 46 | Nordex | N50/800 kW | 510 | Haderslev | http://193.88.185.146/website/energidataKort/viewer.htm?starttema1=vindkraft&STARTLEFT=539532&STARTRIGHT=540332&STARTBOTTOM=6120597&STARTTOP=6121397 | LAND | Øsby | 47 | 539852.3 | 6120791 | 200157 | 10 kV siden af 10/0,4 kV transformer (eller tilsvarende) (inkluderer møller tilsluttet i 10kV-nettet) | Historiske produktionstal (kWh): 2002: 33637.8008; Historiske produktionstal (kWh): 2003: 1329110.7109; Historiske produktionstal (kWh): 2004: 1537357.7969; Historiske produktionstal (kWh): 2005: 1484293.9961; Historiske produktionstal (kWh): 2006: 1334638.6914; Historiske produktionstal (kWh): 2007: 1598031.2031; Historiske produktionstal (kWh): 2008: 1515570.207 | 125915 | 107793 | 233708
570715000000060298 | 2002-12-20 | 800 | 50 | 46 | Nordex | N50/800 kW | 510 | Haderslev | http://193.88.185.146/website/energidataKort/viewer.htm?starttema1=vindkraft&STARTLEFT=539251&STARTRIGHT=540051&STARTBOTTOM=6120315&STARTTOP=6121115 | LAND | Øsby | 47 | 539571 | 6120509 | 200158 | 10 kV siden af 10/0,4 kV transformer (eller tilsvarende) (inkluderer møller tilsluttet i 10kV-nettet) | Historiske produktionstal (kWh): 2002: 718; Historiske produktionstal (kWh): 2003: 1331920.8047; Historiske produktionstal (kWh): 2004: 1574518.3047; Historiske produktionstal (kWh): 2005: 1516102.1094; Historiske produktionstal (kWh): 2006: 1361218.1055; Historiske produktionstal (kWh): 2007: 1602201.6797; Historiske produktionstal (kWh): 2008: 1530482.7109 | 141134.7031 | 110508 | 251642.7031
570715000000025662 | 1994-04-01 | 150 | 24.6 | 32.5 | Nordtank | NTK 150/25 | 530 | Billund | http://193.88.185.146/website/energidataKort/viewer.htm?starttema1=vindkraft&STARTLEFT=504262&STARTRIGHT=505062&STARTBOTTOM=6178024&STARTTOP=6178824 | LAND | Krog by | 9h | 504587.2 | 6178216 | 16056 | 0,4 kV siden af 10/0,4 kV transformer (eller tilsvarende) | Historiske produktionstal (kWh): 1994: 192916; Historiske produktionstal (kWh): 1995: 205104; Historiske produktionstal (kWh): 1996: 191447; Historiske produktionstal (kWh): 1997: 206100; Historiske produktionstal (kWh): 1998: 209900; Historiske produktionstal (kWh): 1999: 186344; Historiske produktionstal (kWh): 2000: 215577; Historiske produktionstal (kWh): 2001: 156692; Historiske produktionstal (kWh): 2002: 187632.5; Historiske produktionstal (kWh): 2003: 152172.5; Historiske produktionstal (kWh): 2004: 176106.5; Historiske produktionstal (kWh): 2005: 173462.5; Historiske produktionstal (kWh): 2006: 155053.5; Historiske produktionstal (kWh): 2007: 205404.5; Historiske produktionstal (kWh): 2008: 194136.5 | 16200.5 | 10983.5 | 27184
570715000000025679 | 1990-01-01 | 150 | 24.6 | 32.5 | Nordtank | NTK 150/25 | 530 | Billund | http://193.88.185.146/website/energidataKort/viewer.htm?starttema1=vindkraft&STARTLEFT=504265&STARTRIGHT=505065&STARTBOTTOM=6177919&STARTTOP=6178719 | LAND | Krog by | 9h | 504599.3 | 6178110 | 16056 | 0,4 kV siden af 10/0,4 kV transformer (eller tilsvarende) | Historiske produktionstal (kWh): 1990: 56954; Historiske produktionstal (kWh): 1991: 204293; Historiske produktionstal (kWh): 1992: 205267; Historiske produktionstal (kWh): 1993: 213412; Historiske produktionstal (kWh): 1994: 192916; Historiske produktionstal (kWh): 1995: 205104; Historiske produktionstal (kWh): 1996: 191446; Historiske produktionstal (kWh): 1997: 206100; Historiske produktionstal (kWh): 1998: 209900; Historiske produktionstal (kWh): 1999: 186344; Historiske produktionstal (kWh): 2000: 215576; Historiske produktionstal (kWh): 2001: 156690; Historiske produktionstal (kWh): 2002: 187632.5; Historiske produktionstal (kWh): 2003: 152172.5; Historiske produktionstal (kWh): 2004: 176106.5; Historiske produktionstal (kWh): 2005: 173462.5; Historiske produktionstal (kWh): 2006: 155053.5; Historiske produktionstal (kWh): 2007: 205404.5; Historiske produktionstal (kWh): 2008: 194136.5 | 16200.5 | 10983.5 | 27184
570715000000025808 | 1998-10-14 | 750 | 48 | 55 | Neg Micon | NM 750 / 48 | 530 | Billund | http://193.88.185.146/website/energidataKort/viewer.htm?starttema1=vindkraft&STARTLEFT=494683&STARTRIGHT=495483&STARTBOTTOM=6192783&STARTTOP=6193583 | LAND | Bøvl by | 6d | 495002.3 | 6192965 | 16075 | 10 kV siden af 10/0,4 kV transformer (eller tilsvarende) (inkluderer møller tilsluttet i 10kV-nettet) | Historiske produktionstal (kWh): 1998: 351760; Historiske produktionstal (kWh): 1999: 1018297; Historiske produktionstal (kWh): 2000: 1563340; Historiske produktionstal (kWh): 2001: 1208870.5; Historiske produktionstal (kWh): 2002: 1415827.5; Historiske produktionstal (kWh): 2003: 1242465; Historiske produktionstal (kWh): 2004: 1346883.5; Historiske produktionstal (kWh): 2005: 1332958; Historiske produktionstal (kWh): 2006: 1176044; Historiske produktionstal (kWh): 2007: 1476527; Historiske produktionstal (kWh): 2008: 1399457.5 | 119261.5 | 87155.5 | 206417
570715000000025815 | 1999-07-23 | 750 | 48 | 55 | Neg Micon | NM 750 / 48 | 530 | Billund | http://193.88.185.146/website/energidataKort/viewer.htm?starttema1=vindkraft&STARTLEFT=494636&STARTRIGHT=495436&STARTBOTTOM=6192925&STARTTOP=6193725 | LAND | Bøvl by | 2p | 494956.9 | 6193132 | 16075 | 10 kV siden af 10/0,4 kV transformer (eller tilsvarende) (inkluderer møller tilsluttet i 10kV-nettet) | Historiske produktionstal (kWh): 1999: 1018297; Historiske produktionstal (kWh): 2000: 1563340; Historiske produktionstal (kWh): 2001: 1208870.5; Historiske produktionstal (kWh): 2002: 1415827.5; Historiske produktionstal (kWh): 2003: 1242465; Historiske produktionstal (kWh): 2004: 1346883.5; Historiske produktionstal (kWh): 2005: 1332958; Historiske produktionstal (kWh): 2006: 1176044; Historiske produktionstal (kWh): 2007: 1476527; Historiske produktionstal (kWh): 2008: 1399457.5 | 119261.5 | 87155.5 | 206417
570715000000025990 | 2000-12-12 | 850 | 52 | 50 | Vestas Wind System A/S | V52 - 850 | 530 | Billund | http://193.88.185.146/website/energidataKort/viewer.htm?starttema1=vindkraft&STARTLEFT=491338&STARTRIGHT=492138&STARTBOTTOM=6188768&STARTTOP=6189568 | LAND | Juellingsholm Hgd | 5a | 491658.3 | 6188962 | 16087 | 10 kV siden af 10/0,4 kV transformer (eller tilsvarende) (inkluderer møller tilsluttet i 10kV-nettet) | Historiske produktionstal (kWh): 2000: 3050; Historiske produktionstal (kWh): 2001: 1122570; Historiske produktionstal (kWh): 2002: 1326817; Historiske produktionstal (kWh): 2003: 1103727; Historiske produktionstal (kWh): 2004: 979943; Historiske produktionstal (kWh): 2005: 1189799; Historiske produktionstal (kWh): 2006: 1180640; Historiske produktionstal (kWh): 2007: 1371384; Historiske produktionstal (kWh): 2008: 1278523 | 91293 | 82040 | 173333
570715000000026003 | 2001-08-13 | 850 | 52 | 50 | Vestas Wind System A/S | V52 - 850 | 530 | Billund | http://193.88.185.146/website/energidataKort/viewer.htm?starttema1=vindkraft&STARTLEFT=491414&STARTRIGHT=492214&STARTBOTTOM=6188953&STARTTOP=6189753 | LAND | Juellingsholm Hgd | 5a | 491734.1 | 6189147 | 16088 | 10 kV siden af 10/0,4 kV transformer (eller tilsvarende) (inkluderer møller tilsluttet i 10kV-nettet) | Historiske produktionstal (kWh): 2001: 351455; Historiske produktionstal (kWh): 2002: 1144445; Historiske produktionstal (kWh): 2003: 1065771; Historiske produktionstal (kWh): 2004: 1313645; Historiske produktionstal (kWh): 2005: 1274255; Historiske produktionstal (kWh): 2006: 1140828; Historiske produktionstal (kWh): 2007: 1409805; Historiske produktionstal (kWh): 2008: 1375352 | 122140 | 81627 | 203767
570715000000026010 | 2001-08-12 | 850 | 52 | 50 | Vestas Wind System A/S | V52 - 850 | 530 | Billund | http://193.88.185.146/website/energidataKort/viewer.htm?starttema1=vindkraft&STARTLEFT=491586&STARTRIGHT=492386&STARTBOTTOM=6188871&STARTTOP=6189671 | LAND | Juellingsholm Hgd | 2d | 491906.2 | 6189065 | 16089 | 10 kV siden af 10/0,4 kV transformer (eller tilsvarende) (inkluderer møller tilsluttet i 10kV-nettet) | Historiske produktionstal (kWh): 2001: 467274; Historiske produktionstal (kWh): 2002: 1313033; Historiske produktionstal (kWh): 2003: 1144175; Historiske produktionstal (kWh): 2004: 1296818; Historiske produktionstal (kWh): 2005: 1269838; Historiske produktionstal (kWh): 2006: 1154134; Historiske produktionstal (kWh): 2007: 1425436; Historiske produktionstal (kWh): 2008: 1328615 | 116013 | 86040 | 202053
570715000000026027 | 1992-02-01 | 150 | 24.6 | 32.5 | Nordtank | NTK 150/25 | 530 | Billund | http://193.88.185.146/website/energidataKort/viewer.htm?starttema1=vindkraft&STARTLEFT=504264&STARTRIGHT=505064&STARTBOTTOM=6178129&STARTTOP=6178929 | LAND | Krog by | 9h | 504581.7 | 6178313 | 16090 | 0,4 kV siden af 10/0,4 kV transformer (eller tilsvarende) | Historiske produktionstal (kWh): 1990: 189465; Historiske produktionstal (kWh): 1991: 203881; Historiske produktionstal (kWh): 1992: 204854; Historiske produktionstal (kWh): 1993: 212983; Historiske produktionstal (kWh): 1994: 231033; Historiske produktionstal (kWh): 1995: 204691; Historiske produktionstal (kWh): 1996: 191061; Historiske produktionstal (kWh): 1997: 198952; Historiske produktionstal (kWh): 1998: 214965; Historiske produktionstal (kWh): 1999: 191834; Historiske produktionstal (kWh): 2000: 215225; Historiske produktionstal (kWh): 2001: 155148; Historiske produktionstal (kWh): 2002: 181229; Historiske produktionstal (kWh): 2003: 140766; Historiske produktionstal (kWh): 2004: 170832; Historiske produktionstal (kWh): 2005: 163012; Historiske produktionstal (kWh): 2006: 148758; Historiske produktionstal (kWh): 2007: 200562; Historiske produktionstal (kWh): 2008: 184283 | 15331 | 10770 | 26101
570715000000026089 | 2001-08-30 | 850 | 52 | 50 | Vestas Wind System A/S | V52 - 850 | 530 | Billund | http://193.88.185.146/website/energidataKort/viewer.htm?starttema1=vindkraft&STARTLEFT=491533&STARTRIGHT=492333&STARTBOTTOM=6188666&STARTTOP=6189466 | LAND | Juellingsholm Hgd | 2d | 491852.8 | 6188860 | 16093 | 10 kV siden af 10/0,4 kV transformer (eller tilsvarende) (inkluderer møller tilsluttet i 10kV-nettet) | Historiske produktionstal (kWh): 2001: 394721; Historiske produktionstal (kWh): 2002: 1286624; Historiske produktionstal (kWh): 2003: 1045765; Historiske produktionstal (kWh): 2004: 1201707; Historiske produktionstal (kWh): 2005: 1170850; Historiske produktionstal (kWh): 2006: 1074663; Historiske produktionstal (kWh): 2007: 1277387; Historiske produktionstal (kWh): 2008: 1187163 | 109755 | 75062 | 184817
570715000000026096 | 2001-09-13 | 1300 | 60 | 50 | Nordex | N60 / 1300 | 530 | Billund | http://193.88.185.146/website/energidataKort/viewer.htm?starttema1=vindkraft&STARTLEFT=499071&STARTRIGHT=499871&STARTBOTTOM=6185252&STARTTOP=6186052 | LAND | Filskov by | 1o | 499391.2 | 6185446 | 16094 | 10 kV siden af 10/0,4 kV transformer (eller tilsvarende) (inkluderer møller tilsluttet i 10kV-nettet) | Historiske produktionstal (kWh): 2001: 466223; Historiske produktionstal (kWh): 2002: 1699451; Historiske produktionstal (kWh): 2003: 1501177; Historiske produktionstal (kWh): 2004: 1643262; Historiske produktionstal (kWh): 2005: 1569737; Historiske produktionstal (kWh): 2006: 1468028; Historiske produktionstal (kWh): 2007: 1807965; Historiske produktionstal (kWh): 2008: 1750905 | 148134 | 108177 | 256311
570715000000026102 | 2001-09-18 | 1300 | 60 | 50 | Nordex | N60 / 1300 | 530 | Billund | http://193.88.185.146/website/energidataKort/viewer.htm?starttema1=vindkraft&STARTLEFT=499153&STARTRIGHT=499953&STARTBOTTOM=6185435&STARTTOP=6186235 | LAND | Filskov by | 1o | 499472.8 | 6185629 | 16095 | 10 kV siden af 10/0,4 kV transformer (eller tilsvarende) (inkluderer møller tilsluttet i 10kV-nettet) | Historiske produktionstal (kWh): 2001: 474461; Historiske produktionstal (kWh): 2002: 1654898; Historiske produktionstal (kWh): 2003: 1417125; Historiske produktionstal (kWh): 2004: 1473086; Historiske produktionstal (kWh): 2005: 1284569; Historiske produktionstal (kWh): 2006: 1378299; Historiske produktionstal (kWh): 2007: 1740019; Historiske produktionstal (kWh): 2008: 1627052 | 125799 | 107944 | 233743
570715000000026119 | 2001-09-10 | 1300 | 60 | 50 | Nordex | N60 / 1300 | 530 | Billund | http://193.88.185.146/website/energidataKort/viewer.htm?starttema1=vindkraft&STARTLEFT=499335&STARTRIGHT=500135&STARTBOTTOM=6185353&STARTTOP=6186153 | LAND | Filskov by, Filskov | 2p | 499655.3 | 6185547 | 16096 | 10 kV siden af 10/0,4 kV transformer (eller tilsvarende) (inkluderer møller tilsluttet i 10kV-nettet) | Historiske produktionstal (kWh): 2001: 498538; Historiske produktionstal (kWh): 2002: 1652373; Historiske produktionstal (kWh): 2003: 1406715; Historiske produktionstal (kWh): 2004: 1535084; Historiske produktionstal (kWh): 2005: 1509465; Historiske produktionstal (kWh): 2006: 1359319; Historiske produktionstal (kWh): 2007: 1436771; Historiske produktionstal (kWh): 2008: 1588677 | 81947 | 99574 | 181521
570715000000026126 | 2001-09-08 | 1300 | 60 | 50 | Nordex | N60 / 1300 | 530 | Billund | http://193.88.185.146/website/energidataKort/viewer.htm?starttema1=vindkraft&STARTLEFT=499417&STARTRIGHT=500217&STARTBOTTOM=6185536&STARTTOP=6186336 | LAND | Filskov by, Filskov | 2p | 499736.9 | 6185730 | 16097 | 10 kV siden af 10/0,4 kV transformer (eller tilsvarende) (inkluderer møller tilsluttet i 10kV-nettet) | Historiske produktionstal (kWh): 2001: 534850; Historiske produktionstal (kWh): 2002: 1701348; Historiske produktionstal (kWh): 2003: 1358582; Historiske produktionstal (kWh): 2004: 1496352; Historiske produktionstal (kWh): 2005: 1485802; Historiske produktionstal (kWh): 2006: 1307250; Historiske produktionstal (kWh): 2007: 1598394; Historiske produktionstal (kWh): 2008: 1564201 | 120193 | 97770 | 217963
570715000000026133 | 2002-12-05 | 1300 | 60 | 50 | Nordex | N60 / 1300 | 530 | Billund | http://193.88.185.146/website/energidataKort/viewer.htm?starttema1=vindkraft&STARTLEFT=499235&STARTRIGHT=500035&STARTBOTTOM=6185617&STARTTOP=6186417 | LAND | Filskov by | 1o | 499554.4 | 6185811 | 16098 | 10 kV siden af 10/0,4 kV transformer (eller tilsvarende) (inkluderer møller tilsluttet i 10kV-nettet) | Historiske produktionstal (kWh): 2002: 106431; Historiske produktionstal (kWh): 2003: 1286984; Historiske produktionstal (kWh): 2004: 1587808.2578; Historiske produktionstal (kWh): 2005: 1535262; Historiske produktionstal (kWh): 2006: 1368595; Historiske produktionstal (kWh): 2007: 1750496; Historiske produktionstal (kWh): 2008: 1511630 | 94949 | 107318 | 202267
570715000000026140 | 2001-05-23 | 1300 | 60 | 50 | Nordex | N60 / 1300 | 530 | Billund | http://193.88.185.146/website/energidataKort/viewer.htm?starttema1=vindkraft&STARTLEFT=499254&STARTRIGHT=500054&STARTBOTTOM=6185171&STARTTOP=6185971 | LAND | Filskov by | 2p m.fl | 499573.7 | 6185365 | 16099 | 10 kV siden af 10/0,4 kV transformer (eller tilsvarende) (inkluderer møller tilsluttet i 10kV-nettet) | Historiske produktionstal (kWh): 2001: 892350; Historiske produktionstal (kWh): 2002: 1792979; Historiske produktionstal (kWh): 2003: 1511596; Historiske produktionstal (kWh): 2004: 1639454; Historiske produktionstal (kWh): 2005: 1584024; Historiske produktionstal (kWh): 2006: 1497733; Historiske produktionstal (kWh): 2007: 1787771; Historiske produktionstal (kWh): 2008: 1834012 | 159016 | 107709 | 266725
570715000000032059 | 2000-03-15 | 1000 | 60 | 50 | Neg Micon | NM 1000/60 | 530 | Billund | http://193.88.185.146/website/energidataKort/viewer.htm?starttema1=vindkraft&STARTLEFT=492130&STARTRIGHT=492930&STARTBOTTOM=6181577&STARTTOP=6182377 | LAND | Nollund by | 8b | 492449.2 | 6181771 | 140097 | 10 kV siden af 10/0,4 kV transformer (eller tilsvarende) (inkluderer møller tilsluttet i 10kV-nettet) | Historiske produktionstal (kWh): 2000: 1548561; Historiske produktionstal (kWh): 2001: 1836534.75; Historiske produktionstal (kWh): 2002: 2091570.75; Historiske produktionstal (kWh): 2003: 1808253.25; Historiske produktionstal (kWh): 2004: 1956984; Historiske produktionstal (kWh): 2005: 1953282.75; Historiske produktionstal (kWh): 2006: 1748018.1094; Historiske produktionstal (kWh): 2007: 2101329.9062; Historiske produktionstal (kWh): 2008: 2045437.1094 | 187986 | 122984.7031 | 310970.7031
570715000000032066 | 2000-03-15 | 1000 | 60 | 50 | Neg Micon | NM 1000/60 | 530 | Billund | http://193.88.185.146/website/energidataKort/viewer.htm?starttema1=vindkraft&STARTLEFT=491941&STARTRIGHT=492741&STARTBOTTOM=6181685&STARTTOP=6182485 | LAND | Nollund by | 1v | 492259.7 | 6181878 | 140098 | 10 kV siden af 10/0,4 kV transformer (eller tilsvarende) (inkluderer møller tilsluttet i 10kV-nettet) | Historiske produktionstal (kWh): 2000: 1448626; Historiske produktionstal (kWh): 2001: 1762797.25; Historiske produktionstal (kWh): 2002: 2034424; Historiske produktionstal (kWh): 2003: 1773572; Historiske produktionstal (kWh): 2004: 1921832.5; Historiske produktionstal (kWh): 2005: 1868568.5; Historiske produktionstal (kWh): 2006: 1753564.4531; Historiske produktionstal (kWh): 2007: 2059146.9141; Historiske produktionstal (kWh): 2008: 2024509.5078 | 186570.4062 | 127952.8984 | 314523.3047
570715000000032073 | 2000-03-15 | 1000 | 60 | 50 | Neg Micon | NM 1000/60 | 530 | Billund | http://193.88.185.146/website/energidataKort/viewer.htm?starttema1=vindkraft&STARTLEFT=491751&STARTRIGHT=492551&STARTBOTTOM=6181792&STARTTOP=6182592 | LAND | Nollund by | 1x | 492070.2 | 6181985 | 140099 | 10 kV siden af 10/0,4 kV transformer (eller tilsvarende) (inkluderer møller tilsluttet i 10kV-nettet) | Historiske produktionstal (kWh): 2000: 1460458; Historiske produktionstal (kWh): 2001: 1760668.5; Historiske produktionstal (kWh): 2002: 1992643; Historiske produktionstal (kWh): 2003: 1718670; Historiske produktionstal (kWh): 2004: 1888377.5; Historiske produktionstal (kWh): 2005: 1840240.75; Historiske produktionstal (kWh): 2006: 1729161.7031; Historiske produktionstal (kWh): 2007: 2040780.8984; Historiske produktionstal (kWh): 2008: 1899764.3672 | 185324.5938 | 129579.8984 | 314904.4922
570715000000032080 | 2000-03-15 | 1000 | 60 | 50 | Neg Micon | NM 1000/60 | 530 | Billund | http://193.88.185.146/website/energidataKort/viewer.htm?starttema1=vindkraft&STARTLEFT=491561&STARTRIGHT=492361&STARTBOTTOM=6181900&STARTTOP=6182700 | LAND | Nollund by | 7i | 491880.8 | 6182093 | 140100 | 10 kV siden af 10/0,4 kV transformer (eller tilsvarende) (inkluderer møller tilsluttet i 10kV-nettet) | Historiske produktionstal (kWh): 2000: 1542709; Historiske produktionstal (kWh): 2001: 1884637.75; Historiske produktionstal (kWh): 2002: 2044675; Historiske produktionstal (kWh): 2003: 1845940; Historiske produktionstal (kWh): 2004: 2065785.5; Historiske produktionstal (kWh): 2005: 1921900.75; Historiske produktionstal (kWh): 2006: 1852248.25; Historiske produktionstal (kWh): 2007: 2221071.7031; Historiske produktionstal (kWh): 2008: 2090518.2109 | 187109 | 139363.0938 | 326472.0938
570715000000032097 | 2000-04-10 | 1000 | 60 | 50 | Neg Micon | NM 1000/60 | 530 | Billund | http://193.88.185.146/website/energidataKort/viewer.htm?starttema1=vindkraft&STARTLEFT=500978&STARTRIGHT=501778&STARTBOTTOM=6171579&STARTTOP=6172379 | LAND | Trøllund by | 3a | 501297.2 | 6171774 | 140102 | 10 kV siden af 10/0,4 kV transformer (eller tilsvarende) (inkluderer møller tilsluttet i 10kV-nettet) | Historiske produktionstal (kWh): 2000: 1331349; Historiske produktionstal (kWh): 2001: 1784977; Historiske produktionstal (kWh): 2002: 1950033.25; Historiske produktionstal (kWh): 2003: 1718642.5; Historiske produktionstal (kWh): 2004: 1876906; Historiske produktionstal (kWh): 2005: 1861378.75; Historiske produktionstal (kWh): 2006: 1770806.4414; Historiske produktionstal (kWh): 2007: 2045889.7812; Historiske produktionstal (kWh): 2008: 1952508.8906 | 145024.2969 | 119564.6016 | 264588.8984
570715000000032103 | 2000-04-10 | 1000 | 60 | 50 | Neg Micon | NM 1000/60 | 530 | Billund | http://193.88.185.146/website/energidataKort/viewer.htm?starttema1=vindkraft&STARTLEFT=501166&STARTRIGHT=501966&STARTBOTTOM=6171530&STARTTOP=6172330 | LAND | Trøllund by | 3ø | 501485.9 | 6171724 | 140103 | 10 kV siden af 10/0,4 kV transformer (eller tilsvarende) (inkluderer møller tilsluttet i 10kV-nettet) | Historiske produktionstal (kWh): 2000: 1271549; Historiske produktionstal (kWh): 2001: 1655175.5; Historiske produktionstal (kWh): 2002: 1858884.75; Historiske produktionstal (kWh): 2003: 1576539.75; Historiske produktionstal (kWh): 2004: 1719940.5; Historiske produktionstal (kWh): 2005: 1682587.5; Historiske produktionstal (kWh): 2006: 1619281.6953; Historiske produktionstal (kWh): 2007: 1269175.0859; Historiske produktionstal (kWh): 2008: 1719009.9805 | 176981.4062 | 112585.1016 | 289566.5078
570715000000032110 | 2000-04-10 | 1000 | 60 | 50 | Neg Micon | NM 1000/60 | 530 | Billund | http://193.88.185.146/website/energidataKort/viewer.htm?starttema1=vindkraft&STARTLEFT=501354&STARTRIGHT=502154&STARTBOTTOM=6171478&STARTTOP=6172278 | LAND | Trøllund by | 3l | 501674.5 | 6171673 | 140104 | 10 kV siden af 10/0,4 kV transformer (eller tilsvarende) (inkluderer møller tilsluttet i 10kV-nettet) | Historiske produktionstal (kWh): 2000: 1288313; Historiske produktionstal (kWh): 2001: 1682282.5; Historiske produktionstal (kWh): 2002: 1871128.75; Historiske produktionstal (kWh): 2003: 1533501.5; Historiske produktionstal (kWh): 2004: 1705558.75; Historiske produktionstal (kWh): 2005: 1692700.75; Historiske produktionstal (kWh): 2006: 1602928.9414; Historiske produktionstal (kWh): 2007: 1967407.9141; Historiske produktionstal (kWh): 2008: 1704290.6094 | 104813.8984 | 114464.7969 | 219278.6953
570715000000032127 | 2000-04-10 | 1000 | 60 | 50 | Neg Micon | NM 1000/60 | 530 | Billund | http://193.88.185.146/website/energidataKort/viewer.htm?starttema1=vindkraft&STARTLEFT=501542&STARTRIGHT=502342&STARTBOTTOM=6171428&STARTTOP=6172228 | LAND | Trøllund by | 3c | 501863.1 | 6171623 | 140105 | 10 kV siden af 10/0,4 kV transformer (eller tilsvarende) (inkluderer møller tilsluttet i 10kV-nettet) | Historiske produktionstal (kWh): 2000: 1341922; Historiske produktionstal (kWh): 2001: 1775274.5; Historiske produktionstal (kWh): 2002: 1870365; Historiske produktionstal (kWh): 2003: 1729191; Historiske produktionstal (kWh): 2004: 1842910.25; Historiske produktionstal (kWh): 2005: 1780378.5; Historiske produktionstal (kWh): 2006: 1708414.9414; Historiske produktionstal (kWh): 2007: 1891600.3281; Historiske produktionstal (kWh): 2008: 1925975.4883 | 183366 | 123394.6016 | 306760.6016
570715000000032219 | 2001-02-14 | 1300 | 60 | 46 | Nordex | N60/300 | 530 | Billund | http://193.88.185.146/website/energidataKort/viewer.htm?starttema1=vindkraft&STARTLEFT=487243&STARTRIGHT=488043&STARTBOTTOM=6184449&STARTTOP=6185249 | LAND | Urup by | 5l | 487643.1 | 6184850 | 140567 | 10 kV siden af 10/0,4 kV transformer (eller tilsvarende) (inkluderer møller tilsluttet i 10kV-nettet) | Historiske produktionstal (kWh): 2001: 1543001.75; Historiske produktionstal (kWh): 2002: 2107569.25; Historiske produktionstal (kWh): 2003: 1841290.5; Historiske produktionstal (kWh): 2004: 2067053; Historiske produktionstal (kWh): 2005: 2004401.2969; Historiske produktionstal (kWh): 2006: 1807906.0898; Historiske produktionstal (kWh): 2007: 2272111.375; Historiske produktionstal (kWh): 2008: 2173198.9141 | 0 | 35296.1016 | 35296.1016
570715000000032318 | 2001-02-15 | 1300 | 60 | 46 | Nordex | N60/1300 | 530 | Billund | http://193.88.185.146/website/energidataKort/viewer.htm?starttema1=vindkraft&STARTLEFT=487908&STARTRIGHT=488708&STARTBOTTOM=6184666&STARTTOP=6185466 | LAND | Urup by | 5p | 488229.3 | 6184859 | 141054 | 10 kV siden af 10/0,4 kV transformer (eller tilsvarende) (inkluderer møller tilsluttet i 10kV-nettet) | Historiske produktionstal (kWh): 2001: 1396294.75; Historiske produktionstal (kWh): 2002: 1882103; Historiske produktionstal (kWh): 2003: 1467185.25; Historiske produktionstal (kWh): 2004: 1784152.0547; Historiske produktionstal (kWh): 2005: 1815125.5078; Historiske produktionstal (kWh): 2006: 1556598.5742; Historiske produktionstal (kWh): 2007: 2041919.4688; Historiske produktionstal (kWh): 2008: 1966175.8125 | 174210.7031 | 107286.1016 | 281496.8047
570715000000032325 | 2001-08-08 | 1300 | 60 | 46 | Nordex | N60/1300 | 530 | Billund | http://193.88.185.146/website/energidataKort/viewer.htm?starttema1=vindkraft&STARTLEFT=487577&STARTRIGHT=488377&STARTBOTTOM=6184558&STARTTOP=6185358 | LAND | Urup by | 5m | 487895.3 | 6184476 | 141055 | 10 kV siden af 10/0,4 kV transformer (eller tilsvarende) (inkluderer møller tilsluttet i 10kV-nettet) | Historiske produktionstal (kWh): 2001: 697684; Historiske produktionstal (kWh): 2002: 1755354.5078; Historiske produktionstal (kWh): 2003: 1617457.2969; Historiske produktionstal (kWh): 2004: 1815262.3906; Historiske produktionstal (kWh): 2005: 1755044.7031; Historiske produktionstal (kWh): 2006: 1586671.0859; Historiske produktionstal (kWh): 2007: 1981297.2969; Historiske produktionstal (kWh): 2008: 1920994.1016 | 167155.5 | 111732.5 | 278888
570715000000032332 | 2001-02-15 | 1300 | 60 | 46 | Nordex | N60/1300 | 530 | Billund | http://193.88.185.146/website/energidataKort/viewer.htm?starttema1=vindkraft&STARTLEFT=487895&STARTRIGHT=488695&STARTBOTTOM=6184866&STARTTOP=6185666 | LAND | Urup by | 5b | 488215.6 | 6185060 | 141056 | 10 kV siden af 10/0,4 kV transformer (eller tilsvarende) (inkluderer møller tilsluttet i 10kV-nettet) | Historiske produktionstal (kWh): 2001: 1227862.5; Historiske produktionstal (kWh): 2002: 1822818; Historiske produktionstal (kWh): 2003: 1395478.25; Historiske produktionstal (kWh): 2004: 1699368.0469; Historiske produktionstal (kWh): 2005: 1714710.4688; Historiske produktionstal (kWh): 2006: 1525240.8867; Historiske produktionstal (kWh): 2007: 1940148.0859; Historiske produktionstal (kWh): 2008: 1828139.5078 | 162311.2969 | 111928.1016 | 274239.3984
570715000000032349 | 2001-09-06 | 1300 | 60 | 46 | Nordex | N60/1300 | 530 | Billund | http://193.88.185.146/website/energidataKort/viewer.htm?starttema1=vindkraft&STARTLEFT=487564&STARTRIGHT=488364&STARTBOTTOM=6184756&STARTTOP=6185556 | LAND | Urup by | 5b | 487882.9 | 6184951 | 141057 | 10 kV siden af 10/0,4 kV transformer (eller tilsvarende) (inkluderer møller tilsluttet i 10kV-nettet) | Historiske produktionstal (kWh): 2001: 511219.5; Historiske produktionstal (kWh): 2002: 1802703.5; Historiske produktionstal (kWh): 2003: 1519027; Historiske produktionstal (kWh): 2004: 1696428.25; Historiske produktionstal (kWh): 2005: 1659202.1953; Historiske produktionstal (kWh): 2006: 1467629.707; Historiske produktionstal (kWh): 2007: 1881627.9844; Historiske produktionstal (kWh): 2008: 1746995.2969 | 132666.0938 | 84484.7031 | 217150.7969
570715000000032356 | 2001-05-17 | 1300 | 60 | 46 | Nordex | N60/1300 | 530 | Billund | http://193.88.185.146/website/energidataKort/viewer.htm?starttema1=vindkraft&STARTLEFT=487882&STARTRIGHT=488682&STARTBOTTOM=6185065&STARTTOP=6185865 | LAND | Urup by | 5b | 488203.2 | 6185259 | 141058 | 10 kV siden af 10/0,4 kV transformer (eller tilsvarende) (inkluderer møller tilsluttet i 10kV-nettet) | Historiske produktionstal (kWh): 2001: 936620; Historiske produktionstal (kWh): 2002: 1851854.75; Historiske produktionstal (kWh): 2003: 1568130.5; Historiske produktionstal (kWh): 2004: 1745618; Historiske produktionstal (kWh): 2005: 1659963.3125; Historiske produktionstal (kWh): 2006: 1524924.6953; Historiske produktionstal (kWh): 2007: 1974647.0078; Historiske produktionstal (kWh): 2008: 1841549.1875 | 157248 | 115269.7031 | 272517.7031
570715000000032363 | 2001-08-14 | 1300 | 60 | 46 | Nordex | N60/1300 | 530 | Billund | http://193.88.185.146/website/energidataKort/viewer.htm?starttema1=vindkraft&STARTLEFT=487552&STARTRIGHT=488352&STARTBOTTOM=6184957&STARTTOP=6185757 | LAND | Urup by | 5m | 487870.4 | 6185151 | 141059 | 10 kV siden af 10/0,4 kV transformer (eller tilsvarende) (inkluderer møller tilsluttet i 10kV-nettet) | Historiske produktionstal (kWh): 2001: 594262.5; Historiske produktionstal (kWh): 2002: 1736030; Historiske produktionstal (kWh): 2003: 1525439.25; Historiske produktionstal (kWh): 2004: 1686894; Historiske produktionstal (kWh): 2005: 1648931.0156; Historiske produktionstal (kWh): 2006: 1461570.75; Historiske produktionstal (kWh): 2007: 1889032.75; Historiske produktionstal (kWh): 2008: 1715855.5 | 85299 | 105760 | 191059
570715000000032448 | 2001-06-07 | 1300 | 60 | 46 | Nordex | N60/1300 | 530 | Billund | http://193.88.185.146/website/energidataKort/viewer.htm?starttema1=vindkraft&STARTLEFT=487231&STARTRIGHT=488031&STARTBOTTOM=6184649&STARTTOP=6185449 | LAND | Urup by | 5l | 487550.1 | 6184843 | 141089 | 10 kV siden af 10/0,4 kV transformer (eller tilsvarende) (inkluderer møller tilsluttet i 10kV-nettet) | Historiske produktionstal (kWh): 2001: 734016.25; Historiske produktionstal (kWh): 2002: 1919619.75; Historiske produktionstal (kWh): 2003: 1673653.5; Historiske produktionstal (kWh): 2004: 1865216; Historiske produktionstal (kWh): 2005: 1798267.7969; Historiske produktionstal (kWh): 2006: 1608822.9805; Historiske produktionstal (kWh): 2007: 1835205.9863; Historiske produktionstal (kWh): 2008: 1914646.5 | 172308.9062 | 112149 | 284457.9062
570715000000032455 | 2001-06-07 | 1300 | 60 | 46 | Nordex | N60/1300 | 530 | Billund | http://193.88.185.146/website/energidataKort/viewer.htm?starttema1=vindkraft&STARTLEFT=487215&STARTRIGHT=488015&STARTBOTTOM=6184849&STARTTOP=6185649 | LAND | Urup by | 5l | 487537.7 | 6185042 | 141090 | 10 kV siden af 10/0,4 kV transformer (eller tilsvarende) (inkluderer møller tilsluttet i 10kV-nettet) | Historiske produktionstal (kWh): 2001: 700186; Historiske produktionstal (kWh): 2002: 1854362; Historiske produktionstal (kWh): 2003: 1607528.5; Historiske produktionstal (kWh): 2004: 1831727.75; Historiske produktionstal (kWh): 2005: 1739298.2969; Historiske produktionstal (kWh): 2006: 1579929.6992; Historiske produktionstal (kWh): 2007: 1932034.9141; Historiske produktionstal (kWh): 2008: 1861364.7012 | 167782.7969 | 110651.2031 | 278434
570715000000032509 | 1981-01-09 | 22 | 0.1 | 0.1 | Uoplyst | Uoplyst | 530 | Billund | http://193.88.185.146/website/energidataKort/viewer.htm?starttema1=vindkraft&STARTLEFT=500018&STARTRIGHT=500818&STARTBOTTOM=6172885&STARTTOP=6173685 | LAND | Hejnsvig By | 7c | 500337.8 | 6173078 | 14989 | Installationstilsluttet (i forbrugsinstallation) 0,4 kV |  |  |  |  | 44367 | 48400 | 48400 | 48400 | 48400 | 48400 | 48400 | 48400 | 48400 | 48400 | 48400 | 48400 | 48400 | 48400 | 48400 | 48400 | 48400 | 48400 | 48400 | 48400 | 14035 | 9700 | 9100 | 12400 | 16600 | 10162 | 0 | 0 | 0 | 0 | 0
570715000000034701 | 1998-11-27 | 750 | 48 | 46 | Neg Micon | NM750-200148 | 530 | Billund | http://193.88.185.146/website/energidataKort/viewer.htm?starttema1=vindkraft&STARTLEFT=491669&STARTRIGHT=492469&STARTBOTTOM=6175696&STARTTOP=6176496 | LAND | Morsbøl | 1v | 491995.4 | 6175885 | 61529 | 10 kV siden af 10/0,4 kV transformer (eller tilsvarende) (inkluderer møller tilsluttet i 10kV-nettet) | Historiske produktionstal (kWh): 1998: 137210; Historiske produktionstal (kWh): 1999: 1388929; Historiske produktionstal (kWh): 2000: 1573054; Historiske produktionstal (kWh): 2001: 1224105; Historiske produktionstal (kWh): 2002: 1440039.5; Historiske produktionstal (kWh): 2003: 1242794.5; Historiske produktionstal (kWh): 2004: 1332252.25; Historiske produktionstal (kWh): 2005: 1325519.3047; Historiske produktionstal (kWh): 2006: 1152452.6016; Historiske produktionstal (kWh): 2007: 1469365.6133; Historiske produktionstal (kWh): 2008: 1446426.8828 | 119927.7031 | 87635.8984 | 207563.6016
570715000000034718 | 1998-10-22 | 750 | 48 | 46 | Neg Micon | NM750-200148 | 530 | Billund | http://193.88.185.146/website/energidataKort/viewer.htm?starttema1=vindkraft&STARTLEFT=491668&STARTRIGHT=492468&STARTBOTTOM=6175528&STARTTOP=6176328 | LAND | Morsbøl | 1v | 491994.4 | 6175727 | 61530 | 10 kV siden af 10/0,4 kV transformer (eller tilsvarende) (inkluderer møller tilsluttet i 10kV-nettet) | Historiske produktionstal (kWh): 1998: 313940; Historiske produktionstal (kWh): 1999: 1489529; Historiske produktionstal (kWh): 2000: 1721818; Historiske produktionstal (kWh): 2001: 1302302.25; Historiske produktionstal (kWh): 2002: 1506825.75; Historiske produktionstal (kWh): 2003: 1291789.75; Historiske produktionstal (kWh): 2004: 1437779.5; Historiske produktionstal (kWh): 2005: 1418910.1406; Historiske produktionstal (kWh): 2006: 1322184.5078; Historiske produktionstal (kWh): 2007: 1574860.3906; Historiske produktionstal (kWh): 2008: 1213583.0977 | 126793.5 | 91769.8984 | 218563.3984
570715000000035548 | 2000-08-04 | 1300 | 62 | 49 | Bonus | 1,3 mw | 530 | Billund | http://193.88.185.146/website/energidataKort/viewer.htm?starttema1=vindkraft&STARTLEFT=499629&STARTRIGHT=500429&STARTBOTTOM=6178514&STARTTOP=6179314 | LAND | Hinnum by | 6a | 499949.1 | 6178708 | 62021 | 10 kV siden af 10/0,4 kV transformer (eller tilsvarende) (inkluderer møller tilsluttet i 10kV-nettet) | Historiske produktionstal (kWh): 2000: 971137; Historiske produktionstal (kWh): 2001: 2041374.25; Historiske produktionstal (kWh): 2002: 2300617.5; Historiske produktionstal (kWh): 2003: 2027774; Historiske produktionstal (kWh): 2004: 2236053; Historiske produktionstal (kWh): 2005: 2208598.9609; Historiske produktionstal (kWh): 2006: 2025336.2266; Historiske produktionstal (kWh): 2007: 2450432.3906; Historiske produktionstal (kWh): 2008: 2336202.6953 | 201909.2031 | 152768.9062 | 354678.1094
570715000000035555 | 2000-08-04 | 1300 | 62 | 49 | Bonus | 1,3 mw | 530 | Billund | http://193.88.185.146/website/energidataKort/viewer.htm?starttema1=vindkraft&STARTLEFT=499582&STARTRIGHT=500382&STARTBOTTOM=6178841&STARTTOP=6179641 | LAND | Hinnum by | 5a | 499901.6 | 6179035 | 62023 | 10 kV siden af 10/0,4 kV transformer (eller tilsvarende) (inkluderer møller tilsluttet i 10kV-nettet) | Historiske produktionstal (kWh): 2000: 943090; Historiske produktionstal (kWh): 2001: 2016588.5; Historiske produktionstal (kWh): 2002: 2290208; Historiske produktionstal (kWh): 2003: 2006813; Historiske produktionstal (kWh): 2004: 2234969.5; Historiske produktionstal (kWh): 2005: 2147919.3516; Historiske produktionstal (kWh): 2006: 1996243.3242; Historiske produktionstal (kWh): 2007: 2478227.8984; Historiske produktionstal (kWh): 2008: 2344047.1328 | 200771.5938 | 148561.7031 | 349333.2969
570715000000035623 | 1999-10-01 | 750 | 44 | 50 | Neg Micon | NM 750144 | 530 | Billund | http://193.88.185.146/website/energidataKort/viewer.htm?starttema1=vindkraft&STARTLEFT=487823&STARTRIGHT=488623&STARTBOTTOM=6180443&STARTTOP=6181243 | LAND | Eg by | 1z | 488135.1 | 6180642 | 62162 | 10 kV siden af 10/0,4 kV transformer (eller tilsvarende) (inkluderer møller tilsluttet i 10kV-nettet) | Historiske produktionstal (kWh): 1999: 427963; Historiske produktionstal (kWh): 2000: 1723628; Historiske produktionstal (kWh): 2001: 1369200.75; Historiske produktionstal (kWh): 2002: 1558051; Historiske produktionstal (kWh): 2003: 1362269; Historiske produktionstal (kWh): 2004: 1513691.4062; Historiske produktionstal (kWh): 2005: 1475354.5117; Historiske produktionstal (kWh): 2006: 1391461.3984; Historiske produktionstal (kWh): 2007: 1653137.4141; Historiske produktionstal (kWh): 2008: 1544809.3047 | 127254.7031 | 94630.5 | 221885.2031
570715000000044236 | 1991-04-18 | 200 | 26 | 30 | Wincon West Wind | W200/26 | 530 | Billund | http://193.88.185.146/website/energidataKort/viewer.htm?starttema1=vindkraft&STARTLEFT=492174&STARTRIGHT=492974&STARTBOTTOM=6192709&STARTTOP=6193509 | LAND | Juellingsholm Hovedgård, Sdr. Omme | 1q | 492493 | 6192901 | 141214 | 0,4 kV siden af 10/0,4 kV transformer (eller tilsvarende) | Historiske produktionstal (kWh): 1991: 161218; Historiske produktionstal (kWh): 1992: 241824; Historiske produktionstal (kWh): 1993: 241824; Historiske produktionstal (kWh): 1994: 241824; Historiske produktionstal (kWh): 1995: 241824; Historiske produktionstal (kWh): 1996: 241824; Historiske produktionstal (kWh): 1997: 241824; Historiske produktionstal (kWh): 1998: 241824; Historiske produktionstal (kWh): 1999: 241824; Historiske produktionstal (kWh): 2000: 241824; Historiske produktionstal (kWh): 2001: 185796; Historiske produktionstal (kWh): 2002: 210123.5; Historiske produktionstal (kWh): 2003: 175555; Historiske produktionstal (kWh): 2004: 192576; Historiske produktionstal (kWh): 2005: 131206.5; Historiske produktionstal (kWh): 2006: 47600.5; Historiske produktionstal (kWh): 2007: 35129; Historiske produktionstal (kWh): 2008: 129134 | 18456 | 7584 | 26040
570715000000044243 | 1991-04-18 | 200 | 26 | 30 | Wincon West Wind | W200/26 | 530 | Billund | http://193.88.185.146/website/energidataKort/viewer.htm?starttema1=vindkraft&STARTLEFT=491972&STARTRIGHT=492772&STARTBOTTOM=6192756&STARTTOP=6193556 | LAND | Juellingsholm Hovedgård, Sdr. Omme | 1q | 492291 | 6192952 | 141214 | 0,4 kV siden af 10/0,4 kV transformer (eller tilsvarende) | Historiske produktionstal (kWh): 1991: 174136; Historiske produktionstal (kWh): 1992: 261204; Historiske produktionstal (kWh): 1993: 261204; Historiske produktionstal (kWh): 1994: 261204; Historiske produktionstal (kWh): 1995: 261204; Historiske produktionstal (kWh): 1996: 261204; Historiske produktionstal (kWh): 1997: 261204; Historiske produktionstal (kWh): 1998: 261204; Historiske produktionstal (kWh): 1999: 261204; Historiske produktionstal (kWh): 2000: 261204; Historiske produktionstal (kWh): 2001: 190638; Historiske produktionstal (kWh): 2002: 210123.5; Historiske produktionstal (kWh): 2003: 175555; Historiske produktionstal (kWh): 2004: 192576; Historiske produktionstal (kWh): 2005: 131206.5; Historiske produktionstal (kWh): 2006: 47600.5; Historiske produktionstal (kWh): 2007: 35129; Historiske produktionstal (kWh): 2008: 129134 | 18456 | 7584 | 26040
570715000000063718 | 2002-12-10 | 1300 | 62 | 49 | BONUS Energy A/S | 1300kW | 530 | Billund | http://193.88.185.146/website/energidataKort/viewer.htm?starttema1=vindkraft&STARTLEFT=489513&STARTRIGHT=490313&STARTBOTTOM=6170386&STARTTOP=6171186 | LAND | Stenderup By, Ansager | 12as | 489902 | 6170768 | 344227018 | 10 kV siden af 10/0,4 kV transformer (eller tilsvarende) (inkluderer møller tilsluttet i 10kV-nettet) | Historiske produktionstal (kWh): 2002: 137301.2031; Historiske produktionstal (kWh): 2003: 2174695.8906; Historiske produktionstal (kWh): 2004: 2436879.1797; Historiske produktionstal (kWh): 2005: 2383602.5703; Historiske produktionstal (kWh): 2006: 2157345.4062; Historiske produktionstal (kWh): 2007: 2691754.4219; Historiske produktionstal (kWh): 2008: 2510516.4922 | 210911.7031 | 162591.7031 | 373503.4062
570715000000063725 | 2002-12-10 | 1300 | 62 | 49 | BONUS Energy A/S | 1300kW | 530 | Billund | http://193.88.185.146/website/energidataKort/viewer.htm?starttema1=vindkraft&STARTLEFT=489460&STARTRIGHT=490260&STARTBOTTOM=6170211&STARTTOP=6171011 | LAND | Stenderup By, Ansager | 12ar | 489859 | 6170602 | 344227019 | 10 kV siden af 10/0,4 kV transformer (eller tilsvarende) (inkluderer møller tilsluttet i 10kV-nettet) | Historiske produktionstal (kWh): 2002: 137036.5938; Historiske produktionstal (kWh): 2003: 2213222.4297; Historiske produktionstal (kWh): 2004: 2496596.7891; Historiske produktionstal (kWh): 2005: 2421374.6719; Historiske produktionstal (kWh): 2006: 2181469.1875; Historiske produktionstal (kWh): 2007: 2648875.9219; Historiske produktionstal (kWh): 2008: 2632542.9844 | 223093.5 | 162153.5 | 385247
570715000000064210 | 2004-01-15 | 95 | 19.4 | 25 | Bonus | 95/20 | 530 | Billund | http://193.88.185.146/website/energidataKort/viewer.htm?starttema1=vindkraft&STARTLEFT=506173&STARTRIGHT=506973&STARTBOTTOM=6164480&STARTTOP=6165280 | LAND | Vorbasse by, Vorbasse | 10a | 506493 | 6164674 | 344227758 | Installationstilsluttet (i forbrugsinstallation) 0,4 kV | Historiske produktionstal (kWh): 2004: 47538.4719; Historiske produktionstal (kWh): 2005: 45392.2004; Historiske produktionstal (kWh): 2006: 36117.2001; Historiske produktionstal (kWh): 2007: 37876.3002; Historiske produktionstal (kWh): 2008: 59794.9003 | 3832.5 | 4286.7002 | 8119.2002
570715000000049675 | 2000-06-22 | 1000 | 54.2 | 45 | Bonus Energy A/S | 1MW | 540 | Sønderborg | http://193.88.185.146/website/energidataKort/viewer.htm?starttema1=vindkraft&STARTLEFT=547087&STARTRIGHT=547887&STARTBOTTOM=6076780&STARTTOP=6077580 | LAND | Skelde Ejerlav | 7 | 547406.8 | 6076975 | 200124 | 10 kV siden af 10/0,4 kV transformer (eller tilsvarende) (inkluderer møller tilsluttet i 10kV-nettet) | Historiske produktionstal (kWh): 2000: 1274542; Historiske produktionstal (kWh): 2001: 2221036; Historiske produktionstal (kWh): 2002: 2554946; Historiske produktionstal (kWh): 2003: 2132177; Historiske produktionstal (kWh): 2004: 2435959.5; Historiske produktionstal (kWh): 2005: 2227288; Historiske produktionstal (kWh): 2006: 2179900.5; Historiske produktionstal (kWh): 2007: 2619028.5; Historiske produktionstal (kWh): 2008: 2521695 | 188151 | 162675 | 350826
570715000000049682 | 2000-06-27 | 1000 | 54.2 | 45 | Bonus Energy A/S | 1MW | 540 | Sønderborg | http://193.88.185.146/website/energidataKort/viewer.htm?starttema1=vindkraft&STARTLEFT=547242&STARTRIGHT=548042&STARTBOTTOM=6076909&STARTTOP=6077709 | LAND | Skelde Ejerlav | 7 | 547562.1 | 6077104 | 200125 | 10 kV siden af 10/0,4 kV transformer (eller tilsvarende) (inkluderer møller tilsluttet i 10kV-nettet) | Historiske produktionstal (kWh): 2000: 1187226; Historiske produktionstal (kWh): 2001: 2173605; Historiske produktionstal (kWh): 2002: 2532596; Historiske produktionstal (kWh): 2003: 2059668; Historiske produktionstal (kWh): 2004: 2361311; Historiske produktionstal (kWh): 2005: 2257932.5; Historiske produktionstal (kWh): 2006: 2100803; Historiske produktionstal (kWh): 2007: 2526100.5; Historiske produktionstal (kWh): 2008: 2412052 | 179774 | 165256 | 345030
570715000000050039 | 1997-06-16 | 600 | 44 | 45 | Vestas Wind System A/S | V44-600 | 540 | Sønderborg | http://193.88.185.146/website/energidataKort/viewer.htm?starttema1=vindkraft&STARTLEFT=543477&STARTRIGHT=544277&STARTBOTTOM=6088006&STARTTOP=6088806 | LAND | Stenderup/Nybøl | 9 | 543795.8 | 6088201 | 200210 | 10 kV siden af 10/0,4 kV transformer (eller tilsvarende) (inkluderer møller tilsluttet i 10kV-nettet) | Historiske produktionstal (kWh): 1997: 572190; Historiske produktionstal (kWh): 1998: 1299598; Historiske produktionstal (kWh): 1999: 1126254; Historiske produktionstal (kWh): 2000: 1282069; Historiske produktionstal (kWh): 2001: 1046721; Historiske produktionstal (kWh): 2002: 1158779; Historiske produktionstal (kWh): 2003: 996474; Historiske produktionstal (kWh): 2004: 1129543; Historiske produktionstal (kWh): 2005: 1052740; Historiske produktionstal (kWh): 2006: 991411; Historiske produktionstal (kWh): 2007: 1252436; Historiske produktionstal (kWh): 2008: 1133480 | 94563 | 77505 | 172068
570715000000050046 | 1997-06-16 | 600 | 44 | 45 | Vestas Wind System A/S | V44-600 | 540 | Sønderborg | http://193.88.185.146/website/energidataKort/viewer.htm?starttema1=vindkraft&STARTLEFT=543514&STARTRIGHT=544314&STARTBOTTOM=6087835&STARTTOP=6088635 | LAND | Stenderup/Nybøl | 176 | 543833.6 | 6088031 | 200211 | 10 kV siden af 10/0,4 kV transformer (eller tilsvarende) (inkluderer møller tilsluttet i 10kV-nettet) | Historiske produktionstal (kWh): 1997: 538310; Historiske produktionstal (kWh): 1998: 1242106; Historiske produktionstal (kWh): 1999: 1081244; Historiske produktionstal (kWh): 2000: 1255783; Historiske produktionstal (kWh): 2001: 999444; Historiske produktionstal (kWh): 2002: 1133096; Historiske produktionstal (kWh): 2003: 965764; Historiske produktionstal (kWh): 2004: 1095137; Historiske produktionstal (kWh): 2005: 1056261; Historiske produktionstal (kWh): 2006: 967434; Historiske produktionstal (kWh): 2007: 1232134; Historiske produktionstal (kWh): 2008: 1176335 | 96340 | 77859 | 174199
570715000000050091 | 1996-05-11 | 600 | 44 | 50 | Bonus Energy A/S | 600 kW | 540 | Sønderborg | http://193.88.185.146/website/energidataKort/viewer.htm?starttema1=vindkraft&STARTLEFT=566703&STARTRIGHT=567503&STARTBOTTOM=6081514&STARTTOP=6082314 | LAND | Skovby | 10 | 567023.1 | 6081710 | 200215 | 10 kV siden af 60/10 kV transformer (eller tilsvarende) | Historiske produktionstal (kWh): 1996: 863247; Historiske produktionstal (kWh): 1997: 1467339; Historiske produktionstal (kWh): 1998: 1868880; Historiske produktionstal (kWh): 1999: 1613644; Historiske produktionstal (kWh): 2000: 1682588; Historiske produktionstal (kWh): 2001: 1422937.8555; Historiske produktionstal (kWh): 2002: 1560571.5938; Historiske produktionstal (kWh): 2003: 1367732.3672; Historiske produktionstal (kWh): 2004: 1503100.5; Historiske produktionstal (kWh): 2005: 1430202.6758; Historiske produktionstal (kWh): 2006: 1369757.332; Historiske produktionstal (kWh): 2007: 1510324.9648; Historiske produktionstal (kWh): 2008: 1454150.0742 | 117920.9766 | 95145.7188 | 213066.6953
570715000000050107 | 1996-05-11 | 600 | 44 | 50 | Bonus Energy A/S | 600 kW | 540 | Sønderborg | http://193.88.185.146/website/energidataKort/viewer.htm?starttema1=vindkraft&STARTLEFT=566766&STARTRIGHT=567566&STARTBOTTOM=6081313&STARTTOP=6082113 | LAND | Skovby | 10 | 567086.4 | 6081504 | 200215 | 10 kV siden af 60/10 kV transformer (eller tilsvarende) | Historiske produktionstal (kWh): 1996: 863246; Historiske produktionstal (kWh): 1997: 1467339; Historiske produktionstal (kWh): 1998: 1868880; Historiske produktionstal (kWh): 1999: 1613645; Historiske produktionstal (kWh): 2000: 1682588; Historiske produktionstal (kWh): 2001: 1422938.8555; Historiske produktionstal (kWh): 2002: 1560571.5938; Historiske produktionstal (kWh): 2003: 1367732.3672; Historiske produktionstal (kWh): 2004: 1503100.5; Historiske produktionstal (kWh): 2005: 1430202.6758; Historiske produktionstal (kWh): 2006: 1369757.332; Historiske produktionstal (kWh): 2007: 1510324.9648; Historiske produktionstal (kWh): 2008: 1454150.0742 | 117920.9766 | 95145.7188 | 213066.6953
570715000000050114 | 1996-05-11 | 600 | 44 | 50 | Bonus Energy A/S | 600 kW | 540 | Sønderborg | http://193.88.185.146/website/energidataKort/viewer.htm?starttema1=vindkraft&STARTLEFT=566939&STARTRIGHT=567739&STARTBOTTOM=6081500&STARTTOP=6082300 | LAND | Skovby | 10 | 567257.8 | 6081694 | 200215 | 10 kV siden af 60/10 kV transformer (eller tilsvarende) | Historiske produktionstal (kWh): 1996: 863246; Historiske produktionstal (kWh): 1997: 1467338; Historiske produktionstal (kWh): 1998: 1868880; Historiske produktionstal (kWh): 1999: 1613645; Historiske produktionstal (kWh): 2000: 1682588; Historiske produktionstal (kWh): 2001: 1422938.8555; Historiske produktionstal (kWh): 2002: 1560571.5938; Historiske produktionstal (kWh): 2003: 1367732.3672; Historiske produktionstal (kWh): 2004: 1503100.5; Historiske produktionstal (kWh): 2005: 1430202.6758; Historiske produktionstal (kWh): 2006: 1369757.332; Historiske produktionstal (kWh): 2007: 1510324.9648; Historiske produktionstal (kWh): 2008: 1454150.0742 | 117920.9766 | 95145.7188 | 213066.6953
570715000000050121 | 1996-05-11 | 600 | 44 | 50 | Bonus Energy A/S | 600 kW | 540 | Sønderborg | http://193.88.185.146/website/energidataKort/viewer.htm?starttema1=vindkraft&STARTLEFT=567001&STARTRIGHT=567801&STARTBOTTOM=6081297&STARTTOP=6082097 | LAND | Skovby | 10 | 567319.8 | 6081493 | 200215 | 10 kV siden af 60/10 kV transformer (eller tilsvarende) | Historiske produktionstal (kWh): 1996: 863246; Historiske produktionstal (kWh): 1997: 1467338; Historiske produktionstal (kWh): 1998: 1868881; Historiske produktionstal (kWh): 1999: 1613645; Historiske produktionstal (kWh): 2000: 1682588; Historiske produktionstal (kWh): 2001: 1422938.8555; Historiske produktionstal (kWh): 2002: 1560571.5938; Historiske produktionstal (kWh): 2003: 1367732.3672; Historiske produktionstal (kWh): 2004: 1503100.5; Historiske produktionstal (kWh): 2005: 1430202.6758; Historiske produktionstal (kWh): 2006: 1369757.332; Historiske produktionstal (kWh): 2007: 1510324.9648; Historiske produktionstal (kWh): 2008: 1454150.0742 | 117920.9766 | 95145.7188 | 213066.6953
570715000000050138 | 1996-05-11 | 600 | 44 | 50 | Bonus Energy A/S | 600 kW | 540 | Sønderborg | http://193.88.185.146/website/energidataKort/viewer.htm?starttema1=vindkraft&STARTLEFT=567173&STARTRIGHT=567973&STARTBOTTOM=6081484&STARTTOP=6082284 | LAND | Skovby | 10 | 567492.4 | 6081680 | 200215 | 10 kV siden af 60/10 kV transformer (eller tilsvarende) | Historiske produktionstal (kWh): 1996: 863247; Historiske produktionstal (kWh): 1997: 1467339; Historiske produktionstal (kWh): 1998: 1868880; Historiske produktionstal (kWh): 1999: 1613645; Historiske produktionstal (kWh): 2000: 1682588; Historiske produktionstal (kWh): 2001: 1422937.8555; Historiske produktionstal (kWh): 2002: 1560571.5938; Historiske produktionstal (kWh): 2003: 1367732.3672; Historiske produktionstal (kWh): 2004: 1503100.5; Historiske produktionstal (kWh): 2005: 1430202.6758; Historiske produktionstal (kWh): 2006: 1369757.332; Historiske produktionstal (kWh): 2007: 1510324.9648; Historiske produktionstal (kWh): 2008: 1454150.0742 | 117920.9766 | 95145.7188 | 213066.6953
570715000000050145 | 1996-05-11 | 600 | 44 | 50 | Bonus Energy A/S | 600 kW | 540 | Sønderborg | http://193.88.185.146/website/energidataKort/viewer.htm?starttema1=vindkraft&STARTLEFT=567237&STARTRIGHT=568037&STARTBOTTOM=6081282&STARTTOP=6082082 | LAND | Skovby | 10 | 567555.8 | 6081480 | 200215 | 10 kV siden af 60/10 kV transformer (eller tilsvarende) | Historiske produktionstal (kWh): 1996: 863247; Historiske produktionstal (kWh): 1997: 1467339; Historiske produktionstal (kWh): 1998: 1868880; Historiske produktionstal (kWh): 1999: 1613645; Historiske produktionstal (kWh): 2000: 1682588; Historiske produktionstal (kWh): 2001: 1422937.8555; Historiske produktionstal (kWh): 2002: 1560571.5938; Historiske produktionstal (kWh): 2003: 1367732.3672; Historiske produktionstal (kWh): 2004: 1503100.5; Historiske produktionstal (kWh): 2005: 1430202.6758; Historiske produktionstal (kWh): 2006: 1369757.332; Historiske produktionstal (kWh): 2007: 1510324.9648; Historiske produktionstal (kWh): 2008: 1454150.0742 | 117920.9766 | 95145.7188 | 213066.6953
570715000000050152 | 1996-05-11 | 600 | 44 | 50 | Bonus Energy A/S | 600 kW | 540 | Sønderborg | http://193.88.185.146/website/energidataKort/viewer.htm?starttema1=vindkraft&STARTLEFT=567408&STARTRIGHT=568208&STARTBOTTOM=6081470&STARTTOP=6082270 | LAND | Skovby | 10 | 567727.2 | 6081665 | 200215 | 10 kV siden af 60/10 kV transformer (eller tilsvarende) | Historiske produktionstal (kWh): 1996: 863247; Historiske produktionstal (kWh): 1997: 1467339; Historiske produktionstal (kWh): 1998: 1868880; Historiske produktionstal (kWh): 1999: 1613645; Historiske produktionstal (kWh): 2000: 1682588; Historiske produktionstal (kWh): 2001: 1422937.8555; Historiske produktionstal (kWh): 2002: 1560571.5938; Historiske produktionstal (kWh): 2003: 1367732.3672; Historiske produktionstal (kWh): 2004: 1503100.5; Historiske produktionstal (kWh): 2005: 1430202.6758; Historiske produktionstal (kWh): 2006: 1369757.332; Historiske produktionstal (kWh): 2007: 1510324.9648; Historiske produktionstal (kWh): 2008: 1454150.0742 | 117920.9766 | 95145.7188 | 213066.6953
570715000000050183 | 1993-04-29 | 450 | 35 | 35 | Bonus Energy A/S | 450 kW | 540 | Sønderborg | http://193.88.185.146/website/energidataKort/viewer.htm?starttema1=vindkraft&STARTLEFT=562381&STARTRIGHT=563181&STARTBOTTOM=6078892&STARTTOP=6079692 | LAND | Nygård Kegnæs | 23 | 562701.8 | 6079087 | 200218 | 0,4 kV siden af 10/0,4 kV transformer (eller tilsvarende) | Historiske produktionstal (kWh): 1993: 794720; Historiske produktionstal (kWh): 1994: 1413310; Historiske produktionstal (kWh): 1995: 1155870; Historiske produktionstal (kWh): 1996: 1103860; Historiske produktionstal (kWh): 1997: 1163511; Historiske produktionstal (kWh): 1998: 1279844; Historiske produktionstal (kWh): 1999: 1128773; Historiske produktionstal (kWh): 2000: 788788; Historiske produktionstal (kWh): 2001: 1025984; Historiske produktionstal (kWh): 2002: 1137886; Historiske produktionstal (kWh): 2003: 1000435; Historiske produktionstal (kWh): 2004: 1117234; Historiske produktionstal (kWh): 2005: 1065179; Historiske produktionstal (kWh): 2006: 953711; Historiske produktionstal (kWh): 2007: 1066324; Historiske produktionstal (kWh): 2008: 1053398.9922 | 103550.3984 | 77010.3984 | 180560.7969
570715000000050268 | 1990-09-17 | 250 | 26 | 30 | Neg Micon | M530-250 kW | 540 | Sønderborg | http://193.88.185.146/website/energidataKort/viewer.htm?starttema1=vindkraft&STARTLEFT=551016&STARTRIGHT=551816&STARTBOTTOM=6093043&STARTTOP=6093843 | LAND | Stolbroløkke | 10 | 551335.5 | 6093239 | 200223 | 0,4 kV siden af 10/0,4 kV transformer (eller tilsvarende) | Historiske produktionstal (kWh): 1990: 128475; Historiske produktionstal (kWh): 1991: 367685; Historiske produktionstal (kWh): 1992: 381255; Historiske produktionstal (kWh): 1993: 397255; Historiske produktionstal (kWh): 1994: 438925; Historiske produktionstal (kWh): 1995: 362410; Historiske produktionstal (kWh): 1996: 296315; Historiske produktionstal (kWh): 1997: 344050; Historiske produktionstal (kWh): 1998: 347594; Historiske produktionstal (kWh): 1999: 319436; Historiske produktionstal (kWh): 2000: 379556; Historiske produktionstal (kWh): 2001: 277954; Historiske produktionstal (kWh): 2002: 337328; Historiske produktionstal (kWh): 2003: 274624.5; Historiske produktionstal (kWh): 2004: 324474; Historiske produktionstal (kWh): 2005: 315340.5; Historiske produktionstal (kWh): 2006: 279956; Historiske produktionstal (kWh): 2007: 367097.5; Historiske produktionstal (kWh): 2008: 327113.9004 | 30762.3008 | 17048.1504 | 47810.4512
570715000000050275 | 1990-10-17 | 250 | 26 | 30 | Neg Micon | M530-250 kW | 540 | Sønderborg | http://193.88.185.146/website/energidataKort/viewer.htm?starttema1=vindkraft&STARTLEFT=551286&STARTRIGHT=552086&STARTBOTTOM=6093039&STARTTOP=6093839 | LAND | Stolbroløkke | 10 | 551605.4 | 6093234 | 200223 | 0,4 kV siden af 10/0,4 kV transformer (eller tilsvarende) | Historiske produktionstal (kWh): 1990: 128475; Historiske produktionstal (kWh): 1991: 367685; Historiske produktionstal (kWh): 1992: 381255; Historiske produktionstal (kWh): 1993: 397255; Historiske produktionstal (kWh): 1994: 438925; Historiske produktionstal (kWh): 1995: 362410; Historiske produktionstal (kWh): 1996: 296315; Historiske produktionstal (kWh): 1997: 344050; Historiske produktionstal (kWh): 1998: 347594; Historiske produktionstal (kWh): 1999: 319435; Historiske produktionstal (kWh): 2000: 379556; Historiske produktionstal (kWh): 2001: 277955; Historiske produktionstal (kWh): 2002: 337328; Historiske produktionstal (kWh): 2003: 274624.5; Historiske produktionstal (kWh): 2004: 324474; Historiske produktionstal (kWh): 2005: 315340.5; Historiske produktionstal (kWh): 2006: 279956; Historiske produktionstal (kWh): 2007: 367097.5; Historiske produktionstal (kWh): 2008: 327113.9004 | 30762.3008 | 17048.1504 | 47810.4512
570715000000050305 | 1990-06-22 | 450 | 35 | 35 | Bonus Energy A/S | 450 kW | 540 | Sønderborg | http://193.88.185.146/website/energidataKort/viewer.htm?starttema1=vindkraft&STARTLEFT=555492&STARTRIGHT=556292&STARTBOTTOM=6081520&STARTTOP=6082320 | LAND | Sønderby | 2 | 555813.4 | 6081716 | 200225 | 0,4 kV siden af 10/0,4 kV transformer (eller tilsvarende) | Historiske produktionstal (kWh): 1990: 465360; Historiske produktionstal (kWh): 1991: 933350; Historiske produktionstal (kWh): 1992: 1067820; Historiske produktionstal (kWh): 1993: 932650; Historiske produktionstal (kWh): 1994: 1112970; Historiske produktionstal (kWh): 1995: 975640; Historiske produktionstal (kWh): 1996: 779220; Historiske produktionstal (kWh): 1997: 913610; Historiske produktionstal (kWh): 1998: 986138; Historiske produktionstal (kWh): 1999: 924610; Historiske produktionstal (kWh): 2000: 993445; Historiske produktionstal (kWh): 2001: 768980; Historiske produktionstal (kWh): 2002: 867232.0156; Historiske produktionstal (kWh): 2003: 690740; Historiske produktionstal (kWh): 2004: 779343; Historiske produktionstal (kWh): 2005: 862138.5; Historiske produktionstal (kWh): 2006: 744837; Historiske produktionstal (kWh): 2007: 980567; Historiske produktionstal (kWh): 2008: 944660.0078 | 64488.25 | 60883.1992 | 125371.4492
570715000000050312 | 1990-06-22 | 450 | 35 | 35 | Bonus Energy A/S | 450 kW | 540 | Sønderborg | http://193.88.185.146/website/energidataKort/viewer.htm?starttema1=vindkraft&STARTLEFT=555541&STARTRIGHT=556341&STARTBOTTOM=6081425&STARTTOP=6082225 | LAND | Sønderby | 2 | 555859.8 | 6081620 | 200225 | 0,4 kV siden af 10/0,4 kV transformer (eller tilsvarende) | Historiske produktionstal (kWh): 1990: 496200; Historiske produktionstal (kWh): 1991: 924980; Historiske produktionstal (kWh): 1992: 983920; Historiske produktionstal (kWh): 1993: 955720; Historiske produktionstal (kWh): 1994: 985450; Historiske produktionstal (kWh): 1995: 909130; Historiske produktionstal (kWh): 1996: 772270; Historiske produktionstal (kWh): 1997: 867548; Historiske produktionstal (kWh): 1998: 970674; Historiske produktionstal (kWh): 1999: 791006; Historiske produktionstal (kWh): 2000: 916827; Historiske produktionstal (kWh): 2001: 779253; Historiske produktionstal (kWh): 2002: 867232.0156; Historiske produktionstal (kWh): 2003: 690740; Historiske produktionstal (kWh): 2004: 779343; Historiske produktionstal (kWh): 2005: 862138.5; Historiske produktionstal (kWh): 2006: 744837; Historiske produktionstal (kWh): 2007: 980567; Historiske produktionstal (kWh): 2008: 944660.0078 | 64488.25 | 60883.1992 | 125371.4492
570715000000050336 | 1990-10-20 | 150 | 24.6 | 32 | Nordtank | NTK 150 XLR | 540 | Sønderborg | http://193.88.185.146/website/energidataKort/viewer.htm?starttema1=vindkraft&STARTLEFT=552154&STARTRIGHT=552954&STARTBOTTOM=6096175&STARTTOP=6096975 | LAND | Stevning | 12 | 552473.3 | 6096371 | 200226 | 0,4 kV siden af 10/0,4 kV transformer (eller tilsvarende) | Historiske produktionstal (kWh): 1990: 116270; Historiske produktionstal (kWh): 1991: 344136; Historiske produktionstal (kWh): 1992: 356235; Historiske produktionstal (kWh): 1993: 360065; Historiske produktionstal (kWh): 1994: 372080; Historiske produktionstal (kWh): 1995: 331600; Historiske produktionstal (kWh): 1996: 302060; Historiske produktionstal (kWh): 1997: 318390; Historiske produktionstal (kWh): 1998: 347889; Historiske produktionstal (kWh): 1999: 294683; Historiske produktionstal (kWh): 2000: 334080; Historiske produktionstal (kWh): 2001: 276476.5; Historiske produktionstal (kWh): 2002: 315959; Historiske produktionstal (kWh): 2003: 275507.5; Historiske produktionstal (kWh): 2004: 302387; Historiske produktionstal (kWh): 2005: 305540.5; Historiske produktionstal (kWh): 2006: 274635.5; Historiske produktionstal (kWh): 2007: 347221.1992; Historiske produktionstal (kWh): 2008: 324180.6523 | 25983.4004 | 20683.1992 | 46666.5996
570715000000050343 | 1991-04-01 | 150 | 24.6 | 32 | Nordtank | NTK 150 XLR | 540 | Sønderborg | http://193.88.185.146/website/energidataKort/viewer.htm?starttema1=vindkraft&STARTLEFT=552151&STARTRIGHT=552951&STARTBOTTOM=6095980&STARTTOP=6096780 | LAND | Stevning | 13 | 552470.6 | 6096175 | 200226 | 0,4 kV siden af 10/0,4 kV transformer (eller tilsvarende) | Historiske produktionstal (kWh): 1991: 229424; Historiske produktionstal (kWh): 1992: 356235; Historiske produktionstal (kWh): 1993: 360065; Historiske produktionstal (kWh): 1994: 372080; Historiske produktionstal (kWh): 1995: 331600; Historiske produktionstal (kWh): 1996: 302060; Historiske produktionstal (kWh): 1997: 318390; Historiske produktionstal (kWh): 1998: 347888; Historiske produktionstal (kWh): 1999: 294683; Historiske produktionstal (kWh): 2000: 334081; Historiske produktionstal (kWh): 2001: 276475.5; Historiske produktionstal (kWh): 2002: 315959; Historiske produktionstal (kWh): 2003: 275507.5; Historiske produktionstal (kWh): 2004: 302387; Historiske produktionstal (kWh): 2005: 305540.5; Historiske produktionstal (kWh): 2006: 274635.5; Historiske produktionstal (kWh): 2007: 347221.1992; Historiske produktionstal (kWh): 2008: 324180.6523 | 25983.4004 | 20683.1992 | 46666.5996
570715000000050350 | 1990-01-19 | 150 | 24.6 | 32.7 | Nordtank | NTK 150 XLR | 540 | Sønderborg | http://193.88.185.146/website/energidataKort/viewer.htm?starttema1=vindkraft&STARTLEFT=544914&STARTRIGHT=545714&STARTBOTTOM=6097713&STARTTOP=6098513 | LAND | Mjels | 169 | 545234.1 | 6097907 | 200227 | 0,4 kV siden af 10/0,4 kV transformer (eller tilsvarende) | Historiske produktionstal (kWh): 1990: 302000; Historiske produktionstal (kWh): 1991: 321990; Historiske produktionstal (kWh): 1992: 325250; Historiske produktionstal (kWh): 1993: 330880; Historiske produktionstal (kWh): 1994: 360430; Historiske produktionstal (kWh): 1995: 316700; Historiske produktionstal (kWh): 1996: 279030; Historiske produktionstal (kWh): 1997: 304070; Historiske produktionstal (kWh): 1998: 328688; Historiske produktionstal (kWh): 1999: 284549; Historiske produktionstal (kWh): 2000: 313506; Historiske produktionstal (kWh): 2001: 268092; Historiske produktionstal (kWh): 2002: 293852; Historiske produktionstal (kWh): 2003: 255602; Historiske produktionstal (kWh): 2004: 293945; Historiske produktionstal (kWh): 2005: 292525; Historiske produktionstal (kWh): 2006: 258838; Historiske produktionstal (kWh): 2007: 334236; Historiske produktionstal (kWh): 2008: 302220 | 26530.1992 | 21217.4004 | 47747.5996
570715000000050374 | 1989-04-17 | 130 | 20 | 31 | Wind Matic | WM 20 S | 540 | Sønderborg | http://193.88.185.146/website/energidataKort/viewer.htm?starttema1=vindkraft&STARTLEFT=556388&STARTRIGHT=557188&STARTBOTTOM=6081076&STARTTOP=6081876 | LAND | Sønderby | 15 | 556706.6 | 6081272 | 200229 | 0,4 kV siden af 10/0,4 kV transformer (eller tilsvarende) | [12 empty] | 186149 | 320641 | 195556 | 409242 | 302890 | 332317 | 280599 | 241299 | 268903 | 299805 | 266663 | 292314 | 213836 | 238850.9844 | 204429 | 246640 | 201694 | 162139 | 222812 | 271130.5 | 21508.5 | 16281.2002 | 37789.7002
570715000000050534 | 1988-05-10 | 150 | 23 | 24.5 | Bonus Energy A/S | 150 kW | 540 | Sønderborg | http://193.88.185.146/website/energidataKort/viewer.htm?starttema1=vindkraft&STARTLEFT=541757&STARTRIGHT=542557&STARTBOTTOM=6100786&STARTTOP=6101586 | LAND | Holm | 134 | 542075.8 | 6100981 | 200239 | 0,4 kV siden af 10/0,4 kV transformer (eller tilsvarende) | [11 empty] | 199852 | 315817 | 323713 | 320221 | 326484 | 330830 | 351680 | 318787 | 274290 | 326711 | 300920 | 263681 | 290262 | 247254 | 263194 | 238026 | 278513 | 269523 | 227502 | 287774.6001 | 268798.3945 | 19909.8008 | 18841 | 38750.8008
570715000000045202 | 1988-12-21 | 180 | 23.2 | 30 | Wind World | 2320/180 kW | 550 | Tønder | http://193.88.185.146/website/energidataKort/viewer.htm?starttema1=vindkraft&STARTLEFT=504368&STARTRIGHT=505168&STARTBOTTOM=6121223&STARTTOP=6122023 | LAND | Åbøl | 136 | 504688.8 | 6121415 | 21345 | 0,4 kV siden af 10/0,4 kV transformer (eller tilsvarende) | [11 empty] | 0 | 313840 | 291030 | 314890 | 372350 | 331570 | 366240 | 310880 | 297109 | 276000 | 287420 | 242824 | 329840 | 236271.9004 | 279743.7993 | 239859.002 | 250786.3984 | 190604.001 | 248170.5957 | 285338.9951 | 281245.4014 | 15877.7998 | 17771 | 33648.7998
570715000000045226 | 1989-01-11 | 200 | 25 | 30 | Vestas | V25 | 550 | Tønder | http://193.88.185.146/website/energidataKort/viewer.htm?starttema1=vindkraft&STARTLEFT=499096&STARTRIGHT=499896&STARTBOTTOM=6103759&STARTTOP=6104559 | LAND | Landeby | 193 | 499417.4 | 6103953 | 21369 | 0,4 kV siden af 10/0,4 kV transformer (eller tilsvarende) | [12 empty] | 358772.2812 | 429798.7812 | 381896.75 | 416870 | 400570 | 434090 | 354740 | 348260 | 369281 | 399637 | 342721 | 395402 | 302017.0996 | 360902.3906 | 312801.2012 | 346712.502 | 325767.4016 | 329819.2041 | 343061.302 | 379571.6016 | 27113.6992 | 16577.3008 | 43691
570715000000045233 | 1989-02-20 | 250 | 24 | 30 | Neg Micon | M450-250 | 550 | Tønder | http://193.88.185.146/website/energidataKort/viewer.htm?starttema1=vindkraft&STARTLEFT=497110&STARTRIGHT=497910&STARTBOTTOM=6110611&STARTTOP=6111411 | LAND | Arrild | 4 | 497406.6 | 6110743 | 21375 | 0,4 kV siden af 10/0,4 kV transformer (eller tilsvarende) | [12 empty] | 342058.75 | 450754.0938 | 400516.5625 | 454190 | 430240 | 480220 | 401680 | 358620 | 387228 | 422251 | 336612 | 356948 | 262884.7002 | 299677.4941 | 220548.2012 | 309009.502 | 278318.2012 | 268764.1002 | 384168.6973 | 368070.8955 | 11788.7002 | 11652 | 23440.7002
570715000000045240 | 1989-05-09 | 200 | 25 | 30 | Vestas | V25/200 kW | 550 | Tønder | http://193.88.185.146/website/energidataKort/viewer.htm?starttema1=vindkraft&STARTLEFT=499103&STARTRIGHT=499903&STARTBOTTOM=6103911&STARTTOP=6104711 | LAND | Landeby | 193 | 499423.4 | 6104106 | 21449 | 0,4 kV siden af 10/0,4 kV transformer (eller tilsvarende) | [12 empty] | 220282 | 418876 | 371662 | 391410 | 398910 | 427740 | 366450 | 341560 | 363164 | 386490 | 342853 | 392704 | 300852.8008 | 351884.4004 | 303415.999 | 338409.0977 | 267111.7993 | 238511.0039 | 268485.502 | 339724.1953 | 28478 | 24894.3008 | 53372.3008
570715000000045264 | 1989-09-14 | 180 | 23.2 | 30 | Wind World | 2320/180 kW | 550 | Tønder | http://193.88.185.146/website/energidataKort/viewer.htm?starttema1=vindkraft&STARTLEFT=504411&STARTRIGHT=505211&STARTBOTTOM=6121135&STARTTOP=6121935 | LAND | Åbøl | 136 | 504731.5 | 6121330 | 21455 | 0,4 kV siden af 10/0,4 kV transformer (eller tilsvarende) | [12 empty] | 88020 | 296220 | 317110 | 377840 | 334190 | 370090 | 312290 | 303370 | 263530 | 285060 | 234534 | 283513 | 223754.498 | 258114.8989 | 233105.6006 | 257966.8027 | 244059.0981 | 235135.2969 | 293652.5986 | 284214.7979 | 22236.5996 | 18030.3008 | 40266.9004
570715000000045271 | 1989-11-07 | 250 | 27 | 40 | Nordex | N27 | 550 | Tønder | http://193.88.185.146/website/energidataKort/viewer.htm?starttema1=vindkraft&STARTLEFT=502600&STARTRIGHT=503400&STARTBOTTOM=6106426&STARTTOP=6107226 | LAND | Bovlund | 216 | 502923.8 | 6106620 | 21457 | 0,4 kV siden af 10/0,4 kV transformer (eller tilsvarende) | [12 empty] | 43841.4766 | 577729 | 513339.8125 | 531050 | 517820 | 549070 | 482010 | 436780 | 467860 | 572527 | 518652 | 586958 | 445918.2051 | 519269.5605 | 469582.6152 | 520002.0977 | 524172.9062 | 506690.4014 | 577014.1055 | 585213.4961 | 45150.8984 | 31979.0996 | 77129.998
570715000000045325 | 1991-08-28 | 150 | 0.1 | 0.1 | Uoplyst | Uoplyst | 550 | Tønder | http://193.88.185.146/website/energidataKort/viewer.htm?starttema1=vindkraft&STARTLEFT=505820&STARTRIGHT=506620&STARTBOTTOM=6106642&STARTTOP=6107442 | LAND | Bovlund | 17 | 506138.9 | 6106838 | 21859 | 0,4 kV siden af 10/0,4 kV transformer (eller tilsvarende) | Historiske produktionstal (kWh): 1991: 157330; Historiske produktionstal (kWh): 1992: 489560; Historiske produktionstal (kWh): 1993: 475650; Historiske produktionstal (kWh): 1994: 498290; Historiske produktionstal (kWh): 1995: 434740; Historiske produktionstal (kWh): 1996: 389670; Historiske produktionstal (kWh): 1997: 421929; Historiske produktionstal (kWh): 1998: 463381; Historiske produktionstal (kWh): 1999: 399772; Historiske produktionstal (kWh): 2000: 450467; Historiske produktionstal (kWh): 2001: 358379.7012; Historiske produktionstal (kWh): 2002: 417900.7031; Historiske produktionstal (kWh): 2003: 365154.3984; Historiske produktionstal (kWh): 2004: 404937.8027; Historiske produktionstal (kWh): 2005: 409045.002; Historiske produktionstal (kWh): 2006: 385877.3975; Historiske produktionstal (kWh): 2007: 444097.8965; Historiske produktionstal (kWh): 2008: 445014.5996 | 32320 | 29466 | 61786
570715000000045332 | 1991-08-28 | 150 | 0.1 | 0.1 | Uoplyst | Uoplyst | 550 | Tønder | http://193.88.185.146/website/energidataKort/viewer.htm?starttema1=vindkraft&STARTLEFT=505800&STARTRIGHT=506600&STARTBOTTOM=6106459&STARTTOP=6107259 | LAND | Bovlund | 17 | 506121.9 | 6106687 | 21860 | 0,4 kV siden af 10/0,4 kV transformer (eller tilsvarende) | Historiske produktionstal (kWh): 1991: 162830; Historiske produktionstal (kWh): 1992: 485530; Historiske produktionstal (kWh): 1993: 485510; Historiske produktionstal (kWh): 1994: 510050; Historiske produktionstal (kWh): 1995: 448210; Historiske produktionstal (kWh): 1996: 423650; Historiske produktionstal (kWh): 1997: 437365; Historiske produktionstal (kWh): 1998: 446320; Historiske produktionstal (kWh): 1999: 423326; Historiske produktionstal (kWh): 2000: 469268; Historiske produktionstal (kWh): 2001: 380915.8027; Historiske produktionstal (kWh): 2002: 437081.9082; Historiske produktionstal (kWh): 2003: 385002.5996; Historiske produktionstal (kWh): 2004: 424613.8008; Historiske produktionstal (kWh): 2005: 427620.1973; Historiske produktionstal (kWh): 2006: 404223.7969; Historiske produktionstal (kWh): 2007: 464642.4941; Historiske produktionstal (kWh): 2008: 350495.2004 | 34357.6016 | 30337.6992 | 64695.3008
570715000000045370 | 1992-11-20 | 250 | 0.1 | 0.1 | Uoplyst | Uoplyst | 550 | Tønder | http://193.88.185.146/website/energidataKort/viewer.htm?starttema1=vindkraft&STARTLEFT=505839&STARTRIGHT=506639&STARTBOTTOM=6106826&STARTTOP=6107626 | LAND | Bovlund | 17 | 506157.4 | 6107014 | 22140 | 0,4 kV siden af 10/0,4 kV transformer (eller tilsvarende) | Historiske produktionstal (kWh): 1992: 0; Historiske produktionstal (kWh): 1993: 495570; Historiske produktionstal (kWh): 1994: 531450; Historiske produktionstal (kWh): 1995: 461330; Historiske produktionstal (kWh): 1996: 429340; Historiske produktionstal (kWh): 1997: 449924; Historiske produktionstal (kWh): 1998: 481122; Historiske produktionstal (kWh): 1999: 423902; Historiske produktionstal (kWh): 2000: 484450; Historiske produktionstal (kWh): 2001: 378045.4004; Historiske produktionstal (kWh): 2002: 451561.4961; Historiske produktionstal (kWh): 2003: 381599.3984; Historiske produktionstal (kWh): 2004: 421260.6953; Historiske produktionstal (kWh): 2005: 415545.998; Historiske produktionstal (kWh): 2006: 398169.1006; Historiske produktionstal (kWh): 2007: 476943.7949; Historiske produktionstal (kWh): 2008: 440246.9023 | 35133.6016 | 31631.6992 | 66765.3008
570715000000045387 | 1993-05-10 | 250 | 0.1 | 0.1 | Uoplyst | Uoplyst | 550 | Tønder | http://193.88.185.146/website/energidataKort/viewer.htm?starttema1=vindkraft&STARTLEFT=505781&STARTRIGHT=506581&STARTBOTTOM=6106277&STARTTOP=6107077 | LAND | Bovlund | 17 | 506105.1 | 6106529 | 22149 | 0,4 kV siden af 10/0,4 kV transformer (eller tilsvarende) | Historiske produktionstal (kWh): 1993: 305900; Historiske produktionstal (kWh): 1994: 598430; Historiske produktionstal (kWh): 1995: 540380; Historiske produktionstal (kWh): 1996: 500720; Historiske produktionstal (kWh): 1997: 456625; Historiske produktionstal (kWh): 1998: 492822; Historiske produktionstal (kWh): 1999: 445654; Historiske produktionstal (kWh): 2000: 499930; Historiske produktionstal (kWh): 2001: 314312.9004; Historiske produktionstal (kWh): 2002: 463468.8066; Historiske produktionstal (kWh): 2003: 395390.2969; Historiske produktionstal (kWh): 2004: 432919.5977; Historiske produktionstal (kWh): 2005: 441522.9043; Historiske produktionstal (kWh): 2006: 406789.0996; Historiske produktionstal (kWh): 2007: 256453; Historiske produktionstal (kWh): 2008: 258431.7988 | 32865.1016 | 16699.9004 | 49565.002
570715000000045400 | 1996-09-16 | 600 | 43 | 45 | Neg Micon | M1500-600/150 kW | 550 | Tønder | http://193.88.185.146/website/energidataKort/viewer.htm?starttema1=vindkraft&STARTLEFT=496931&STARTRIGHT=497731&STARTBOTTOM=6110435&STARTTOP=6111235 | LAND | Arrild | 943 | 497252.8 | 6110632 | 22723 | 10 kV siden af 10/0,4 kV transformer (eller tilsvarende) (inkluderer møller tilsluttet i 10kV-nettet) | Historiske produktionstal (kWh): 1996: 358166; Historiske produktionstal (kWh): 1997: 1328777; Historiske produktionstal (kWh): 1998: 1454291; Historiske produktionstal (kWh): 1999: 1207518; Historiske produktionstal (kWh): 2000: 1349738; Historiske produktionstal (kWh): 2001: 1084337.6602; Historiske produktionstal (kWh): 2002: 1279178.6445; Historiske produktionstal (kWh): 2003: 999645.6641; Historiske produktionstal (kWh): 2004: 1181950.0078; Historiske produktionstal (kWh): 2005: 1177282.0117; Historiske produktionstal (kWh): 2006: 1078264.4883; Historiske produktionstal (kWh): 2007: 1326591.3281; Historiske produktionstal (kWh): 2008: 1275083.9844 | 100799.6641 | 85882.3359 | 186682
570715000000045417 | 1996-09-16 | 600 | 43 | 45 | Neg Micon | M1500-600/150 kW | 550 | Tønder | http://193.88.185.146/website/energidataKort/viewer.htm?starttema1=vindkraft&STARTLEFT=496952&STARTRIGHT=497752&STARTBOTTOM=6110293&STARTTOP=6111093 | LAND | Arrild | 946 | 497272.8 | 6110487 | 22723 | 10 kV siden af 10/0,4 kV transformer (eller tilsvarende) (inkluderer møller tilsluttet i 10kV-nettet) | Historiske produktionstal (kWh): 1996: 358166; Historiske produktionstal (kWh): 1997: 1328777; Historiske produktionstal (kWh): 1998: 1454291; Historiske produktionstal (kWh): 1999: 1207518; Historiske produktionstal (kWh): 2000: 1349738; Historiske produktionstal (kWh): 2001: 1084337.6602; Historiske produktionstal (kWh): 2002: 1279178.6445; Historiske produktionstal (kWh): 2003: 999645.6641; Historiske produktionstal (kWh): 2004: 1181950.0078; Historiske produktionstal (kWh): 2005: 1177282.0117; Historiske produktionstal (kWh): 2006: 1078264.4883; Historiske produktionstal (kWh): 2007: 1326591.3281; Historiske produktionstal (kWh): 2008: 1275083.9844 | 100799.6641 | 85882.3359 | 186682
570715000000045424 | 1996-09-16 | 600 | 43 | 45 | Neg Micon | M1500-600/150 kW | 550 | Tønder | http://193.88.185.146/website/energidataKort/viewer.htm?starttema1=vindkraft&STARTLEFT=496970&STARTRIGHT=497770&STARTBOTTOM=6110153&STARTTOP=6110953 | LAND | Arrild | 947 | 497292.5 | 6110349 | 22723 | 10 kV siden af 10/0,4 kV transformer (eller tilsvarende) (inkluderer møller tilsluttet i 10kV-nettet) | Historiske produktionstal (kWh): 1996: 358166; Historiske produktionstal (kWh): 1997: 1328777; Historiske produktionstal (kWh): 1998: 1454291; Historiske produktionstal (kWh): 1999: 1207518; Historiske produktionstal (kWh): 2000: 1349738; Historiske produktionstal (kWh): 2001: 1084337.6602; Historiske produktionstal (kWh): 2002: 1279178.6445; Historiske produktionstal (kWh): 2003: 999645.6641; Historiske produktionstal (kWh): 2004: 1181950.0078; Historiske produktionstal (kWh): 2005: 1177282.0117; Historiske produktionstal (kWh): 2006: 1078264.4883; Historiske produktionstal (kWh): 2007: 1326591.3281; Historiske produktionstal (kWh): 2008: 1275083.9844 | 100799.6641 | 85882.3359 | 186682
570715000000045455 | 1996-11-30 | 750 | 44 | 46 | Neg Micon | M1500-750/175 kW | 550 | Tønder | http://193.88.185.146/website/energidataKort/viewer.htm?starttema1=vindkraft&STARTLEFT=500478&STARTRIGHT=501278&STARTBOTTOM=6107596&STARTTOP=6108396 | LAND | Roost | 17 | 500797.9 | 6107788 | 22860 | 10 kV siden af 10/0,4 kV transformer (eller tilsvarende) (inkluderer møller tilsluttet i 10kV-nettet) | Historiske produktionstal (kWh): 1996: 90033; Historiske produktionstal (kWh): 1997: 1308033; Historiske produktionstal (kWh): 1998: 1418044; Historiske produktionstal (kWh): 1999: 1176056; Historiske produktionstal (kWh): 2000: 1365836; Historiske produktionstal (kWh): 2001: 983440.6641; Historiske produktionstal (kWh): 2002: 1222213.9961; Historiske produktionstal (kWh): 2003: 1048680.0078; Historiske produktionstal (kWh): 2004: 1147171.7188; Historiske produktionstal (kWh): 2005: 1118098.3359; Historiske produktionstal (kWh): 2006: 1092368.6631; Historiske produktionstal (kWh): 2007: 1321928.9961; Historiske produktionstal (kWh): 2008: 1277982.6758 | 104888.6641 | 83789.6641 | 188678.3281
570715000000045462 | 1996-10-07 | 750 | 43 | 46 | Neg Micon | M1500-750/175 kW | 550 | Tønder | http://193.88.185.146/website/energidataKort/viewer.htm?starttema1=vindkraft&STARTLEFT=500130&STARTRIGHT=500930&STARTBOTTOM=6107802&STARTTOP=6108602 | LAND | Roost | 208 | 500450.8 | 6107995 | 22860 | 10 kV siden af 10/0,4 kV transformer (eller tilsvarende) (inkluderer møller tilsluttet i 10kV-nettet) | Historiske produktionstal (kWh): 1996: 90033; Historiske produktionstal (kWh): 1997: 1308033; Historiske produktionstal (kWh): 1998: 1418044; Historiske produktionstal (kWh): 1999: 1176056; Historiske produktionstal (kWh): 2000: 1365836; Historiske produktionstal (kWh): 2001: 983440.6641; Historiske produktionstal (kWh): 2002: 1222213.9961; Historiske produktionstal (kWh): 2003: 1048680.0078; Historiske produktionstal (kWh): 2004: 1147171.7188; Historiske produktionstal (kWh): 2005: 1118098.3359; Historiske produktionstal (kWh): 2006: 1092368.6631; Historiske produktionstal (kWh): 2007: 1321928.9961; Historiske produktionstal (kWh): 2008: 1277982.6758 | 104888.6641 | 83789.6641 | 188678.3281
570715000000045479 | 1996-10-07 | 750 | 44 | 46 | Neg Micon | M1500-750 kW | 550 | Tønder | http://193.88.185.146/website/energidataKort/viewer.htm?starttema1=vindkraft&STARTLEFT=500303&STARTRIGHT=501103&STARTBOTTOM=6107699&STARTTOP=6108499 | LAND | Roost | 86 | 500624.8 | 6107892 | 22860 | 10 kV siden af 10/0,4 kV transformer (eller tilsvarende) (inkluderer møller tilsluttet i 10kV-nettet) | Historiske produktionstal (kWh): 1996: 90033; Historiske produktionstal (kWh): 1997: 1308033; Historiske produktionstal (kWh): 1998: 1418044; Historiske produktionstal (kWh): 1999: 1176056; Historiske produktionstal (kWh): 2000: 1365836; Historiske produktionstal (kWh): 2001: 983440.6641; Historiske produktionstal (kWh): 2002: 1222213.9961; Historiske produktionstal (kWh): 2003: 1048680.0078; Historiske produktionstal (kWh): 2004: 1147171.7188; Historiske produktionstal (kWh): 2005: 1118098.3359; Historiske produktionstal (kWh): 2006: 1092368.6631; Historiske produktionstal (kWh): 2007: 1321928.9961; Historiske produktionstal (kWh): 2008: 1277982.6758 | 104888.6641 | 83789.6641 | 188678.3281
570715000000045486 | 1997-01-01 | 600 | 43 | 46 | Nordex | N43/600 | 550 | Tønder | http://193.88.185.146/website/energidataKort/viewer.htm?starttema1=vindkraft&STARTLEFT=512502&STARTRIGHT=513302&STARTBOTTOM=6105514&STARTTOP=6106314 | LAND | Mellerup | 151 | 512814.7 | 6105691 | 22861 | 10 kV siden af 10/0,4 kV transformer (eller tilsvarende) (inkluderer møller tilsluttet i 10kV-nettet) | Historiske produktionstal (kWh): 1997: 1208611; Historiske produktionstal (kWh): 1998: 1456061; Historiske produktionstal (kWh): 1999: 1281057; Historiske produktionstal (kWh): 2000: 1420770; Historiske produktionstal (kWh): 2001: 1114934; Historiske produktionstal (kWh): 2002: 1307392; Historiske produktionstal (kWh): 2003: 1137581; Historiske produktionstal (kWh): 2004: 1190509; Historiske produktionstal (kWh): 2005: 671542; Historiske produktionstal (kWh): 2006: 1156121; Historiske produktionstal (kWh): 2007: 1384700; Historiske produktionstal (kWh): 2008: 1299415 | 102975 | 87656 | 190631
570715000000045493 | 1997-02-22 | 600 | 43 | 46 | Nordex | N 43/600 kW | 550 | Tønder | http://193.88.185.146/website/energidataKort/viewer.htm?starttema1=vindkraft&STARTLEFT=512468&STARTRIGHT=513268&STARTBOTTOM=6105744&STARTTOP=6106544 | LAND | Mellerup | 155 | 512785.8 | 6105938 | 22862 | 10 kV siden af 10/0,4 kV transformer (eller tilsvarende) (inkluderer møller tilsluttet i 10kV-nettet) | Historiske produktionstal (kWh): 1997: 1143580; Historiske produktionstal (kWh): 1998: 1492049; Historiske produktionstal (kWh): 1999: 1280443; Historiske produktionstal (kWh): 2000: 1377036; Historiske produktionstal (kWh): 2001: 1130571; Historiske produktionstal (kWh): 2002: 1092652.9961; Historiske produktionstal (kWh): 2003: 970683; Historiske produktionstal (kWh): 2004: 1117318; Historiske produktionstal (kWh): 2005: 1160628.4922; Historiske produktionstal (kWh): 2006: 666017; Historiske produktionstal (kWh): 2007: 1123402; Historiske produktionstal (kWh): 2008: 787201 | 106122 | 90904 | 197026
570715000000045509 | 1997-01-27 | 600 | 43 | 46 | Nordex | N43 | 550 | Tønder | http://193.88.185.146/website/energidataKort/viewer.htm?starttema1=vindkraft&STARTLEFT=512434&STARTRIGHT=513234&STARTBOTTOM=6105974&STARTTOP=6106774 | LAND | Mellerup | 154 | 512742.3 | 6106162 | 22863 | 10 kV siden af 10/0,4 kV transformer (eller tilsvarende) (inkluderer møller tilsluttet i 10kV-nettet) | Historiske produktionstal (kWh): 1997: 1274603; Historiske produktionstal (kWh): 1998: 1461394; Historiske produktionstal (kWh): 1999: 1273710; Historiske produktionstal (kWh): 2000: 1418587; Historiske produktionstal (kWh): 2001: 1151076; Historiske produktionstal (kWh): 2002: 1309193; Historiske produktionstal (kWh): 2003: 1148605; Historiske produktionstal (kWh): 2004: 1260436; Historiske produktionstal (kWh): 2005: 1246089; Historiske produktionstal (kWh): 2006: 1161895; Historiske produktionstal (kWh): 2007: 1393888; Historiske produktionstal (kWh): 2008: 1360807 | 106153 | 89351 | 195504
570715000000045516 | 1997-01-23 | 600 | 43 | 46 | Nordex | N43/600 | 550 | Tønder | http://193.88.185.146/website/energidataKort/viewer.htm?starttema1=vindkraft&STARTLEFT=512399&STARTRIGHT=513199&STARTBOTTOM=6106203&STARTTOP=6107003 | LAND | Agerskov | 346 | 512691.9 | 6106385 | 22864 | 10 kV siden af 10/0,4 kV transformer (eller tilsvarende) (inkluderer møller tilsluttet i 10kV-nettet) | Historiske produktionstal (kWh): 1997: 1187347; Historiske produktionstal (kWh): 1998: 1396776; Historiske produktionstal (kWh): 1999: 1226312; Historiske produktionstal (kWh): 2000: 1349463; Historiske produktionstal (kWh): 2001: 1081701; Historiske produktionstal (kWh): 2002: 1248916; Historiske produktionstal (kWh): 2003: 1105082; Historiske produktionstal (kWh): 2004: 1066416; Historiske produktionstal (kWh): 2005: 1192780; Historiske produktionstal (kWh): 2006: 1125857; Historiske produktionstal (kWh): 2007: 1169073; Historiske produktionstal (kWh): 2008: 1321486 | 104620 | 85405 | 190025
570715000000045523 | 1997-01-01 | 600 | 43 | 46 | Nordex | N43/600 | 550 | Tønder | http://193.88.185.146/website/energidataKort/viewer.htm?starttema1=vindkraft&STARTLEFT=512366&STARTRIGHT=513166&STARTBOTTOM=6106434&STARTTOP=6107234 | LAND | Mellerup | 143 | 512625.3 | 6106617 | 22865 | 10 kV siden af 10/0,4 kV transformer (eller tilsvarende) (inkluderer møller tilsluttet i 10kV-nettet) | Historiske produktionstal (kWh): 1997: 1208304; Historiske produktionstal (kWh): 1998: 1435602; Historiske produktionstal (kWh): 1999: 1232764; Historiske produktionstal (kWh): 2000: 1394161; Historiske produktionstal (kWh): 2001: 1056797; Historiske produktionstal (kWh): 2002: 1305879; Historiske produktionstal (kWh): 2003: 1047309; Historiske produktionstal (kWh): 2004: 1124616; Historiske produktionstal (kWh): 2005: 1240131; Historiske produktionstal (kWh): 2006: 1171888; Historiske produktionstal (kWh): 2007: 1406568; Historiske produktionstal (kWh): 2008: 1358611 | 108164 | 92981 | 201145
570715000000045530 | 1996-12-23 | 600 | 43 | 46 | Nordex | N43/600 | 550 | Tønder | http://193.88.185.146/website/energidataKort/viewer.htm?starttema1=vindkraft&STARTLEFT=512740&STARTRIGHT=513540&STARTBOTTOM=6105959&STARTTOP=6106759 | LAND | Mellerup | 156 | 513058.5 | 6106148 | 22866 | 10 kV siden af 10/0,4 kV transformer (eller tilsvarende) (inkluderer møller tilsluttet i 10kV-nettet) | Historiske produktionstal (kWh): 1996: 0; Historiske produktionstal (kWh): 1997: 1292927; Historiske produktionstal (kWh): 1998: 1400265; Historiske produktionstal (kWh): 1999: 1237103; Historiske produktionstal (kWh): 2000: 1382159; Historiske produktionstal (kWh): 2001: 1060921; Historiske produktionstal (kWh): 2002: 1188703.0078; Historiske produktionstal (kWh): 2003: 1093647; Historiske produktionstal (kWh): 2004: 1215513; Historiske produktionstal (kWh): 2005: 1221516; Historiske produktionstal (kWh): 2006: 1138811; Historiske produktionstal (kWh): 2007: 1354344; Historiske produktionstal (kWh): 2008: 1316375 | 103768 | 90110 | 193878
570715000000045547 | 1996-12-23 | 600 | 43 | 46 | Nordex | N43/600 | 550 | Tønder | http://193.88.185.146/website/energidataKort/viewer.htm?starttema1=vindkraft&STARTLEFT=512705&STARTRIGHT=513505&STARTBOTTOM=6106188&STARTTOP=6106988 | LAND | Mellerup | 153 | 513021.9 | 6106382 | 22867 | 10 kV siden af 10/0,4 kV transformer (eller tilsvarende) (inkluderer møller tilsluttet i 10kV-nettet) | Historiske produktionstal (kWh): 1996: 0; Historiske produktionstal (kWh): 1997: 1251186; Historiske produktionstal (kWh): 1998: 1365404; Historiske produktionstal (kWh): 1999: 1204963; Historiske produktionstal (kWh): 2000: 1301418; Historiske produktionstal (kWh): 2001: 998226; Historiske produktionstal (kWh): 2002: 1223196; Historiske produktionstal (kWh): 2003: 1032801; Historiske produktionstal (kWh): 2004: 1109379; Historiske produktionstal (kWh): 2005: 1108998; Historiske produktionstal (kWh): 2006: 1080885; Historiske produktionstal (kWh): 2007: 1275694; Historiske produktionstal (kWh): 2008: 1258062 | 97897 | 80481 | 178378
570715000000045554 | 1997-01-31 | 600 | 43 | 46 | Nordex | N43/600 | 550 | Tønder | http://193.88.185.146/website/energidataKort/viewer.htm?starttema1=vindkraft&STARTLEFT=512671&STARTRIGHT=513471&STARTBOTTOM=6106419&STARTTOP=6107219 | LAND | Mellerup | 157 | 512990.4 | 6106605 | 22868 | 10 kV siden af 10/0,4 kV transformer (eller tilsvarende) (inkluderer møller tilsluttet i 10kV-nettet) | Historiske produktionstal (kWh): 1997: 1232615; Historiske produktionstal (kWh): 1998: 1359723; Historiske produktionstal (kWh): 1999: 1167558; Historiske produktionstal (kWh): 2000: 1303721; Historiske produktionstal (kWh): 2001: 985132; Historiske produktionstal (kWh): 2002: 1239053; Historiske produktionstal (kWh): 2003: 1069195; Historiske produktionstal (kWh): 2004: 1164643; Historiske produktionstal (kWh): 2005: 1171494; Historiske produktionstal (kWh): 2006: 1092764; Historiske produktionstal (kWh): 2007: 1321300; Historiske produktionstal (kWh): 2008: 1212464 | 98995 | 88856 | 187851
570715000000045561 | 1997-02-20 | 600 | 43 | 42 | Nordex | N43/600 | 550 | Tønder | http://193.88.185.146/website/energidataKort/viewer.htm?starttema1=vindkraft&STARTLEFT=504518&STARTRIGHT=505318&STARTBOTTOM=6121295&STARTTOP=6122095 | LAND | Åbøl | 136 | 504835.3 | 6121495 | 22902 | 10 kV siden af 10/0,4 kV transformer (eller tilsvarende) (inkluderer møller tilsluttet i 10kV-nettet) | Historiske produktionstal (kWh): 1997: 995745; Historiske produktionstal (kWh): 1998: 1351778; Historiske produktionstal (kWh): 1999: 1164205; Historiske produktionstal (kWh): 2000: 1365272; Historiske produktionstal (kWh): 2001: 1027220.9766; Historiske produktionstal (kWh): 2002: 1186475; Historiske produktionstal (kWh): 2003: 1026866; Historiske produktionstal (kWh): 2004: 1119427; Historiske produktionstal (kWh): 2005: 1094341; Historiske produktionstal (kWh): 2006: 1004738.9453; Historiske produktionstal (kWh): 2007: 1305604; Historiske produktionstal (kWh): 2008: 1247102 | 100739 | 82951 | 183690
570715000000045578 | 1996-12-23 | 600 | 43 | 40 | Neg Micon | M1500/600/150 kW | 550 | Tønder | http://193.88.185.146/website/energidataKort/viewer.htm?starttema1=vindkraft&STARTLEFT=510954&STARTRIGHT=511754&STARTBOTTOM=6106729&STARTTOP=6107529 | LAND | Arrild | 617 | 511273.4 | 6106924 | 22923 | 10 kV siden af 10/0,4 kV transformer (eller tilsvarende) (inkluderer møller tilsluttet i 10kV-nettet) | Historiske produktionstal (kWh): 1996: 0; Historiske produktionstal (kWh): 1997: 1153248; Historiske produktionstal (kWh): 1998: 1292971; Historiske produktionstal (kWh): 1999: 1066685; Historiske produktionstal (kWh): 2000: 1261480; Historiske produktionstal (kWh): 2001: 986099; Historiske produktionstal (kWh): 2002: 1196791; Historiske produktionstal (kWh): 2003: 1051267; Historiske produktionstal (kWh): 2004: 1125642; Historiske produktionstal (kWh): 2005: 1152055; Historiske produktionstal (kWh): 2006: 1083315; Historiske produktionstal (kWh): 2007: 1277713; Historiske produktionstal (kWh): 2008: 1238903.9219 | 95721 | 47050 | 142771
570715000000045622 | 1997-09-09 | 750 | 48 | 45 | Neg Micon | NM750/48 | 550 | Tønder | http://193.88.185.146/website/energidataKort/viewer.htm?starttema1=vindkraft&STARTLEFT=497011&STARTRIGHT=497811&STARTBOTTOM=6109861&STARTTOP=6110661 | LAND | Arrild | 316 | 497331.3 | 6110055 | 23028 | 10 kV siden af 10/0,4 kV transformer (eller tilsvarende) (inkluderer møller tilsluttet i 10kV-nettet) | Historiske produktionstal (kWh): 1997: 458059; Historiske produktionstal (kWh): 1998: 1719713; Historiske produktionstal (kWh): 1999: 1497364; Historiske produktionstal (kWh): 2000: 1736188; Historiske produktionstal (kWh): 2001: 1368778; Historiske produktionstal (kWh): 2002: 1597233; Historiske produktionstal (kWh): 2003: 1357446; Historiske produktionstal (kWh): 2004: 1288805.002; Historiske produktionstal (kWh): 2005: 1428398; Historiske produktionstal (kWh): 2006: 1354154.6016; Historiske produktionstal (kWh): 2007: 1625920; Historiske produktionstal (kWh): 2008: 1581408.9688 | 122110 | 104336 | 226446
570715000000045653 | 1997-09-02 | 600 | 0.1 | 0.1 | Uoplyst | Uoplyst | 550 | Tønder | http://193.88.185.146/website/energidataKort/viewer.htm?starttema1=vindkraft&STARTLEFT=502380&STARTRIGHT=503180&STARTBOTTOM=6104571&STARTTOP=6105371 | LAND | Landeby | 350 | 502625.7 | 6105369 | 44195772 | 10 kV siden af 10/0,4 kV transformer (eller tilsvarende) (inkluderer møller tilsluttet i 10kV-nettet) | Historiske produktionstal (kWh): 1997: 189657; Historiske produktionstal (kWh): 1998: 608903; Historiske produktionstal (kWh): 1999: 935155; Historiske produktionstal (kWh): 2000: 1327111; Historiske produktionstal (kWh): 2001: 1025120.1406; Historiske produktionstal (kWh): 2002: 1208501.4258; Historiske produktionstal (kWh): 2003: 1053663; Historiske produktionstal (kWh): 2004: 1143362.4766; Historiske produktionstal (kWh): 2005: 1137910.0078; Historiske produktionstal (kWh): 2006: 1025255.4199; Historiske produktionstal (kWh): 2007: 1278303.7109; Historiske produktionstal (kWh): 2008: 1301668 | 104893 | 88631 | 193524
570715000000045660 | 1997-09-02 | 600 | 43 | 46 | Nordex | N43/600 | 550 | Tønder | http://193.88.185.146/website/energidataKort/viewer.htm?starttema1=vindkraft&STARTLEFT=502318&STARTRIGHT=503118&STARTBOTTOM=6105183&STARTTOP=6105983 | LAND | Landeby | 359 | 502663.8 | 6105066 | 44195773 | 10 kV siden af 10/0,4 kV transformer (eller tilsvarende) (inkluderer møller tilsluttet i 10kV-nettet) | Historiske produktionstal (kWh): 1997: 189657; Historiske produktionstal (kWh): 1998: 608903; Historiske produktionstal (kWh): 1999: 935155; Historiske produktionstal (kWh): 2000: 1327111; Historiske produktionstal (kWh): 2001: 1025120.1406; Historiske produktionstal (kWh): 2002: 1208501.4258; Historiske produktionstal (kWh): 2003: 1053663; Historiske produktionstal (kWh): 2004: 1143362.4766; Historiske produktionstal (kWh): 2005: 1137910.0078; Historiske produktionstal (kWh): 2006: 1025255.4199; Historiske produktionstal (kWh): 2007: 1296320.0039; Historiske produktionstal (kWh): 2008: 1367001 | 106154 | 91227 | 197381
570715000000045677 | 1997-09-05 | 600 | 43 | 46 | Nordex | N43/600 | 550 | Tønder | http://193.88.185.146/website/energidataKort/viewer.htm?starttema1=vindkraft&STARTLEFT=502350&STARTRIGHT=503150&STARTBOTTOM=6104878&STARTTOP=6105678 | LAND | Landeby | 358 | 502625 | 6105368 | 44195774 | 10 kV siden af 10/0,4 kV transformer (eller tilsvarende) (inkluderer møller tilsluttet i 10kV-nettet) | Historiske produktionstal (kWh): 1997: 189657; Historiske produktionstal (kWh): 1998: 608903; Historiske produktionstal (kWh): 1999: 935155; Historiske produktionstal (kWh): 2000: 1327111; Historiske produktionstal (kWh): 2001: 1025120.1406; Historiske produktionstal (kWh): 2002: 1208501.4258; Historiske produktionstal (kWh): 2003: 1053663; Historiske produktionstal (kWh): 2004: 1143362.4766; Historiske produktionstal (kWh): 2005: 1137910.0078; Historiske produktionstal (kWh): 2006: 1025255.4199; Historiske produktionstal (kWh): 2007: 1290750.5; Historiske produktionstal (kWh): 2008: 1320051 | 104897 | 88814 | 193711
570715000000045684 | 1999-08-23 | 600 | 43 | 46 | Nordex | N43/600 | 550 | Tønder | http://193.88.185.146/website/energidataKort/viewer.htm?starttema1=vindkraft&STARTLEFT=502410&STARTRIGHT=503210&STARTBOTTOM=6104264&STARTTOP=6105064 | LAND | Landeby | 57 | 502733.9 | 6104453 | 44195774 | 10 kV siden af 10/0,4 kV transformer (eller tilsvarende) (inkluderer møller tilsluttet i 10kV-nettet) | Historiske produktionstal (kWh): 1997: 189657; Historiske produktionstal (kWh): 1998: 608903; Historiske produktionstal (kWh): 1999: 935155; Historiske produktionstal (kWh): 2000: 1327111; Historiske produktionstal (kWh): 2001: 1025120.1406; Historiske produktionstal (kWh): 2002: 1208501.4258; Historiske produktionstal (kWh): 2003: 1053663; Historiske produktionstal (kWh): 2004: 1143362.4766; Historiske produktionstal (kWh): 2005: 1137910.0078; Historiske produktionstal (kWh): 2006: 1025255.4199; Historiske produktionstal (kWh): 2007: 1254414.0859; Historiske produktionstal (kWh): 2008: 1332306.5 | 105472.6016 | 88644.2031 | 194116.8047
570715000000045691 | 1999-02-04 | 600 | 43 | 46 | Nordex | N43/600 | 550 | Tønder | http://193.88.185.146/website/energidataKort/viewer.htm?starttema1=vindkraft&STARTLEFT=502803&STARTRIGHT=503603&STARTBOTTOM=6104442&STARTTOP=6105242 | LAND | Øster Terp | 88 | 503132 | 6104648 | 44195776 | 10 kV siden af 10/0,4 kV transformer (eller tilsvarende) (inkluderer møller tilsluttet i 10kV-nettet) | Historiske produktionstal (kWh): 1997: 189657; Historiske produktionstal (kWh): 1998: 608903; Historiske produktionstal (kWh): 1999: 935155; Historiske produktionstal (kWh): 2000: 1327111; Historiske produktionstal (kWh): 2001: 1025120.1406; Historiske produktionstal (kWh): 2002: 1208501.4258; Historiske produktionstal (kWh): 2003: 1053663; Historiske produktionstal (kWh): 2004: 1143362.4766; Historiske produktionstal (kWh): 2005: 1137910.0078; Historiske produktionstal (kWh): 2006: 1025255.4199; Historiske produktionstal (kWh): 2007: 1254414.0859; Historiske produktionstal (kWh): 2008: 1240257.7148 | 99024 | 80625.8984 | 179649.8984
570715000000045707 | 1999-02-15 | 600 | 43 | 46 | Nordex | N43/600 | 550 | Tønder | http://193.88.185.146/website/energidataKort/viewer.htm?starttema1=vindkraft&STARTLEFT=502773&STARTRIGHT=503573&STARTBOTTOM=6104748&STARTTOP=6105548 | LAND | Landeby | 248 | 503099.8 | 6104961 | 44195777 | 10 kV siden af 10/0,4 kV transformer (eller tilsvarende) (inkluderer møller tilsluttet i 10kV-nettet) | Historiske produktionstal (kWh): 1997: 189657; Historiske produktionstal (kWh): 1998: 608903; Historiske produktionstal (kWh): 1999: 935155; Historiske produktionstal (kWh): 2000: 1327111; Historiske produktionstal (kWh): 2001: 1025120.1406; Historiske produktionstal (kWh): 2002: 1208501.4258; Historiske produktionstal (kWh): 2003: 1053663; Historiske produktionstal (kWh): 2004: 1143362.4766; Historiske produktionstal (kWh): 2005: 1137910.0078; Historiske produktionstal (kWh): 2006: 1025255.4199; Historiske produktionstal (kWh): 2007: 1254414.0859; Historiske produktionstal (kWh): 2008: 953162.5 | 0 | 24167 | 24167
570715000000045714 | 1999-08-13 | 600 | 43 | 46 | Nordex | N43/600 | 550 | Tønder | http://193.88.185.146/website/energidataKort/viewer.htm?starttema1=vindkraft&STARTLEFT=502743&STARTRIGHT=503543&STARTBOTTOM=6105055&STARTTOP=6105855 | LAND | Bovlund | 309 | 503065 | 6105253 | 44195778 | 10 kV siden af 10/0,4 kV transformer (eller tilsvarende) (inkluderer møller tilsluttet i 10kV-nettet) | Historiske produktionstal (kWh): 1997: 189657; Historiske produktionstal (kWh): 1998: 608903; Historiske produktionstal (kWh): 1999: 935155; Historiske produktionstal (kWh): 2000: 1327111; Historiske produktionstal (kWh): 2001: 1025120.1406; Historiske produktionstal (kWh): 2002: 1208501.4258; Historiske produktionstal (kWh): 2003: 1053663; Historiske produktionstal (kWh): 2004: 1143362.4766; Historiske produktionstal (kWh): 2005: 1137910.0078; Historiske produktionstal (kWh): 2006: 1025255.4199; Historiske produktionstal (kWh): 2007: 1254414.0859; Historiske produktionstal (kWh): 2008: 1292026.5 | 104330 | 87199 | 191529
570715000000045738 | 1997-11-17 | 600 | 44 | 45 | Vestas Wind System A/S | 600 kW | 550 | Tønder | http://193.88.185.146/website/energidataKort/viewer.htm?starttema1=vindkraft&STARTLEFT=496211&STARTRIGHT=497011&STARTBOTTOM=6108591&STARTTOP=6109391 | LAND | Nr. Løgum | 43 | 496550.9 | 6108477 | 23043 | 10 kV siden af 10/0,4 kV transformer (eller tilsvarende) (inkluderer møller tilsluttet i 10kV-nettet) | Historiske produktionstal (kWh): 1997: 195365; Historiske produktionstal (kWh): 1998: 1371728; Historiske produktionstal (kWh): 1999: 1154119; Historiske produktionstal (kWh): 2000: 1344720; Historiske produktionstal (kWh): 2001: 1060143.9961; Historiske produktionstal (kWh): 2002: 1216745; Historiske produktionstal (kWh): 2003: 1066514.168; Historiske produktionstal (kWh): 2004: 1168926.6836; Historiske produktionstal (kWh): 2005: 1156805.8359; Historiske produktionstal (kWh): 2006: 1066042.5156; Historiske produktionstal (kWh): 2007: 1306940.8281; Historiske produktionstal (kWh): 2008: 1263917.8477 | 107664.6641 | 86304.3359 | 193969
570715000000045745 | 1997-11-17 | 600 | 44 | 45 | Vestas Wind System A/S | 44-600 kW | 550 | Tønder | http://193.88.185.146/website/energidataKort/viewer.htm?starttema1=vindkraft&STARTLEFT=495569&STARTRIGHT=496369&STARTBOTTOM=6107656&STARTTOP=6108456 | LAND | Nr. Løgum | 285 | 495889.5 | 6107850 | 23043 | 10 kV siden af 10/0,4 kV transformer (eller tilsvarende) (inkluderer møller tilsluttet i 10kV-nettet) | Historiske produktionstal (kWh): 1997: 195365; Historiske produktionstal (kWh): 1998: 1371728; Historiske produktionstal (kWh): 1999: 1154119; Historiske produktionstal (kWh): 2000: 1344720; Historiske produktionstal (kWh): 2001: 1060143.9961; Historiske produktionstal (kWh): 2002: 1216745; Historiske produktionstal (kWh): 2003: 1066514.168; Historiske produktionstal (kWh): 2004: 1168926.6836; Historiske produktionstal (kWh): 2005: 1156805.8359; Historiske produktionstal (kWh): 2006: 1066042.5156; Historiske produktionstal (kWh): 2007: 1306940.8281; Historiske produktionstal (kWh): 2008: 1263917.8477 | 107664.6641 | 86304.3359 | 193969
570715000000045752 | 1997-11-17 | 600 | 0.1 | 0.1 | Uoplyst | Uoplyst | 550 | Tønder | http://193.88.185.146/website/energidataKort/viewer.htm?starttema1=vindkraft&STARTLEFT=495597&STARTRIGHT=496397&STARTBOTTOM=6107839&STARTTOP=6108639 | LAND | Kløjing | 127 | 495683 | 6107675 | 23043 | 10 kV siden af 10/0,4 kV transformer (eller tilsvarende) (inkluderer møller tilsluttet i 10kV-nettet) | Historiske produktionstal (kWh): 1997: 195365; Historiske produktionstal (kWh): 1998: 1371728; Historiske produktionstal (kWh): 1999: 1154119; Historiske produktionstal (kWh): 2000: 1344720; Historiske produktionstal (kWh): 2001: 1060143.9961; Historiske produktionstal (kWh): 2002: 1216745; Historiske produktionstal (kWh): 2003: 1066514.168; Historiske produktionstal (kWh): 2004: 1168926.6836; Historiske produktionstal (kWh): 2005: 1156805.8359; Historiske produktionstal (kWh): 2006: 1066042.5156; Historiske produktionstal (kWh): 2007: 1306940.8281; Historiske produktionstal (kWh): 2008: 1263917.8477 | 107664.6641 | 86304.3359 | 193969
570715000000045783 | 1997-11-17 | 600 | 43 | 44.5 | Nordtank | NTK 600/180/43 | 550 | Tønder | http://193.88.185.146/website/energidataKort/viewer.htm?starttema1=vindkraft&STARTLEFT=496542&STARTRIGHT=497342&STARTBOTTOM=6109120&STARTTOP=6109920 | LAND | Nr. Løgum | 27 | 496897.8 | 6109330 | 23090 | 10 kV siden af 10/0,4 kV transformer (eller tilsvarende) (inkluderer møller tilsluttet i 10kV-nettet) | Historiske produktionstal (kWh): 1997: 137500; Historiske produktionstal (kWh): 1998: 1479281; Historiske produktionstal (kWh): 1999: 1156029; Historiske produktionstal (kWh): 2000: 1309582; Historiske produktionstal (kWh): 2001: 1039771; Historiske produktionstal (kWh): 2002: 1243005; Historiske produktionstal (kWh): 2003: 1054649.9844; Historiske produktionstal (kWh): 2004: 1177535; Historiske produktionstal (kWh): 2005: 1097668; Historiske produktionstal (kWh): 2006: 1074584; Historiske produktionstal (kWh): 2007: 1306573.3906; Historiske produktionstal (kWh): 2008: 1286211.4883 | 89983.6016 | 82516.6016 | 172500.2031
570715000000045790 | 1998-01-30 | 660 | 47 | 45 | Vestas Wind System A/S | V47 660 kW | 550 | Tønder | http://193.88.185.146/website/energidataKort/viewer.htm?starttema1=vindkraft&STARTLEFT=497470&STARTRIGHT=498270&STARTBOTTOM=6109362&STARTTOP=6110162 | LAND | Arrild | 24 | 497793.3 | 6109548 | 23138 | 10 kV siden af 10/0,4 kV transformer (eller tilsvarende) (inkluderer møller tilsluttet i 10kV-nettet) | Historiske produktionstal (kWh): 1998: 1452859; Historiske produktionstal (kWh): 1999: 1300026; Historiske produktionstal (kWh): 2000: 1488886; Historiske produktionstal (kWh): 2001: 1156279; Historiske produktionstal (kWh): 2002: 1364636; Historiske produktionstal (kWh): 2003: 1132052; Historiske produktionstal (kWh): 2004: 1290713.1328; Historiske produktionstal (kWh): 2005: 1243640; Historiske produktionstal (kWh): 2006: 1164926; Historiske produktionstal (kWh): 2007: 1459212; Historiske produktionstal (kWh): 2008: 1414287 | 110850 | 92091 | 202941
570715000000045813 | 1998-03-09 | 660 | 47 | 45 | Vestas Wind System A/S | V47 660 kW | 550 | Tønder | http://193.88.185.146/website/energidataKort/viewer.htm?starttema1=vindkraft&STARTLEFT=500711&STARTRIGHT=501511&STARTBOTTOM=6107725&STARTTOP=6108525 | LAND | Roost | 101 | 501030.3 | 6107919 | 44196563 | 10 kV siden af 10/0,4 kV transformer (eller tilsvarende) (inkluderer møller tilsluttet i 10kV-nettet) | Historiske produktionstal (kWh): 1998: 1118826; Historiske produktionstal (kWh): 1999: 1565455; Historiske produktionstal (kWh): 2000: 1004450; Historiske produktionstal (kWh): 2001: 962068.7266; Historiske produktionstal (kWh): 2002: 1127065.668; Historiske produktionstal (kWh): 2003: 978132.6641; Historiske produktionstal (kWh): 2004: 1087887.6484; Historiske produktionstal (kWh): 2005: 1040464.8164; Historiske produktionstal (kWh): 2006: 980847.0879; Historiske produktionstal (kWh): 2007: 1124188.668; Historiske produktionstal (kWh): 2008: 1121838.1719 | 108339 | 88154 | 196493
570715000000045820 | 1998-03-09 | 660 | 47 | 46 | Vestas Wind System A/S | V47 -2/690V/50 | 550 | Tønder | http://193.88.185.146/website/energidataKort/viewer.htm?starttema1=vindkraft&STARTLEFT=500693&STARTRIGHT=501493&STARTBOTTOM=6107467&STARTTOP=6108267 | LAND | Roost | 10 | 501009.8 | 6107687 | 44196564 | 10 kV siden af 10/0,4 kV transformer (eller tilsvarende) (inkluderer møller tilsluttet i 10kV-nettet) | Historiske produktionstal (kWh): 1998: 1118826; Historiske produktionstal (kWh): 1999: 1565455; Historiske produktionstal (kWh): 2000: 1004450; Historiske produktionstal (kWh): 2001: 962068.7266; Historiske produktionstal (kWh): 2002: 1127065.668; Historiske produktionstal (kWh): 2003: 978132.6641; Historiske produktionstal (kWh): 2004: 1087887.6484; Historiske produktionstal (kWh): 2005: 1040464.8164; Historiske produktionstal (kWh): 2006: 980847.0879; Historiske produktionstal (kWh): 2007: 1124188.668; Historiske produktionstal (kWh): 2008: 1121838.1719 | 116682 | 92119 | 208801
570715000000045844 | 1999-11-16 | 1300 | 60 | 46 | Nordex | N60 1300 kW | 550 | Tønder | http://193.88.185.146/website/energidataKort/viewer.htm?starttema1=vindkraft&STARTLEFT=500901&STARTRIGHT=501701&STARTBOTTOM=6107570&STARTTOP=6108370 | LAND | Branderup | 4 | 501209.5 | 6107751 | 44196565 | 10 kV siden af 10/0,4 kV transformer (eller tilsvarende) (inkluderer møller tilsluttet i 10kV-nettet) | Historiske produktionstal (kWh): 2000: 1961632; Historiske produktionstal (kWh): 2001: 1878865.3125; Historiske produktionstal (kWh): 2002: 2201092.9375; Historiske produktionstal (kWh): 2003: 1910235.5156; Historiske produktionstal (kWh): 2004: 2124580.5703; Historiske produktionstal (kWh): 2005: 2031966.5703; Historiske produktionstal (kWh): 2006: 1915536.6445; Historiske produktionstal (kWh): 2007: 2195474.3359; Historiske produktionstal (kWh): 2008: 2190883.9297 | 184642 | 150450 | 335092
570715000000045851 | 2000-08-01 | 1300 | 60 | 46 | Nordex | N60 1300 kW | 550 | Tønder | http://193.88.185.146/website/energidataKort/viewer.htm?starttema1=vindkraft&STARTLEFT=500919&STARTRIGHT=501719&STARTBOTTOM=6107843&STARTTOP=6108643 | LAND | Branderup | 97 | 501227.5 | 6108056 | 44196566 | 10 kV siden af 10/0,4 kV transformer (eller tilsvarende) (inkluderer møller tilsluttet i 10kV-nettet) | Historiske produktionstal (kWh): 2000: 1961632; Historiske produktionstal (kWh): 2001: 1878865.3125; Historiske produktionstal (kWh): 2002: 2201092.9375; Historiske produktionstal (kWh): 2003: 1910235.5156; Historiske produktionstal (kWh): 2004: 2124580.5703; Historiske produktionstal (kWh): 2005: 2031966.5703; Historiske produktionstal (kWh): 2006: 1915536.6445; Historiske produktionstal (kWh): 2007: 2195474.3359; Historiske produktionstal (kWh): 2008: 2190883.9297 | 156874 | 149643 | 306517
570715000000045868 | 2000-08-01 | 1300 | 60 | 46 | Nordex | N60 1300 kW | 550 | Tønder | http://193.88.185.146/website/energidataKort/viewer.htm?starttema1=vindkraft&STARTLEFT=501129&STARTRIGHT=501929&STARTBOTTOM=6107957&STARTTOP=6108757 | LAND | Roost | 89 | 501447.6 | 6108150 | 44196567 | 10 kV siden af 10/0,4 kV transformer (eller tilsvarende) (inkluderer møller tilsluttet i 10kV-nettet) | Historiske produktionstal (kWh): 2000: 1961632; Historiske produktionstal (kWh): 2001: 1878865.3125; Historiske produktionstal (kWh): 2002: 2201092.9375; Historiske produktionstal (kWh): 2003: 1910235.5156; Historiske produktionstal (kWh): 2004: 2124580.5703; Historiske produktionstal (kWh): 2005: 2031966.5703; Historiske produktionstal (kWh): 2006: 1915536.6445; Historiske produktionstal (kWh): 2007: 2195474.3359; Historiske produktionstal (kWh): 2008: 2190883.9297 | 172137 | 160541 | 332678
570715000000045875 | 2000-08-01 | 1300 | 0.1 | 0.1 | Uoplyst | Uoplyst | 550 | Tønder | http://193.88.185.146/website/energidataKort/viewer.htm?starttema1=vindkraft&STARTLEFT=501110&STARTRIGHT=501910&STARTBOTTOM=6107671&STARTTOP=6108471 | LAND | Branderup | 496 | 501428.7 | 6107891 | 44196568 | 10 kV siden af 10/0,4 kV transformer (eller tilsvarende) (inkluderer møller tilsluttet i 10kV-nettet) | Historiske produktionstal (kWh): 2000: 1961632; Historiske produktionstal (kWh): 2001: 1878865.3125; Historiske produktionstal (kWh): 2002: 2201092.9375; Historiske produktionstal (kWh): 2003: 1910235.5156; Historiske produktionstal (kWh): 2004: 2124580.5703; Historiske produktionstal (kWh): 2005: 2031966.5703; Historiske produktionstal (kWh): 2006: 1915536.6445; Historiske produktionstal (kWh): 2007: 2195474.3359; Historiske produktionstal (kWh): 2008: 2190883.9297 | 188870 | 149286 | 338156
570715000000045882 | 2000-08-01 | 1300 | 60 | 46 | Nordex | N60 1300 kW | 550 | Tønder | http://193.88.185.146/website/energidataKort/viewer.htm?starttema1=vindkraft&STARTLEFT=501319&STARTRIGHT=502119&STARTBOTTOM=6107774&STARTTOP=6108574 | LAND | Branderup | 5 | 501639.2 | 6107968 | 44196569 | 10 kV siden af 10/0,4 kV transformer (eller tilsvarende) (inkluderer møller tilsluttet i 10kV-nettet) | Historiske produktionstal (kWh): 2000: 1961632; Historiske produktionstal (kWh): 2001: 1878865.3125; Historiske produktionstal (kWh): 2002: 2201092.9375; Historiske produktionstal (kWh): 2003: 1910235.5156; Historiske produktionstal (kWh): 2004: 2124580.5703; Historiske produktionstal (kWh): 2005: 2031966.5703; Historiske produktionstal (kWh): 2006: 1915536.6445; Historiske produktionstal (kWh): 2007: 2195474.3359; Historiske produktionstal (kWh): 2008: 2190883.9297 | 160825 | 129906 | 290731
570715000000045936 | 1998-04-21 | 600 | 43 | 44.5 | Neg Micon | 600-180/43 | 550 | Tønder | http://193.88.185.146/website/energidataKort/viewer.htm?starttema1=vindkraft&STARTLEFT=496234&STARTRIGHT=497034&STARTBOTTOM=6109071&STARTTOP=6109871 | LAND | Nr. Løgum | 27 | 496555.2 | 6109264 | 23144 | 10 kV siden af 10/0,4 kV transformer (eller tilsvarende) (inkluderer møller tilsluttet i 10kV-nettet) | Historiske produktionstal (kWh): 1998: 696039; Historiske produktionstal (kWh): 1999: 1146300; Historiske produktionstal (kWh): 2000: 1302387; Historiske produktionstal (kWh): 2001: 1036225; Historiske produktionstal (kWh): 2002: 1238506; Historiske produktionstal (kWh): 2003: 1070258.6953; Historiske produktionstal (kWh): 2004: 1180652.9922; Historiske produktionstal (kWh): 2005: 1156393; Historiske produktionstal (kWh): 2006: 1084075.9062; Historiske produktionstal (kWh): 2007: 1326167; Historiske produktionstal (kWh): 2008: 1208820.207 | 101286.6016 | 82017.5 | 183304.1016
570715000000046001 | 1989-02-21 | 200 | 24 | 30 | Danwin | Danwin 24 | 550 | Tønder | http://193.88.185.146/website/energidataKort/viewer.htm?starttema1=vindkraft&STARTLEFT=502787&STARTRIGHT=503587&STARTBOTTOM=6094023&STARTTOP=6094823 | LAND | Øster Højst | 445 | 503107.6 | 6094217 | 30459 | 0,4 kV siden af 10/0,4 kV transformer (eller tilsvarende) | [12 empty] | 254251.8906 | 335045.0312 | 297703.5312 | 351950 | 308410 | 339800 | 300660 | 248890 | 272660 | 308424 | 258384 | 314875 | 228389.498 | 276983.0215 | 236308.0557 | 264286.6982 | 248477.3984 | 226894.999 | 307790.6982 | 289372.4971 | 21505.9004 | 18999.8008 | 40505.7012
570715000000046056 | 1989-06-06 | 160 | 23.6 | 30.6 | DWP | 175 KW | 550 | Tønder | http://193.88.185.146/website/energidataKort/viewer.htm?starttema1=vindkraft&STARTLEFT=483789&STARTRIGHT=484589&STARTBOTTOM=6105943&STARTTOP=6106743 | LAND | Randerup | 201 | 484107.7 | 6106137 | 30535 | 0,4 kV siden af 10/0,4 kV transformer (eller tilsvarende) | [12 empty] | 186537.2812 | 409688.125 | 364027.4688 | 389340 | 376870 | 417010 | 348500 | 299700 | 325960 | 382802 | 130190 | 205440 | 270307.9883 | 300841.2007 | 270378.2793 | 309398.7988 | 263582.999 | 256419.0991 | 344955.1978 | 72089.9005 | 0 | 0 | 0
570715000000046070 | 1990-03-19 | 250 | 0.1 | 0.1 | Uoplyst | Uoplyst | 550 | Tønder | http://193.88.185.146/website/energidataKort/viewer.htm?starttema1=vindkraft&STARTLEFT=485994&STARTRIGHT=486794&STARTBOTTOM=6088290&STARTTOP=6089090 | LAND | Bønderby | 182 | 486314.6 | 6088485 | 30689 | 0,4 kV siden af 10/0,4 kV transformer (eller tilsvarende) | Historiske produktionstal (kWh): 1990: 377158.7812; Historiske produktionstal (kWh): 1991: 446831.4688; Historiske produktionstal (kWh): 1992: 476030; Historiske produktionstal (kWh): 1993: 459920; Historiske produktionstal (kWh): 1994: 505710; Historiske produktionstal (kWh): 1995: 441940; Historiske produktionstal (kWh): 1996: 360850; Historiske produktionstal (kWh): 1997: 421760; Historiske produktionstal (kWh): 1998: 487945; Historiske produktionstal (kWh): 1999: 421553; Historiske produktionstal (kWh): 2000: 483784; Historiske produktionstal (kWh): 2001: 343263.8477; Historiske produktionstal (kWh): 2002: 403112.2852; Historiske produktionstal (kWh): 2003: 354592.8154; Historiske produktionstal (kWh): 2004: 395907.2031; Historiske produktionstal (kWh): 2005: 361871.001; Historiske produktionstal (kWh): 2006: 371863.5986; Historiske produktionstal (kWh): 2007: 463113.9062; Historiske produktionstal (kWh): 2008: 448932.998 | 33251.1992 | 25888.6992 | 59139.8984
570715000000046087 | 1990-03-19 | 250 | 0.1 | 0.1 | Uoplyst | Uoplyst | 550 | Tønder | http://193.88.185.146/website/energidataKort/viewer.htm?starttema1=vindkraft&STARTLEFT=486089&STARTRIGHT=486889&STARTBOTTOM=6088169&STARTTOP=6088969 | LAND | Bønderby | 182 | 486409 | 6088365 | 30690 | 0,4 kV siden af 10/0,4 kV transformer (eller tilsvarende) | Historiske produktionstal (kWh): 1990: 369823.2812; Historiske produktionstal (kWh): 1991: 438140.875; Historiske produktionstal (kWh): 1992: 479290; Historiske produktionstal (kWh): 1993: 453910; Historiske produktionstal (kWh): 1994: 501530; Historiske produktionstal (kWh): 1995: 432020; Historiske produktionstal (kWh): 1996: 348760; Historiske produktionstal (kWh): 1997: 408910; Historiske produktionstal (kWh): 1998: 483323; Historiske produktionstal (kWh): 1999: 398915; Historiske produktionstal (kWh): 2000: 476450; Historiske produktionstal (kWh): 2001: 333326.8477; Historiske produktionstal (kWh): 2002: 397236.8447; Historiske produktionstal (kWh): 2003: 338865.8281; Historiske produktionstal (kWh): 2004: 396081.0957; Historiske produktionstal (kWh): 2005: 313468.8058; Historiske produktionstal (kWh): 2006: 359094.7031; Historiske produktionstal (kWh): 2007: 433687.9922; Historiske produktionstal (kWh): 2008: 452974.5 | 31817.5996 | 21573.4004 | 53391
570715000000046100 | 1990-04-26 | 150 | 27 | 30 | Wind World | W2800-150 | 550 | Tønder | http://193.88.185.146/website/energidataKort/viewer.htm?starttema1=vindkraft&STARTLEFT=484844&STARTRIGHT=485644&STARTBOTTOM=6093587&STARTTOP=6094387 | LAND | Gærup | 21 | 485871 | 6093078 | 30719 | 0,4 kV siden af 10/0,4 kV transformer (eller tilsvarende) | Historiske produktionstal (kWh): 1990: 314872.7812; Historiske produktionstal (kWh): 1991: 419669.25; Historiske produktionstal (kWh): 1992: 470879; Historiske produktionstal (kWh): 1993: 429535; Historiske produktionstal (kWh): 1994: 451196; Historiske produktionstal (kWh): 1995: 410535; Historiske produktionstal (kWh): 1996: 373631; Historiske produktionstal (kWh): 1997: 391155; Historiske produktionstal (kWh): 1998: 446550; Historiske produktionstal (kWh): 1999: 368660; Historiske produktionstal (kWh): 2000: 265103; Historiske produktionstal (kWh): 2001: 318482.4805; Historiske produktionstal (kWh): 2002: 351063.6035; Historiske produktionstal (kWh): 2003: 326009.0996; Historiske produktionstal (kWh): 2004: 368125.1016; Historiske produktionstal (kWh): 2005: 348765.1982; Historiske produktionstal (kWh): 2006: 350063.7021; Historiske produktionstal (kWh): 2007: 370919.4004; Historiske produktionstal (kWh): 2008: 376907.6934 | 30815.8008 | 24896.5996 | 55712.4004
570715000000046117 | 1990-06-08 | 150 | 24.6 | 32.5 | Nordtank | NTK 150 XLR | 550 | Tønder | http://193.88.185.146/website/energidataKort/viewer.htm?starttema1=vindkraft&STARTLEFT=479961&STARTRIGHT=480761&STARTBOTTOM=6117325&STARTTOP=6118125 | LAND | Havervad | 88 | 480281.7 | 6117518 | 30736 | 0,4 kV siden af 10/0,4 kV transformer (eller tilsvarende) | Historiske produktionstal (kWh): 1990: 244932.4375; Historiske produktionstal (kWh): 1991: 435268.3438; Historiske produktionstal (kWh): 1992: 492693; Historiske produktionstal (kWh): 1993: 448296; Historiske produktionstal (kWh): 1994: 460481; Historiske produktionstal (kWh): 1995: 437382; Historiske produktionstal (kWh): 1996: 346696; Historiske produktionstal (kWh): 1997: 406284; Historiske produktionstal (kWh): 1998: 495274; Historiske produktionstal (kWh): 1999: 396900; Historiske produktionstal (kWh): 2000: 470420; Historiske produktionstal (kWh): 2001: 389467.4746; Historiske produktionstal (kWh): 2002: 379012.9531; Historiske produktionstal (kWh): 2003: 374584.4482; Historiske produktionstal (kWh): 2004: 417986.3984; Historiske produktionstal (kWh): 2005: 409914.5957; Historiske produktionstal (kWh): 2006: 385982.7017; Historiske produktionstal (kWh): 2007: 469223.8027; Historiske produktionstal (kWh): 2008: 448263.501 | 34336.3008 | 21820 | 56156.3008
570715000000046124 | 1990-06-08 | 150 | 24.6 | 32.5 | Nordtank | NTK 150 XLR | 550 | Tønder | http://193.88.185.146/website/energidataKort/viewer.htm?starttema1=vindkraft&STARTLEFT=479872&STARTRIGHT=480672&STARTBOTTOM=6117413&STARTTOP=6118213 | LAND | Havervad | 88 | 480192 | 6117606 | 30737 | 0,4 kV siden af 10/0,4 kV transformer (eller tilsvarende) | Historiske produktionstal (kWh): 1990: 247443.25; Historiske produktionstal (kWh): 1991: 439730.2812; Historiske produktionstal (kWh): 1992: 492399; Historiske produktionstal (kWh): 1993: 421560; Historiske produktionstal (kWh): 1994: 383983; Historiske produktionstal (kWh): 1995: 472002; Historiske produktionstal (kWh): 1996: 374870; Historiske produktionstal (kWh): 1997: 408330; Historiske produktionstal (kWh): 1998: 510424; Historiske produktionstal (kWh): 1999: 441502; Historiske produktionstal (kWh): 2000: 478502; Historiske produktionstal (kWh): 2001: 353972.0352; Historiske produktionstal (kWh): 2002: 401969.5576; Historiske produktionstal (kWh): 2003: 353358.7988; Historiske produktionstal (kWh): 2004: 417194.3965; Historiske produktionstal (kWh): 2005: 405043.3037; Historiske produktionstal (kWh): 2006: 410144.4961; Historiske produktionstal (kWh): 2007: 485989.7988; Historiske produktionstal (kWh): 2008: 474263.3037 | 36586.1016 | 27500.6992 | 64086.8008
570715000000046131 | 1990-08-29 | 150 | 27 | 31 | Wind World | 2700-150 | 550 | Tønder | http://193.88.185.146/website/energidataKort/viewer.htm?starttema1=vindkraft&STARTLEFT=483925&STARTRIGHT=484725&STARTBOTTOM=6091932&STARTTOP=6092732 | LAND | Daler | 40 | 484247.5 | 6092126 | 30791 | 0,4 kV siden af 10/0,4 kV transformer (eller tilsvarende) | Historiske produktionstal (kWh): 1990: 155363.4844; Historiske produktionstal (kWh): 1991: 414143.625; Historiske produktionstal (kWh): 1992: 455971; Historiske produktionstal (kWh): 1993: 423150; Historiske produktionstal (kWh): 1994: 445785; Historiske produktionstal (kWh): 1995: 404540; Historiske produktionstal (kWh): 1996: 374127; Historiske produktionstal (kWh): 1997: 388742; Historiske produktionstal (kWh): 1998: 441841; Historiske produktionstal (kWh): 1999: 390615; Historiske produktionstal (kWh): 2000: 428263; Historiske produktionstal (kWh): 2001: 338026; Historiske produktionstal (kWh): 2002: 364588.4277; Historiske produktionstal (kWh): 2003: 336201.4629; Historiske produktionstal (kWh): 2004: 390290.4043; Historiske produktionstal (kWh): 2005: 363552.5977; Historiske produktionstal (kWh): 2006: 369941.9004; Historiske produktionstal (kWh): 2007: 431068; Historiske produktionstal (kWh): 2008: 423725.5 | 33418.8984 | 27496.6992 | 60915.5977
570715000000046148 | 1991-02-28 | 150 | 24.6 | 32 | Nordtank | 150 kW | 550 | Tønder | http://193.88.185.146/website/energidataKort/viewer.htm?starttema1=vindkraft&STARTLEFT=486191&STARTRIGHT=486991&STARTBOTTOM=6111239&STARTTOP=6112039 | LAND | Skærbæk | 58 | 486514 | 6111422 | 30962 | 0,4 kV siden af 10/0,4 kV transformer (eller tilsvarende) | Historiske produktionstal (kWh): 1991: 244076; Historiske produktionstal (kWh): 1992: 371917; Historiske produktionstal (kWh): 1993: 346924; Historiske produktionstal (kWh): 1994: 372178; Historiske produktionstal (kWh): 1995: 332049; Historiske produktionstal (kWh): 1996: 303285; Historiske produktionstal (kWh): 1997: 308226; Historiske produktionstal (kWh): 1998: 361592; Historiske produktionstal (kWh): 1999: 315502; Historiske produktionstal (kWh): 2000: 357523; Historiske produktionstal (kWh): 2001: 253218.0771; Historiske produktionstal (kWh): 2002: 306084.1201; Historiske produktionstal (kWh): 2003: 245577.4072; Historiske produktionstal (kWh): 2004: 320245.6953; Historiske produktionstal (kWh): 2005: 314698.9004; Historiske produktionstal (kWh): 2006: 304442.6963; Historiske produktionstal (kWh): 2007: 362978.6992; Historiske produktionstal (kWh): 2008: 355539.1973 | 26293.6992 | 21285.3008 | 47579
570715000000046230 | 1991-10-14 | 130 | 20 | 31 | Wind Matic | Uoplyst | 550 | Tønder | http://193.88.185.146/website/energidataKort/viewer.htm?starttema1=vindkraft&STARTLEFT=489713&STARTRIGHT=490513&STARTBOTTOM=6097328&STARTTOP=6098128 | LAND | Sølsted | 449 | 489988 | 6097576 | 31068 | 0,4 kV siden af 10/0,4 kV transformer (eller tilsvarende) | Historiske produktionstal (kWh): 1991: 38299; Historiske produktionstal (kWh): 1992: 247627; Historiske produktionstal (kWh): 1993: 222710; Historiske produktionstal (kWh): 1994: 244848; Historiske produktionstal (kWh): 1995: 207467; Historiske produktionstal (kWh): 1996: 173934; Historiske produktionstal (kWh): 1997: 193168; Historiske produktionstal (kWh): 1998: 222003; Historiske produktionstal (kWh): 1999: 188874; Historiske produktionstal (kWh): 2000: 220863; Historiske produktionstal (kWh): 2001: 161718.2783; Historiske produktionstal (kWh): 2002: 199515.6646; Historiske produktionstal (kWh): 2003: 167210.1138; Historiske produktionstal (kWh): 2004: 179210.1113; Historiske produktionstal (kWh): 2005: 138008.4985; Historiske produktionstal (kWh): 2006: 170298.6001; Historiske produktionstal (kWh): 2007: 213343.3994; Historiske produktionstal (kWh): 2008: 217753.7012 | 15698.7998 | 13979.4004 | 29678.2002
570715000000046247 | 1992-04-09 | 150 | 24.6 | 32.5 | Neg Micon | NTK 150 XLR | 550 | Tønder | http://193.88.185.146/website/energidataKort/viewer.htm?starttema1=vindkraft&STARTLEFT=483558&STARTRIGHT=484358&STARTBOTTOM=6106024&STARTTOP=6106824 | LAND | Randerup | 1 | 484027.3 | 6106208 | 31076 | 0,4 kV siden af 10/0,4 kV transformer (eller tilsvarende) | Historiske produktionstal (kWh): 1992: 294752; Historiske produktionstal (kWh): 1993: 408693; Historiske produktionstal (kWh): 1994: 443085; Historiske produktionstal (kWh): 1995: 395061; Historiske produktionstal (kWh): 1996: 351640; Historiske produktionstal (kWh): 1997: 385217; Historiske produktionstal (kWh): 1998: 434517; Historiske produktionstal (kWh): 1999: 372843; Historiske produktionstal (kWh): 2000: 416874; Historiske produktionstal (kWh): 2001: 326798.5977; Historiske produktionstal (kWh): 2002: 353587.0449; Historiske produktionstal (kWh): 2003: 332173.8662; Historiske produktionstal (kWh): 2004: 375563.5; Historiske produktionstal (kWh): 2005: 366305.8008; Historiske produktionstal (kWh): 2006: 348489.5957; Historiske produktionstal (kWh): 2007: 423633.5967; Historiske produktionstal (kWh): 2008: 399736.2002 | 30741.3008 | 24544.8008 | 55286.1016
570715000000046261 | 1994-10-15 | 500 | 39 | 40 | Vestas Wind System A/S | V39 | 550 | Tønder | http://193.88.185.146/website/energidataKort/viewer.htm?starttema1=vindkraft&STARTLEFT=484254&STARTRIGHT=485054&STARTBOTTOM=6094014&STARTTOP=6094814 | LAND | Øster Gammelby | 236 | 484579.8 | 6094186 | 31780 | 10 kV siden af 10/0,4 kV transformer (eller tilsvarende) (inkluderer møller tilsluttet i 10kV-nettet) | Historiske produktionstal (kWh): 1994: 349058; Historiske produktionstal (kWh): 1995: 1290866; Historiske produktionstal (kWh): 1996: 1128770; Historiske produktionstal (kWh): 1997: 1221861; Historiske produktionstal (kWh): 1998: 1404205; Historiske produktionstal (kWh): 1999: 1176942; Historiske produktionstal (kWh): 2000: 1356282; Historiske produktionstal (kWh): 2001: 1054952; Historiske produktionstal (kWh): 2002: 1177173; Historiske produktionstal (kWh): 2003: 1080183; Historiske produktionstal (kWh): 2004: 1216715; Historiske produktionstal (kWh): 2005: 1182022; Historiske produktionstal (kWh): 2006: 1131635; Historiske produktionstal (kWh): 2007: 1317617; Historiske produktionstal (kWh): 2008: 1285427.3125 | 98200 | 79296 | 177496
570715000000046278 | 1995-06-30 | 600 | 42 | 39 | Vestas Wind System A/S | V42-600 kW | 550 | Tønder | http://193.88.185.146/website/energidataKort/viewer.htm?starttema1=vindkraft&STARTLEFT=492907&STARTRIGHT=493707&STARTBOTTOM=6098546&STARTTOP=6099346 | LAND | Ellum | 369 | 493228.3 | 6098740 | 31954 | 10 kV siden af 10/0,4 kV transformer (eller tilsvarende) (inkluderer møller tilsluttet i 10kV-nettet) | Historiske produktionstal (kWh): 1995: 412406; Historiske produktionstal (kWh): 1996: 1033421; Historiske produktionstal (kWh): 1997: 1112422; Historiske produktionstal (kWh): 1998: 1231614; Historiske produktionstal (kWh): 1999: 1066649; Historiske produktionstal (kWh): 2000: 1272798; Historiske produktionstal (kWh): 2001: 942920; Historiske produktionstal (kWh): 2002: 1085466; Historiske produktionstal (kWh): 2003: 961916; Historiske produktionstal (kWh): 2004: 1081218; Historiske produktionstal (kWh): 2005: 1062213; Historiske produktionstal (kWh): 2006: 1006071; Historiske produktionstal (kWh): 2007: 1242234; Historiske produktionstal (kWh): 2008: 1210198 | 93709 | 57294 | 151003
570715000000046285 | 1995-09-16 | 600 | 44 | 46 | Neg Micon | M1500-600/150 kW | 550 | Tønder | http://193.88.185.146/website/energidataKort/viewer.htm?starttema1=vindkraft&STARTLEFT=485306&STARTRIGHT=486106&STARTBOTTOM=6119490&STARTTOP=6120290 | LAND | Rejsby | 19 | 485635.5 | 6119689 | 31964 | 10 kV siden af 10/0,4 kV transformer (eller tilsvarende) (inkluderer møller tilsluttet i 10kV-nettet) | Historiske produktionstal (kWh): 1995: 353379; Historiske produktionstal (kWh): 1996: 1345619; Historiske produktionstal (kWh): 1997: 1435478; Historiske produktionstal (kWh): 1998: 1565938; Historiske produktionstal (kWh): 1999: 1344324; Historiske produktionstal (kWh): 2000: 1546172; Historiske produktionstal (kWh): 2001: 1230129; Historiske produktionstal (kWh): 2002: 1369184; Historiske produktionstal (kWh): 2003: 1071749; Historiske produktionstal (kWh): 2004: 1146882; Historiske produktionstal (kWh): 2005: 1360729; Historiske produktionstal (kWh): 2006: 1311468; Historiske produktionstal (kWh): 2007: 1524709; Historiske produktionstal (kWh): 2008: 1397740.2344 | 120487 | 89466 | 209953
570715000000046292 | 1995-09-16 | 600 | 44 | 46 | Neg Micon | M1500-600/150 kW | 550 | Tønder | http://193.88.185.146/website/energidataKort/viewer.htm?starttema1=vindkraft&STARTLEFT=486658&STARTRIGHT=487458&STARTBOTTOM=6120408&STARTTOP=6121208 | LAND | Birkelev | 57 | 486998.4 | 6120588 | 31965 | 10 kV siden af 10/0,4 kV transformer (eller tilsvarende) (inkluderer møller tilsluttet i 10kV-nettet) | Historiske produktionstal (kWh): 1995: 339299; Historiske produktionstal (kWh): 1996: 1356830; Historiske produktionstal (kWh): 1997: 1436995; Historiske produktionstal (kWh): 1998: 1637099; Historiske produktionstal (kWh): 1999: 1374209; Historiske produktionstal (kWh): 2000: 1495882; Historiske produktionstal (kWh): 2001: 1239013; Historiske produktionstal (kWh): 2002: 1399474; Historiske produktionstal (kWh): 2003: 1256156; Historiske produktionstal (kWh): 2004: 1387927; Historiske produktionstal (kWh): 2005: 1360714; Historiske produktionstal (kWh): 2006: 1276868.6953; Historiske produktionstal (kWh): 2007: 1508376.5078; Historiske produktionstal (kWh): 2008: 1452346.9805 | 112319.3984 | 97659.6016 | 209979
570715000000046308 | 1995-09-16 | 600 | 44 | 46 | Neg Micon | M1500-600/150 kW | 550 | Tønder | http://193.88.185.146/website/energidataKort/viewer.htm?starttema1=vindkraft&STARTLEFT=486698&STARTRIGHT=487498&STARTBOTTOM=6120696&STARTTOP=6121496 | LAND | Birkelev | 57 | 487034.1 | 6120854 | 31966 | 10 kV siden af 10/0,4 kV transformer (eller tilsvarende) (inkluderer møller tilsluttet i 10kV-nettet) | Historiske produktionstal (kWh): 1995: 277893; Historiske produktionstal (kWh): 1996: 1231437; Historiske produktionstal (kWh): 1997: 1332595; Historiske produktionstal (kWh): 1998: 1535382; Historiske produktionstal (kWh): 1999: 1316334; Historiske produktionstal (kWh): 2000: 1461266; Historiske produktionstal (kWh): 2001: 1078293; Historiske produktionstal (kWh): 2002: 1296497; Historiske produktionstal (kWh): 2003: 1186597; Historiske produktionstal (kWh): 2004: 1347456; Historiske produktionstal (kWh): 2005: 1292236; Historiske produktionstal (kWh): 2006: 1187910.2168; Historiske produktionstal (kWh): 2007: 1441868.1992; Historiske produktionstal (kWh): 2008: 1404931.9141 | 114854.2031 | 67491.6016 | 182345.8047
570715000000046315 | 1995-12-13 | 600 | 47 | 40 | Vestas Wind System A/S | V47 | 550 | Tønder | http://193.88.185.146/website/energidataKort/viewer.htm?starttema1=vindkraft&STARTLEFT=487187&STARTRIGHT=487987&STARTBOTTOM=6093977&STARTTOP=6094777 | LAND | Øster Gammelby | 39 | 487504.3 | 6094171 | 31967 | 10 kV siden af 10/0,4 kV transformer (eller tilsvarende) (inkluderer møller tilsluttet i 10kV-nettet) | Historiske produktionstal (kWh): 1995: 0; Historiske produktionstal (kWh): 1996: 1261138; Historiske produktionstal (kWh): 1997: 1456513; Historiske produktionstal (kWh): 1998: 1562006; Historiske produktionstal (kWh): 1999: 1423256; Historiske produktionstal (kWh): 2000: 1641013; Historiske produktionstal (kWh): 2001: 1316363; Historiske produktionstal (kWh): 2002: 1473779; Historiske produktionstal (kWh): 2003: 1309966; Historiske produktionstal (kWh): 2004: 1456957; Historiske produktionstal (kWh): 2005: 1352362; Historiske produktionstal (kWh): 2006: 1324061; Historiske produktionstal (kWh): 2007: 1559069.3086; Historiske produktionstal (kWh): 2008: 1508445.7891 | 114178.2031 | 99550.7031 | 213728.9062
570715000000046322 | 1995-12-21 | 600 | 44 | 46 | Vestas Wind System A/S | V44 600 | 550 | Tønder | http://193.88.185.146/website/energidataKort/viewer.htm?starttema1=vindkraft&STARTLEFT=493977&STARTRIGHT=494777&STARTBOTTOM=6089102&STARTTOP=6089902 | LAND | Lille Emmerske | 5 | 494297 | 6089296 | 32002 | 10 kV siden af 10/0,4 kV transformer (eller tilsvarende) (inkluderer møller tilsluttet i 10kV-nettet) | Historiske produktionstal (kWh): 1995: 0; Historiske produktionstal (kWh): 1996: 1227338; Historiske produktionstal (kWh): 1997: 1320910; Historiske produktionstal (kWh): 1998: 1463044; Historiske produktionstal (kWh): 1999: 1279346; Historiske produktionstal (kWh): 2000: 1458912; Historiske produktionstal (kWh): 2001: 1102154; Historiske produktionstal (kWh): 2002: 1228429; Historiske produktionstal (kWh): 2003: 1102148; Historiske produktionstal (kWh): 2004: 1188017; Historiske produktionstal (kWh): 2005: 1221772; Historiske produktionstal (kWh): 2006: 1168255; Historiske produktionstal (kWh): 2007: 1357173; Historiske produktionstal (kWh): 2008: 1117741.0625 | 8 | 21 | 29
570715000000046339 | 1995-10-01 | 600 | 44 | 45 | Neg Micon | M1500-600/150 kW | 550 | Tønder | http://193.88.185.146/website/energidataKort/viewer.htm?starttema1=vindkraft&STARTLEFT=479285&STARTRIGHT=480085&STARTBOTTOM=6097778&STARTTOP=6098578 | LAND | Koldby | 8 | 479604.1 | 6097969 | 32003 | 10 kV siden af 10/0,4 kV transformer (eller tilsvarende) (inkluderer møller tilsluttet i 10kV-nettet) | Historiske produktionstal (kWh): 1995: 331179; Historiske produktionstal (kWh): 1996: 1360254; Historiske produktionstal (kWh): 1997: 1443625; Historiske produktionstal (kWh): 1998: 1691559; Historiske produktionstal (kWh): 1999: 1492836; Historiske produktionstal (kWh): 2000: 1567503; Historiske produktionstal (kWh): 2001: 1280273; Historiske produktionstal (kWh): 2002: 1430828; Historiske produktionstal (kWh): 2003: 1287955; Historiske produktionstal (kWh): 2004: 1445827; Historiske produktionstal (kWh): 2005: 1365666; Historiske produktionstal (kWh): 2006: 1381694; Historiske produktionstal (kWh): 2007: 1398670; Historiske produktionstal (kWh): 2008: 1572694 | 119913 | 93890 | 213803
570715000000046346 | 1995-12-01 | 600 | 47 | 40.5 | Vestas Wind System A/S | V47-600 | 550 | Tønder | http://193.88.185.146/website/energidataKort/viewer.htm?starttema1=vindkraft&STARTLEFT=486539&STARTRIGHT=487339&STARTBOTTOM=6093895&STARTTOP=6094695 | LAND | Øster Gammelby | 4 | 486859 | 6094089 | 32004 | 10 kV siden af 10/0,4 kV transformer (eller tilsvarende) (inkluderer møller tilsluttet i 10kV-nettet) | Historiske produktionstal (kWh): 1995: 0; Historiske produktionstal (kWh): 1996: 1245509; Historiske produktionstal (kWh): 1997: 1557446; Historiske produktionstal (kWh): 1998: 1803571; Historiske produktionstal (kWh): 1999: 1533356; Historiske produktionstal (kWh): 2000: 1694955; Historiske produktionstal (kWh): 2001: 1344282; Historiske produktionstal (kWh): 2002: 1550275; Historiske produktionstal (kWh): 2003: 1421556; Historiske produktionstal (kWh): 2004: 1589222; Historiske produktionstal (kWh): 2005: 1538120; Historiske produktionstal (kWh): 2006: 1443117; Historiske produktionstal (kWh): 2007: 1673611; Historiske produktionstal (kWh): 2008: 1567342 | 128880 | 103262 | 232142
570715000000046360 | 1996-07-09 | 600 | 44 | 45 | Vestas Wind System A/S | 600 kW | 550 | Tønder | http://193.88.185.146/website/energidataKort/viewer.htm?starttema1=vindkraft&STARTLEFT=486710&STARTRIGHT=487510&STARTBOTTOM=6104872&STARTTOP=6105672 | LAND | Bredebro | 46 | 487032.5 | 6105066 | 32229 | 10 kV siden af 10/0,4 kV transformer (eller tilsvarende) (inkluderer møller tilsluttet i 10kV-nettet) | Historiske produktionstal (kWh): 1996: 549400; Historiske produktionstal (kWh): 1997: 1446100; Historiske produktionstal (kWh): 1998: 1574952; Historiske produktionstal (kWh): 1999: 1418806; Historiske produktionstal (kWh): 2000: 1562018; Historiske produktionstal (kWh): 2001: 1232430; Historiske produktionstal (kWh): 2002: 1320674; Historiske produktionstal (kWh): 2003: 1226536; Historiske produktionstal (kWh): 2004: 1380869; Historiske produktionstal (kWh): 2005: 1344868; Historiske produktionstal (kWh): 2006: 1267950; Historiske produktionstal (kWh): 2007: 1546094.1953; Historiske produktionstal (kWh): 2008: 1456744 | 113517 | 93942 | 207459
570715000000046377 | 1996-06-19 | 600 | 44 | 45 | Vestas Wind System A/S | V44 | 550 | Tønder | http://193.88.185.146/website/energidataKort/viewer.htm?starttema1=vindkraft&STARTLEFT=487013&STARTRIGHT=487813&STARTBOTTOM=6104765&STARTTOP=6105565 | LAND | Vollum | 173 | 487333.6 | 6104959 | 32230 | 10 kV siden af 10/0,4 kV transformer (eller tilsvarende) (inkluderer møller tilsluttet i 10kV-nettet) | Historiske produktionstal (kWh): 1996: 621915; Historiske produktionstal (kWh): 1997: 1477400; Historiske produktionstal (kWh): 1998: 1623012; Historiske produktionstal (kWh): 1999: 1433900; Historiske produktionstal (kWh): 2000: 1592430; Historiske produktionstal (kWh): 2001: 1202198; Historiske produktionstal (kWh): 2002: 1296410.9922; Historiske produktionstal (kWh): 2003: 1143885; Historiske produktionstal (kWh): 2004: 1326091; Historiske produktionstal (kWh): 2005: 1290476.8945; Historiske produktionstal (kWh): 2006: 1184005.9043; Historiske produktionstal (kWh): 2007: 1468035.8984; Historiske produktionstal (kWh): 2008: 1390801.1797 | 91158 | 90344.8984 | 181502.8984
570715000000046384 | 1996-09-18 | 600 | 44 | 45 | Vestas Wind System A/S | V44 | 550 | Tønder | http://193.88.185.146/website/energidataKort/viewer.htm?starttema1=vindkraft&STARTLEFT=481354&STARTRIGHT=482154&STARTBOTTOM=6101410&STARTTOP=6102210 | LAND | Skast | 7 | 481660.2 | 6101560 | 32295 | 10 kV siden af 10/0,4 kV transformer (eller tilsvarende) (inkluderer møller tilsluttet i 10kV-nettet) | Historiske produktionstal (kWh): 1996: 369800; Historiske produktionstal (kWh): 1997: 1432500; Historiske produktionstal (kWh): 1998: 1708052; Historiske produktionstal (kWh): 1999: 1477998; Historiske produktionstal (kWh): 2000: 1637319; Historiske produktionstal (kWh): 2001: 1289690; Historiske produktionstal (kWh): 2002: 1456649; Historiske produktionstal (kWh): 2003: 1291088; Historiske produktionstal (kWh): 2004: 1462480; Historiske produktionstal (kWh): 2005: 1418724; Historiske produktionstal (kWh): 2006: 1374153.5; Historiske produktionstal (kWh): 2007: 1562571.6055; Historiske produktionstal (kWh): 2008: 1551190.5039 | 126488.2969 | 98758.5 | 225246.7969
570715000000046391 | 1996-11-04 | 600 | 44 | 45 | Vestas Wind System A/S | V44 | 550 | Tønder | http://193.88.185.146/website/energidataKort/viewer.htm?starttema1=vindkraft&STARTLEFT=500967&STARTRIGHT=501767&STARTBOTTOM=6084626&STARTTOP=6085426 | LAND | Grøngård | 302 | 501287.9 | 6084820 | 32300 | 10 kV siden af 10/0,4 kV transformer (eller tilsvarende) (inkluderer møller tilsluttet i 10kV-nettet) | Historiske produktionstal (kWh): 1996: 126100; Historiske produktionstal (kWh): 1997: 1231600; Historiske produktionstal (kWh): 1998: 1403848; Historiske produktionstal (kWh): 1999: 1219723; Historiske produktionstal (kWh): 2000: 1337658; Historiske produktionstal (kWh): 2001: 1050314; Historiske produktionstal (kWh): 2002: 1243513.0078; Historiske produktionstal (kWh): 2003: 1051056; Historiske produktionstal (kWh): 2004: 1029394; Historiske produktionstal (kWh): 2005: 1155613.207; Historiske produktionstal (kWh): 2006: 1115934.1035; Historiske produktionstal (kWh): 2007: 1303845.3047; Historiske produktionstal (kWh): 2008: 1294089.5938 | 96135.8984 | 85813.7969 | 181949.6953
570715000000046407 | 1996-10-04 | 600 | 44 | 45 | Vestas Wind System A/S | V44 600 kW | 550 | Tønder | http://193.88.185.146/website/energidataKort/viewer.htm?starttema1=vindkraft&STARTLEFT=486821&STARTRIGHT=487621&STARTBOTTOM=6097520&STARTTOP=6098320 | LAND | Mollerup | 184 | 487147.8 | 6097715 | 32301 | 10 kV siden af 10/0,4 kV transformer (eller tilsvarende) (inkluderer møller tilsluttet i 10kV-nettet) | Historiske produktionstal (kWh): 1996: 296800; Historiske produktionstal (kWh): 1997: 1471200; Historiske produktionstal (kWh): 1998: 1618788; Historiske produktionstal (kWh): 1999: 1475164; Historiske produktionstal (kWh): 2000: 1600462; Historiske produktionstal (kWh): 2001: 1269508; Historiske produktionstal (kWh): 2002: 1418243; Historiske produktionstal (kWh): 2003: 1299625; Historiske produktionstal (kWh): 2004: 1438518; Historiske produktionstal (kWh): 2005: 1414974.9062; Historiske produktionstal (kWh): 2006: 1366717.793; Historiske produktionstal (kWh): 2007: 1581473.4766; Historiske produktionstal (kWh): 2008: 1542231.1289 | 124580.5 | 61668.6016 | 186249.1016
570715000000046414 | 1996-11-07 | 600 | 43 | 46 | Neg Micon | M1500-600 | 550 | Tønder | http://193.88.185.146/website/energidataKort/viewer.htm?starttema1=vindkraft&STARTLEFT=481564&STARTRIGHT=482364&STARTBOTTOM=6118548&STARTTOP=6119348 | LAND | Havervad | 181 | 481885.1 | 6118742 | 32302 | 10 kV siden af 10/0,4 kV transformer (eller tilsvarende) (inkluderer møller tilsluttet i 10kV-nettet) | Historiske produktionstal (kWh): 1996: 123900; Historiske produktionstal (kWh): 1997: 1482500; Historiske produktionstal (kWh): 1998: 1615206; Historiske produktionstal (kWh): 1999: 1107657; Historiske produktionstal (kWh): 2000: 1639056; Historiske produktionstal (kWh): 2001: 1327287; Historiske produktionstal (kWh): 2002: 1422756; Historiske produktionstal (kWh): 2003: 1328598.9766; Historiske produktionstal (kWh): 2004: 1518721; Historiske produktionstal (kWh): 2005: 1453126; Historiske produktionstal (kWh): 2006: 1383575.2109; Historiske produktionstal (kWh): 2007: 1667997.1172; Historiske produktionstal (kWh): 2008: 1588708.7891 | 121652.8984 | 97509.2969 | 219162.1953
570715000000046421 | 1996-12-03 | 600 | 43 | 46 | Neg Micon | M1500 600 | 550 | Tønder | http://193.88.185.146/website/energidataKort/viewer.htm?starttema1=vindkraft&STARTLEFT=481613&STARTRIGHT=482413&STARTBOTTOM=6118348&STARTTOP=6119148 | LAND | Havervad | 181 | 481933 | 6118542 | 32303 | 10 kV siden af 10/0,4 kV transformer (eller tilsvarende) (inkluderer møller tilsluttet i 10kV-nettet) | Historiske produktionstal (kWh): 1996: 40300; Historiske produktionstal (kWh): 1997: 1454300; Historiske produktionstal (kWh): 1998: 1732803; Historiske produktionstal (kWh): 1999: 1493910; Historiske produktionstal (kWh): 2000: 1470292; Historiske produktionstal (kWh): 2001: 1337374; Historiske produktionstal (kWh): 2002: 1409530.9844; Historiske produktionstal (kWh): 2003: 1282647.9844; Historiske produktionstal (kWh): 2004: 1202813; Historiske produktionstal (kWh): 2005: 1455674; Historiske produktionstal (kWh): 2006: 1393366; Historiske produktionstal (kWh): 2007: 1621463; Historiske produktionstal (kWh): 2008: 1561100.0938 | 125104 | 95850 | 220954
570715000000046438 | 1996-12-03 | 600 | 43 | 46 | Neg Micon | M1500-600 | 550 | Tønder | http://193.88.185.146/website/energidataKort/viewer.htm?starttema1=vindkraft&STARTLEFT=481774&STARTRIGHT=482574&STARTBOTTOM=6118334&STARTTOP=6119134 | LAND | Havervad | 68 | 482100.2 | 6118532 | 32304 | 10 kV siden af 10/0,4 kV transformer (eller tilsvarende) (inkluderer møller tilsluttet i 10kV-nettet) | Historiske produktionstal (kWh): 1996: 0; Historiske produktionstal (kWh): 1997: 1531400; Historiske produktionstal (kWh): 1998: 1598690; Historiske produktionstal (kWh): 1999: 1412654; Historiske produktionstal (kWh): 2000: 1653839; Historiske produktionstal (kWh): 2001: 1306914; Historiske produktionstal (kWh): 2002: 1449841.9609; Historiske produktionstal (kWh): 2003: 1325298.0312; Historiske produktionstal (kWh): 2004: 1510086; Historiske produktionstal (kWh): 2005: 1418715; Historiske produktionstal (kWh): 2006: 1408784; Historiske produktionstal (kWh): 2007: 1356545.0938; Historiske produktionstal (kWh): 2008: 1515396.5898 | 120599.2969 | 85647.7969 | 206247.0938
570715000000046445 | 1996-12-03 | 600 | 43 | 46 | Neg Micon | M1500-600 | 550 | Tønder | http://193.88.185.146/website/energidataKort/viewer.htm?starttema1=vindkraft&STARTLEFT=481728&STARTRIGHT=482528&STARTBOTTOM=6118544&STARTTOP=6119344 | LAND | Havervad | 178 | 482040.4 | 6118725 | 32305 | 10 kV siden af 10/0,4 kV transformer (eller tilsvarende) (inkluderer møller tilsluttet i 10kV-nettet) | Historiske produktionstal (kWh): 1996: 0; Historiske produktionstal (kWh): 1997: 1491500; Historiske produktionstal (kWh): 1998: 1581483; Historiske produktionstal (kWh): 1999: 1414787; Historiske produktionstal (kWh): 2000: 1560671; Historiske produktionstal (kWh): 2001: 1143728; Historiske produktionstal (kWh): 2002: 1391039.9766; Historiske produktionstal (kWh): 2003: 1283562.9766; Historiske produktionstal (kWh): 2004: 1455825; Historiske produktionstal (kWh): 2005: 1387814; Historiske produktionstal (kWh): 2006: 1336751; Historiske produktionstal (kWh): 2007: 1582985; Historiske produktionstal (kWh): 2008: 1056641.6016 | 110191 | 95251 | 205442
570715000000046452 | 1996-10-31 | 600 | 43 | 46 | Neg Micon | M1500-600 | 550 | Tønder | http://193.88.185.146/website/energidataKort/viewer.htm?starttema1=vindkraft&STARTLEFT=487553&STARTRIGHT=488353&STARTBOTTOM=6118937&STARTTOP=6119737 | LAND | Vodder | 48 | 487874.3 | 6119130 | 32306 | 10 kV siden af 10/0,4 kV transformer (eller tilsvarende) (inkluderer møller tilsluttet i 10kV-nettet) | Historiske produktionstal (kWh): 1996: 193100; Historiske produktionstal (kWh): 1997: 1423000; Historiske produktionstal (kWh): 1998: 1451132; Historiske produktionstal (kWh): 1999: 1332129; Historiske produktionstal (kWh): 2000: 1512690; Historiske produktionstal (kWh): 2001: 1062627; Historiske produktionstal (kWh): 2002: 1376788.0156; Historiske produktionstal (kWh): 2003: 1231206; Historiske produktionstal (kWh): 2004: 1352897; Historiske produktionstal (kWh): 2005: 1303367.207; Historiske produktionstal (kWh): 2006: 1259248.7188; Historiske produktionstal (kWh): 2007: 1470270.7969; Historiske produktionstal (kWh): 2008: 1338387.2109 | 112473.2031 | 92309.8984 | 204783.1016
570715000000046469 | 1996-11-07 | 660 | 47 | 45 | Vestas Wind System A/S | V47 | 550 | Tønder | http://193.88.185.146/website/energidataKort/viewer.htm?starttema1=vindkraft&STARTLEFT=484723&STARTRIGHT=485523&STARTBOTTOM=6103336&STARTTOP=6104136 | LAND | Abterp | 9 | 485043.4 | 6103529 | 32307 | 10 kV siden af 10/0,4 kV transformer (eller tilsvarende) (inkluderer møller tilsluttet i 10kV-nettet) | Historiske produktionstal (kWh): 1996: 155000; Historiske produktionstal (kWh): 1997: 1574700; Historiske produktionstal (kWh): 1998: 1859762; Historiske produktionstal (kWh): 1999: 1630930; Historiske produktionstal (kWh): 2000: 1880567; Historiske produktionstal (kWh): 2001: 1502941; Historiske produktionstal (kWh): 2002: 1628568.9922; Historiske produktionstal (kWh): 2003: 1510547; Historiske produktionstal (kWh): 2004: 1688422; Historiske produktionstal (kWh): 2005: 1683907; Historiske produktionstal (kWh): 2006: 1537541; Historiske produktionstal (kWh): 2007: 1690023; Historiske produktionstal (kWh): 2008: 1725003 | 140819 | 110825 | 251644
570715000000046476 | 1996-11-01 | 660 | 47 | 45 | Vestas Wind System A/S | V47 | 550 | Tønder | http://193.88.185.146/website/energidataKort/viewer.htm?starttema1=vindkraft&STARTLEFT=484261&STARTRIGHT=485061&STARTBOTTOM=6103139&STARTTOP=6103939 | LAND | Abterp | 6 | 484572.5 | 6103328 | 32308 | 10 kV siden af 10/0,4 kV transformer (eller tilsvarende) (inkluderer møller tilsluttet i 10kV-nettet) | Historiske produktionstal (kWh): 1996: 122400; Historiske produktionstal (kWh): 1997: 1635400; Historiske produktionstal (kWh): 1998: 1895403; Historiske produktionstal (kWh): 1999: 1692346; Historiske produktionstal (kWh): 2000: 1913448; Historiske produktionstal (kWh): 2001: 1533939; Historiske produktionstal (kWh): 2002: 1380462.9922; Historiske produktionstal (kWh): 2003: 1539732; Historiske produktionstal (kWh): 2004: 1731840; Historiske produktionstal (kWh): 2005: 1716788; Historiske produktionstal (kWh): 2006: 1629475; Historiske produktionstal (kWh): 2007: 1872387; Historiske produktionstal (kWh): 2008: 1715911 | 145987 | 111376 | 257363
570715000000046483 | 1996-12-17 | 600 | 38 | 40 | Nordtank | NKT 600/43 | 550 | Tønder | http://193.88.185.146/website/energidataKort/viewer.htm?starttema1=vindkraft&STARTLEFT=486148&STARTRIGHT=486948&STARTBOTTOM=6111550&STARTTOP=6112350 | LAND | Skærbæk | 58 | 486514 | 6111422 | 32309 | 10 kV siden af 10/0,4 kV transformer (eller tilsvarende) (inkluderer møller tilsluttet i 10kV-nettet) | Historiske produktionstal (kWh): 1996: 0; Historiske produktionstal (kWh): 1997: 1239600; Historiske produktionstal (kWh): 1998: 1318722; Historiske produktionstal (kWh): 1999: 1169623; Historiske produktionstal (kWh): 2000: 1313278; Historiske produktionstal (kWh): 2001: 1008755; Historiske produktionstal (kWh): 2002: 1182650; Historiske produktionstal (kWh): 2003: 1002974; Historiske produktionstal (kWh): 2004: 1107462; Historiske produktionstal (kWh): 2005: 854029; Historiske produktionstal (kWh): 2006: 1085114; Historiske produktionstal (kWh): 2007: 1277588; Historiske produktionstal (kWh): 2008: 1255107 | 88953 | 76892 | 165845
570715000000046490 | 1997-01-10 | 750 | 44 | 46 | Neg Micon | M1500-750 | 550 | Tønder | http://193.88.185.146/website/energidataKort/viewer.htm?starttema1=vindkraft&STARTLEFT=490948&STARTRIGHT=491748&STARTBOTTOM=6105087&STARTTOP=6105887 | LAND | Drengsted | 66 | 491267.5 | 6105276 | 32354 | 10 kV siden af 10/0,4 kV transformer (eller tilsvarende) (inkluderer møller tilsluttet i 10kV-nettet) | Historiske produktionstal (kWh): 1997: 1458400; Historiske produktionstal (kWh): 1998: 1593579; Historiske produktionstal (kWh): 1999: 1413297; Historiske produktionstal (kWh): 2000: 1559970; Historiske produktionstal (kWh): 2001: 1116542; Historiske produktionstal (kWh): 2002: 1406476; Historiske produktionstal (kWh): 2003: 1197404; Historiske produktionstal (kWh): 2004: 1354580.1875; Historiske produktionstal (kWh): 2005: 1329236.3047; Historiske produktionstal (kWh): 2006: 1253137.5977; Historiske produktionstal (kWh): 2007: 1509273.293; Historiske produktionstal (kWh): 2008: 1467734.3789 | 111353.3984 | 94261.2031 | 205614.6016
570715000000046506 | 1997-01-10 | 750 | 44 | 46 | Neg Micon | M1500-750 | 550 | Tønder | http://193.88.185.146/website/energidataKort/viewer.htm?starttema1=vindkraft&STARTLEFT=491054&STARTRIGHT=491854&STARTBOTTOM=6105230&STARTTOP=6106030 | LAND | Drengsted | 66 | 491343.5 | 6105429 | 32355 | 10 kV siden af 10/0,4 kV transformer (eller tilsvarende) (inkluderer møller tilsluttet i 10kV-nettet) | Historiske produktionstal (kWh): 1997: 1424500; Historiske produktionstal (kWh): 1998: 1523409; Historiske produktionstal (kWh): 1999: 1339818; Historiske produktionstal (kWh): 2000: 1485611; Historiske produktionstal (kWh): 2001: 1168205; Historiske produktionstal (kWh): 2002: 1346798.9922; Historiske produktionstal (kWh): 2003: 1173233; Historiske produktionstal (kWh): 2004: 1311162; Historiske produktionstal (kWh): 2005: 1309050; Historiske produktionstal (kWh): 2006: 1223709; Historiske produktionstal (kWh): 2007: 1481847; Historiske produktionstal (kWh): 2008: 1381270 | 99829 | 92760 | 192589
570715000000046513 | 1997-01-22 | 750 | 44 | 46 | Neg Micon | M1500-750 | 550 | Tønder | http://193.88.185.146/website/energidataKort/viewer.htm?starttema1=vindkraft&STARTLEFT=484800&STARTRIGHT=485600&STARTBOTTOM=6117610&STARTTOP=6118410 | LAND | Brøns | 693 | 485121.2 | 6117803 | 32356 | 10 kV siden af 10/0,4 kV transformer (eller tilsvarende) (inkluderer møller tilsluttet i 10kV-nettet) | Historiske produktionstal (kWh): 1997: 1462800; Historiske produktionstal (kWh): 1998: 1689939; Historiske produktionstal (kWh): 1999: 1383072; Historiske produktionstal (kWh): 2000: 1649186; Historiske produktionstal (kWh): 2001: 1268718; Historiske produktionstal (kWh): 2002: 1446270.9922; Historiske produktionstal (kWh): 2003: 1288547.9922; Historiske produktionstal (kWh): 2004: 1432795; Historiske produktionstal (kWh): 2005: 1402901; Historiske produktionstal (kWh): 2006: 1332404; Historiske produktionstal (kWh): 2007: 1584565; Historiske produktionstal (kWh): 2008: 1518801 | 117374 | 92632 | 210006
570715000000046520 | 1997-01-22 | 750 | 43 | 46 | Neg Micon | M1500-750 | 550 | Tønder | http://193.88.185.146/website/energidataKort/viewer.htm?starttema1=vindkraft&STARTLEFT=485111&STARTRIGHT=485911&STARTBOTTOM=6117563&STARTTOP=6118363 | LAND | Brøns | 396 | 485423 | 6117758 | 32357 | 10 kV siden af 10/0,4 kV transformer (eller tilsvarende) (inkluderer møller tilsluttet i 10kV-nettet) | Historiske produktionstal (kWh): 1997: 1502200; Historiske produktionstal (kWh): 1998: 1668054; Historiske produktionstal (kWh): 1999: 1439314; Historiske produktionstal (kWh): 2000: 1551817; Historiske produktionstal (kWh): 2001: 1278282; Historiske produktionstal (kWh): 2002: 1423508.9922; Historiske produktionstal (kWh): 2003: 1253831.0391; Historiske produktionstal (kWh): 2004: 1400457; Historiske produktionstal (kWh): 2005: 1368566; Historiske produktionstal (kWh): 2006: 1291900; Historiske produktionstal (kWh): 2007: 1555340; Historiske produktionstal (kWh): 2008: 1437073 | 112174 | 87024 | 199198
570715000000046568 | 1996-12-17 | 600 | 44 | 43.4 | Vestas Wind System A/S | 44-600 kW | 550 | Tønder | http://193.88.185.146/website/energidataKort/viewer.htm?starttema1=vindkraft&STARTLEFT=483339&STARTRIGHT=484139&STARTBOTTOM=6101513&STARTTOP=6102313 | LAND | Harres | 1 | 483658.9 | 6101707 | 32361 | 10 kV siden af 10/0,4 kV transformer (eller tilsvarende) (inkluderer møller tilsluttet i 10kV-nettet) | Historiske produktionstal (kWh): 1996: 0; Historiske produktionstal (kWh): 1997: 1528500; Historiske produktionstal (kWh): 1998: 1702434; Historiske produktionstal (kWh): 1999: 1457308; Historiske produktionstal (kWh): 2000: 1597847; Historiske produktionstal (kWh): 2001: 1281131; Historiske produktionstal (kWh): 2002: 1409116; Historiske produktionstal (kWh): 2003: 1264204; Historiske produktionstal (kWh): 2004: 1426968; Historiske produktionstal (kWh): 2005: 1416425; Historiske produktionstal (kWh): 2006: 1332680; Historiske produktionstal (kWh): 2007: 1577730; Historiske produktionstal (kWh): 2008: 1486096.6797 | 117678 | 99724 | 217402
570715000000046575 | 1997-01-09 | 600 | 44 | 45 | Vestas Wind System A/S | V44 600 kW | 550 | Tønder | http://193.88.185.146/website/energidataKort/viewer.htm?starttema1=vindkraft&STARTLEFT=486151&STARTRIGHT=486951&STARTBOTTOM=6099784&STARTTOP=6100584 | LAND | Husum-Ballum | 53 | 486416.3 | 6100008 | 32362 | 10 kV siden af 10/0,4 kV transformer (eller tilsvarende) (inkluderer møller tilsluttet i 10kV-nettet) | Historiske produktionstal (kWh): 1997: 1433000; Historiske produktionstal (kWh): 1998: 1635541; Historiske produktionstal (kWh): 1999: 1452040; Historiske produktionstal (kWh): 2000: 1635478; Historiske produktionstal (kWh): 2001: 1271474; Historiske produktionstal (kWh): 2002: 1434994; Historiske produktionstal (kWh): 2003: 1278356; Historiske produktionstal (kWh): 2004: 1424108; Historiske produktionstal (kWh): 2005: 1373229; Historiske produktionstal (kWh): 2006: 1330754; Historiske produktionstal (kWh): 2007: 1491913; Historiske produktionstal (kWh): 2008: 1262287 | 66290 | 50598 | 116888
570715000000046582 | 1997-05-07 | 750 | 44 | 46 | Neg Micon | M1500-750/150 | 550 | Tønder | http://193.88.185.146/website/energidataKort/viewer.htm?starttema1=vindkraft&STARTLEFT=484754&STARTRIGHT=485554&STARTBOTTOM=6119367&STARTTOP=6120167 | LAND | Rejsby | 646 | 485044.1 | 6119564 | 32514 | 10 kV siden af 10/0,4 kV transformer (eller tilsvarende) (inkluderer møller tilsluttet i 10kV-nettet) | Historiske produktionstal (kWh): 1997: 722400; Historiske produktionstal (kWh): 1998: 1551698; Historiske produktionstal (kWh): 1999: 1375977; Historiske produktionstal (kWh): 2000: 1535195; Historiske produktionstal (kWh): 2001: 1219517; Historiske produktionstal (kWh): 2002: 1379138.9922; Historiske produktionstal (kWh): 2003: 1231727; Historiske produktionstal (kWh): 2004: 1385998; Historiske produktionstal (kWh): 2005: 1346120; Historiske produktionstal (kWh): 2006: 1296928; Historiske produktionstal (kWh): 2007: 1518237; Historiske produktionstal (kWh): 2008: 1424523 | 116970 | 86317 | 203287
570715000000046599 | 1997-05-02 | 750 | 44 | 46 | Neg Micon | M1500-750 | 550 | Tønder | http://193.88.185.146/website/energidataKort/viewer.htm?starttema1=vindkraft&STARTLEFT=497856&STARTRIGHT=498656&STARTBOTTOM=6089491&STARTTOP=6090291 | LAND | Hostrup | 252 | 489176.6 | 6089686 | 32515 | 10 kV siden af 10/0,4 kV transformer (eller tilsvarende) (inkluderer møller tilsluttet i 10kV-nettet) | Historiske produktionstal (kWh): 1997: 706800; Historiske produktionstal (kWh): 1998: 1474133; Historiske produktionstal (kWh): 1999: 1280279; Historiske produktionstal (kWh): 2000: 1381152; Historiske produktionstal (kWh): 2001: 1094808; Historiske produktionstal (kWh): 2002: 1269049; Historiske produktionstal (kWh): 2003: 1040987.9844; Historiske produktionstal (kWh): 2004: 1226014; Historiske produktionstal (kWh): 2005: 1175291; Historiske produktionstal (kWh): 2006: 1149801; Historiske produktionstal (kWh): 2007: 1366656.7031; Historiske produktionstal (kWh): 2008: 1314157.5156 | 95874.2969 | 90380.2969 | 186254.5938
570715000000046605 | 1997-06-11 | 600 | 44 | 46 | Vestas Wind System A/S | V44/600 | 550 | Tønder | http://193.88.185.146/website/energidataKort/viewer.htm?starttema1=vindkraft&STARTLEFT=490827&STARTRIGHT=491627&STARTBOTTOM=6102953&STARTTOP=6103753 | LAND | Brede | 7 | 491159.2 | 6103136 | 32516 | 10 kV siden af 10/0,4 kV transformer (eller tilsvarende) (inkluderer møller tilsluttet i 10kV-nettet) | Historiske produktionstal (kWh): 1997: 625900; Historiske produktionstal (kWh): 1998: 1466358; Historiske produktionstal (kWh): 1999: 1264016; Historiske produktionstal (kWh): 2000: 1445713; Historiske produktionstal (kWh): 2001: 1137227; Historiske produktionstal (kWh): 2002: 1283342.9922; Historiske produktionstal (kWh): 2003: 1159279; Historiske produktionstal (kWh): 2004: 1293853; Historiske produktionstal (kWh): 2005: 1259467.2969; Historiske produktionstal (kWh): 2006: 1200072.7031; Historiske produktionstal (kWh): 2007: 1440228.4102; Historiske produktionstal (kWh): 2008: 1364856.8906 | 107847.8984 | 87909.6016 | 195757.5
570715000000046612 | 1997-05-16 | 750 | 44 | 46 | Neg Micon | M1500-750 | 550 | Tønder | http://193.88.185.146/website/energidataKort/viewer.htm?starttema1=vindkraft&STARTLEFT=490538&STARTRIGHT=491338&STARTBOTTOM=6102861&STARTTOP=6103661 | LAND | Kumled | 1 | 490869.1 | 6103042 | 32517 | 10 kV siden af 10/0,4 kV transformer (eller tilsvarende) (inkluderer møller tilsluttet i 10kV-nettet) | Historiske produktionstal (kWh): 1997: 728700; Historiske produktionstal (kWh): 1998: 1515518; Historiske produktionstal (kWh): 1999: 1345648; Historiske produktionstal (kWh): 2000: 1513510; Historiske produktionstal (kWh): 2001: 1153746; Historiske produktionstal (kWh): 2002: 1364179; Historiske produktionstal (kWh): 2003: 1202108; Historiske produktionstal (kWh): 2004: 1334501; Historiske produktionstal (kWh): 2005: 1329657.6016; Historiske produktionstal (kWh): 2006: 1256645.3125; Historiske produktionstal (kWh): 2007: 1500867.6094; Historiske produktionstal (kWh): 2008: 1421637.1992 | 109279.2969 | 93718.7031 | 202998
570715000000046629 | 1997-05-09 | 750 | 44 | 46 | Neg Micon | M1500-750 | 550 | Tønder | http://193.88.185.146/website/energidataKort/viewer.htm?starttema1=vindkraft&STARTLEFT=490251&STARTRIGHT=491051&STARTBOTTOM=6102770&STARTTOP=6103570 | LAND | Vollum | 14 | 490578.3 | 6102985 | 32518 | 10 kV siden af 10/0,4 kV transformer (eller tilsvarende) (inkluderer møller tilsluttet i 10kV-nettet) | Historiske produktionstal (kWh): 1997: 724200; Historiske produktionstal (kWh): 1998: 1535425; Historiske produktionstal (kWh): 1999: 1356134; Historiske produktionstal (kWh): 2000: 1534369; Historiske produktionstal (kWh): 2001: 1169416; Historiske produktionstal (kWh): 2002: 1391966.9844; Historiske produktionstal (kWh): 2003: 1222065; Historiske produktionstal (kWh): 2004: 1350959; Historiske produktionstal (kWh): 2005: 1272472.8984; Historiske produktionstal (kWh): 2006: 1241623.1875; Historiske produktionstal (kWh): 2007: 1503114.5078; Historiske produktionstal (kWh): 2008: 1430089.4961 | 109318.1016 | 95017.6016 | 204335.7031
570715000000046636 | 1997-04-16 | 600 | 44 | 45 | Vestas Wind System A/S | V44 | 550 | Tønder | http://193.88.185.146/website/energidataKort/viewer.htm?starttema1=vindkraft&STARTLEFT=489349&STARTRIGHT=490149&STARTBOTTOM=6092652&STARTTOP=6093452 | LAND | Abild | 231 | 489668.2 | 6092846 | 32519 | 10 kV siden af 10/0,4 kV transformer (eller tilsvarende) (inkluderer møller tilsluttet i 10kV-nettet) | Historiske produktionstal (kWh): 1997: 817200; Historiske produktionstal (kWh): 1998: 1528513; Historiske produktionstal (kWh): 1999: 1345173; Historiske produktionstal (kWh): 2000: 1503479; Historiske produktionstal (kWh): 2001: 1190258; Historiske produktionstal (kWh): 2002: 1364246; Historiske produktionstal (kWh): 2003: 1230459; Historiske produktionstal (kWh): 2004: 1353124; Historiske produktionstal (kWh): 2005: 1358865; Historiske produktionstal (kWh): 2006: 1285012.7969; Historiske produktionstal (kWh): 2007: 1515131.2188; Historiske produktionstal (kWh): 2008: 1457828.207 | 113068.2969 | 98094 | 211162.2969
570715000000046643 | 1997-06-26 | 750 | 44 | 46 | Neg Micon | M1500-750 kW | 550 | Tønder | http://193.88.185.146/website/energidataKort/viewer.htm?starttema1=vindkraft&STARTLEFT=490775&STARTRIGHT=491575&STARTBOTTOM=6119613&STARTTOP=6120413 | LAND | Vodder | 3 | 491086.2 | 6119806 | 32520 | 10 kV siden af 10/0,4 kV transformer (eller tilsvarende) (inkluderer møller tilsluttet i 10kV-nettet) | Historiske produktionstal (kWh): 1997: 581400; Historiske produktionstal (kWh): 1998: 1579374; Historiske produktionstal (kWh): 1999: 1338127; Historiske produktionstal (kWh): 2000: 1423054; Historiske produktionstal (kWh): 2001: 1201299; Historiske produktionstal (kWh): 2002: 1375628; Historiske produktionstal (kWh): 2003: 1209154; Historiske produktionstal (kWh): 2004: 1370961; Historiske produktionstal (kWh): 2005: 1346563; Historiske produktionstal (kWh): 2006: 1254170; Historiske produktionstal (kWh): 2007: 1538052; Historiske produktionstal (kWh): 2008: 1468442 | 116487 | 95240 | 211727
570715000000046650 | 1997-06-26 | 750 | 44 | 46 | Neg Micon | M1500-750 | 550 | Tønder | http://193.88.185.146/website/energidataKort/viewer.htm?starttema1=vindkraft&STARTLEFT=490767&STARTRIGHT=491567&STARTBOTTOM=6119463&STARTTOP=6120263 | LAND | Vodder | 83 | 491078.3 | 6119649 | 32521 | 10 kV siden af 10/0,4 kV transformer (eller tilsvarende) (inkluderer møller tilsluttet i 10kV-nettet) | Historiske produktionstal (kWh): 1997: 546800; Historiske produktionstal (kWh): 1998: 1596148; Historiske produktionstal (kWh): 1999: 1334570; Historiske produktionstal (kWh): 2000: 1383777; Historiske produktionstal (kWh): 2001: 1210071; Historiske produktionstal (kWh): 2002: 1369781; Historiske produktionstal (kWh): 2003: 1143562; Historiske produktionstal (kWh): 2004: 1373702; Historiske produktionstal (kWh): 2005: 1356794; Historiske produktionstal (kWh): 2006: 1248065; Historiske produktionstal (kWh): 2007: 1536833; Historiske produktionstal (kWh): 2008: 1461953 | 114845 | 95403 | 210248
570715000000046667 | 1997-06-26 | 750 | 48 | 46 | Neg Micon | M1500-750 | 550 | Tønder | http://193.88.185.146/website/energidataKort/viewer.htm?starttema1=vindkraft&STARTLEFT=490758&STARTRIGHT=491558&STARTBOTTOM=6119315&STARTTOP=6120115 | LAND | Vodder | 349 | 491027.1 | 6119564 | 32522 | 10 kV siden af 10/0,4 kV transformer (eller tilsvarende) (inkluderer møller tilsluttet i 10kV-nettet) | Historiske produktionstal (kWh): 1997: 596500; Historiske produktionstal (kWh): 1998: 1604745; Historiske produktionstal (kWh): 1999: 1370479; Historiske produktionstal (kWh): 2000: 1584830; Historiske produktionstal (kWh): 2001: 1225412; Historiske produktionstal (kWh): 2002: 1453723; Historiske produktionstal (kWh): 2003: 1269277; Historiske produktionstal (kWh): 2004: 1413521; Historiske produktionstal (kWh): 2005: 1380409; Historiske produktionstal (kWh): 2006: 1303375; Historiske produktionstal (kWh): 2007: 1575456; Historiske produktionstal (kWh): 2008: 1513153 | 118766 | 96681 | 215447
570715000000046674 | 1997-07-10 | 600 | 0.1 | 0.1 | Vestas Wind System A/S | Uoplyst | 550 | Tønder | http://193.88.185.146/website/energidataKort/viewer.htm?starttema1=vindkraft&STARTLEFT=485846&STARTRIGHT=486646&STARTBOTTOM=6098188&STARTTOP=6098988 | LAND | Borg | 276 | 486121.6 | 6098386 | 32523 | 10 kV siden af 10/0,4 kV transformer (eller tilsvarende) (inkluderer møller tilsluttet i 10kV-nettet) | Historiske produktionstal (kWh): 1997: 544000; Historiske produktionstal (kWh): 1998: 1518679; Historiske produktionstal (kWh): 1999: 1330164; Historiske produktionstal (kWh): 2000: 1488094; Historiske produktionstal (kWh): 2001: 1155051; Historiske produktionstal (kWh): 2002: 1319183; Historiske produktionstal (kWh): 2003: 1156105; Historiske produktionstal (kWh): 2004: 1290781; Historiske produktionstal (kWh): 2005: 1268699; Historiske produktionstal (kWh): 2006: 1194503; Historiske produktionstal (kWh): 2007: 1445770; Historiske produktionstal (kWh): 2008: 1416050 | 112546 | 88590 | 201136
570715000000046681 | 1997-10-02 | 600 | 44 | 45 | Vestas Wind System A/S | V44 600 kW | 550 | Tønder | http://193.88.185.146/website/energidataKort/viewer.htm?starttema1=vindkraft&STARTLEFT=486968&STARTRIGHT=487768&STARTBOTTOM=6105121&STARTTOP=6105921 | LAND | Nr. Vollum | 4 | 487284.5 | 6105312 | 32568 | 10 kV siden af 10/0,4 kV transformer (eller tilsvarende) (inkluderer møller tilsluttet i 10kV-nettet) | Historiske produktionstal (kWh): 1997: 372025; Historiske produktionstal (kWh): 1998: 1592974; Historiske produktionstal (kWh): 1999: 1402587; Historiske produktionstal (kWh): 2000: 1555072; Historiske produktionstal (kWh): 2001: 1232193; Historiske produktionstal (kWh): 2002: 1390182; Historiske produktionstal (kWh): 2003: 1237668; Historiske produktionstal (kWh): 2004: 1244834; Historiske produktionstal (kWh): 2005: 1149949; Historiske produktionstal (kWh): 2006: 1080635; Historiske produktionstal (kWh): 2007: 1325329; Historiske produktionstal (kWh): 2008: 1252135 | 93461 | 67582 | 161043
570715000000046698 | 1997-06-24 | 750 | 48 | 42 | Neg Micon | M1500-750/175 | 550 | Tønder | http://193.88.185.146/website/energidataKort/viewer.htm?starttema1=vindkraft&STARTLEFT=492370&STARTRIGHT=493170&STARTBOTTOM=6089796&STARTTOP=6090596 | LAND | Tønder | 109 | 492710.1 | 6090011 | 32581 | 10 kV siden af 10/0,4 kV transformer (eller tilsvarende) (inkluderer møller tilsluttet i 10kV-nettet) | Historiske produktionstal (kWh): 1997: 553200; Historiske produktionstal (kWh): 1998: 1496197; Historiske produktionstal (kWh): 1999: 1289358; Historiske produktionstal (kWh): 2000: 1377288; Historiske produktionstal (kWh): 2001: 1116365; Historiske produktionstal (kWh): 2002: 1298492; Historiske produktionstal (kWh): 2003: 1128143; Historiske produktionstal (kWh): 2004: 1247474.5078; Historiske produktionstal (kWh): 2005: 1251695.7969; Historiske produktionstal (kWh): 2006: 1176169.1055; Historiske produktionstal (kWh): 2007: 1390737.7773; Historiske produktionstal (kWh): 2008: 1341445.6016 | 98783 | 92325.2969 | 191108.2969
570715000000046704 | 1997-06-24 | 750 | 44 | 47 | Neg Micon | M1500-750 | 550 | Tønder | http://193.88.185.146/website/energidataKort/viewer.htm?starttema1=vindkraft&STARTLEFT=497482&STARTRIGHT=498282&STARTBOTTOM=6085897&STARTTOP=6086697 | LAND | Tønder | 19 | 497802.2 | 6086091 | 32582 | 10 kV siden af 10/0,4 kV transformer (eller tilsvarende) (inkluderer møller tilsluttet i 10kV-nettet) | Historiske produktionstal (kWh): 1997: 595700; Historiske produktionstal (kWh): 1998: 1640076; Historiske produktionstal (kWh): 1999: 1410690; Historiske produktionstal (kWh): 2000: 1564628; Historiske produktionstal (kWh): 2001: 1214472; Historiske produktionstal (kWh): 2002: 1422358; Historiske produktionstal (kWh): 2003: 1239673; Historiske produktionstal (kWh): 2004: 1362401; Historiske produktionstal (kWh): 2005: 1332675; Historiske produktionstal (kWh): 2006: 1327893; Historiske produktionstal (kWh): 2007: 1545171; Historiske produktionstal (kWh): 2008: 1536423.1953 | 115153.7969 | 100349 | 215502.7969
570715000000046711 | 1997-09-26 | 600 | 43 | 42 | Neg Micon | NKT 600/43 | 550 | Tønder | http://193.88.185.146/website/energidataKort/viewer.htm?starttema1=vindkraft&STARTLEFT=499803&STARTRIGHT=500603&STARTBOTTOM=6091927&STARTTOP=6092727 | LAND | Bøgvad | 25 | 500125.1 | 6092105 | 32650 | 10 kV siden af 10/0,4 kV transformer (eller tilsvarende) (inkluderer møller tilsluttet i 10kV-nettet) | Historiske produktionstal (kWh): 1997: 306922; Historiske produktionstal (kWh): 1998: 1262637; Historiske produktionstal (kWh): 1999: 1134083; Historiske produktionstal (kWh): 2000: 1282485; Historiske produktionstal (kWh): 2001: 932030; Historiske produktionstal (kWh): 2002: 1124602.9922; Historiske produktionstal (kWh): 2003: 980872; Historiske produktionstal (kWh): 2004: 1079330; Historiske produktionstal (kWh): 2005: 1071106; Historiske produktionstal (kWh): 2006: 1033300.9062; Historiske produktionstal (kWh): 2007: 1244199.9883; Historiske produktionstal (kWh): 2008: 1223987.5117 | 94688.8984 | 78348 | 173036.8984
570715000000046728 | 1997-09-24 | 600 | 43 | 44.5 | Nordtank | 600/43 | 550 | Tønder | http://193.88.185.146/website/energidataKort/viewer.htm?starttema1=vindkraft&STARTLEFT=499745&STARTRIGHT=500545&STARTBOTTOM=6092213&STARTTOP=6093013 | LAND | Bøgvad | 25 | 500064.1 | 6092411 | 32651 | 10 kV siden af 10/0,4 kV transformer (eller tilsvarende) (inkluderer møller tilsluttet i 10kV-nettet) | Historiske produktionstal (kWh): 1997: 298156; Historiske produktionstal (kWh): 1998: 1167216; Historiske produktionstal (kWh): 1999: 1109927; Historiske produktionstal (kWh): 2000: 1292630; Historiske produktionstal (kWh): 2001: 962771; Historiske produktionstal (kWh): 2002: 1119828; Historiske produktionstal (kWh): 2003: 964324.9922; Historiske produktionstal (kWh): 2004: 1077772; Historiske produktionstal (kWh): 2005: 1050735; Historiske produktionstal (kWh): 2006: 1033464; Historiske produktionstal (kWh): 2007: 1221004; Historiske produktionstal (kWh): 2008: 1188217 | 92490 | 78519 | 171009
570715000000046735 | 1997-09-22 | 600 | 44 | 45 | Vestas Wind System A/S | V44/600 | 550 | Tønder | http://193.88.185.146/website/energidataKort/viewer.htm?starttema1=vindkraft&STARTLEFT=497493&STARTRIGHT=498293&STARTBOTTOM=6085912&STARTTOP=6086712 | LAND | Jejsing | 83 | 497813.9 | 6086103 | 32653 | 10 kV siden af 10/0,4 kV transformer (eller tilsvarende) (inkluderer møller tilsluttet i 10kV-nettet) | Historiske produktionstal (kWh): 1997: 356827; Historiske produktionstal (kWh): 1998: 1446089; Historiske produktionstal (kWh): 1999: 1246629; Historiske produktionstal (kWh): 2000: 1404154; Historiske produktionstal (kWh): 2001: 1093721; Historiske produktionstal (kWh): 2002: 1257521; Historiske produktionstal (kWh): 2003: 1067765; Historiske produktionstal (kWh): 2004: 1236387.9766; Historiske produktionstal (kWh): 2005: 1213091.3984; Historiske produktionstal (kWh): 2006: 1157412.6797; Historiske produktionstal (kWh): 2007: 1378390.2188; Historiske produktionstal (kWh): 2008: 1331024.1953 | 98140.1016 | 88567.7969 | 186707.8984
570715000000046742 | 1997-10-21 | 600 | 44 | 46 | Bonus Energy A/S | MK 1V 600 kW | 550 | Tønder | http://193.88.185.146/website/energidataKort/viewer.htm?starttema1=vindkraft&STARTLEFT=495660&STARTRIGHT=496460&STARTBOTTOM=6087698&STARTTOP=6088498 | LAND | Rørkær | 74 | 495982.2 | 6087919 | 32654 | 10 kV siden af 10/0,4 kV transformer (eller tilsvarende) (inkluderer møller tilsluttet i 10kV-nettet) | Historiske produktionstal (kWh): 1997: 256294; Historiske produktionstal (kWh): 1998: 1484332; Historiske produktionstal (kWh): 1999: 1316066; Historiske produktionstal (kWh): 2000: 1457660; Historiske produktionstal (kWh): 2001: 1116635; Historiske produktionstal (kWh): 2002: 1275461; Historiske produktionstal (kWh): 2003: 1142957; Historiske produktionstal (kWh): 2004: 1228475; Historiske produktionstal (kWh): 2005: 1226101; Historiske produktionstal (kWh): 2006: 1166398; Historiske produktionstal (kWh): 2007: 1368703; Historiske produktionstal (kWh): 2008: 1330858 | 105094 | 83332 | 188426
570715000000046759 | 1997-09-25 | 600 | 42 | 45 | Bonus Energy A/S | MKIV 600 kW | 550 | Tønder | http://193.88.185.146/website/energidataKort/viewer.htm?starttema1=vindkraft&STARTLEFT=499862&STARTRIGHT=500662&STARTBOTTOM=6091642&STARTTOP=6092442 | LAND | Bøgvad | 133 | 500171.6 | 6091883 | 32655 | 10 kV siden af 10/0,4 kV transformer (eller tilsvarende) (inkluderer møller tilsluttet i 10kV-nettet) | Historiske produktionstal (kWh): 1997: 242540; Historiske produktionstal (kWh): 1998: 1340062; Historiske produktionstal (kWh): 1999: 1189723; Historiske produktionstal (kWh): 2000: 1329575; Historiske produktionstal (kWh): 2001: 989055; Historiske produktionstal (kWh): 2002: 1166732; Historiske produktionstal (kWh): 2003: 1011205; Historiske produktionstal (kWh): 2004: 1116304; Historiske produktionstal (kWh): 2005: 985206; Historiske produktionstal (kWh): 2006: 1075381; Historiske produktionstal (kWh): 2007: 1270163; Historiske produktionstal (kWh): 2008: 1260620 | 97265 | 82780 | 180045
570715000000046766 | 1998-01-19 | 660 | 47 | 46 | Vestas Wind System A/S | V47 | 550 | Tønder | http://193.88.185.146/website/energidataKort/viewer.htm?starttema1=vindkraft&STARTLEFT=491769&STARTRIGHT=492569&STARTBOTTOM=6099174&STARTTOP=6099974 | LAND | Kumled | 357 | 492111.2 | 6099357 | 32673 | 10 kV siden af 10/0,4 kV transformer (eller tilsvarende) (inkluderer møller tilsluttet i 10kV-nettet) | Historiske produktionstal (kWh): 1998: 1268856; Historiske produktionstal (kWh): 1999: 1213723; Historiske produktionstal (kWh): 2000: 1470571; Historiske produktionstal (kWh): 2001: 1124254; Historiske produktionstal (kWh): 2002: 1312266; Historiske produktionstal (kWh): 2003: 1088483; Historiske produktionstal (kWh): 2004: 1274709.3281; Historiske produktionstal (kWh): 2005: 1168588; Historiske produktionstal (kWh): 2006: 1203857; Historiske produktionstal (kWh): 2007: 1441103; Historiske produktionstal (kWh): 2008: 1414286 | 112236 | 88496 | 200732
570715000000046773 | 1998-01-23 | 660 | 47 | 46 | Vestas Wind System A/S | V47 660 kW | 550 | Tønder | http://193.88.185.146/website/energidataKort/viewer.htm?starttema1=vindkraft&STARTLEFT=491566&STARTRIGHT=492366&STARTBOTTOM=6099030&STARTTOP=6099830 | LAND | Ellum | 555 | 491923.6 | 6099340 | 32674 | 10 kV siden af 10/0,4 kV transformer (eller tilsvarende) (inkluderer møller tilsluttet i 10kV-nettet) | Historiske produktionstal (kWh): 1998: 1304435; Historiske produktionstal (kWh): 1999: 1240791; Historiske produktionstal (kWh): 2000: 1467755; Historiske produktionstal (kWh): 2001: 1029177; Historiske produktionstal (kWh): 2002: 1219076; Historiske produktionstal (kWh): 2003: 1176977; Historiske produktionstal (kWh): 2004: 1346978; Historiske produktionstal (kWh): 2005: 1323395; Historiske produktionstal (kWh): 2006: 1244457; Historiske produktionstal (kWh): 2007: 1511612; Historiske produktionstal (kWh): 2008: 1429658.0156 | 114800 | 92668 | 207468
570715000000046780 | 1998-01-23 | 660 | 0.1 | 0.1 | Uoplyst | Uoplyst | 550 | Tønder | http://193.88.185.146/website/energidataKort/viewer.htm?starttema1=vindkraft&STARTLEFT=491541&STARTRIGHT=492341&STARTBOTTOM=6099283&STARTTOP=6100083 | LAND | Ellum | 248 | 491867.1 | 6099465 | 32675 | 10 kV siden af 10/0,4 kV transformer (eller tilsvarende) (inkluderer møller tilsluttet i 10kV-nettet) | Historiske produktionstal (kWh): 1998: 1312216; Historiske produktionstal (kWh): 1999: 1195950; Historiske produktionstal (kWh): 2000: 1458379; Historiske produktionstal (kWh): 2001: 1103660; Historiske produktionstal (kWh): 2002: 1279602; Historiske produktionstal (kWh): 2003: 1175258; Historiske produktionstal (kWh): 2004: 1337312; Historiske produktionstal (kWh): 2005: 1309202; Historiske produktionstal (kWh): 2006: 1264614.8965; Historiske produktionstal (kWh): 2007: 1517666.1914; Historiske produktionstal (kWh): 2008: 1426778.1836 | 112415.2969 | 91626.7031 | 204042
570715000000046797 | 1998-03-19 | 750 | 44 | 46 | Neg Micon | NM 750/44-46 | 550 | Tønder | http://193.88.185.146/website/energidataKort/viewer.htm?starttema1=vindkraft&STARTLEFT=485423&STARTRIGHT=486223&STARTBOTTOM=6117516&STARTTOP=6118316 | LAND | Brøns | 9 | 485752.8 | 6117713 | 32684 | 10 kV siden af 10/0,4 kV transformer (eller tilsvarende) (inkluderer møller tilsluttet i 10kV-nettet) | Historiske produktionstal (kWh): 1998: 1106685; Historiske produktionstal (kWh): 1999: 1268762; Historiske produktionstal (kWh): 2000: 1523596; Historiske produktionstal (kWh): 2001: 1205362; Historiske produktionstal (kWh): 2002: 1356769.0078; Historiske produktionstal (kWh): 2003: 1187116.0078; Historiske produktionstal (kWh): 2004: 1332345; Historiske produktionstal (kWh): 2005: 1292853; Historiske produktionstal (kWh): 2006: 1241236; Historiske produktionstal (kWh): 2007: 1482852; Historiske produktionstal (kWh): 2008: 1383321 | 109145 | 85601 | 194746
570715000000046803 | 1998-03-19 | 750 | 44 | 46 | Neg Micon | NM 750/44 | 550 | Tønder | http://193.88.185.146/website/energidataKort/viewer.htm?starttema1=vindkraft&STARTLEFT=485734&STARTRIGHT=486534&STARTBOTTOM=6117468&STARTTOP=6118268 | LAND | Brøns | 703 | 486073.7 | 6117666 | 32685 | 10 kV siden af 10/0,4 kV transformer (eller tilsvarende) (inkluderer møller tilsluttet i 10kV-nettet) | Historiske produktionstal (kWh): 1998: 1135108; Historiske produktionstal (kWh): 1999: 1369131; Historiske produktionstal (kWh): 2000: 1542661; Historiske produktionstal (kWh): 2001: 1226447; Historiske produktionstal (kWh): 2002: 1049880; Historiske produktionstal (kWh): 2003: 1017567.9844; Historiske produktionstal (kWh): 2004: 1394412; Historiske produktionstal (kWh): 2005: 1347234; Historiske produktionstal (kWh): 2006: 1307783; Historiske produktionstal (kWh): 2007: 1574987; Historiske produktionstal (kWh): 2008: 1505632 | 115008 | 93996 | 209004
570715000000046810 | 1998-03-19 | 750 | 44 | 46 | Neg Micon | NM 750/44 | 550 | Tønder | http://193.88.185.146/website/energidataKort/viewer.htm?starttema1=vindkraft&STARTLEFT=485994&STARTRIGHT=486794&STARTBOTTOM=6117748&STARTTOP=6118548 | LAND | Brøns | 691 | 486307 | 6117954 | 32686 | 10 kV siden af 10/0,4 kV transformer (eller tilsvarende) (inkluderer møller tilsluttet i 10kV-nettet) | Historiske produktionstal (kWh): 1998: 1120039; Historiske produktionstal (kWh): 1999: 1267292; Historiske produktionstal (kWh): 2000: 1525858; Historiske produktionstal (kWh): 2001: 1226166; Historiske produktionstal (kWh): 2002: 1357749; Historiske produktionstal (kWh): 2003: 1216888.0391; Historiske produktionstal (kWh): 2004: 1366856; Historiske produktionstal (kWh): 2005: 1343853; Historiske produktionstal (kWh): 2006: 1279418; Historiske produktionstal (kWh): 2007: 1450144; Historiske produktionstal (kWh): 2008: 1117612 | 113004 | 93135 | 206139
570715000000046827 | 1998-03-19 | 750 | 0.1 | 0.1 | Uoplyst | Uoplyst | 550 | Tønder | http://193.88.185.146/website/energidataKort/viewer.htm?starttema1=vindkraft&STARTLEFT=485693&STARTRIGHT=486493&STARTBOTTOM=6117793&STARTTOP=6118593 | LAND | Brøns | 9 | 486013.3 | 6117989 | 32687 | 10 kV siden af 10/0,4 kV transformer (eller tilsvarende) (inkluderer møller tilsluttet i 10kV-nettet) | Historiske produktionstal (kWh): 1998: 1095107; Historiske produktionstal (kWh): 1999: 1326173; Historiske produktionstal (kWh): 2000: 1522658; Historiske produktionstal (kWh): 2001: 1222850; Historiske produktionstal (kWh): 2002: 1372522; Historiske produktionstal (kWh): 2003: 1194789.0234; Historiske produktionstal (kWh): 2004: 1321220; Historiske produktionstal (kWh): 2005: 1294990; Historiske produktionstal (kWh): 2006: 1234084; Historiske produktionstal (kWh): 2007: 1511152; Historiske produktionstal (kWh): 2008: 1423397 | 110731 | 88337 | 199068
570715000000046834 | 1998-03-19 | 750 | 44 | 46 | Neg Micon | NM 750/44 | 550 | Tønder | http://193.88.185.146/website/energidataKort/viewer.htm?starttema1=vindkraft&STARTLEFT=485381&STARTRIGHT=486181&STARTBOTTOM=6117839&STARTTOP=6118639 | LAND | Brøns | 352 | 485693.4 | 6118037 | 32688 | 10 kV siden af 10/0,4 kV transformer (eller tilsvarende) (inkluderer møller tilsluttet i 10kV-nettet) | Historiske produktionstal (kWh): 1998: 1131791; Historiske produktionstal (kWh): 1999: 1364409; Historiske produktionstal (kWh): 2000: 1546745; Historiske produktionstal (kWh): 2001: 1223072; Historiske produktionstal (kWh): 2002: 1335068; Historiske produktionstal (kWh): 2003: 1196190.9922; Historiske produktionstal (kWh): 2004: 1334612; Historiske produktionstal (kWh): 2005: 1313036; Historiske produktionstal (kWh): 2006: 1209445; Historiske produktionstal (kWh): 2007: 1434690; Historiske produktionstal (kWh): 2008: 1391521 | 107562 | 85830 | 193392
570715000000046841 | 1998-03-19 | 750 | 44 | 46 | Neg Micon | M1500-750 | 550 | Tønder | http://193.88.185.146/website/energidataKort/viewer.htm?starttema1=vindkraft&STARTLEFT=485071&STARTRIGHT=485871&STARTBOTTOM=6117887&STARTTOP=6118687 | LAND | Brøns | 7 | 485383.7 | 6118081 | 32689 | 10 kV siden af 10/0,4 kV transformer (eller tilsvarende) (inkluderer møller tilsluttet i 10kV-nettet) | Historiske produktionstal (kWh): 1998: 1173765; Historiske produktionstal (kWh): 1999: 1398545; Historiske produktionstal (kWh): 2000: 1490121; Historiske produktionstal (kWh): 2001: 1263886; Historiske produktionstal (kWh): 2002: 1414524; Historiske produktionstal (kWh): 2003: 1254176.9922; Historiske produktionstal (kWh): 2004: 1422068; Historiske produktionstal (kWh): 2005: 1286264; Historiske produktionstal (kWh): 2006: 1309882; Historiske produktionstal (kWh): 2007: 1601919.5938; Historiske produktionstal (kWh): 2008: 1514929.5117 | 115599.2031 | 93884 | 209483.2031
570715000000046858 | 1998-01-06 | 660 | 47 | 46 | Vestas Wind System A/S | V47 660 kW | 550 | Tønder | http://193.88.185.146/website/energidataKort/viewer.htm?starttema1=vindkraft&STARTLEFT=490585&STARTRIGHT=491385&STARTBOTTOM=6110856&STARTTOP=6111656 | LAND | Øster Gasse | 8 | 490905.7 | 6111049 | 32690 | 10 kV siden af 10/0,4 kV transformer (eller tilsvarende) (inkluderer møller tilsluttet i 10kV-nettet) | Historiske produktionstal (kWh): 1998: 1609641; Historiske produktionstal (kWh): 1999: 1431100; Historiske produktionstal (kWh): 2000: 1611587; Historiske produktionstal (kWh): 2001: 1190150; Historiske produktionstal (kWh): 2002: 1360672; Historiske produktionstal (kWh): 2003: 1174717; Historiske produktionstal (kWh): 2004: 1288581.1484; Historiske produktionstal (kWh): 2005: 1320400; Historiske produktionstal (kWh): 2006: 1262201; Historiske produktionstal (kWh): 2007: 1534039; Historiske produktionstal (kWh): 2008: 1436784 | 112242 | 88515 | 200757
570715000000046865 | 1997-12-12 | 600 | 44 | 45 | Vestas Wind System A/S | V44 600 kW | 550 | Tønder | http://193.88.185.146/website/energidataKort/viewer.htm?starttema1=vindkraft&STARTLEFT=485375&STARTRIGHT=486175&STARTBOTTOM=6098826&STARTTOP=6099626 | LAND | Borg | 150 | 485674.5 | 6098997 | 32695 | 10 kV siden af 10/0,4 kV transformer (eller tilsvarende) (inkluderer møller tilsluttet i 10kV-nettet) | Historiske produktionstal (kWh): 1997: 0; Historiske produktionstal (kWh): 1998: 1614179; Historiske produktionstal (kWh): 1999: 1446358; Historiske produktionstal (kWh): 2000: 1624450; Historiske produktionstal (kWh): 2001: 1249975; Historiske produktionstal (kWh): 2002: 1422903; Historiske produktionstal (kWh): 2003: 1261152; Historiske produktionstal (kWh): 2004: 1383274; Historiske produktionstal (kWh): 2005: 1369313; Historiske produktionstal (kWh): 2006: 1353872; Historiske produktionstal (kWh): 2007: 1561931; Historiske produktionstal (kWh): 2008: 1418473.7188 | 122245 | 92078 | 214323
570715000000046872 | 1997-12-09 | 600 | 44 | 45 | Vestas Wind System A/S | V44 | 550 | Tønder | http://193.88.185.146/website/energidataKort/viewer.htm?starttema1=vindkraft&STARTLEFT=481174&STARTRIGHT=481974&STARTBOTTOM=6102210&STARTTOP=6103010 | LAND | Skast | 117 | 481497.5 | 6102404 | 32696 | 10 kV siden af 10/0,4 kV transformer (eller tilsvarende) (inkluderer møller tilsluttet i 10kV-nettet) | Historiske produktionstal (kWh): 1997: 0; Historiske produktionstal (kWh): 1998: 1726129; Historiske produktionstal (kWh): 1999: 1455216; Historiske produktionstal (kWh): 2000: 1660520; Historiske produktionstal (kWh): 2001: 1349958; Historiske produktionstal (kWh): 2002: 1454243; Historiske produktionstal (kWh): 2003: 1315582; Historiske produktionstal (kWh): 2004: 1461154; Historiske produktionstal (kWh): 2005: 1459728; Historiske produktionstal (kWh): 2006: 1371531.2031; Historiske produktionstal (kWh): 2007: 1582809.3945; Historiske produktionstal (kWh): 2008: 1569886.1953 | 126081.7031 | 96192.6016 | 222274.3047
570715000000046889 | 1998-04-07 | 660 | 47 | 45 | Vestas Wind System A/S | V47 660 kW | 550 | Tønder | http://193.88.185.146/website/energidataKort/viewer.htm?starttema1=vindkraft&STARTLEFT=490237&STARTRIGHT=491037&STARTBOTTOM=6110897&STARTTOP=6111697 | LAND | Ø. Gasse, Skærbæk | 7 | 490558.2 | 6111089 | 32741 | 10 kV siden af 10/0,4 kV transformer (eller tilsvarende) (inkluderer møller tilsluttet i 10kV-nettet) | Historiske produktionstal (kWh): 1998: 1095265; Historiske produktionstal (kWh): 1999: 1414266; Historiske produktionstal (kWh): 2000: 1572417; Historiske produktionstal (kWh): 2001: 1197685; Historiske produktionstal (kWh): 2002: 1365482; Historiske produktionstal (kWh): 2003: 1184647; Historiske produktionstal (kWh): 2004: 1350593; Historiske produktionstal (kWh): 2005: 1334345; Historiske produktionstal (kWh): 2006: 1269364; Historiske produktionstal (kWh): 2007: 1454882; Historiske produktionstal (kWh): 2008: 1429338 | 108106 | 77647 | 185753
570715000000046902 | 1998-04-16 | 660 | 47 | 46 | Vestas Wind System A/S | V47 660 kW | 550 | Tønder | http://193.88.185.146/website/energidataKort/viewer.htm?starttema1=vindkraft&STARTLEFT=502631&STARTRIGHT=503431&STARTBOTTOM=6093310&STARTTOP=6094110 | LAND | Søvang | 21 | 502947.8 | 6093503 | 32743 | 10 kV siden af 10/0,4 kV transformer (eller tilsvarende) (inkluderer møller tilsluttet i 10kV-nettet) | Historiske produktionstal (kWh): 1998: 992587; Historiske produktionstal (kWh): 1999: 1381911; Historiske produktionstal (kWh): 2000: 1565395; Historiske produktionstal (kWh): 2001: 1188949; Historiske produktionstal (kWh): 2002: 1382129; Historiske produktionstal (kWh): 2003: 1214506; Historiske produktionstal (kWh): 2004: 1327032; Historiske produktionstal (kWh): 2005: 1305258.3984; Historiske produktionstal (kWh): 2006: 1257341; Historiske produktionstal (kWh): 2007: 1513000; Historiske produktionstal (kWh): 2008: 1493227 | 115508 | 86034 | 201542
570715000000046919 | 1998-04-16 | 750 | 48 | 45 | Neg Micon | NM 750-48 | 550 | Tønder | http://193.88.185.146/website/energidataKort/viewer.htm?starttema1=vindkraft&STARTLEFT=502673&STARTRIGHT=503473&STARTBOTTOM=6092736&STARTTOP=6093536 | LAND | Søvang | 79 | 503075 | 6093100 | 32744 | 10 kV siden af 10/0,4 kV transformer (eller tilsvarende) (inkluderer møller tilsluttet i 10kV-nettet) | Historiske produktionstal (kWh): 1998: 1079727; Historiske produktionstal (kWh): 1999: 1637351; Historiske produktionstal (kWh): 2000: 1767618; Historiske produktionstal (kWh): 2001: 1383258; Historiske produktionstal (kWh): 2002: 1610789.0078; Historiske produktionstal (kWh): 2003: 1409827; Historiske produktionstal (kWh): 2004: 1347953; Historiske produktionstal (kWh): 2005: 1532318.7969; Historiske produktionstal (kWh): 2006: 1466048; Historiske produktionstal (kWh): 2007: 1740729.1797; Historiske produktionstal (kWh): 2008: 1707002.6797 | 129109.5 | 112531.6016 | 241641.1016
570715000000046926 | 1998-04-16 | 750 | 0.1 | 0.1 | Uoplyst | Uoplyst | 550 | Tønder | http://193.88.185.146/website/energidataKort/viewer.htm?starttema1=vindkraft&STARTLEFT=502652&STARTRIGHT=503452&STARTBOTTOM=6093023&STARTTOP=6093823 | LAND | Søvang | 79 | 502971 | 6093192 | 32745 | 10 kV siden af 10/0,4 kV transformer (eller tilsvarende) (inkluderer møller tilsluttet i 10kV-nettet) | Historiske produktionstal (kWh): 1998: 1182404; Historiske produktionstal (kWh): 1999: 1631072; Historiske produktionstal (kWh): 2000: 1779023; Historiske produktionstal (kWh): 2001: 1388739; Historiske produktionstal (kWh): 2002: 1557291; Historiske produktionstal (kWh): 2003: 1424458; Historiske produktionstal (kWh): 2004: 1550696; Historiske produktionstal (kWh): 2005: 1149208.5625; Historiske produktionstal (kWh): 2006: 1358895; Historiske produktionstal (kWh): 2007: 1506492; Historiske produktionstal (kWh): 2008: 1593416.1367 | 129616 | 114157 | 243773
570715000000046933 | 1998-02-09 | 750 | 0.1 | 46 | Neg Micon | Uoplyst | 550 | Tønder | http://193.88.185.146/website/energidataKort/viewer.htm?starttema1=vindkraft&STARTLEFT=493101&STARTRIGHT=493901&STARTBOTTOM=6090575&STARTTOP=6091375 | LAND | Ll. Emmerske | 160 | 493421.8 | 6090771 | 32751 | 10 kV siden af 10/0,4 kV transformer (eller tilsvarende) (inkluderer møller tilsluttet i 10kV-nettet) | Historiske produktionstal (kWh): 1998: 1397214; Historiske produktionstal (kWh): 1999: 1409688; Historiske produktionstal (kWh): 2000: 1565600; Historiske produktionstal (kWh): 2001: 1232063; Historiske produktionstal (kWh): 2002: 1409705.9922; Historiske produktionstal (kWh): 2003: 1241781; Historiske produktionstal (kWh): 2004: 1374013.125; Historiske produktionstal (kWh): 2005: 1384185.1836; Historiske produktionstal (kWh): 2006: 1323592.0859; Historiske produktionstal (kWh): 2007: 1565440.7891; Historiske produktionstal (kWh): 2008: 1508108.0781 | 112321 | 104413 | 216734
570715000000046940 | 1998-01-09 | 11 | 13 | 18 | Gaja | Uoplyst | 550 | Tønder | http://193.88.185.146/website/energidataKort/viewer.htm?starttema1=vindkraft&STARTLEFT=487897&STARTRIGHT=488697&STARTBOTTOM=6099928&STARTTOP=6100728 | LAND | Borg | 254 | 488217 | 6100122 | 32798 | Installationstilsluttet (i forbrugsinstallation) 0,4 kV | Historiske produktionstal (kWh): 1998: 22183.334; Historiske produktionstal (kWh): 1999: 24200; Historiske produktionstal (kWh): 2000: 24200; Historiske produktionstal (kWh): 2001: 23239; Historiske produktionstal (kWh): 2002: 21213; Historiske produktionstal (kWh): 2003: 24162; Historiske produktionstal (kWh): 2004: 24153; Historiske produktionstal (kWh): 2005: 27447; Historiske produktionstal (kWh): 2006: 26292; Historiske produktionstal (kWh): 2007: 32900; Historiske produktionstal (kWh): 2008: 32700 | 2300 | 2000 | 4300
570715000000046957 | 1996-09-18 | 600 | 44 | 43.4 | Vestas Wind System A/S | V44 600 kW | 550 | Tønder | http://193.88.185.146/website/energidataKort/viewer.htm?starttema1=vindkraft&STARTLEFT=481264&STARTRIGHT=482064&STARTBOTTOM=6101809&STARTTOP=6102609 | LAND | Skast | 11 | 481593.2 | 6102014 | 32996 | 10 kV siden af 10/0,4 kV transformer (eller tilsvarende) (inkluderer møller tilsluttet i 10kV-nettet) | Historiske produktionstal (kWh): 1996: 374500; Historiske produktionstal (kWh): 1997: 1458100; Historiske produktionstal (kWh): 1998: 1667669; Historiske produktionstal (kWh): 1999: 1339558; Historiske produktionstal (kWh): 2000: 1610266; Historiske produktionstal (kWh): 2001: 1325347; Historiske produktionstal (kWh): 2002: 1464411; Historiske produktionstal (kWh): 2003: 1268685; Historiske produktionstal (kWh): 2004: 1448892; Historiske produktionstal (kWh): 2005: 1446545; Historiske produktionstal (kWh): 2006: 1368026.6016; Historiske produktionstal (kWh): 2007: 1630688.4961; Historiske produktionstal (kWh): 2008: 1509268.4141 | 120706.2969 | 100242.6016 | 220948.8984
570715000000046971 | 1988-02-01 | 180 | 23.2 | 30 | Danwin | 23-180 kW | 550 | Tønder | http://193.88.185.146/website/energidataKort/viewer.htm?starttema1=vindkraft&STARTLEFT=483706&STARTRIGHT=484506&STARTBOTTOM=6106014&STARTTOP=6106814 | LAND | Randerup | 115 | 484027.3 | 6106208 | 66928 | 0,4 kV siden af 10/0,4 kV transformer (eller tilsvarende) | [11 empty] | 360050 | 335450 | 251340 | 363720 | 392260 | 367800 | 368000 | 341820 | 285490 | 323100 | 199768 | 326724 | 440892 | 320757.8516 | 379571.54 | 310439.3496 | 360039.502 | 359835.502 | 339063 | 408246.7969 | 382821.3994 | 27187.9004 | 24241.1992 | 51429.0996
570715000000047022 | 1991-01-01 | 250 | 0.1 | 0.1 | Uoplyst | Uoplyst | 550 | Tønder | http://193.88.185.146/website/energidataKort/viewer.htm?starttema1=vindkraft&STARTLEFT=486199&STARTRIGHT=486999&STARTBOTTOM=6087802&STARTTOP=6088602 | LAND | Borg | 263 | 486466.2 | 6088001 | 68150 | 0,4 kV siden af 10/0,4 kV transformer (eller tilsvarende) | Historiske produktionstal (kWh): 1991: 410928.0625; Historiske produktionstal (kWh): 1992: 486960; Historiske produktionstal (kWh): 1993: 471974; Historiske produktionstal (kWh): 1994: 516885; Historiske produktionstal (kWh): 1995: 450462; Historiske produktionstal (kWh): 1996: 366895; Historiske produktionstal (kWh): 1997: 431774; Historiske produktionstal (kWh): 1998: 487929; Historiske produktionstal (kWh): 1999: 383478; Historiske produktionstal (kWh): 2000: 474855; Historiske produktionstal (kWh): 2001: 333990.5264; Historiske produktionstal (kWh): 2002: 401404.9824; Historiske produktionstal (kWh): 2003: 331517.1191; Historiske produktionstal (kWh): 2004: 382823.6963; Historiske produktionstal (kWh): 2005: 354719; Historiske produktionstal (kWh): 2006: 376692.7964; Historiske produktionstal (kWh): 2007: 475195.5938; Historiske produktionstal (kWh): 2008: 450703.1006 | 33490.5 | 27333.8008 | 60824.3008
570715000000047107 | 1991-03-25 | 150 | 24.6 | 32.5 | Nordtank | NKT 150 XLR | 550 | Tønder | http://193.88.185.146/website/energidataKort/viewer.htm?starttema1=vindkraft&STARTLEFT=480419&STARTRIGHT=481219&STARTBOTTOM=6119810&STARTTOP=6120610 | LAND | Rejsby | 741 | 480739.2 | 6120001 | 77695 | 0,4 kV siden af 10/0,4 kV transformer (eller tilsvarende) | Historiske produktionstal (kWh): 1991: 319614.8125; Historiske produktionstal (kWh): 1992: 479183; Historiske produktionstal (kWh): 1993: 420016; Historiske produktionstal (kWh): 1994: 467876; Historiske produktionstal (kWh): 1995: 420969; Historiske produktionstal (kWh): 1996: 370684; Historiske produktionstal (kWh): 1997: 386650; Historiske produktionstal (kWh): 1998: 488722; Historiske produktionstal (kWh): 1999: 392259; Historiske produktionstal (kWh): 2000: 440584; Historiske produktionstal (kWh): 2001: 349567.002; Historiske produktionstal (kWh): 2002: 359197.1885; Historiske produktionstal (kWh): 2003: 344572.4414; Historiske produktionstal (kWh): 2004: 408106.5977; Historiske produktionstal (kWh): 2005: 377355.9951; Historiske produktionstal (kWh): 2006: 350781.5986; Historiske produktionstal (kWh): 2007: 433031.7031; Historiske produktionstal (kWh): 2008: 426355.6992 | 29557.1992 | 18689.8008 | 48247
570715000000047114 | 1991-03-25 | 150 | 24.6 | 32.5 | Nordtank | NKT 150 XLR | 550 | Tønder | http://193.88.185.146/website/energidataKort/viewer.htm?starttema1=vindkraft&STARTLEFT=480408&STARTRIGHT=481208&STARTBOTTOM=6119922&STARTTOP=6120722 | LAND | Rejsby | 741 | 480728.9 | 6120116 | 77696 | 0,4 kV siden af 10/0,4 kV transformer (eller tilsvarende) | Historiske produktionstal (kWh): 1991: 322193.5938; Historiske produktionstal (kWh): 1992: 481301; Historiske produktionstal (kWh): 1993: 441233; Historiske produktionstal (kWh): 1994: 466906; Historiske produktionstal (kWh): 1995: 425728; Historiske produktionstal (kWh): 1996: 375373; Historiske produktionstal (kWh): 1997: 388609; Historiske produktionstal (kWh): 1998: 497744; Historiske produktionstal (kWh): 1999: 405746; Historiske produktionstal (kWh): 2000: 412722; Historiske produktionstal (kWh): 2001: 360250.9062; Historiske produktionstal (kWh): 2002: 386519.8828; Historiske produktionstal (kWh): 2003: 344257.4014; Historiske produktionstal (kWh): 2004: 386860.5977; Historiske produktionstal (kWh): 2005: 354309.498; Historiske produktionstal (kWh): 2006: 363521.8008; Historiske produktionstal (kWh): 2007: 467470.3965; Historiske produktionstal (kWh): 2008: 422098.4001 | 33606.1016 | 24342.9004 | 57949.002
570715000000047121 | 1988-05-24 | 200 | 25 | 30 | Vestas Wind System A/S | V25/200 kW | 550 | Tønder | http://193.88.185.146/website/energidataKort/viewer.htm?starttema1=vindkraft&STARTLEFT=488248&STARTRIGHT=489048&STARTBOTTOM=6098014&STARTTOP=6098814 | LAND | Sølsted | 140 | 488567.7 | 6098210 | 77945 | 0,4 kV siden af 10/0,4 kV transformer (eller tilsvarende) | [11 empty] | 222289.75 | 365872.2188 | 401778.9375 | 356999.7812 | 412910 | 384230 | 409080 | 364700 | 303160 | 326440 | 370226 | 319410 | 349392 | 275418.5605 | 287458.9834 | 280369.71 | 287884.8008 | 289937.999 | 292166.1963 | 317695.4033 | 314135.9033 | 27214.8008 | 20368.3008 | 47583.1016
570715000000047138 | 1989-12-05 | 200 | 24 | 30 | Danwin | 24-200 kW | 550 | Tønder | http://193.88.185.146/website/energidataKort/viewer.htm?starttema1=vindkraft&STARTLEFT=493199&STARTRIGHT=493999&STARTBOTTOM=6105777&STARTTOP=6106577 | LAND | Vester Terp | 2 | 493519.3 | 6105971 | 81958 | 0,4 kV siden af 10/0,4 kV transformer (eller tilsvarende) | [12 empty] | 0 | 381557.0312 | 339031.6562 | 413120 | 339860 | 387590 | 337210 | 303150 | 287250 | 358330 | 304898 | 346609 | 251969.623 | 302909.0244 | 262202.3896 | 278626.2979 | 276766.4961 | 268280.5034 | 321653.7021 | 277865.2995 | 0 | 4428.3999 | 4428.3999
570715000000047176 | 1984-11-05 | 22 | 10 | 18.5 | Beck-Ballum | 22 kW | 550 | Tønder | http://193.88.185.146/website/energidataKort/viewer.htm?starttema1=vindkraft&STARTLEFT=480104&STARTRIGHT=480904&STARTBOTTOM=6100798&STARTTOP=6101598 | LAND | Skast | 117 | 480424.8 | 6100992 | 85312 | Installationstilsluttet (i forbrugsinstallation) 0,4 kV | [7 empty] | 4033.3333 | 48400 | 48400 | 48400 | 48400 | 48400 | 48400 | 48400 | 48400 | 48400 | 48400 | 48400 | 48400 | 48400 | 48400 | 48400 | 48400 | 15397 | 14206 | 6202 | 9959 | 12402 | 9003 | 13594 | 9204 | 778 | 367 | 1145
570715000000047282 | 1988-04-16 | 200 | 0.1 | 0.1 | Uoplyst | Uoplyst | 550 | Tønder | http://193.88.185.146/website/energidataKort/viewer.htm?starttema1=vindkraft&STARTLEFT=484038&STARTRIGHT=484838&STARTBOTTOM=6094169&STARTTOP=6094969 | LAND | Øster Gammelby | 4 | 484296.3 | 6094350 | 87553 | 0,4 kV siden af 10/0,4 kV transformer (eller tilsvarende) | [11 empty] | 325849.8125 | 469283.75 | 515339.2812 | 457903.5938 | 517570 | 478520 | 511610 | 458420 | 402640 | 428030 | 487317 | 415362 | 451829 | 350833.4531 | 397054.9463 | 363927.6641 | 411821.7012 | 386061.1973 | 367073.2998 | 438612.8574 | 397163.8965 | 32274.4004 | 26718.4004 | 58992.8008
570715000000047350 | 1984-04-12 | 22 | 10 | 18.5 | Beck-Ballum | Uoplyst | 550 | Tønder | http://193.88.185.146/website/energidataKort/viewer.htm?starttema1=vindkraft&STARTLEFT=478408&STARTRIGHT=479208&STARTBOTTOM=6105226&STARTTOP=6106026 | LAND | Østerende | 521 | 478728 | 6105421 | 89727 | Installationstilsluttet (i forbrugsinstallation) 0,4 kV | [7 empty] | 32266.666 | 48400 | 48400 | 48400 | 48400 | 48400 | 48400 | 48400 | 48400 | 48400 | 48400 | 48400 | 48400 | 48400 | 48400 | 48400 | 48400 | 29342 | 27034 | 25479 | 31493 | 15160 | 26139 | 29303 | 30454 | 998 | 1234 | 2232
570715000000047480 | 1998-05-18 | 660 | 47 | 45 | Vestas Wind System A/S | V47-660 | 550 | Tønder | http://193.88.185.146/website/energidataKort/viewer.htm?starttema1=vindkraft&STARTLEFT=497432&STARTRIGHT=498232&STARTBOTTOM=6109642&STARTTOP=6110442 | LAND | Arrild | 24 | 497757.8 | 6109829 | 90184 | 10 kV siden af 10/0,4 kV transformer (eller tilsvarende) (inkluderer møller tilsluttet i 10kV-nettet) | Historiske produktionstal (kWh): 1998: 884224; Historiske produktionstal (kWh): 1999: 1316145; Historiske produktionstal (kWh): 2000: 1470532; Historiske produktionstal (kWh): 2001: 1160511; Historiske produktionstal (kWh): 2002: 1359027; Historiske produktionstal (kWh): 2003: 1120321; Historiske produktionstal (kWh): 2004: 1225603; Historiske produktionstal (kWh): 2005: 1247483; Historiske produktionstal (kWh): 2006: 1142827.209; Historiske produktionstal (kWh): 2007: 1381606.6758; Historiske produktionstal (kWh): 2008: 1451809.1875 | 115379.7969 | 75987.5 | 191367.2969
570715000000047497 | 1998-08-01 | 750 | 0.1 | 0.1 | Uoplyst | Uoplyst | 550 | Tønder | http://193.88.185.146/website/energidataKort/viewer.htm?starttema1=vindkraft&STARTLEFT=488639&STARTRIGHT=489439&STARTBOTTOM=6116740&STARTTOP=6117540 | LAND | Vodder | 244 | 488959.8 | 6116933 | 90213 | 10 kV siden af 10/0,4 kV transformer (eller tilsvarende) (inkluderer møller tilsluttet i 10kV-nettet) | Historiske produktionstal (kWh): 1998: 720929; Historiske produktionstal (kWh): 1999: 1572407; Historiske produktionstal (kWh): 2000: 1756713; Historiske produktionstal (kWh): 2001: 1316358; Historiske produktionstal (kWh): 2002: 1564748; Historiske produktionstal (kWh): 2003: 1384575; Historiske produktionstal (kWh): 2004: 1544799; Historiske produktionstal (kWh): 2005: 1542043; Historiske produktionstal (kWh): 2006: 1470433; Historiske produktionstal (kWh): 2007: 1544123; Historiske produktionstal (kWh): 2008: 1666051.1094 | 132681 | 101625 | 234306
570715000000047503 | 1998-08-01 | 750 | 48 | 45 | Neg Micon | Uoplyst | 550 | Tønder | http://193.88.185.146/website/energidataKort/viewer.htm?starttema1=vindkraft&STARTLEFT=488892&STARTRIGHT=489692&STARTBOTTOM=6116809&STARTTOP=6117609 | LAND | Vodder | 355 | 489214.4 | 6117003 | 90214 | 10 kV siden af 10/0,4 kV transformer (eller tilsvarende) (inkluderer møller tilsluttet i 10kV-nettet) | Historiske produktionstal (kWh): 1998: 705385; Historiske produktionstal (kWh): 1999: 1557863; Historiske produktionstal (kWh): 2000: 1686772; Historiske produktionstal (kWh): 2001: 1302067; Historiske produktionstal (kWh): 2002: 1517204; Historiske produktionstal (kWh): 2003: 1344929; Historiske produktionstal (kWh): 2004: 1430968; Historiske produktionstal (kWh): 2005: 1443826; Historiske produktionstal (kWh): 2006: 1385754; Historiske produktionstal (kWh): 2007: 1615702; Historiske produktionstal (kWh): 2008: 1588463 | 130928 | 94738 | 225666
570715000000047510 | 1998-08-01 | 750 | 48 | 45 | Neg Micon | NM 750-200/48 | 550 | Tønder | http://193.88.185.146/website/energidataKort/viewer.htm?starttema1=vindkraft&STARTLEFT=489147&STARTRIGHT=489947&STARTBOTTOM=6116878&STARTTOP=6117678 | LAND | Vodder | 195 | 489469 | 6117071 | 90215 | 10 kV siden af 10/0,4 kV transformer (eller tilsvarende) (inkluderer møller tilsluttet i 10kV-nettet) | Historiske produktionstal (kWh): 1998: 732526; Historiske produktionstal (kWh): 1999: 1548114; Historiske produktionstal (kWh): 2000: 1732465; Historiske produktionstal (kWh): 2001: 1281498; Historiske produktionstal (kWh): 2002: 1484060; Historiske produktionstal (kWh): 2003: 1332033; Historiske produktionstal (kWh): 2004: 1470118; Historiske produktionstal (kWh): 2005: 1476298; Historiske produktionstal (kWh): 2006: 1414872; Historiske produktionstal (kWh): 2007: 1629357; Historiske produktionstal (kWh): 2008: 1600098 | 131306 | 95509 | 226815
570715000000047527 | 1998-08-01 | 750 | 0.1 | 0.1 | Uoplyst | Uoplyst | 550 | Tønder | http://193.88.185.146/website/energidataKort/viewer.htm?starttema1=vindkraft&STARTLEFT=489402&STARTRIGHT=490202&STARTBOTTOM=6116947&STARTTOP=6117747 | LAND | Vodder | 312 | 489723.5 | 6117141 | 90216 | 10 kV siden af 10/0,4 kV transformer (eller tilsvarende) (inkluderer møller tilsluttet i 10kV-nettet) | Historiske produktionstal (kWh): 1998: 724024; Historiske produktionstal (kWh): 1999: 1591314; Historiske produktionstal (kWh): 2000: 1775987; Historiske produktionstal (kWh): 2001: 1301289; Historiske produktionstal (kWh): 2002: 1533277; Historiske produktionstal (kWh): 2003: 1361096; Historiske produktionstal (kWh): 2004: 1504146; Historiske produktionstal (kWh): 2005: 1507664; Historiske produktionstal (kWh): 2006: 1443268; Historiske produktionstal (kWh): 2007: 1555112; Historiske produktionstal (kWh): 2008: 1469395 | 133289 | 96765 | 230054
570715000000047534 | 1998-08-01 | 750 | 48 | 45 | Neg Micon | NM 750-48 | 550 | Tønder | http://193.88.185.146/website/energidataKort/viewer.htm?starttema1=vindkraft&STARTLEFT=489657&STARTRIGHT=490457&STARTBOTTOM=6117017&STARTTOP=6117817 | LAND | Vodder | 201 | 489978.1 | 6117210 | 90217 | 10 kV siden af 10/0,4 kV transformer (eller tilsvarende) (inkluderer møller tilsluttet i 10kV-nettet) | Historiske produktionstal (kWh): 1998: 707394; Historiske produktionstal (kWh): 1999: 1542794; Historiske produktionstal (kWh): 2000: 1730203; Historiske produktionstal (kWh): 2001: 1331002; Historiske produktionstal (kWh): 2002: 1025880; Historiske produktionstal (kWh): 2003: 1362535; Historiske produktionstal (kWh): 2004: 1476580; Historiske produktionstal (kWh): 2005: 1513012; Historiske produktionstal (kWh): 2006: 1439222; Historiske produktionstal (kWh): 2007: 1730534; Historiske produktionstal (kWh): 2008: 1660600 | 111823 | 99117 | 210940
570715000000047541 | 1998-08-01 | 750 | 48 | 45 | Neg Micon | NM 750-48 | 550 | Tønder | http://193.88.185.146/website/energidataKort/viewer.htm?starttema1=vindkraft&STARTLEFT=489912&STARTRIGHT=490712&STARTBOTTOM=6117086&STARTTOP=6117886 | LAND | Vodder | 308 | 490232.7 | 6117281 | 90218 | 10 kV siden af 10/0,4 kV transformer (eller tilsvarende) (inkluderer møller tilsluttet i 10kV-nettet) | Historiske produktionstal (kWh): 1998: 695874; Historiske produktionstal (kWh): 1999: 1520904; Historiske produktionstal (kWh): 2000: 1745436; Historiske produktionstal (kWh): 2001: 1340424; Historiske produktionstal (kWh): 2002: 1588680; Historiske produktionstal (kWh): 2003: 1263637; Historiske produktionstal (kWh): 2004: 1524498; Historiske produktionstal (kWh): 2005: 1506479; Historiske produktionstal (kWh): 2006: 1440658; Historiske produktionstal (kWh): 2007: 1700562; Historiske produktionstal (kWh): 2008: 1573194 | 131696 | 98575 | 230271
570715000000047558 | 1998-08-01 | 750 | 48 | 45 | Neg Micon | NM 750/48 | 550 | Tønder | http://193.88.185.146/website/energidataKort/viewer.htm?starttema1=vindkraft&STARTLEFT=488383&STARTRIGHT=489183&STARTBOTTOM=6116670&STARTTOP=6117470 | LAND | Vodder | 297 | 488705.2 | 6116864 | 90219 | 10 kV siden af 10/0,4 kV transformer (eller tilsvarende) (inkluderer møller tilsluttet i 10kV-nettet) | Historiske produktionstal (kWh): 1998: 676449; Historiske produktionstal (kWh): 1999: 1428302; Historiske produktionstal (kWh): 2000: 1757586; Historiske produktionstal (kWh): 2001: 1380227; Historiske produktionstal (kWh): 2002: 1573407; Historiske produktionstal (kWh): 2003: 1401304; Historiske produktionstal (kWh): 2004: 1556409; Historiske produktionstal (kWh): 2005: 1560652; Historiske produktionstal (kWh): 2006: 1460769; Historiske produktionstal (kWh): 2007: 1739275; Historiske produktionstal (kWh): 2008: 1599493.9844 | 133907 | 99595 | 233502
570715000000047565 | 1998-06-23 | 750 | 44 | 46 | Neg Micon | NM 750/44 | 550 | Tønder | http://193.88.185.146/website/energidataKort/viewer.htm?starttema1=vindkraft&STARTLEFT=485031&STARTRIGHT=485831&STARTBOTTOM=6119429&STARTTOP=6120229 | LAND | Rejsby | 25 | 485348.9 | 6119622 | 90220 | 10 kV siden af 10/0,4 kV transformer (eller tilsvarende) (inkluderer møller tilsluttet i 10kV-nettet) | Historiske produktionstal (kWh): 1998: 806950; Historiske produktionstal (kWh): 1999: 1387809; Historiske produktionstal (kWh): 2000: 1590468; Historiske produktionstal (kWh): 2001: 1218084; Historiske produktionstal (kWh): 2002: 1377754; Historiske produktionstal (kWh): 2003: 1249012; Historiske produktionstal (kWh): 2004: 1375844; Historiske produktionstal (kWh): 2005: 1360679; Historiske produktionstal (kWh): 2006: 1312087; Historiske produktionstal (kWh): 2007: 1542323; Historiske produktionstal (kWh): 2008: 1493855 | 118541 | 87160 | 205701
570715000000047589 | 1998-05-16 | 660 | 47 | 45 | Vestas Wind System A/S | V47 | 550 | Tønder | http://193.88.185.146/website/energidataKort/viewer.htm?starttema1=vindkraft&STARTLEFT=489880&STARTRIGHT=490680&STARTBOTTOM=6117316&STARTTOP=6118116 | LAND | Vodder | 301 | 490200.8 | 6117510 | 90222 | 10 kV siden af 10/0,4 kV transformer (eller tilsvarende) (inkluderer møller tilsluttet i 10kV-nettet) | Historiske produktionstal (kWh): 1998: 806110; Historiske produktionstal (kWh): 1999: 1280500; Historiske produktionstal (kWh): 2000: 1540610; Historiske produktionstal (kWh): 2001: 1194151; Historiske produktionstal (kWh): 2002: 1410108; Historiske produktionstal (kWh): 2003: 1215258; Historiske produktionstal (kWh): 2004: 1373508.9922; Historiske produktionstal (kWh): 2005: 1363662; Historiske produktionstal (kWh): 2006: 1243802; Historiske produktionstal (kWh): 2007: 1423519; Historiske produktionstal (kWh): 2008: 1195093 | 115248 | 92308 | 207556
570715000000047596 | 1998-08-01 | 750 | 0.1 | 0.1 | Uoplyst | Uoplyst | 550 | Tønder | http://193.88.185.146/website/energidataKort/viewer.htm?starttema1=vindkraft&STARTLEFT=489371&STARTRIGHT=490171&STARTBOTTOM=6117177&STARTTOP=6117977 | LAND | Vodder | 328 | 489691.9 | 6117371 | 90223 | 10 kV siden af 10/0,4 kV transformer (eller tilsvarende) (inkluderer møller tilsluttet i 10kV-nettet) | Historiske produktionstal (kWh): 1998: 695905; Historiske produktionstal (kWh): 1999: 1499731; Historiske produktionstal (kWh): 2000: 1742503; Historiske produktionstal (kWh): 2001: 1335533; Historiske produktionstal (kWh): 2002: 1525422; Historiske produktionstal (kWh): 2003: 1359085; Historiske produktionstal (kWh): 2004: 1534665; Historiske produktionstal (kWh): 2005: 1518775; Historiske produktionstal (kWh): 2006: 1403793; Historiske produktionstal (kWh): 2007: 1482430; Historiske produktionstal (kWh): 2008: 1590080 | 126124 | 99314 | 225438
570715000000047602 | 1998-08-01 | 750 | 48 | 45 | Neg Micon | 750 | 550 | Tønder | http://193.88.185.146/website/energidataKort/viewer.htm?starttema1=vindkraft&STARTLEFT=489625&STARTRIGHT=490425&STARTBOTTOM=6117246&STARTTOP=6118046 | LAND | Vodder | 328 | 489946.5 | 6117440 | 90224 | 10 kV siden af 10/0,4 kV transformer (eller tilsvarende) (inkluderer møller tilsluttet i 10kV-nettet) | Historiske produktionstal (kWh): 1998: 698989; Historiske produktionstal (kWh): 1999: 1486355; Historiske produktionstal (kWh): 2000: 1725184; Historiske produktionstal (kWh): 2001: 1163178; Historiske produktionstal (kWh): 2002: 1554161.9922; Historiske produktionstal (kWh): 2003: 1365651; Historiske produktionstal (kWh): 2004: 1552242; Historiske produktionstal (kWh): 2005: 1499630; Historiske produktionstal (kWh): 2006: 1453525; Historiske produktionstal (kWh): 2007: 1728993; Historiske produktionstal (kWh): 2008: 1501887 | 130177 | 104102 | 234279
570715000000047619 | 1998-08-20 | 750 | 48 | 45 | Neg Micon | 750-200/48 | 550 | Tønder | http://193.88.185.146/website/energidataKort/viewer.htm?starttema1=vindkraft&STARTLEFT=498227&STARTRIGHT=499027&STARTBOTTOM=6086559&STARTTOP=6087359 | LAND | Jejsing | 198 | 498540.6 | 6086770 | 90328 | 10 kV siden af 10/0,4 kV transformer (eller tilsvarende) (inkluderer møller tilsluttet i 10kV-nettet) | Historiske produktionstal (kWh): 1998: 653704; Historiske produktionstal (kWh): 1999: 1586322; Historiske produktionstal (kWh): 2000: 1740053; Historiske produktionstal (kWh): 2001: 1348223; Historiske produktionstal (kWh): 2002: 1584235; Historiske produktionstal (kWh): 2003: 1383139; Historiske produktionstal (kWh): 2004: 1495759; Historiske produktionstal (kWh): 2005: 1510706; Historiske produktionstal (kWh): 2006: 1439447; Historiske produktionstal (kWh): 2007: 1671796; Historiske produktionstal (kWh): 2008: 1622761 | 118788 | 107764 | 226552
570715000000047626 | 1998-10-27 | 750 | 48 | 45 | Neg Micon | NM 750/48 | 550 | Tønder | http://193.88.185.146/website/energidataKort/viewer.htm?starttema1=vindkraft&STARTLEFT=487576&STARTRIGHT=488376&STARTBOTTOM=6110392&STARTTOP=6111192 | LAND | Vester Gasse | 12 | 487900.4 | 6110585 | 90364 | 10 kV siden af 10/0,4 kV transformer (eller tilsvarende) (inkluderer møller tilsluttet i 10kV-nettet) | Historiske produktionstal (kWh): 1998: 300567; Historiske produktionstal (kWh): 1999: 1722185; Historiske produktionstal (kWh): 2000: 1921836; Historiske produktionstal (kWh): 2001: 1504464; Historiske produktionstal (kWh): 2002: 1725398; Historiske produktionstal (kWh): 2003: 1519645; Historiske produktionstal (kWh): 2004: 1688443; Historiske produktionstal (kWh): 2005: 1666332; Historiske produktionstal (kWh): 2006: 1544206; Historiske produktionstal (kWh): 2007: 1892192; Historiske produktionstal (kWh): 2008: 1754254 | 138751 | 112793 | 251544
570715000000047633 | 1998-10-27 | 750 | 48 | 45 | Neg Micon | NM 750/48 | 550 | Tønder | http://193.88.185.146/website/energidataKort/viewer.htm?starttema1=vindkraft&STARTLEFT=487752&STARTRIGHT=488552&STARTBOTTOM=6109996&STARTTOP=6110796 | LAND | Vinum | 90 | 487962 | 6110891 | 90365 | 10 kV siden af 10/0,4 kV transformer (eller tilsvarende) (inkluderer møller tilsluttet i 10kV-nettet) | Historiske produktionstal (kWh): 1998: 292902; Historiske produktionstal (kWh): 1999: 1730081; Historiske produktionstal (kWh): 2000: 1904473; Historiske produktionstal (kWh): 2001: 1523240; Historiske produktionstal (kWh): 2002: 1740519; Historiske produktionstal (kWh): 2003: 1543568.9922; Historiske produktionstal (kWh): 2004: 1729111; Historiske produktionstal (kWh): 2005: 1709916; Historiske produktionstal (kWh): 2006: 1591663; Historiske produktionstal (kWh): 2007: 1930170; Historiske produktionstal (kWh): 2008: 1819845 | 135478 | 109414 | 244892
570715000000047640 | 1998-09-25 | 660 | 47 | 45 | Vestas Wind System A/S | V47 660 kW | 550 | Tønder | http://193.88.185.146/website/energidataKort/viewer.htm?starttema1=vindkraft&STARTLEFT=492486&STARTRIGHT=493286&STARTBOTTOM=6105481&STARTTOP=6106281 | LAND | Nr. Løgum | 162 | 492784 | 6105692 | 90384 | 10 kV siden af 10/0,4 kV transformer (eller tilsvarende) (inkluderer møller tilsluttet i 10kV-nettet) | Historiske produktionstal (kWh): 1998: 369143; Historiske produktionstal (kWh): 1999: 1300027; Historiske produktionstal (kWh): 2000: 1593207; Historiske produktionstal (kWh): 2001: 1248885; Historiske produktionstal (kWh): 2002: 1453414; Historiske produktionstal (kWh): 2003: 1286812; Historiske produktionstal (kWh): 2004: 1437084; Historiske produktionstal (kWh): 2005: 1405306; Historiske produktionstal (kWh): 2006: 1189687; Historiske produktionstal (kWh): 2007: 1629179; Historiske produktionstal (kWh): 2008: 1584675 | 113973 | 38529 | 152502
570715000000047657 | 1998-09-25 | 660 | 47 | 46 | Vestas Wind System A/S | V47 | 550 | Tønder | http://193.88.185.146/website/energidataKort/viewer.htm?starttema1=vindkraft&STARTLEFT=492583&STARTRIGHT=493383&STARTBOTTOM=6105423&STARTTOP=6106223 | LAND | Vester Terp | 163 | 492889.2 | 6105631 | 90385 | 10 kV siden af 10/0,4 kV transformer (eller tilsvarende) (inkluderer møller tilsluttet i 10kV-nettet) | Historiske produktionstal (kWh): 1998: 355731; Historiske produktionstal (kWh): 1999: 1255279; Historiske produktionstal (kWh): 2000: 1550592; Historiske produktionstal (kWh): 2001: 1193514; Historiske produktionstal (kWh): 2002: 1435891; Historiske produktionstal (kWh): 2003: 1258125; Historiske produktionstal (kWh): 2004: 1360296; Historiske produktionstal (kWh): 2005: 1354355; Historiske produktionstal (kWh): 2006: 1342746; Historiske produktionstal (kWh): 2007: 1509114; Historiske produktionstal (kWh): 2008: 1460528 | 118570 | 93001 | 211571
570715000000047671 | 1998-12-03 | 750 | 48 | 45 | Neg Micon | 750/48 | 550 | Tønder | http://193.88.185.146/website/energidataKort/viewer.htm?starttema1=vindkraft&STARTLEFT=490557&STARTRIGHT=491357&STARTBOTTOM=6105181&STARTTOP=6105981 | LAND | Drengsted | 22 | 490872.8 | 6105367 | 90391 | 10 kV siden af 10/0,4 kV transformer (eller tilsvarende) (inkluderer møller tilsluttet i 10kV-nettet) | Historiske produktionstal (kWh): 1998: 0; Historiske produktionstal (kWh): 1999: 1585609; Historiske produktionstal (kWh): 2000: 1913518; Historiske produktionstal (kWh): 2001: 1496751; Historiske produktionstal (kWh): 2002: 1691951; Historiske produktionstal (kWh): 2003: 1477856; Historiske produktionstal (kWh): 2004: 1646820; Historiske produktionstal (kWh): 2005: 1604235; Historiske produktionstal (kWh): 2006: 1537845; Historiske produktionstal (kWh): 2007: 1808687; Historiske produktionstal (kWh): 2008: 1723385 | 133933 | 112586 | 246519
570715000000047695 | 1999-05-11 | 1300 | 60 | 46 | Nordex | 1300/60 | 550 | Tønder | http://193.88.185.146/website/energidataKort/viewer.htm?starttema1=vindkraft&STARTLEFT=500348&STARTRIGHT=501148&STARTBOTTOM=6102046&STARTTOP=6102846 | LAND | Løgumkloster | 1288 | 500667.4 | 6102239 | 90411 | 10 kV siden af 10/0,4 kV transformer (eller tilsvarende) (inkluderer møller tilsluttet i 10kV-nettet) | Historiske produktionstal (kWh): 1999: 1201192; Historiske produktionstal (kWh): 2000: 2781046; Historiske produktionstal (kWh): 2001: 1931352; Historiske produktionstal (kWh): 2002: 2539724; Historiske produktionstal (kWh): 2003: 2236924; Historiske produktionstal (kWh): 2004: 2427305; Historiske produktionstal (kWh): 2005: 2354150; Historiske produktionstal (kWh): 2006: 2317806; Historiske produktionstal (kWh): 2007: 2616268; Historiske produktionstal (kWh): 2008: 2604123 | 209460 | 137967 | 347427
570715000000047718 | 1999-02-01 | 660 | 47 | 45 | Vestas Wind System A/S | V47/660 kW | 550 | Tønder | http://193.88.185.146/website/energidataKort/viewer.htm?starttema1=vindkraft&STARTLEFT=499941&STARTRIGHT=500741&STARTBOTTOM=6107219&STARTTOP=6108019 | LAND | Nr. Løgum | 271 | 500570.5 | 6107256 | 90414 | 10 kV siden af 10/0,4 kV transformer (eller tilsvarende) (inkluderer møller tilsluttet i 10kV-nettet) | Historiske produktionstal (kWh): 1999: 1160661; Historiske produktionstal (kWh): 2000: 1569201; Historiske produktionstal (kWh): 2001: 1216539; Historiske produktionstal (kWh): 2002: 1095665; Historiske produktionstal (kWh): 2003: 1205514; Historiske produktionstal (kWh): 2004: 1378166.2344; Historiske produktionstal (kWh): 2005: 1354459; Historiske produktionstal (kWh): 2006: 1274287; Historiske produktionstal (kWh): 2007: 1496096; Historiske produktionstal (kWh): 2008: 1493969 | 124712 | 96702 | 221414
570715000000047732 | 1998-11-12 | 750 | 48.2 | 45 | Neg Micon | NM 750/48 | 550 | Tønder | http://193.88.185.146/website/energidataKort/viewer.htm?starttema1=vindkraft&STARTLEFT=492132&STARTRIGHT=492932&STARTBOTTOM=6102723&STARTTOP=6103523 | LAND | Ellum | 29 | 492550 | 6103025 | 90433 | 10 kV siden af 10/0,4 kV transformer (eller tilsvarende) (inkluderer møller tilsluttet i 10kV-nettet) | Historiske produktionstal (kWh): 1998: 162519; Historiske produktionstal (kWh): 1999: 1617113; Historiske produktionstal (kWh): 2000: 1850060; Historiske produktionstal (kWh): 2001: 1358954; Historiske produktionstal (kWh): 2002: 1426036; Historiske produktionstal (kWh): 2003: 1485677; Historiske produktionstal (kWh): 2004: 1626557; Historiske produktionstal (kWh): 2005: 1614087; Historiske produktionstal (kWh): 2006: 1537289; Historiske produktionstal (kWh): 2007: 1799878; Historiske produktionstal (kWh): 2008: 1738625 | 130072 | 116773 | 246845
570715000000047749 | 1998-11-12 | 750 | 0.1 | 0.1 | Uoplyst | Uoplyst | 550 | Tønder | http://193.88.185.146/website/energidataKort/viewer.htm?starttema1=vindkraft&STARTLEFT=492301&STARTRIGHT=493101&STARTBOTTOM=6102540&STARTTOP=6103340 | LAND | Ellum | 29 | 492618.9 | 6102735 | 90434 | 10 kV siden af 10/0,4 kV transformer (eller tilsvarende) (inkluderer møller tilsluttet i 10kV-nettet) | Historiske produktionstal (kWh): 1998: 183423; Historiske produktionstal (kWh): 1999: 1603798; Historiske produktionstal (kWh): 2000: 1775893; Historiske produktionstal (kWh): 2001: 1417226; Historiske produktionstal (kWh): 2002: 1653270; Historiske produktionstal (kWh): 2003: 1454603; Historiske produktionstal (kWh): 2004: 1621556; Historiske produktionstal (kWh): 2005: 1605168; Historiske produktionstal (kWh): 2006: 1520558; Historiske produktionstal (kWh): 2007: 1784284; Historiske produktionstal (kWh): 2008: 1758163 | 130974 | 111116 | 242090
570715000000047763 | 1998-12-22 | 600 | 44 | 49 | Vestas Wind System A/S | V44-600 | 550 | Tønder | http://193.88.185.146/website/energidataKort/viewer.htm?starttema1=vindkraft&STARTLEFT=482956&STARTRIGHT=483756&STARTBOTTOM=6101094&STARTTOP=6101894 | LAND | Harres | 261 | 483278.3 | 6101289 | 90436 | 10 kV siden af 10/0,4 kV transformer (eller tilsvarende) (inkluderer møller tilsluttet i 10kV-nettet) | Historiske produktionstal (kWh): 1998: 7594; Historiske produktionstal (kWh): 1999: 1449392; Historiske produktionstal (kWh): 2000: 1604730; Historiske produktionstal (kWh): 2001: 1322783; Historiske produktionstal (kWh): 2002: 1434289; Historiske produktionstal (kWh): 2003: 1297604; Historiske produktionstal (kWh): 2004: 1457496; Historiske produktionstal (kWh): 2005: 1447388; Historiske produktionstal (kWh): 2006: 1365082; Historiske produktionstal (kWh): 2007: 1623204; Historiske produktionstal (kWh): 2008: 1504561 | 118423 | 97557 | 215980
570715000000047787 | 1999-02-23 | 150 | 24.6 | 32.5 | Neg Micon | NTK 150/25 | 550 | Tønder | http://193.88.185.146/website/energidataKort/viewer.htm?starttema1=vindkraft&STARTLEFT=480432&STARTRIGHT=481232&STARTBOTTOM=6119698&STARTTOP=6120498 | LAND | Rejsby | 28 | 480751.4 | 6119892 | 90459 | 0,4 kV siden af 10/0,4 kV transformer (eller tilsvarende) | Historiske produktionstal (kWh): 1999: 319521; Historiske produktionstal (kWh): 2000: 453101; Historiske produktionstal (kWh): 2001: 356894.0723; Historiske produktionstal (kWh): 2002: 368798.7847; Historiske produktionstal (kWh): 2003: 362376.6348; Historiske produktionstal (kWh): 2004: 356564.6025; Historiske produktionstal (kWh): 2005: 406278.3008; Historiske produktionstal (kWh): 2006: 390980.502; Historiske produktionstal (kWh): 2007: 457064.8965; Historiske produktionstal (kWh): 2008: 431462.501 | 33938.6016 | 25377.1992 | 59315.8008
570715000000047794 | 1999-02-01 | 750 | 48 | 45 | Neg Micon | NM 750/200/48 | 550 | Tønder | http://193.88.185.146/website/energidataKort/viewer.htm?starttema1=vindkraft&STARTLEFT=488352&STARTRIGHT=489152&STARTBOTTOM=6116900&STARTTOP=6117700 | LAND | Vodder | 195 | 488673.7 | 6117094 | 90467 | 10 kV siden af 10/0,4 kV transformer (eller tilsvarende) (inkluderer møller tilsluttet i 10kV-nettet) | Historiske produktionstal (kWh): 1999: 1187945; Historiske produktionstal (kWh): 2000: 1731123; Historiske produktionstal (kWh): 2001: 1330572; Historiske produktionstal (kWh): 2002: 1512085; Historiske produktionstal (kWh): 2003: 1344992; Historiske produktionstal (kWh): 2004: 1516088; Historiske produktionstal (kWh): 2005: 1472889; Historiske produktionstal (kWh): 2006: 1401027; Historiske produktionstal (kWh): 2007: 1500221; Historiske produktionstal (kWh): 2008: 1569779 | 125874 | 98697 | 224571
570715000000047800 | 1999-05-26 | 660 | 47 | 46 | Vestas Wind System A/S | V47-660 kW | 550 | Tønder | http://193.88.185.146/website/energidataKort/viewer.htm?starttema1=vindkraft&STARTLEFT=508823&STARTRIGHT=509623&STARTBOTTOM=6116127&STARTTOP=6116927 | LAND | Tirslund | 147 | 509142.6 | 6116321 | 90500 | 10 kV siden af 10/0,4 kV transformer (eller tilsvarende) (inkluderer møller tilsluttet i 10kV-nettet) | Historiske produktionstal (kWh): 1999: 641888; Historiske produktionstal (kWh): 2000: 1415347; Historiske produktionstal (kWh): 2001: 1090322; Historiske produktionstal (kWh): 2002: 1297840; Historiske produktionstal (kWh): 2003: 1111570; Historiske produktionstal (kWh): 2004: 1202871; Historiske produktionstal (kWh): 2005: 1186600; Historiske produktionstal (kWh): 2006: 1102338; Historiske produktionstal (kWh): 2007: 1251833; Historiske produktionstal (kWh): 2008: 1298644 | 105740 | 84695 | 190435
570715000000047824 | 1999-07-09 | 660 | 47 | 46 | Vestas Wind System A/S | V47 660 kW | 550 | Tønder | http://193.88.185.146/website/energidataKort/viewer.htm?starttema1=vindkraft&STARTLEFT=490932&STARTRIGHT=491732&STARTBOTTOM=6110816&STARTTOP=6111616 | LAND | Øster Gasse | 8 | 491253.4 | 6111010 | 90505 | 10 kV siden af 10/0,4 kV transformer (eller tilsvarende) (inkluderer møller tilsluttet i 10kV-nettet) | Historiske produktionstal (kWh): 1999: 658263; Historiske produktionstal (kWh): 2000: 1625859; Historiske produktionstal (kWh): 2001: 1187652; Historiske produktionstal (kWh): 2002: 1363654; Historiske produktionstal (kWh): 2003: 1225814; Historiske produktionstal (kWh): 2004: 1348797; Historiske produktionstal (kWh): 2005: 1363839; Historiske produktionstal (kWh): 2006: 1274210; Historiske produktionstal (kWh): 2007: 1532596; Historiske produktionstal (kWh): 2008: 1456257 | 108853 | 87268 | 196121
570715000000047831 | 1998-12-17 | 750 | 48.2 | 45 | Neg Micon | NM 750/48 | 550 | Tønder | http://193.88.185.146/website/energidataKort/viewer.htm?starttema1=vindkraft&STARTLEFT=491962&STARTRIGHT=492762&STARTBOTTOM=6102906&STARTTOP=6103706 | LAND | Løgumgårde | 305 | 492281 | 6103101 | 90506 | 10 kV siden af 10/0,4 kV transformer (eller tilsvarende) (inkluderer møller tilsluttet i 10kV-nettet) | Historiske produktionstal (kWh): 1998: 76308; Historiske produktionstal (kWh): 1999: 1628859; Historiske produktionstal (kWh): 2000: 1815416; Historiske produktionstal (kWh): 2001: 1431060; Historiske produktionstal (kWh): 2002: 1688428; Historiske produktionstal (kWh): 2003: 1480156; Historiske produktionstal (kWh): 2004: 1648268.9844; Historiske produktionstal (kWh): 2005: 1591987; Historiske produktionstal (kWh): 2006: 1531284; Historiske produktionstal (kWh): 2007: 1817277; Historiske produktionstal (kWh): 2008: 1754641 | 129892 | 114502 | 244394
570715000000047879 | 1999-07-09 | 660 | 47 | 45 | Vestas Wind System A/S | V47 660 kW | 550 | Tønder | http://193.88.185.146/website/energidataKort/viewer.htm?starttema1=vindkraft&STARTLEFT=490211&STARTRIGHT=491011&STARTBOTTOM=6110556&STARTTOP=6111356 | LAND | Gasse | 7 | 490531.7 | 6110750 | 90529 | 10 kV siden af 10/0,4 kV transformer (eller tilsvarende) (inkluderer møller tilsluttet i 10kV-nettet) | Historiske produktionstal (kWh): 1999: 658286; Historiske produktionstal (kWh): 2000: 1576848; Historiske produktionstal (kWh): 2001: 1184452; Historiske produktionstal (kWh): 2002: 1401948.9922; Historiske produktionstal (kWh): 2003: 1232328; Historiske produktionstal (kWh): 2004: 1374340; Historiske produktionstal (kWh): 2005: 1358583; Historiske produktionstal (kWh): 2006: 1064735; Historiske produktionstal (kWh): 2007: 1540775; Historiske produktionstal (kWh): 2008: 1481458 | 112980 | 88150 | 201130
570715000000047886 | 1999-04-26 | 660 | 47 | 45 | Vestas Wind System A/S | V47 660 kW | 550 | Tønder | http://193.88.185.146/website/energidataKort/viewer.htm?starttema1=vindkraft&STARTLEFT=499673&STARTRIGHT=500473&STARTBOTTOM=6107331&STARTTOP=6108131 | LAND | Nr. Løgum | 213 | 499994.3 | 6107523 | 90530 | 10 kV siden af 10/0,4 kV transformer (eller tilsvarende) (inkluderer møller tilsluttet i 10kV-nettet) | Historiske produktionstal (kWh): 1999: 717960; Historiske produktionstal (kWh): 2000: 1505935; Historiske produktionstal (kWh): 2001: 1134254; Historiske produktionstal (kWh): 2002: 1350603; Historiske produktionstal (kWh): 2003: 1212351; Historiske produktionstal (kWh): 2004: 1320595.1016; Historiske produktionstal (kWh): 2005: 1291162.4531; Historiske produktionstal (kWh): 2006: 1275434.5; Historiske produktionstal (kWh): 2007: 1454402; Historiske produktionstal (kWh): 2008: 1445457 | 118459 | 88578 | 207037
570715000000047909 | 1999-03-25 | 1000 | 54.2 | 45 | Bonus Energy A/S | IMW | 550 | Tønder | http://193.88.185.146/website/energidataKort/viewer.htm?starttema1=vindkraft&STARTLEFT=498255&STARTRIGHT=499055&STARTBOTTOM=6106357&STARTTOP=6107157 | LAND | Nr. Løgum | 78 | 498642 | 6106775 | 90539 | 10 kV siden af 10/0,4 kV transformer (eller tilsvarende) (inkluderer møller tilsluttet i 10kV-nettet) | Historiske produktionstal (kWh): 1999: 1301194; Historiske produktionstal (kWh): 2000: 2200153; Historiske produktionstal (kWh): 2001: 1605657; Historiske produktionstal (kWh): 2002: 1937787.9922; Historiske produktionstal (kWh): 2003: 1706436; Historiske produktionstal (kWh): 2004: 1873406.6641; Historiske produktionstal (kWh): 2005: 1856963; Historiske produktionstal (kWh): 2006: 1760605.5; Historiske produktionstal (kWh): 2007: 2073270; Historiske produktionstal (kWh): 2008: 2079613 | 167374 | 140202 | 307576
570715000000047930 | 1999-06-16 | 660 | 0.1 | 0.1 | Uoplyst | Uoplyst | 550 | Tønder | http://193.88.185.146/website/energidataKort/viewer.htm?starttema1=vindkraft&STARTLEFT=483797&STARTRIGHT=484597&STARTBOTTOM=6102942&STARTTOP=6103742 | LAND | Randerup | 223 | 484116.5 | 6103132 | 90577 | 10 kV siden af 10/0,4 kV transformer (eller tilsvarende) (inkluderer møller tilsluttet i 10kV-nettet) | Historiske produktionstal (kWh): 1999: 721666; Historiske produktionstal (kWh): 2000: 1872351; Historiske produktionstal (kWh): 2001: 1512999; Historiske produktionstal (kWh): 2002: 1668139; Historiske produktionstal (kWh): 2003: 1509152; Historiske produktionstal (kWh): 2004: 1689143; Historiske produktionstal (kWh): 2005: 1655634; Historiske produktionstal (kWh): 2006: 1557067; Historiske produktionstal (kWh): 2007: 1817501; Historiske produktionstal (kWh): 2008: 1723370 | 145905 | 114229 | 260134
570715000000047947 | 1999-04-19 | 660 | 47 | 45 | Vestas Wind System A/S | V47 660 kW | 550 | Tønder | http://193.88.185.146/website/energidataKort/viewer.htm?starttema1=vindkraft&STARTLEFT=488008&STARTRIGHT=488808&STARTBOTTOM=6110346&STARTTOP=6111146 | LAND | Øster Gasse | 9 | 488327.3 | 6110539 | 90606 | 10 kV siden af 10/0,4 kV transformer (eller tilsvarende) (inkluderer møller tilsluttet i 10kV-nettet) | Historiske produktionstal (kWh): 1999: 876480; Historiske produktionstal (kWh): 2000: 1669161; Historiske produktionstal (kWh): 2001: 1236371; Historiske produktionstal (kWh): 2002: 1494729.9922; Historiske produktionstal (kWh): 2003: 1320642; Historiske produktionstal (kWh): 2004: 1437900; Historiske produktionstal (kWh): 2005: 1439676; Historiske produktionstal (kWh): 2006: 1387624; Historiske produktionstal (kWh): 2007: 1655603; Historiske produktionstal (kWh): 2008: 1569861 | 120022 | 99769 | 219791
570715000000047978 | 1999-06-09 | 1300 | 60 | 46 | Nordex | N60 | 550 | Tønder | http://193.88.185.146/website/energidataKort/viewer.htm?starttema1=vindkraft&STARTLEFT=508517&STARTRIGHT=509317&STARTBOTTOM=6115970&STARTTOP=6116770 | LAND | Hyrup | 95 | 508837.8 | 6116162 | 90617 | 10 kV siden af 10/0,4 kV transformer (eller tilsvarende) (inkluderer møller tilsluttet i 10kV-nettet) | Historiske produktionstal (kWh): 1999: 1098652; Historiske produktionstal (kWh): 2000: 2195132; Historiske produktionstal (kWh): 2001: 1945635; Historiske produktionstal (kWh): 2002: 2218797; Historiske produktionstal (kWh): 2003: 1978804; Historiske produktionstal (kWh): 2004: 2126471; Historiske produktionstal (kWh): 2005: 2062059; Historiske produktionstal (kWh): 2006: 1893644; Historiske produktionstal (kWh): 2007: 2331520; Historiske produktionstal (kWh): 2008: 2262617 | 196105 | 152928 | 349033
570715000000047985 | 1999-03-22 | 1300 | 60 | 46 | Nordex | N60/1300 | 550 | Tønder | http://193.88.185.146/website/energidataKort/viewer.htm?starttema1=vindkraft&STARTLEFT=508186&STARTRIGHT=508986&STARTBOTTOM=6116088&STARTTOP=6116888 | LAND | Tirslund | 7 | 508483.4 | 6116285 | 90618 | 10 kV siden af 10/0,4 kV transformer (eller tilsvarende) (inkluderer møller tilsluttet i 10kV-nettet) | Historiske produktionstal (kWh): 1999: 1419344; Historiske produktionstal (kWh): 2000: 2526511; Historiske produktionstal (kWh): 2001: 1946655; Historiske produktionstal (kWh): 2002: 2300194.9844; Historiske produktionstal (kWh): 2003: 2030592; Historiske produktionstal (kWh): 2004: 2198468; Historiske produktionstal (kWh): 2005: 2124385; Historiske produktionstal (kWh): 2006: 2022963; Historiske produktionstal (kWh): 2007: 2363818; Historiske produktionstal (kWh): 2008: 2402437 | 195396 | 151344 | 346740
570715000000047992 | 1999-03-22 | 1300 | 60 | 46 | Nordex | N60/1300 | 550 | Tønder | http://193.88.185.146/website/energidataKort/viewer.htm?starttema1=vindkraft&STARTLEFT=507839&STARTRIGHT=508639&STARTBOTTOM=6116210&STARTTOP=6117010 | LAND | Gøtterup | 1 | 508162.1 | 6116402 | 90619 | 10 kV siden af 10/0,4 kV transformer (eller tilsvarende) (inkluderer møller tilsluttet i 10kV-nettet) | Historiske produktionstal (kWh): 1999: 1139904; Historiske produktionstal (kWh): 2000: 2499622; Historiske produktionstal (kWh): 2001: 2010112; Historiske produktionstal (kWh): 2002: 2233863; Historiske produktionstal (kWh): 2003: 2095127; Historiske produktionstal (kWh): 2004: 2284106; Historiske produktionstal (kWh): 2005: 2242881; Historiske produktionstal (kWh): 2006: 2047325; Historiske produktionstal (kWh): 2007: 2481674; Historiske produktionstal (kWh): 2008: 2360374 | 199846 | 163283 | 363129
570715000000048005 | 1999-03-22 | 1300 | 60 | 46 | Nordex | N60/1300 | 550 | Tønder | http://193.88.185.146/website/energidataKort/viewer.htm?starttema1=vindkraft&STARTLEFT=508083&STARTRIGHT=508883&STARTBOTTOM=6116389&STARTTOP=6117189 | LAND | Gøtterup | 11 | 508403.5 | 6116582 | 90620 | 10 kV siden af 10/0,4 kV transformer (eller tilsvarende) (inkluderer møller tilsluttet i 10kV-nettet) | Historiske produktionstal (kWh): 1999: 1164529; Historiske produktionstal (kWh): 2000: 2501738; Historiske produktionstal (kWh): 2001: 1893751; Historiske produktionstal (kWh): 2002: 2300296; Historiske produktionstal (kWh): 2003: 1720218; Historiske produktionstal (kWh): 2004: 1939587; Historiske produktionstal (kWh): 2005: 771144; Historiske produktionstal (kWh): 2006: 2089607; Historiske produktionstal (kWh): 2007: 2429395; Historiske produktionstal (kWh): 2008: 2436369 | 198106 | 114543 | 312649
570715000000048036 | 1999-07-07 | 600 | 44 | 45 | Vestas Wind System A/S | V44-600 | 550 | Tønder | http://193.88.185.146/website/energidataKort/viewer.htm?starttema1=vindkraft&STARTLEFT=483149&STARTRIGHT=483949&STARTBOTTOM=6101305&STARTTOP=6102105 | LAND | Brede | 94 | 483469.1 | 6101499 | 90714 | 10 kV siden af 10/0,4 kV transformer (eller tilsvarende) (inkluderer møller tilsluttet i 10kV-nettet) | Historiske produktionstal (kWh): 1999: 640788; Historiske produktionstal (kWh): 2000: 1558224; Historiske produktionstal (kWh): 2001: 1225329; Historiske produktionstal (kWh): 2002: 1363555; Historiske produktionstal (kWh): 2003: 1214702; Historiske produktionstal (kWh): 2004: 1378834; Historiske produktionstal (kWh): 2005: 1376615; Historiske produktionstal (kWh): 2006: 1275856; Historiske produktionstal (kWh): 2007: 1533944; Historiske produktionstal (kWh): 2008: 1429858 | 112805 | 94944 | 207749
570715000000048074 | 1999-10-25 | 750 | 48 | 45 | Neg Micon | NM 750/48 | 550 | Tønder | http://193.88.185.146/website/energidataKort/viewer.htm?starttema1=vindkraft&STARTLEFT=502101&STARTRIGHT=502901&STARTBOTTOM=6091227&STARTTOP=6092027 | LAND | Søvang | 84 | 502470 | 6091600 | 90943 | 10 kV siden af 10/0,4 kV transformer (eller tilsvarende) (inkluderer møller tilsluttet i 10kV-nettet) | Historiske produktionstal (kWh): 1999: 356584; Historiske produktionstal (kWh): 2000: 1703984; Historiske produktionstal (kWh): 2001: 1309206; Historiske produktionstal (kWh): 2002: 1536875; Historiske produktionstal (kWh): 2003: 1378220; Historiske produktionstal (kWh): 2004: 1513488; Historiske produktionstal (kWh): 2005: 1475292.6016; Historiske produktionstal (kWh): 2006: 1346788; Historiske produktionstal (kWh): 2007: 1669661; Historiske produktionstal (kWh): 2008: 1667439.0938 | 125139 | 109010 | 234149
570715000000048104 | 1999-09-23 | 1300 | 60 | 46 | Nordex | N60/1300 | 550 | Tønder | http://193.88.185.146/website/energidataKort/viewer.htm?starttema1=vindkraft&STARTLEFT=496259&STARTRIGHT=497059&STARTBOTTOM=6110327&STARTTOP=6111127 | LAND | Arrild | 17 | 496579.2 | 6110519 | 90980 | 10 kV siden af 10/0,4 kV transformer (eller tilsvarende) (inkluderer møller tilsluttet i 10kV-nettet) | Historiske produktionstal (kWh): 1999: 297436; Historiske produktionstal (kWh): 2000: 1923167; Historiske produktionstal (kWh): 2001: 1965434; Historiske produktionstal (kWh): 2002: 2349834.5; Historiske produktionstal (kWh): 2003: 1955944.5; Historiske produktionstal (kWh): 2004: 2177909.6094; Historiske produktionstal (kWh): 2005: 2194875.5; Historiske produktionstal (kWh): 2006: 1698941; Historiske produktionstal (kWh): 2007: 2105622.5; Historiske produktionstal (kWh): 2008: 2286963 | 173502 | 153858 | 327360
570715000000048111 | 1999-09-23 | 1300 | 0.1 | 0.1 | Uoplyst | Uoplyst | 550 | Tønder | http://193.88.185.146/website/energidataKort/viewer.htm?starttema1=vindkraft&STARTLEFT=495992&STARTRIGHT=496792&STARTBOTTOM=6109698&STARTTOP=6110498 | LAND |  |  | 496312.8 | 6109891 | 90980 | 10 kV siden af 10/0,4 kV transformer (eller tilsvarende) (inkluderer møller tilsluttet i 10kV-nettet) | Historiske produktionstal (kWh): 1999: 297436; Historiske produktionstal (kWh): 2000: 1923167; Historiske produktionstal (kWh): 2001: 1965434; Historiske produktionstal (kWh): 2002: 2349834.5; Historiske produktionstal (kWh): 2003: 1955944.5; Historiske produktionstal (kWh): 2004: 2177909.6094; Historiske produktionstal (kWh): 2005: 2194875.5; Historiske produktionstal (kWh): 2006: 1698941; Historiske produktionstal (kWh): 2007: 2105622.5; Historiske produktionstal (kWh): 2008: 2286963 | 173502 | 153858 | 327360
570715000000048166 | 1999-11-27 | 1300 | 60 | 46 | Nordex | N60/1300 | 550 | Tønder | http://193.88.185.146/website/energidataKort/viewer.htm?starttema1=vindkraft&STARTLEFT=508452&STARTRIGHT=509252&STARTBOTTOM=6116259&STARTTOP=6117059 | LAND | Tirslund | 175 | 508764.3 | 6116438 | 91025 | 10 kV siden af 10/0,4 kV transformer (eller tilsvarende) (inkluderer møller tilsluttet i 10kV-nettet) | Historiske produktionstal (kWh): 1999: 288856; Historiske produktionstal (kWh): 2000: 2295718; Historiske produktionstal (kWh): 2001: 1817667; Historiske produktionstal (kWh): 2002: 2207870; Historiske produktionstal (kWh): 2003: 1758604; Historiske produktionstal (kWh): 2004: 2146801; Historiske produktionstal (kWh): 2005: 2135522; Historiske produktionstal (kWh): 2006: 2022961; Historiske produktionstal (kWh): 2007: 2367420; Historiske produktionstal (kWh): 2008: 2336922 | 192537 | 156770 | 349307
570715000000048173 | 1999-12-30 | 660 | 47 | 43.7 | Vestas Wind System A/S | V47 660 kW | 550 | Tønder | http://193.88.185.146/website/energidataKort/viewer.htm?starttema1=vindkraft&STARTLEFT=490664&STARTRIGHT=491464&STARTBOTTOM=6105324&STARTTOP=6106124 | LAND | Drengsted | 126 | 490983.8 | 6105517 | 91105 | 10 kV siden af 10/0,4 kV transformer (eller tilsvarende) (inkluderer møller tilsluttet i 10kV-nettet) | Historiske produktionstal (kWh): 1999: 0; Historiske produktionstal (kWh): 2000: 1587410; Historiske produktionstal (kWh): 2001: 1252956; Historiske produktionstal (kWh): 2002: 1422683; Historiske produktionstal (kWh): 2003: 1233303; Historiske produktionstal (kWh): 2004: 1416484; Historiske produktionstal (kWh): 2005: 1350408; Historiske produktionstal (kWh): 2006: 1276949; Historiske produktionstal (kWh): 2007: 1568181; Historiske produktionstal (kWh): 2008: 1437762 | 107437 | 98376 | 205813
570715000000048203 | 2000-03-07 | 750 | 48 | 45 | Neg Micon | NM 750/48 | 550 | Tønder | http://193.88.185.146/website/energidataKort/viewer.htm?starttema1=vindkraft&STARTLEFT=488606&STARTRIGHT=489406&STARTBOTTOM=6116970&STARTTOP=6117770 | LAND | Birkelev | 393 | 488928.2 | 6117163 | 91122 | 10 kV siden af 10/0,4 kV transformer (eller tilsvarende) (inkluderer møller tilsluttet i 10kV-nettet) | Historiske produktionstal (kWh): 2000: 1166183; Historiske produktionstal (kWh): 2001: 1325694; Historiske produktionstal (kWh): 2002: 1516016; Historiske produktionstal (kWh): 2003: 1017599; Historiske produktionstal (kWh): 2004: 1500050; Historiske produktionstal (kWh): 2005: 1458866; Historiske produktionstal (kWh): 2006: 1419341; Historiske produktionstal (kWh): 2007: 1717156; Historiske produktionstal (kWh): 2008: 1635102 | 109750 | 100924 | 210674
570715000000048241 | 2000-07-02 | 660 | 47 | 45 | Vestas Wind System A/S | V47 660 kW | 550 | Tønder | http://193.88.185.146/website/energidataKort/viewer.htm?starttema1=vindkraft&STARTLEFT=491248&STARTRIGHT=492048&STARTBOTTOM=6110433&STARTTOP=6111233 | LAND | Overby | 150 | 491567.9 | 6110627 | 91164 | 10 kV siden af 10/0,4 kV transformer (eller tilsvarende) (inkluderer møller tilsluttet i 10kV-nettet) | Historiske produktionstal (kWh): 2000: 598962; Historiske produktionstal (kWh): 2001: 1049435; Historiske produktionstal (kWh): 2002: 1243911.0078; Historiske produktionstal (kWh): 2003: 1094679; Historiske produktionstal (kWh): 2004: 1253861; Historiske produktionstal (kWh): 2005: 1260336; Historiske produktionstal (kWh): 2006: 1190239; Historiske produktionstal (kWh): 2007: 1423745; Historiske produktionstal (kWh): 2008: 1346458 | 98262 | 79908 | 178170
570715000000048265 | 2000-07-03 | 750 | 0.1 | 0.1 | Uoplyst | Uoplyst | 550 | Tønder | http://193.88.185.146/website/energidataKort/viewer.htm?starttema1=vindkraft&STARTLEFT=496008&STARTRIGHT=496808&STARTBOTTOM=6092113&STARTTOP=6092913 | LAND | Høgslund | 187 | 496327.8 | 6092307 | 91227 | 10 kV siden af 10/0,4 kV transformer (eller tilsvarende) (inkluderer møller tilsluttet i 10kV-nettet) | Historiske produktionstal (kWh): 2000: 615850; Historiske produktionstal (kWh): 2001: 1153791; Historiske produktionstal (kWh): 2002: 1348975; Historiske produktionstal (kWh): 2003: 869586; Historiske produktionstal (kWh): 2004: 1288588; Historiske produktionstal (kWh): 2005: 1239025; Historiske produktionstal (kWh): 2006: 1195175; Historiske produktionstal (kWh): 2007: 1435023; Historiske produktionstal (kWh): 2008: 1423318 | 106535 | 91932 | 198467
570715000000048272 | 2000-07-26 | 750 | 48 | 45 | Neg Micon | NM 750/48 | 550 | Tønder | http://193.88.185.146/website/energidataKort/viewer.htm?starttema1=vindkraft&STARTLEFT=489117&STARTRIGHT=489917&STARTBOTTOM=6117107&STARTTOP=6117907 | LAND | Birkelev | 387 | 489437.4 | 6117301 | 91313 | 10 kV siden af 10/0,4 kV transformer (eller tilsvarende) (inkluderer møller tilsluttet i 10kV-nettet) | Historiske produktionstal (kWh): 2000: 646129; Historiske produktionstal (kWh): 2001: 1334750; Historiske produktionstal (kWh): 2002: 1519810; Historiske produktionstal (kWh): 2003: 1344852; Historiske produktionstal (kWh): 2004: 1518404; Historiske produktionstal (kWh): 2005: 1521541; Historiske produktionstal (kWh): 2006: 1434742; Historiske produktionstal (kWh): 2007: 1730193; Historiske produktionstal (kWh): 2008: 1628952 | 130940 | 100823 | 231763
570715000000048326 | 2000-11-17 | 600 | 45 | 45 | A/S1 Wincon West Wind | 600/45 | 550 | Tønder | http://193.88.185.146/website/energidataKort/viewer.htm?starttema1=vindkraft&STARTLEFT=499935&STARTRIGHT=500735&STARTBOTTOM=6091308&STARTTOP=6092108 | LAND | Bøgvad | 133 | 500255.1 | 6091502 | 91354 | 10 kV siden af 10/0,4 kV transformer (eller tilsvarende) (inkluderer møller tilsluttet i 10kV-nettet) | Historiske produktionstal (kWh): 2000: 156184; Historiske produktionstal (kWh): 2001: 1040515; Historiske produktionstal (kWh): 2002: 1196994; Historiske produktionstal (kWh): 2003: 1087065; Historiske produktionstal (kWh): 2004: 1204551; Historiske produktionstal (kWh): 2005: 1175676.3984; Historiske produktionstal (kWh): 2006: 1123023; Historiske produktionstal (kWh): 2007: 1300888; Historiske produktionstal (kWh): 2008: 1243098 | 35989 | 59076 | 95065
570715000000048340 | 2000-12-15 | 600 | 0.1 | 45 | Bonus Energy A/S | MK4 | 550 | Tønder | http://193.88.185.146/website/energidataKort/viewer.htm?starttema1=vindkraft&STARTLEFT=491822&STARTRIGHT=492622&STARTBOTTOM=6096267&STARTTOP=6097067 | LAND | Tyvse | 9 | 492141.8 | 6096461 | 91444 | 10 kV siden af 10/0,4 kV transformer (eller tilsvarende) (inkluderer møller tilsluttet i 10kV-nettet) | Historiske produktionstal (kWh): 2000: 31393; Historiske produktionstal (kWh): 2001: 1025522; Historiske produktionstal (kWh): 2002: 1180922; Historiske produktionstal (kWh): 2003: 1023571; Historiske produktionstal (kWh): 2004: 1142935; Historiske produktionstal (kWh): 2005: 1061279; Historiske produktionstal (kWh): 2006: 1061235; Historiske produktionstal (kWh): 2007: 1220267; Historiske produktionstal (kWh): 2008: 1163063.9375 | 91706 | 78529 | 170235
570715000000048357 | 2001-01-22 | 660 | 47 | 46 | Vestas Wind System A/S | V47 660 kW | 550 | Tønder | http://193.88.185.146/website/energidataKort/viewer.htm?starttema1=vindkraft&STARTLEFT=491281&STARTRIGHT=492081&STARTBOTTOM=6110776&STARTTOP=6111576 | LAND | Øster Gasse | 8 | 491601.1 | 6110970 | 91447 | 10 kV siden af 10/0,4 kV transformer (eller tilsvarende) (inkluderer møller tilsluttet i 10kV-nettet) | Historiske produktionstal (kWh): 2001: 1034589; Historiske produktionstal (kWh): 2002: 1273113; Historiske produktionstal (kWh): 2003: 1132531; Historiske produktionstal (kWh): 2004: 1249131; Historiske produktionstal (kWh): 2005: 1225848.0078; Historiske produktionstal (kWh): 2006: 1179363; Historiske produktionstal (kWh): 2007: 1412662; Historiske produktionstal (kWh): 2008: 1360932 | 103307 | 83232 | 186539
570715000000048364 | 2000-12-21 | 660 | 47 | 46 | Vestas Wind System A/S | V47 660 kW | 550 | Tønder | http://193.88.185.146/website/energidataKort/viewer.htm?starttema1=vindkraft&STARTLEFT=490559&STARTRIGHT=491359&STARTBOTTOM=6110516&STARTTOP=6111316 | LAND | Øster Gasse | 7 | 490879.4 | 6110710 | 91448 | 10 kV siden af 10/0,4 kV transformer (eller tilsvarende) (inkluderer møller tilsluttet i 10kV-nettet) | Historiske produktionstal (kWh): 2000: 13792; Historiske produktionstal (kWh): 2001: 1129862; Historiske produktionstal (kWh): 2002: 1297955; Historiske produktionstal (kWh): 2003: 1171200; Historiske produktionstal (kWh): 2004: 1295491; Historiske produktionstal (kWh): 2005: 1284976; Historiske produktionstal (kWh): 2006: 1229140; Historiske produktionstal (kWh): 2007: 1473930; Historiske produktionstal (kWh): 2008: 1349684.8906 | 110200 | 84829 | 195029
570715000000048371 | 2000-12-21 | 660 | 47 | 46 | Vestas Wind System A/S | V47 660 kW | 550 | Tønder | http://193.88.185.146/website/energidataKort/viewer.htm?starttema1=vindkraft&STARTLEFT=490906&STARTRIGHT=491706&STARTBOTTOM=6110476&STARTTOP=6111276 | LAND | Øster Gasse | 7 | 491226.1 | 6110670 | 91449 | 10 kV siden af 10/0,4 kV transformer (eller tilsvarende) (inkluderer møller tilsluttet i 10kV-nettet) | Historiske produktionstal (kWh): 2000: 11856; Historiske produktionstal (kWh): 2001: 1138744; Historiske produktionstal (kWh): 2002: 1347904; Historiske produktionstal (kWh): 2003: 1171357; Historiske produktionstal (kWh): 2004: 1318149.0391; Historiske produktionstal (kWh): 2005: 1308393; Historiske produktionstal (kWh): 2006: 1233886; Historiske produktionstal (kWh): 2007: 1494284; Historiske produktionstal (kWh): 2008: 1432044 | 75064 | 85362 | 160426
570715000000048470 | 2000-10-23 | 750 | 48 | 45 | Neg Micon | 750/48 | 550 | Tønder | http://193.88.185.146/website/energidataKort/viewer.htm?starttema1=vindkraft&STARTLEFT=488863&STARTRIGHT=489663&STARTBOTTOM=6117038&STARTTOP=6117838 | LAND | Birkelev, Vodder | 394 | 489182.8 | 6117232 | 91513 | 10 kV siden af 10/0,4 kV transformer (eller tilsvarende) (inkluderer møller tilsluttet i 10kV-nettet) | Historiske produktionstal (kWh): 2000: 339624; Historiske produktionstal (kWh): 2001: 1300971; Historiske produktionstal (kWh): 2002: 1466994; Historiske produktionstal (kWh): 2003: 1307980; Historiske produktionstal (kWh): 2004: 1463468.1719; Historiske produktionstal (kWh): 2005: 1397719; Historiske produktionstal (kWh): 2006: 1384060; Historiske produktionstal (kWh): 2007: 1681889; Historiske produktionstal (kWh): 2008: 1586926 | 126642 | 99337 | 225979
570715000000048517 | 1994-11-10 | 500 | 37 | 41.5 | Wind World A/S | W-3700/500 | 550 | Tønder | http://193.88.185.146/website/energidataKort/viewer.htm?starttema1=vindkraft&STARTLEFT=492678&STARTRIGHT=493478&STARTBOTTOM=6093360&STARTTOP=6094160 | LAND | Tyvse | 3 | 492996.5 | 6093554 | WAB | 10 kV siden af 60/10 kV transformer (eller tilsvarende) | Historiske produktionstal (kWh): 1994: 144246.2031; Historiske produktionstal (kWh): 1995: 858968.1875; Historiske produktionstal (kWh): 1996: 806603.375; Historiske produktionstal (kWh): 1997: 815034.375; Historiske produktionstal (kWh): 1998: 967440; Historiske produktionstal (kWh): 1999: 808600; Historiske produktionstal (kWh): 2000: 960684; Historiske produktionstal (kWh): 2001: 631423.2031; Historiske produktionstal (kWh): 2002: 735997; Historiske produktionstal (kWh): 2003: 673759.5; Historiske produktionstal (kWh): 2004: 774427.0312; Historiske produktionstal (kWh): 2005: 811721.1016; Historiske produktionstal (kWh): 2006: 634382.8984; Historiske produktionstal (kWh): 2007: 578782; Historiske produktionstal (kWh): 2008: 714375.002 | 56618.8008 | 47696.1992 | 104315
570715000000048524 | 1994-11-10 | 500 | 37 | 41.5 | Wind World A/S | W-3700/500 | 550 | Tønder | http://193.88.185.146/website/energidataKort/viewer.htm?starttema1=vindkraft&STARTLEFT=492716&STARTRIGHT=493516&STARTBOTTOM=6093062&STARTTOP=6093862 | LAND | Tyvse | 3 | 493034.5 | 6093256 | WAB | 10 kV siden af 60/10 kV transformer (eller tilsvarende) | Historiske produktionstal (kWh): 1994: 144246.2031; Historiske produktionstal (kWh): 1995: 858968.1875; Historiske produktionstal (kWh): 1996: 806603.375; Historiske produktionstal (kWh): 1997: 815034.375; Historiske produktionstal (kWh): 1998: 967440; Historiske produktionstal (kWh): 1999: 808600; Historiske produktionstal (kWh): 2000: 960684; Historiske produktionstal (kWh): 2001: 631423.2031; Historiske produktionstal (kWh): 2002: 735997; Historiske produktionstal (kWh): 2003: 673759.5; Historiske produktionstal (kWh): 2004: 774427.0312; Historiske produktionstal (kWh): 2005: 811721.1016; Historiske produktionstal (kWh): 2006: 634382.8984; Historiske produktionstal (kWh): 2007: 578782; Historiske produktionstal (kWh): 2008: 714375.002 | 56618.8008 | 47696.1992 | 104315
570715000000048531 | 1994-11-10 | 500 | 37 | 41.5 | Wind World A/S | W-3700/500 | 550 | Tønder | http://193.88.185.146/website/energidataKort/viewer.htm?starttema1=vindkraft&STARTLEFT=492755&STARTRIGHT=493555&STARTBOTTOM=6092764&STARTTOP=6093564 | LAND | Tyvse | 3 | 493072.4 | 6092959 | WAB | 10 kV siden af 60/10 kV transformer (eller tilsvarende) | Historiske produktionstal (kWh): 1994: 144246.2031; Historiske produktionstal (kWh): 1995: 858968.1875; Historiske produktionstal (kWh): 1996: 806603.375; Historiske produktionstal (kWh): 1997: 815034.375; Historiske produktionstal (kWh): 1998: 967440; Historiske produktionstal (kWh): 1999: 808600; Historiske produktionstal (kWh): 2000: 960684; Historiske produktionstal (kWh): 2001: 631423.2031; Historiske produktionstal (kWh): 2002: 735997; Historiske produktionstal (kWh): 2003: 673759.5; Historiske produktionstal (kWh): 2004: 774427.0312; Historiske produktionstal (kWh): 2005: 811721.1016; Historiske produktionstal (kWh): 2006: 634382.8984; Historiske produktionstal (kWh): 2007: 578782; Historiske produktionstal (kWh): 2008: 714375.002 | 56618.8008 | 47696.1992 | 104315
570715000000048548 | 1994-11-10 | 500 | 37 | 41.5 | Wind World A/S | W-3700/500 | 550 | Tønder | http://193.88.185.146/website/energidataKort/viewer.htm?starttema1=vindkraft&STARTLEFT=492811&STARTRIGHT=493611&STARTBOTTOM=6093229&STARTTOP=6094029 | LAND | Tyvse | 3 | 493128.2 | 6093422 | WAB | 10 kV siden af 60/10 kV transformer (eller tilsvarende) | Historiske produktionstal (kWh): 1994: 144246.2031; Historiske produktionstal (kWh): 1995: 858968.1875; Historiske produktionstal (kWh): 1996: 806603.375; Historiske produktionstal (kWh): 1997: 815034.375; Historiske produktionstal (kWh): 1998: 967440; Historiske produktionstal (kWh): 1999: 808600; Historiske produktionstal (kWh): 2000: 960684; Historiske produktionstal (kWh): 2001: 631423.2031; Historiske produktionstal (kWh): 2002: 735997; Historiske produktionstal (kWh): 2003: 673759.5; Historiske produktionstal (kWh): 2004: 774427.0312; Historiske produktionstal (kWh): 2005: 811721.1016; Historiske produktionstal (kWh): 2006: 634382.8984; Historiske produktionstal (kWh): 2007: 578782; Historiske produktionstal (kWh): 2008: 714375.002 | 56618.8008 | 47696.1992 | 104315
570715000000048555 | 1994-11-10 | 500 | 37 | 41.5 | Wind World A/S | W-3700/500 | 550 | Tønder | http://193.88.185.146/website/energidataKort/viewer.htm?starttema1=vindkraft&STARTLEFT=492849&STARTRIGHT=493649&STARTBOTTOM=6092932&STARTTOP=6093732 | LAND | Tyvse | 3 | 493163.9 | 6093082 | WAB | 10 kV siden af 60/10 kV transformer (eller tilsvarende) | Historiske produktionstal (kWh): 1994: 144246.2031; Historiske produktionstal (kWh): 1995: 858968.1875; Historiske produktionstal (kWh): 1996: 806603.375; Historiske produktionstal (kWh): 1997: 815034.375; Historiske produktionstal (kWh): 1998: 967440; Historiske produktionstal (kWh): 1999: 808600; Historiske produktionstal (kWh): 2000: 960684; Historiske produktionstal (kWh): 2001: 631423.2031; Historiske produktionstal (kWh): 2002: 735997; Historiske produktionstal (kWh): 2003: 673759.5; Historiske produktionstal (kWh): 2004: 774427.0312; Historiske produktionstal (kWh): 2005: 811721.1016; Historiske produktionstal (kWh): 2006: 634382.8984; Historiske produktionstal (kWh): 2007: 578782; Historiske produktionstal (kWh): 2008: 714375.002 | 56618.8008 | 47696.1992 | 104315
570715000000048579 | 1999-01-26 | 600 | 42 | 43.5 | Wind World A/S | W-4200/600-150 kW | 550 | Tønder | http://193.88.185.146/website/energidataKort/viewer.htm?starttema1=vindkraft&STARTLEFT=496031&STARTRIGHT=496831&STARTBOTTOM=6109417&STARTTOP=6110217 | LAND | Arrild | 14 | 496351.3 | 6109610 | WAR | 10 kV siden af 60/10 kV transformer (eller tilsvarende) | Historiske produktionstal (kWh): 1999: 780903.625; Historiske produktionstal (kWh): 2000: 1195349.125; Historiske produktionstal (kWh): 2001: 925089.5391; Historiske produktionstal (kWh): 2002: 1019789.082; Historiske produktionstal (kWh): 2003: 896049.0938; Historiske produktionstal (kWh): 2004: 1006748.2891; Historiske produktionstal (kWh): 2005: 969220.9141; Historiske produktionstal (kWh): 2006: 896840.9102; Historiske produktionstal (kWh): 2007: 1064414.9922; Historiske produktionstal (kWh): 2008: 1001447.6172 | 81140.8203 | 69965.0938 | 151105.9141
570715000000048586 | 1999-01-26 | 600 | 42 | 43.5 | Wind World A/S | W-4200/600-150 kW | 550 | Tønder | http://193.88.185.146/website/energidataKort/viewer.htm?starttema1=vindkraft&STARTLEFT=495953&STARTRIGHT=496753&STARTBOTTOM=6109988&STARTTOP=6110788 | LAND | Arrild | 917 | 496273 | 6110182 | WAR | 10 kV siden af 60/10 kV transformer (eller tilsvarende) | Historiske produktionstal (kWh): 1999: 780903.625; Historiske produktionstal (kWh): 2000: 1195349.125; Historiske produktionstal (kWh): 2001: 925089.5391; Historiske produktionstal (kWh): 2002: 1019789.082; Historiske produktionstal (kWh): 2003: 896049.0938; Historiske produktionstal (kWh): 2004: 1006748.2891; Historiske produktionstal (kWh): 2005: 969220.9141; Historiske produktionstal (kWh): 2006: 896840.9102; Historiske produktionstal (kWh): 2007: 1064414.9922; Historiske produktionstal (kWh): 2008: 1001447.6172 | 81140.8203 | 69965.0938 | 151105.9141
570715000000048593 | 1999-01-26 | 600 | 42 | 43.5 | Wind World A/S | W-4200/600-150 kW | 550 | Tønder | http://193.88.185.146/website/energidataKort/viewer.htm?starttema1=vindkraft&STARTLEFT=495913&STARTRIGHT=496713&STARTBOTTOM=6110271&STARTTOP=6111071 | LAND | Arrild | 31 | 496233.4 | 6110464 | WAR | 10 kV siden af 60/10 kV transformer (eller tilsvarende) | Historiske produktionstal (kWh): 1999: 780903.625; Historiske produktionstal (kWh): 2000: 1195349.125; Historiske produktionstal (kWh): 2001: 925089.5391; Historiske produktionstal (kWh): 2002: 1019789.082; Historiske produktionstal (kWh): 2003: 896049.0938; Historiske produktionstal (kWh): 2004: 1006748.2891; Historiske produktionstal (kWh): 2005: 969220.9141; Historiske produktionstal (kWh): 2006: 896840.9102; Historiske produktionstal (kWh): 2007: 1064414.9922; Historiske produktionstal (kWh): 2008: 1001447.6172 | 81140.8203 | 69965.0938 | 151105.9141
570715000000048609 | 1999-01-26 | 600 | 42 | 43.5 | Wind World A/S | W-4200/600-150 kW | 550 | Tønder | http://193.88.185.146/website/energidataKort/viewer.htm?starttema1=vindkraft&STARTLEFT=496375&STARTRIGHT=497175&STARTBOTTOM=6109473&STARTTOP=6110273 | LAND | Arrild | 18 | 496696.2 | 6109666 | WAR | 10 kV siden af 60/10 kV transformer (eller tilsvarende) | Historiske produktionstal (kWh): 1999: 780903.625; Historiske produktionstal (kWh): 2000: 1195349.125; Historiske produktionstal (kWh): 2001: 925089.5391; Historiske produktionstal (kWh): 2002: 1019789.082; Historiske produktionstal (kWh): 2003: 896049.0938; Historiske produktionstal (kWh): 2004: 1006748.2891; Historiske produktionstal (kWh): 2005: 969220.9141; Historiske produktionstal (kWh): 2006: 896840.9102; Historiske produktionstal (kWh): 2007: 1064414.9922; Historiske produktionstal (kWh): 2008: 1001447.6172 | 81140.8203 | 69965.0938 | 151105.9141
570715000000048616 | 1999-01-26 | 600 | 42 | 43.5 | Wind World A/S | W-4200/600-150 kW | 550 | Tønder | http://193.88.185.146/website/energidataKort/viewer.htm?starttema1=vindkraft&STARTLEFT=496337&STARTRIGHT=497137&STARTBOTTOM=6109754&STARTTOP=6110554 | LAND | Arrild | 18 | 496657.6 | 6109946 | WAR | 10 kV siden af 60/10 kV transformer (eller tilsvarende) | Historiske produktionstal (kWh): 1999: 780903.625; Historiske produktionstal (kWh): 2000: 1195349.125; Historiske produktionstal (kWh): 2001: 925089.5391; Historiske produktionstal (kWh): 2002: 1019789.082; Historiske produktionstal (kWh): 2003: 896049.0938; Historiske produktionstal (kWh): 2004: 1006748.2891; Historiske produktionstal (kWh): 2005: 969220.9141; Historiske produktionstal (kWh): 2006: 896840.9102; Historiske produktionstal (kWh): 2007: 1064414.9922; Historiske produktionstal (kWh): 2008: 1001447.6172 | 81140.8203 | 69965.0938 | 151105.9141
570715000000048623 | 1999-01-26 | 600 | 42 | 43.5 | Wind World A/S | W-4200/600-150 kW | 550 | Tønder | http://193.88.185.146/website/energidataKort/viewer.htm?starttema1=vindkraft&STARTLEFT=496296&STARTRIGHT=497096&STARTBOTTOM=6110044&STARTTOP=6110844 | LAND | Arrild | 916 | 496617.8 | 6110238 | WAR | 10 kV siden af 60/10 kV transformer (eller tilsvarende) | Historiske produktionstal (kWh): 1999: 780903.625; Historiske produktionstal (kWh): 2000: 1195349.125; Historiske produktionstal (kWh): 2001: 925089.5391; Historiske produktionstal (kWh): 2002: 1019789.082; Historiske produktionstal (kWh): 2003: 896049.0938; Historiske produktionstal (kWh): 2004: 1006748.2891; Historiske produktionstal (kWh): 2005: 969220.9141; Historiske produktionstal (kWh): 2006: 896840.9102; Historiske produktionstal (kWh): 2007: 1064414.9922; Historiske produktionstal (kWh): 2008: 1001447.6172 | 81140.8203 | 69965.0938 | 151105.9141
570715000000048630 | 1999-01-26 | 600 | 42 | 43.5 | Wind World A/S | W-4200/600-150 kW | 550 | Tønder | http://193.88.185.146/website/energidataKort/viewer.htm?starttema1=vindkraft&STARTLEFT=496710&STARTRIGHT=497510&STARTBOTTOM=6109527&STARTTOP=6110327 | LAND | Arrild | 13 | 497031.1 | 6109720 | WAR | 10 kV siden af 60/10 kV transformer (eller tilsvarende) | Historiske produktionstal (kWh): 1999: 780903.625; Historiske produktionstal (kWh): 2000: 1195349.125; Historiske produktionstal (kWh): 2001: 925089.5391; Historiske produktionstal (kWh): 2002: 1019789.082; Historiske produktionstal (kWh): 2003: 896049.0938; Historiske produktionstal (kWh): 2004: 1006748.2891; Historiske produktionstal (kWh): 2005: 969220.9141; Historiske produktionstal (kWh): 2006: 896840.9102; Historiske produktionstal (kWh): 2007: 1064414.9922; Historiske produktionstal (kWh): 2008: 1001447.6172 | 81140.8203 | 69965.0938 | 151105.9141
570715000000048647 | 1999-01-26 | 600 | 42 | 43.5 | Wind World A/S | W-4200/600-150 kW | 550 | Tønder | http://193.88.185.146/website/energidataKort/viewer.htm?starttema1=vindkraft&STARTLEFT=496672&STARTRIGHT=497472&STARTBOTTOM=6109807&STARTTOP=6110607 | LAND | Arrild | 13 | 496992.5 | 6110000 | WAR | 10 kV siden af 60/10 kV transformer (eller tilsvarende) | Historiske produktionstal (kWh): 1999: 780903.625; Historiske produktionstal (kWh): 2000: 1195349.125; Historiske produktionstal (kWh): 2001: 925089.5391; Historiske produktionstal (kWh): 2002: 1019789.082; Historiske produktionstal (kWh): 2003: 896049.0938; Historiske produktionstal (kWh): 2004: 1006748.2891; Historiske produktionstal (kWh): 2005: 969220.9141; Historiske produktionstal (kWh): 2006: 896840.9102; Historiske produktionstal (kWh): 2007: 1064414.9922; Historiske produktionstal (kWh): 2008: 1001447.6172 | 81140.8203 | 69965.0938 | 151105.9141
570715000000048654 | 1999-01-26 | 600 | 42 | 43.5 | Wind World A/S | W-4200/600-150 kW | 550 | Tønder | http://193.88.185.146/website/energidataKort/viewer.htm?starttema1=vindkraft&STARTLEFT=496631&STARTRIGHT=497431&STARTBOTTOM=6110098&STARTTOP=6110898 | LAND | Arrild | 22 | 496951.7 | 6110291 | WAR | 10 kV siden af 60/10 kV transformer (eller tilsvarende) | Historiske produktionstal (kWh): 1999: 780903.625; Historiske produktionstal (kWh): 2000: 1195349.125; Historiske produktionstal (kWh): 2001: 925089.5391; Historiske produktionstal (kWh): 2002: 1019789.082; Historiske produktionstal (kWh): 2003: 896049.0938; Historiske produktionstal (kWh): 2004: 1006748.2891; Historiske produktionstal (kWh): 2005: 969220.9141; Historiske produktionstal (kWh): 2006: 896840.9102; Historiske produktionstal (kWh): 2007: 1064414.9922; Historiske produktionstal (kWh): 2008: 1001447.6172 | 81140.8203 | 69965.0938 | 151105.9141
570715000000048661 | 1999-01-26 | 600 | 42 | 43.5 | Wind World A/S | W-4200/600-150 kW | 550 | Tønder | http://193.88.185.146/website/energidataKort/viewer.htm?starttema1=vindkraft&STARTLEFT=496592&STARTRIGHT=497392&STARTBOTTOM=6110379&STARTTOP=6111179 | LAND | Arrild | 18 | 496913.1 | 6110573 | WAR | 10 kV siden af 60/10 kV transformer (eller tilsvarende) | Historiske produktionstal (kWh): 1999: 780903.625; Historiske produktionstal (kWh): 2000: 1195349.125; Historiske produktionstal (kWh): 2001: 925089.5391; Historiske produktionstal (kWh): 2002: 1019789.082; Historiske produktionstal (kWh): 2003: 896049.0938; Historiske produktionstal (kWh): 2004: 1006748.2891; Historiske produktionstal (kWh): 2005: 969220.9141; Historiske produktionstal (kWh): 2006: 896840.9102; Historiske produktionstal (kWh): 2007: 1064414.9922; Historiske produktionstal (kWh): 2008: 1001447.6172 | 81140.8203 | 69965.0938 | 151105.9141
570715000000048678 | 1999-01-26 | 600 | 42 | 43.5 | Wind World A/S | W-4200/600-150 kW | 550 | Tønder | http://193.88.185.146/website/energidataKort/viewer.htm?starttema1=vindkraft&STARTLEFT=497050&STARTRIGHT=497850&STARTBOTTOM=6109580&STARTTOP=6110380 | LAND | Arrild | 938 | 497369.9 | 6109775 | WAR | 10 kV siden af 60/10 kV transformer (eller tilsvarende) | Historiske produktionstal (kWh): 1999: 780903.625; Historiske produktionstal (kWh): 2000: 1195349.125; Historiske produktionstal (kWh): 2001: 925089.5391; Historiske produktionstal (kWh): 2002: 1019789.082; Historiske produktionstal (kWh): 2003: 896049.0938; Historiske produktionstal (kWh): 2004: 1006748.2891; Historiske produktionstal (kWh): 2005: 969220.9141; Historiske produktionstal (kWh): 2006: 896840.9102; Historiske produktionstal (kWh): 2007: 1064414.9922; Historiske produktionstal (kWh): 2008: 1001447.6172 | 81140.8203 | 69965.0938 | 151105.9141
570715000000048692 | 1992-04-09 | 400 | 31 | 36 | Micon | M750-400/100 kW | 550 | Tønder | http://193.88.185.146/website/energidataKort/viewer.htm?starttema1=vindkraft&STARTLEFT=504937&STARTRIGHT=505737&STARTBOTTOM=6110361&STARTTOP=6111161 | LAND | branderup | 36 | 505252 | 6110557 | WBK | 0,4 kV siden af 10/0,4 kV transformer (eller tilsvarende) | Historiske produktionstal (kWh): 1992: 423553; Historiske produktionstal (kWh): 1993: 635329.5; Historiske produktionstal (kWh): 1994: 725861; Historiske produktionstal (kWh): 1995: 492644; Historiske produktionstal (kWh): 1996: 574415; Historiske produktionstal (kWh): 1997: 623161; Historiske produktionstal (kWh): 1998: 624000; Historiske produktionstal (kWh): 1999: 519800; Historiske produktionstal (kWh): 2000: 612526; Historiske produktionstal (kWh): 2001: 497850.1055; Historiske produktionstal (kWh): 2002: 598985.5; Historiske produktionstal (kWh): 2003: 522799.2012; Historiske produktionstal (kWh): 2004: 550004.0762; Historiske produktionstal (kWh): 2005: 422557.002; Historiske produktionstal (kWh): 2006: 517914.4424; Historiske produktionstal (kWh): 2007: 633952.9473; Historiske produktionstal (kWh): 2008: 627392.8496 | 46941.3516 | 38215.6484 | 85157
570715000000048708 | 1992-04-09 | 400 | 31 | 36 | Micon | M750-400/100 kW | 550 | Tønder | http://193.88.185.146/website/energidataKort/viewer.htm?starttema1=vindkraft&STARTLEFT=504695&STARTRIGHT=505495&STARTBOTTOM=6110454&STARTTOP=6111254 | LAND | branderup | 36 | 505011.6 | 6110646 | WBK | 0,4 kV siden af 10/0,4 kV transformer (eller tilsvarende) | Historiske produktionstal (kWh): 1992: 423553; Historiske produktionstal (kWh): 1993: 635329.5; Historiske produktionstal (kWh): 1994: 725861; Historiske produktionstal (kWh): 1995: 492644; Historiske produktionstal (kWh): 1996: 574415; Historiske produktionstal (kWh): 1997: 623161; Historiske produktionstal (kWh): 1998: 666800; Historiske produktionstal (kWh): 1999: 540000; Historiske produktionstal (kWh): 2000: 701349; Historiske produktionstal (kWh): 2001: 515798.1055; Historiske produktionstal (kWh): 2002: 598985.5; Historiske produktionstal (kWh): 2003: 522799.2012; Historiske produktionstal (kWh): 2004: 550004.0762; Historiske produktionstal (kWh): 2005: 422557.002; Historiske produktionstal (kWh): 2006: 517914.4424; Historiske produktionstal (kWh): 2007: 633952.9473; Historiske produktionstal (kWh): 2008: 627392.8496 | 46941.3516 | 38215.6484 | 85157
570715000000048722 | 1992-06-01 | 400 | 31 | 36 | Micon | M750-400/100 kW | 550 | Tønder | http://193.88.185.146/website/energidataKort/viewer.htm?starttema1=vindkraft&STARTLEFT=481620&STARTRIGHT=482420&STARTBOTTOM=6117621&STARTTOP=6118421 | LAND | Brøns | 4 | 481941.5 | 6117816 | WBS | 10 kV siden af 60/10 kV transformer (eller tilsvarende) | Historiske produktionstal (kWh): 1992: 357369.125; Historiske produktionstal (kWh): 1993: 787206.25; Historiske produktionstal (kWh): 1994: 849273; Historiske produktionstal (kWh): 1995: 759408.625; Historiske produktionstal (kWh): 1996: 659094; Historiske produktionstal (kWh): 1997: 695226.75; Historiske produktionstal (kWh): 1998: 795062.5; Historiske produktionstal (kWh): 1999: 698275; Historiske produktionstal (kWh): 2000: 785167.875; Historiske produktionstal (kWh): 2001: 610526.3125; Historiske produktionstal (kWh): 2002: 631154.6875; Historiske produktionstal (kWh): 2003: 545424.375; Historiske produktionstal (kWh): 2004: 678981.3125; Historiske produktionstal (kWh): 2005: 644233.625; Historiske produktionstal (kWh): 2006: 648816.9375; Historiske produktionstal (kWh): 2007: 774546.875; Historiske produktionstal (kWh): 2008: 732956.6875 | 52409.375 | 45303.375 | 97712.75
570715000000048739 | 1992-06-01 | 400 | 31 | 36 | Micon | M750-400/100 kW | 550 | Tønder | http://193.88.185.146/website/energidataKort/viewer.htm?starttema1=vindkraft&STARTLEFT=481667&STARTRIGHT=482467&STARTBOTTOM=6117410&STARTTOP=6118210 | LAND | Brøns | 670 | 481987.7 | 6117605 | WBS | 10 kV siden af 60/10 kV transformer (eller tilsvarende) | Historiske produktionstal (kWh): 1992: 357369.125; Historiske produktionstal (kWh): 1993: 787206.25; Historiske produktionstal (kWh): 1994: 849273; Historiske produktionstal (kWh): 1995: 759408.625; Historiske produktionstal (kWh): 1996: 659094; Historiske produktionstal (kWh): 1997: 695226.75; Historiske produktionstal (kWh): 1998: 795062.5; Historiske produktionstal (kWh): 1999: 698275; Historiske produktionstal (kWh): 2000: 785167.875; Historiske produktionstal (kWh): 2001: 610526.3125; Historiske produktionstal (kWh): 2002: 631154.6875; Historiske produktionstal (kWh): 2003: 545424.375; Historiske produktionstal (kWh): 2004: 678981.3125; Historiske produktionstal (kWh): 2005: 644233.625; Historiske produktionstal (kWh): 2006: 648816.9375; Historiske produktionstal (kWh): 2007: 774546.875; Historiske produktionstal (kWh): 2008: 732956.6875 | 52409.375 | 45303.375 | 97712.75
570715000000048746 | 1992-06-01 | 400 | 31 | 36 | Micon | M750-400/100 kW | 550 | Tønder | http://193.88.185.146/website/energidataKort/viewer.htm?starttema1=vindkraft&STARTLEFT=481714&STARTRIGHT=482514&STARTBOTTOM=6117200&STARTTOP=6118000 | LAND | Brøns | 709 | 482034.9 | 6117392 | WBS | 10 kV siden af 60/10 kV transformer (eller tilsvarende) | Historiske produktionstal (kWh): 1992: 357369.125; Historiske produktionstal (kWh): 1993: 787206.25; Historiske produktionstal (kWh): 1994: 849273; Historiske produktionstal (kWh): 1995: 759408.625; Historiske produktionstal (kWh): 1996: 659094; Historiske produktionstal (kWh): 1997: 695226.75; Historiske produktionstal (kWh): 1998: 795062.5; Historiske produktionstal (kWh): 1999: 698275; Historiske produktionstal (kWh): 2000: 785167.875; Historiske produktionstal (kWh): 2001: 610526.3125; Historiske produktionstal (kWh): 2002: 631154.6875; Historiske produktionstal (kWh): 2003: 545424.375; Historiske produktionstal (kWh): 2004: 678981.3125; Historiske produktionstal (kWh): 2005: 644233.625; Historiske produktionstal (kWh): 2006: 648816.9375; Historiske produktionstal (kWh): 2007: 774546.875; Historiske produktionstal (kWh): 2008: 732956.6875 | 52409.375 | 45303.375 | 97712.75
570715000000048753 | 1992-06-01 | 400 | 31 | 36 | Micon | M750-400/100 kW | 550 | Tønder | http://193.88.185.146/website/energidataKort/viewer.htm?starttema1=vindkraft&STARTLEFT=481764&STARTRIGHT=482564&STARTBOTTOM=6116975&STARTTOP=6117775 | LAND | Brøns | 12 | 482084.4 | 6117168 | WBS | 10 kV siden af 60/10 kV transformer (eller tilsvarende) | Historiske produktionstal (kWh): 1992: 357369.125; Historiske produktionstal (kWh): 1993: 787206.25; Historiske produktionstal (kWh): 1994: 849273; Historiske produktionstal (kWh): 1995: 759408.625; Historiske produktionstal (kWh): 1996: 659094; Historiske produktionstal (kWh): 1997: 695226.75; Historiske produktionstal (kWh): 1998: 795062.5; Historiske produktionstal (kWh): 1999: 698275; Historiske produktionstal (kWh): 2000: 785167.875; Historiske produktionstal (kWh): 2001: 610526.3125; Historiske produktionstal (kWh): 2002: 631154.6875; Historiske produktionstal (kWh): 2003: 545424.375; Historiske produktionstal (kWh): 2004: 678981.3125; Historiske produktionstal (kWh): 2005: 644233.625; Historiske produktionstal (kWh): 2006: 648816.9375; Historiske produktionstal (kWh): 2007: 774546.875; Historiske produktionstal (kWh): 2008: 732956.6875 | 52409.375 | 45303.375 | 97712.75
570715000000048760 | 1992-06-01 | 400 | 31 | 36 | Micon | M750-400/100 kW | 550 | Tønder | http://193.88.185.146/website/energidataKort/viewer.htm?starttema1=vindkraft&STARTLEFT=481907&STARTRIGHT=482707&STARTBOTTOM=6117618&STARTTOP=6118418 | LAND | Brøns | 4 | 482228.5 | 6117812 | WBS | 10 kV siden af 60/10 kV transformer (eller tilsvarende) | Historiske produktionstal (kWh): 1992: 357369.125; Historiske produktionstal (kWh): 1993: 787206.25; Historiske produktionstal (kWh): 1994: 849273; Historiske produktionstal (kWh): 1995: 759408.625; Historiske produktionstal (kWh): 1996: 659094; Historiske produktionstal (kWh): 1997: 695226.75; Historiske produktionstal (kWh): 1998: 795062.5; Historiske produktionstal (kWh): 1999: 698275; Historiske produktionstal (kWh): 2000: 785167.875; Historiske produktionstal (kWh): 2001: 610526.3125; Historiske produktionstal (kWh): 2002: 631154.6875; Historiske produktionstal (kWh): 2003: 545424.375; Historiske produktionstal (kWh): 2004: 678981.3125; Historiske produktionstal (kWh): 2005: 644233.625; Historiske produktionstal (kWh): 2006: 648816.9375; Historiske produktionstal (kWh): 2007: 774546.875; Historiske produktionstal (kWh): 2008: 732956.6875 | 52409.375 | 45303.375 | 97712.75
570715000000048777 | 1992-06-01 | 400 | 31 | 36 | Micon | M750-400/100 kW | 550 | Tønder | http://193.88.185.146/website/energidataKort/viewer.htm?starttema1=vindkraft&STARTLEFT=481954&STARTRIGHT=482754&STARTBOTTOM=6117406&STARTTOP=6118206 | LAND | Brøns | 4 | 482274.8 | 6117600 | WBS | 10 kV siden af 60/10 kV transformer (eller tilsvarende) | Historiske produktionstal (kWh): 1992: 357369.125; Historiske produktionstal (kWh): 1993: 787206.25; Historiske produktionstal (kWh): 1994: 849273; Historiske produktionstal (kWh): 1995: 759408.625; Historiske produktionstal (kWh): 1996: 659094; Historiske produktionstal (kWh): 1997: 695226.75; Historiske produktionstal (kWh): 1998: 795062.5; Historiske produktionstal (kWh): 1999: 698275; Historiske produktionstal (kWh): 2000: 785167.875; Historiske produktionstal (kWh): 2001: 610526.3125; Historiske produktionstal (kWh): 2002: 631154.6875; Historiske produktionstal (kWh): 2003: 545424.375; Historiske produktionstal (kWh): 2004: 678981.3125; Historiske produktionstal (kWh): 2005: 644233.625; Historiske produktionstal (kWh): 2006: 648816.9375; Historiske produktionstal (kWh): 2007: 774546.875; Historiske produktionstal (kWh): 2008: 732956.6875 | 52409.375 | 45303.375 | 97712.75
570715000000048784 | 1992-06-01 | 400 | 31 | 36 | Micon | M750-400/100 kW | 550 | Tønder | http://193.88.185.146/website/energidataKort/viewer.htm?starttema1=vindkraft&STARTLEFT=482001&STARTRIGHT=482801&STARTBOTTOM=6117195&STARTTOP=6117995 | LAND | Brøns | 666 | 482321.9 | 6117389 | WBS | 10 kV siden af 60/10 kV transformer (eller tilsvarende) | Historiske produktionstal (kWh): 1992: 357369.125; Historiske produktionstal (kWh): 1993: 787206.25; Historiske produktionstal (kWh): 1994: 849273; Historiske produktionstal (kWh): 1995: 759408.625; Historiske produktionstal (kWh): 1996: 659094; Historiske produktionstal (kWh): 1997: 695226.75; Historiske produktionstal (kWh): 1998: 795062.5; Historiske produktionstal (kWh): 1999: 698275; Historiske produktionstal (kWh): 2000: 785167.875; Historiske produktionstal (kWh): 2001: 610526.3125; Historiske produktionstal (kWh): 2002: 631154.6875; Historiske produktionstal (kWh): 2003: 545424.375; Historiske produktionstal (kWh): 2004: 678981.3125; Historiske produktionstal (kWh): 2005: 644233.625; Historiske produktionstal (kWh): 2006: 648816.9375; Historiske produktionstal (kWh): 2007: 774546.875; Historiske produktionstal (kWh): 2008: 732956.6875 | 52409.375 | 45303.375 | 97712.75
570715000000048791 | 1992-06-01 | 400 | 31 | 36 | Micon | M750-400/100 kW | 550 | Tønder | http://193.88.185.146/website/energidataKort/viewer.htm?starttema1=vindkraft&STARTLEFT=482051&STARTRIGHT=482851&STARTBOTTOM=6116971&STARTTOP=6117771 | LAND | Brøns | 12 | 482371.4 | 6117165 | WBS | 10 kV siden af 60/10 kV transformer (eller tilsvarende) | Historiske produktionstal (kWh): 1992: 357369.125; Historiske produktionstal (kWh): 1993: 787206.25; Historiske produktionstal (kWh): 1994: 849273; Historiske produktionstal (kWh): 1995: 759408.625; Historiske produktionstal (kWh): 1996: 659094; Historiske produktionstal (kWh): 1997: 695226.75; Historiske produktionstal (kWh): 1998: 795062.5; Historiske produktionstal (kWh): 1999: 698275; Historiske produktionstal (kWh): 2000: 785167.875; Historiske produktionstal (kWh): 2001: 610526.3125; Historiske produktionstal (kWh): 2002: 631154.6875; Historiske produktionstal (kWh): 2003: 545424.375; Historiske produktionstal (kWh): 2004: 678981.3125; Historiske produktionstal (kWh): 2005: 644233.625; Historiske produktionstal (kWh): 2006: 648816.9375; Historiske produktionstal (kWh): 2007: 774546.875; Historiske produktionstal (kWh): 2008: 732956.6875 | 52409.375 | 45303.375 | 97712.75
570715000000048814 | 1994-10-18 | 600 | 42 | 45 | Micon | M1500-600/150 | 550 | Tønder | http://193.88.185.146/website/energidataKort/viewer.htm?starttema1=vindkraft&STARTLEFT=479182&STARTRIGHT=479982&STARTBOTTOM=6094039&STARTTOP=6094839 | LAND | Emmerlev | 559 | 479502.5 | 6094233 | WHØ | 10 kV siden af 60/10 kV transformer (eller tilsvarende) | Historiske produktionstal (kWh): 1994: 300030.5; Historiske produktionstal (kWh): 1995: 1345876; Historiske produktionstal (kWh): 1996: 1480921.25; Historiske produktionstal (kWh): 1997: 1498533.5; Historiske produktionstal (kWh): 1998: 1886350; Historiske produktionstal (kWh): 1999: 1596400; Historiske produktionstal (kWh): 2000: 1624083; Historiske produktionstal (kWh): 2001: 1392095.125; Historiske produktionstal (kWh): 2002: 1295831.875; Historiske produktionstal (kWh): 2003: 1371135; Historiske produktionstal (kWh): 2004: 1565816.5; Historiske produktionstal (kWh): 2005: 1517399.875; Historiske produktionstal (kWh): 2006: 1413377.875; Historiske produktionstal (kWh): 2007: 1595096.5; Historiske produktionstal (kWh): 2008: 1386459 | 0 | 105667.25 | 105667.25
570715000000048821 | 1994-10-18 | 600 | 42 | 45 | Micon | M1500-600/150 | 550 | Tønder | http://193.88.185.146/website/energidataKort/viewer.htm?starttema1=vindkraft&STARTLEFT=479182&STARTRIGHT=479982&STARTBOTTOM=6093827&STARTTOP=6094627 | LAND | Emmerlev | 559 | 479502.7 | 6094021 | WHØ | 10 kV siden af 60/10 kV transformer (eller tilsvarende) | Historiske produktionstal (kWh): 1994: 300030.5; Historiske produktionstal (kWh): 1995: 1345876; Historiske produktionstal (kWh): 1996: 1480921.25; Historiske produktionstal (kWh): 1997: 1498533.5; Historiske produktionstal (kWh): 1998: 1886350; Historiske produktionstal (kWh): 1999: 1596400; Historiske produktionstal (kWh): 2000: 1624083; Historiske produktionstal (kWh): 2001: 1392095.125; Historiske produktionstal (kWh): 2002: 1295831.875; Historiske produktionstal (kWh): 2003: 1371135; Historiske produktionstal (kWh): 2004: 1565816.5; Historiske produktionstal (kWh): 2005: 1517399.875; Historiske produktionstal (kWh): 2006: 1413377.875; Historiske produktionstal (kWh): 2007: 1595096.5; Historiske produktionstal (kWh): 2008: 1386459 | 0 | 105667.25 | 105667.25
570715000000048838 | 1994-10-18 | 600 | 42 | 45 | Micon | M1500-600/150 | 550 | Tønder | http://193.88.185.146/website/energidataKort/viewer.htm?starttema1=vindkraft&STARTLEFT=479183&STARTRIGHT=479983&STARTBOTTOM=6093615&STARTTOP=6094415 | LAND | Emmerlev | 559 | 479502.9 | 6093810 | WHØ | 10 kV siden af 60/10 kV transformer (eller tilsvarende) | Historiske produktionstal (kWh): 1994: 300030.5; Historiske produktionstal (kWh): 1995: 1345876; Historiske produktionstal (kWh): 1996: 1480921.25; Historiske produktionstal (kWh): 1997: 1498533.5; Historiske produktionstal (kWh): 1998: 1886350; Historiske produktionstal (kWh): 1999: 1596400; Historiske produktionstal (kWh): 2000: 1624083; Historiske produktionstal (kWh): 2001: 1392095.125; Historiske produktionstal (kWh): 2002: 1295831.875; Historiske produktionstal (kWh): 2003: 1371135; Historiske produktionstal (kWh): 2004: 1565816.5; Historiske produktionstal (kWh): 2005: 1517399.875; Historiske produktionstal (kWh): 2006: 1413377.875; Historiske produktionstal (kWh): 2007: 1595096.5; Historiske produktionstal (kWh): 2008: 1386459 | 0 | 105667.25 | 105667.25
570715000000048845 | 1994-10-18 | 600 | 42 | 45 | Micon | M1500-600/150 | 550 | Tønder | http://193.88.185.146/website/energidataKort/viewer.htm?starttema1=vindkraft&STARTLEFT=479184&STARTRIGHT=479984&STARTBOTTOM=6093403&STARTTOP=6094203 | LAND | Emmerlev | 559 | 479504.1 | 6093598 | WHØ | 10 kV siden af 60/10 kV transformer (eller tilsvarende) | Historiske produktionstal (kWh): 1994: 300030.5; Historiske produktionstal (kWh): 1995: 1345876; Historiske produktionstal (kWh): 1996: 1480921.25; Historiske produktionstal (kWh): 1997: 1498533.5; Historiske produktionstal (kWh): 1998: 1886350; Historiske produktionstal (kWh): 1999: 1596400; Historiske produktionstal (kWh): 2000: 1624083; Historiske produktionstal (kWh): 2001: 1392095.125; Historiske produktionstal (kWh): 2002: 1295831.875; Historiske produktionstal (kWh): 2003: 1371135; Historiske produktionstal (kWh): 2004: 1565816.5; Historiske produktionstal (kWh): 2005: 1517399.875; Historiske produktionstal (kWh): 2006: 1413377.875; Historiske produktionstal (kWh): 2007: 1595096.5; Historiske produktionstal (kWh): 2008: 1386459 | 0 | 105667.25 | 105667.25
570715000000048876 | 1995-05-03 | 600 | 42 | 45 | Micon | M1500-600/150 | 550 | Tønder | http://193.88.185.146/website/energidataKort/viewer.htm?starttema1=vindkraft&STARTLEFT=478260&STARTRIGHT=479060&STARTBOTTOM=6099837&STARTTOP=6100637 | LAND | Rejsby-Ballum | 11 | 478577.1 | 6100036 | WRB | 10 kV siden af 60/10 kV transformer (eller tilsvarende) | Historiske produktionstal (kWh): 1995: 555475.9375; Historiske produktionstal (kWh): 1996: 1248117.625; Historiske produktionstal (kWh): 1997: 1340559.875; Historiske produktionstal (kWh): 1998: 1582359; Historiske produktionstal (kWh): 1999: 1069289.75; Historiske produktionstal (kWh): 2000: 1038257.5; Historiske produktionstal (kWh): 2001: 1188273.9297; Historiske produktionstal (kWh): 2002: 1171537.1289; Historiske produktionstal (kWh): 2003: 1081856.8672; Historiske produktionstal (kWh): 2004: 1324665.5703; Historiske produktionstal (kWh): 2005: 1194753.4102; Historiske produktionstal (kWh): 2006: 1099699.4766; Historiske produktionstal (kWh): 2007: 1451846.5664; Historiske produktionstal (kWh): 2008: 1384023.5547 | 93821.0781 | 74132.4375 | 167953.5156
570715000000048883 | 1995-05-03 | 600 | 42 | 45 | Micon | M1500-600/150 | 550 | Tønder | http://193.88.185.146/website/energidataKort/viewer.htm?starttema1=vindkraft&STARTLEFT=478521&STARTRIGHT=479321&STARTBOTTOM=6099840&STARTTOP=6100640 | LAND | Rejsby-Ballum | 88 | 478835.1 | 6100033 | WRB | 10 kV siden af 60/10 kV transformer (eller tilsvarende) | Historiske produktionstal (kWh): 1995: 555475.9375; Historiske produktionstal (kWh): 1996: 1248117.625; Historiske produktionstal (kWh): 1997: 1340559.875; Historiske produktionstal (kWh): 1998: 1582359; Historiske produktionstal (kWh): 1999: 1069289.75; Historiske produktionstal (kWh): 2000: 1038257.5; Historiske produktionstal (kWh): 2001: 1188273.9297; Historiske produktionstal (kWh): 2002: 1171537.1289; Historiske produktionstal (kWh): 2003: 1081856.8672; Historiske produktionstal (kWh): 2004: 1324665.5703; Historiske produktionstal (kWh): 2005: 1194753.4102; Historiske produktionstal (kWh): 2006: 1099699.4766; Historiske produktionstal (kWh): 2007: 1451846.5664; Historiske produktionstal (kWh): 2008: 1384023.5547 | 93821.0781 | 74132.4375 | 167953.5156
570715000000048890 | 1995-05-03 | 600 | 42 | 45 | Micon | M1500-600/150 | 550 | Tønder | http://193.88.185.146/website/energidataKort/viewer.htm?starttema1=vindkraft&STARTLEFT=478781&STARTRIGHT=479581&STARTBOTTOM=6099840&STARTTOP=6100640 | LAND | Rejsby-Ballum | 219 | 479099.1 | 6100031 | WRB | 10 kV siden af 60/10 kV transformer (eller tilsvarende) | Historiske produktionstal (kWh): 1995: 555475.9375; Historiske produktionstal (kWh): 1996: 1248117.625; Historiske produktionstal (kWh): 1997: 1340559.875; Historiske produktionstal (kWh): 1998: 1582359; Historiske produktionstal (kWh): 1999: 1069289.75; Historiske produktionstal (kWh): 2000: 1038257.5; Historiske produktionstal (kWh): 2001: 1188273.9297; Historiske produktionstal (kWh): 2002: 1171537.1289; Historiske produktionstal (kWh): 2003: 1081856.8672; Historiske produktionstal (kWh): 2004: 1324665.5703; Historiske produktionstal (kWh): 2005: 1194753.4102; Historiske produktionstal (kWh): 2006: 1099699.4766; Historiske produktionstal (kWh): 2007: 1451846.5664; Historiske produktionstal (kWh): 2008: 1384023.5547 | 93821.0781 | 74132.4375 | 167953.5156
570715000000048906 | 1995-05-03 | 600 | 42 | 45 | Micon | M1500-600/150 | 550 | Tønder | http://193.88.185.146/website/energidataKort/viewer.htm?starttema1=vindkraft&STARTLEFT=479044&STARTRIGHT=479844&STARTBOTTOM=6099841&STARTTOP=6100641 | LAND | Rejsby-Ballum | 219 | 479356 | 6100037 | WRB | 10 kV siden af 60/10 kV transformer (eller tilsvarende) | Historiske produktionstal (kWh): 1995: 555475.9375; Historiske produktionstal (kWh): 1996: 1248117.625; Historiske produktionstal (kWh): 1997: 1340559.875; Historiske produktionstal (kWh): 1998: 1582359; Historiske produktionstal (kWh): 1999: 1069289.75; Historiske produktionstal (kWh): 2000: 1038257.5; Historiske produktionstal (kWh): 2001: 1188273.9297; Historiske produktionstal (kWh): 2002: 1171537.1289; Historiske produktionstal (kWh): 2003: 1081856.8672; Historiske produktionstal (kWh): 2004: 1324665.5703; Historiske produktionstal (kWh): 2005: 1194753.4102; Historiske produktionstal (kWh): 2006: 1099699.4766; Historiske produktionstal (kWh): 2007: 1451846.5664; Historiske produktionstal (kWh): 2008: 1384023.5547 | 93821.0781 | 74132.4375 | 167953.5156
570715000000048913 | 1995-05-03 | 600 | 42 | 45 | Micon | M1500-600/150 | 550 | Tønder | http://193.88.185.146/website/energidataKort/viewer.htm?starttema1=vindkraft&STARTLEFT=478290&STARTRIGHT=479090&STARTBOTTOM=6099580&STARTTOP=6100380 | LAND | Rejsby-Ballum | 11 | 478610.3 | 6099777 | WRB | 10 kV siden af 60/10 kV transformer (eller tilsvarende) | Historiske produktionstal (kWh): 1995: 555475.9375; Historiske produktionstal (kWh): 1996: 1248117.625; Historiske produktionstal (kWh): 1997: 1340559.875; Historiske produktionstal (kWh): 1998: 1582359; Historiske produktionstal (kWh): 1999: 1069289.75; Historiske produktionstal (kWh): 2000: 1038257.5; Historiske produktionstal (kWh): 2001: 1188273.9297; Historiske produktionstal (kWh): 2002: 1171537.1289; Historiske produktionstal (kWh): 2003: 1081856.8672; Historiske produktionstal (kWh): 2004: 1324665.5703; Historiske produktionstal (kWh): 2005: 1194753.4102; Historiske produktionstal (kWh): 2006: 1099699.4766; Historiske produktionstal (kWh): 2007: 1451846.5664; Historiske produktionstal (kWh): 2008: 1384023.5547 | 93821.0781 | 74132.4375 | 167953.5156
570715000000048920 | 1995-05-03 | 600 | 42 | 45 | Micon | M1500-600/150 | 550 | Tønder | http://193.88.185.146/website/energidataKort/viewer.htm?starttema1=vindkraft&STARTLEFT=478550&STARTRIGHT=479350&STARTBOTTOM=6099581&STARTTOP=6100381 | LAND | Rejsby-Ballum | 11 | 478873.2 | 6099778 | WRB | 10 kV siden af 60/10 kV transformer (eller tilsvarende) | Historiske produktionstal (kWh): 1995: 555475.9375; Historiske produktionstal (kWh): 1996: 1248117.625; Historiske produktionstal (kWh): 1997: 1340559.875; Historiske produktionstal (kWh): 1998: 1582359; Historiske produktionstal (kWh): 1999: 1069289.75; Historiske produktionstal (kWh): 2000: 1038257.5; Historiske produktionstal (kWh): 2001: 1188273.9297; Historiske produktionstal (kWh): 2002: 1171537.1289; Historiske produktionstal (kWh): 2003: 1081856.8672; Historiske produktionstal (kWh): 2004: 1324665.5703; Historiske produktionstal (kWh): 2005: 1194753.4102; Historiske produktionstal (kWh): 2006: 1099699.4766; Historiske produktionstal (kWh): 2007: 1451846.5664; Historiske produktionstal (kWh): 2008: 1384023.5547 | 93821.0781 | 74132.4375 | 167953.5156
570715000000048937 | 1995-05-03 | 600 | 42 | 45 | Micon | M1500-600/150 | 550 | Tønder | http://193.88.185.146/website/energidataKort/viewer.htm?starttema1=vindkraft&STARTLEFT=478811&STARTRIGHT=479611&STARTBOTTOM=6099583&STARTTOP=6100383 | LAND | Rejsby-Ballum | 196 | 479134.3 | 6099774 | WRB | 10 kV siden af 60/10 kV transformer (eller tilsvarende) | Historiske produktionstal (kWh): 1995: 555475.9375; Historiske produktionstal (kWh): 1996: 1248117.625; Historiske produktionstal (kWh): 1997: 1340559.875; Historiske produktionstal (kWh): 1998: 1582359; Historiske produktionstal (kWh): 1999: 1069289.75; Historiske produktionstal (kWh): 2000: 1038257.5; Historiske produktionstal (kWh): 2001: 1188273.9297; Historiske produktionstal (kWh): 2002: 1171537.1289; Historiske produktionstal (kWh): 2003: 1081856.8672; Historiske produktionstal (kWh): 2004: 1324665.5703; Historiske produktionstal (kWh): 2005: 1194753.4102; Historiske produktionstal (kWh): 2006: 1099699.4766; Historiske produktionstal (kWh): 2007: 1451846.5664; Historiske produktionstal (kWh): 2008: 1384023.5547 | 93821.0781 | 74132.4375 | 167953.5156
570715000000048944 | 1995-05-03 | 600 | 42 | 45 | Micon | M1500-600/150 | 550 | Tønder | http://193.88.185.146/website/energidataKort/viewer.htm?starttema1=vindkraft&STARTLEFT=479071&STARTRIGHT=479871&STARTBOTTOM=6099583&STARTTOP=6100383 | LAND | Rejsby-Ballum | 154 | 479393.9 | 6099787 | WRB | 10 kV siden af 60/10 kV transformer (eller tilsvarende) | Historiske produktionstal (kWh): 1995: 555475.9375; Historiske produktionstal (kWh): 1996: 1248117.625; Historiske produktionstal (kWh): 1997: 1340559.875; Historiske produktionstal (kWh): 1998: 1582359; Historiske produktionstal (kWh): 1999: 1069289.75; Historiske produktionstal (kWh): 2000: 1038257.5; Historiske produktionstal (kWh): 2001: 1188273.9297; Historiske produktionstal (kWh): 2002: 1171537.1289; Historiske produktionstal (kWh): 2003: 1081856.8672; Historiske produktionstal (kWh): 2004: 1324665.5703; Historiske produktionstal (kWh): 2005: 1194753.4102; Historiske produktionstal (kWh): 2006: 1099699.4766; Historiske produktionstal (kWh): 2007: 1451846.5664; Historiske produktionstal (kWh): 2008: 1384023.5547 | 93821.0781 | 74132.4375 | 167953.5156
570715000000048951 | 1995-05-03 | 600 | 42 | 45 | Micon | M1500-600/150 | 550 | Tønder | http://193.88.185.146/website/energidataKort/viewer.htm?starttema1=vindkraft&STARTLEFT=478321&STARTRIGHT=479121&STARTBOTTOM=6099322&STARTTOP=6100122 | LAND | Rejsby-Ballum | 8 | 478638.5 | 6099512 | WRB | 10 kV siden af 60/10 kV transformer (eller tilsvarende) | Historiske produktionstal (kWh): 1995: 555475.9375; Historiske produktionstal (kWh): 1996: 1248117.625; Historiske produktionstal (kWh): 1997: 1340559.875; Historiske produktionstal (kWh): 1998: 1582359; Historiske produktionstal (kWh): 1999: 1069289.75; Historiske produktionstal (kWh): 2000: 1038257.5; Historiske produktionstal (kWh): 2001: 1188273.9297; Historiske produktionstal (kWh): 2002: 1171537.1289; Historiske produktionstal (kWh): 2003: 1081856.8672; Historiske produktionstal (kWh): 2004: 1324665.5703; Historiske produktionstal (kWh): 2005: 1194753.4102; Historiske produktionstal (kWh): 2006: 1099699.4766; Historiske produktionstal (kWh): 2007: 1451846.5664; Historiske produktionstal (kWh): 2008: 1384023.5547 | 93821.0781 | 74132.4375 | 167953.5156
570715000000048968 | 1995-05-03 | 600 | 42 | 45 | Micon | M1500-600/150 | 550 | Tønder | http://193.88.185.146/website/energidataKort/viewer.htm?starttema1=vindkraft&STARTLEFT=478581&STARTRIGHT=479381&STARTBOTTOM=6099323&STARTTOP=6100123 | LAND | Rejsby-Ballum | 65 | 478898.4 | 6099519 | WRB | 10 kV siden af 60/10 kV transformer (eller tilsvarende) | Historiske produktionstal (kWh): 1995: 555475.9375; Historiske produktionstal (kWh): 1996: 1248117.625; Historiske produktionstal (kWh): 1997: 1340559.875; Historiske produktionstal (kWh): 1998: 1582359; Historiske produktionstal (kWh): 1999: 1069289.75; Historiske produktionstal (kWh): 2000: 1038257.5; Historiske produktionstal (kWh): 2001: 1188273.9297; Historiske produktionstal (kWh): 2002: 1171537.1289; Historiske produktionstal (kWh): 2003: 1081856.8672; Historiske produktionstal (kWh): 2004: 1324665.5703; Historiske produktionstal (kWh): 2005: 1194753.4102; Historiske produktionstal (kWh): 2006: 1099699.4766; Historiske produktionstal (kWh): 2007: 1451846.5664; Historiske produktionstal (kWh): 2008: 1384023.5547 | 93821.0781 | 74132.4375 | 167953.5156
570715000000048975 | 1995-05-03 | 600 | 42 | 45 | Micon | M1500-600/150 | 550 | Tønder | http://193.88.185.146/website/energidataKort/viewer.htm?starttema1=vindkraft&STARTLEFT=478841&STARTRIGHT=479641&STARTBOTTOM=6099325&STARTTOP=6100125 | LAND | Rejsby-Ballum | 6 | 479162.3 | 6099522 | WRB | 10 kV siden af 60/10 kV transformer (eller tilsvarende) | Historiske produktionstal (kWh): 1995: 555475.9375; Historiske produktionstal (kWh): 1996: 1248117.625; Historiske produktionstal (kWh): 1997: 1340559.875; Historiske produktionstal (kWh): 1998: 1582359; Historiske produktionstal (kWh): 1999: 1069289.75; Historiske produktionstal (kWh): 2000: 1038257.5; Historiske produktionstal (kWh): 2001: 1188273.9297; Historiske produktionstal (kWh): 2002: 1171537.1289; Historiske produktionstal (kWh): 2003: 1081856.8672; Historiske produktionstal (kWh): 2004: 1324665.5703; Historiske produktionstal (kWh): 2005: 1194753.4102; Historiske produktionstal (kWh): 2006: 1099699.4766; Historiske produktionstal (kWh): 2007: 1451846.5664; Historiske produktionstal (kWh): 2008: 1384023.5547 | 93821.0781 | 74132.4375 | 167953.5156
570715000000048982 | 1995-05-03 | 600 | 42 | 45 | Micon | M1500-600/150 | 550 | Tønder | http://193.88.185.146/website/energidataKort/viewer.htm?starttema1=vindkraft&STARTLEFT=479101&STARTRIGHT=479901&STARTBOTTOM=6099327&STARTTOP=6100127 | LAND | Rejsby-Ballum | 97 | 479422.3 | 6099519 | WRB | 10 kV siden af 60/10 kV transformer (eller tilsvarende) | Historiske produktionstal (kWh): 1995: 555475.9375; Historiske produktionstal (kWh): 1996: 1248117.625; Historiske produktionstal (kWh): 1997: 1340559.875; Historiske produktionstal (kWh): 1998: 1582359; Historiske produktionstal (kWh): 1999: 1069289.75; Historiske produktionstal (kWh): 2000: 1038257.5; Historiske produktionstal (kWh): 2001: 1188273.9297; Historiske produktionstal (kWh): 2002: 1171537.1289; Historiske produktionstal (kWh): 2003: 1081856.8672; Historiske produktionstal (kWh): 2004: 1324665.5703; Historiske produktionstal (kWh): 2005: 1194753.4102; Historiske produktionstal (kWh): 2006: 1099699.4766; Historiske produktionstal (kWh): 2007: 1451846.5664; Historiske produktionstal (kWh): 2008: 1384023.5547 | 93821.0781 | 74132.4375 | 167953.5156
570715000000048999 | 1995-05-03 | 600 | 42 | 45 | Micon | M1500-600/150 | 550 | Tønder | http://193.88.185.146/website/energidataKort/viewer.htm?starttema1=vindkraft&STARTLEFT=478092&STARTRIGHT=478892&STARTBOTTOM=6099062&STARTTOP=6099862 | LAND | Rejsby-Ballum | 65 | 478417.8 | 6099253 | WRB | 10 kV siden af 60/10 kV transformer (eller tilsvarende) | Historiske produktionstal (kWh): 1995: 555475.9375; Historiske produktionstal (kWh): 1996: 1248117.625; Historiske produktionstal (kWh): 1997: 1340559.875; Historiske produktionstal (kWh): 1998: 1582359; Historiske produktionstal (kWh): 1999: 1069289.75; Historiske produktionstal (kWh): 2000: 1038257.5; Historiske produktionstal (kWh): 2001: 1188273.9297; Historiske produktionstal (kWh): 2002: 1171537.1289; Historiske produktionstal (kWh): 2003: 1081856.8672; Historiske produktionstal (kWh): 2004: 1324665.5703; Historiske produktionstal (kWh): 2005: 1194753.4102; Historiske produktionstal (kWh): 2006: 1099699.4766; Historiske produktionstal (kWh): 2007: 1451846.5664; Historiske produktionstal (kWh): 2008: 1384023.5547 | 93821.0781 | 74132.4375 | 167953.5156
570715000000049002 | 1995-05-03 | 600 | 42 | 45 | Micon | M1500-600/150 | 550 | Tønder | http://193.88.185.146/website/energidataKort/viewer.htm?starttema1=vindkraft&STARTLEFT=478352&STARTRIGHT=479152&STARTBOTTOM=6099063&STARTTOP=6099863 | LAND | Rejsby-Ballum | 6 | 478674.5 | 6099264 | WRB | 10 kV siden af 60/10 kV transformer (eller tilsvarende) | Historiske produktionstal (kWh): 1995: 555475.9375; Historiske produktionstal (kWh): 1996: 1248117.625; Historiske produktionstal (kWh): 1997: 1340559.875; Historiske produktionstal (kWh): 1998: 1582359; Historiske produktionstal (kWh): 1999: 1069289.75; Historiske produktionstal (kWh): 2000: 1038257.5; Historiske produktionstal (kWh): 2001: 1188273.9297; Historiske produktionstal (kWh): 2002: 1171537.1289; Historiske produktionstal (kWh): 2003: 1081856.8672; Historiske produktionstal (kWh): 2004: 1324665.5703; Historiske produktionstal (kWh): 2005: 1194753.4102; Historiske produktionstal (kWh): 2006: 1099699.4766; Historiske produktionstal (kWh): 2007: 1451846.5664; Historiske produktionstal (kWh): 2008: 1384023.5547 | 93821.0781 | 74132.4375 | 167953.5156
570715000000049019 | 1995-05-03 | 600 | 42 | 45 | Micon | M1500-600/150 | 550 | Tønder | http://193.88.185.146/website/energidataKort/viewer.htm?starttema1=vindkraft&STARTLEFT=478612&STARTRIGHT=479412&STARTBOTTOM=6099065&STARTTOP=6099865 | LAND | Rejsby-Ballum | 65 | 478936.5 | 6099258 | WRB | 10 kV siden af 60/10 kV transformer (eller tilsvarende) | Historiske produktionstal (kWh): 1995: 555475.9375; Historiske produktionstal (kWh): 1996: 1248117.625; Historiske produktionstal (kWh): 1997: 1340559.875; Historiske produktionstal (kWh): 1998: 1582359; Historiske produktionstal (kWh): 1999: 1069289.75; Historiske produktionstal (kWh): 2000: 1038257.5; Historiske produktionstal (kWh): 2001: 1188273.9297; Historiske produktionstal (kWh): 2002: 1171537.1289; Historiske produktionstal (kWh): 2003: 1081856.8672; Historiske produktionstal (kWh): 2004: 1324665.5703; Historiske produktionstal (kWh): 2005: 1194753.4102; Historiske produktionstal (kWh): 2006: 1099699.4766; Historiske produktionstal (kWh): 2007: 1451846.5664; Historiske produktionstal (kWh): 2008: 1384023.5547 | 93821.0781 | 74132.4375 | 167953.5156
570715000000049026 | 1995-05-03 | 600 | 42 | 45 | Micon | M1500-600/150 | 550 | Tønder | http://193.88.185.146/website/energidataKort/viewer.htm?starttema1=vindkraft&STARTLEFT=478872&STARTRIGHT=479672&STARTBOTTOM=6099067&STARTTOP=6099867 | LAND | Rejsby-Ballum | 65 | 479188.5 | 6099260 | WRB | 10 kV siden af 60/10 kV transformer (eller tilsvarende) | Historiske produktionstal (kWh): 1995: 555475.9375; Historiske produktionstal (kWh): 1996: 1248117.625; Historiske produktionstal (kWh): 1997: 1340559.875; Historiske produktionstal (kWh): 1998: 1582359; Historiske produktionstal (kWh): 1999: 1069289.75; Historiske produktionstal (kWh): 2000: 1038257.5; Historiske produktionstal (kWh): 2001: 1188273.9297; Historiske produktionstal (kWh): 2002: 1171537.1289; Historiske produktionstal (kWh): 2003: 1081856.8672; Historiske produktionstal (kWh): 2004: 1324665.5703; Historiske produktionstal (kWh): 2005: 1194753.4102; Historiske produktionstal (kWh): 2006: 1099699.4766; Historiske produktionstal (kWh): 2007: 1451846.5664; Historiske produktionstal (kWh): 2008: 1384023.5547 | 93821.0781 | 74132.4375 | 167953.5156
570715000000049033 | 1995-05-03 | 600 | 42 | 45 | Micon | M1500-600/150 | 550 | Tønder | http://193.88.185.146/website/energidataKort/viewer.htm?starttema1=vindkraft&STARTLEFT=477863&STARTRIGHT=478663&STARTBOTTOM=6098802&STARTTOP=6099602 | LAND | Koldby | 9 | 478183.8 | 6098996 | WRB | 10 kV siden af 60/10 kV transformer (eller tilsvarende) | Historiske produktionstal (kWh): 1995: 555475.9375; Historiske produktionstal (kWh): 1996: 1248117.625; Historiske produktionstal (kWh): 1997: 1340559.875; Historiske produktionstal (kWh): 1998: 1582359; Historiske produktionstal (kWh): 1999: 1069289.75; Historiske produktionstal (kWh): 2000: 1038257.5; Historiske produktionstal (kWh): 2001: 1188273.9297; Historiske produktionstal (kWh): 2002: 1171537.1289; Historiske produktionstal (kWh): 2003: 1081856.8672; Historiske produktionstal (kWh): 2004: 1324665.5703; Historiske produktionstal (kWh): 2005: 1194753.4102; Historiske produktionstal (kWh): 2006: 1099699.4766; Historiske produktionstal (kWh): 2007: 1451846.5664; Historiske produktionstal (kWh): 2008: 1384023.5547 | 93821.0781 | 74132.4375 | 167953.5156
570715000000049040 | 1995-05-03 | 600 | 42 | 45 | Micon | M1500-600/150 | 550 | Tønder | http://193.88.185.146/website/energidataKort/viewer.htm?starttema1=vindkraft&STARTLEFT=478122&STARTRIGHT=478922&STARTBOTTOM=6098804&STARTTOP=6099604 | LAND | Koldby | 140 | 478442.8 | 6098991 | WRB | 10 kV siden af 60/10 kV transformer (eller tilsvarende) | Historiske produktionstal (kWh): 1995: 555475.9375; Historiske produktionstal (kWh): 1996: 1248117.625; Historiske produktionstal (kWh): 1997: 1340559.875; Historiske produktionstal (kWh): 1998: 1582359; Historiske produktionstal (kWh): 1999: 1069289.75; Historiske produktionstal (kWh): 2000: 1038257.5; Historiske produktionstal (kWh): 2001: 1188273.9297; Historiske produktionstal (kWh): 2002: 1171537.1289; Historiske produktionstal (kWh): 2003: 1081856.8672; Historiske produktionstal (kWh): 2004: 1324665.5703; Historiske produktionstal (kWh): 2005: 1194753.4102; Historiske produktionstal (kWh): 2006: 1099699.4766; Historiske produktionstal (kWh): 2007: 1451846.5664; Historiske produktionstal (kWh): 2008: 1384023.5547 | 93821.0781 | 74132.4375 | 167953.5156
570715000000049057 | 1995-05-03 | 600 | 42 | 45 | Micon | M1500-600/150 | 550 | Tønder | http://193.88.185.146/website/energidataKort/viewer.htm?starttema1=vindkraft&STARTLEFT=478383&STARTRIGHT=479183&STARTBOTTOM=6098806&STARTTOP=6099606 | LAND | Koldby | 9 | 478701.8 | 6098994 | WRB | 10 kV siden af 60/10 kV transformer (eller tilsvarende) | Historiske produktionstal (kWh): 1995: 555475.9375; Historiske produktionstal (kWh): 1996: 1248117.625; Historiske produktionstal (kWh): 1997: 1340559.875; Historiske produktionstal (kWh): 1998: 1582359; Historiske produktionstal (kWh): 1999: 1069289.75; Historiske produktionstal (kWh): 2000: 1038257.5; Historiske produktionstal (kWh): 2001: 1188273.9297; Historiske produktionstal (kWh): 2002: 1171537.1289; Historiske produktionstal (kWh): 2003: 1081856.8672; Historiske produktionstal (kWh): 2004: 1324665.5703; Historiske produktionstal (kWh): 2005: 1194753.4102; Historiske produktionstal (kWh): 2006: 1099699.4766; Historiske produktionstal (kWh): 2007: 1451846.5664; Historiske produktionstal (kWh): 2008: 1384023.5547 | 93821.0781 | 74132.4375 | 167953.5156
570715000000049064 | 1995-05-03 | 600 | 42 | 45 | Micon | M1500-600/150 | 550 | Tønder | http://193.88.185.146/website/energidataKort/viewer.htm?starttema1=vindkraft&STARTLEFT=478642&STARTRIGHT=479442&STARTBOTTOM=6098807&STARTTOP=6099607 | LAND | Rejsby-Ballum | 65 | 478962.8 | 6098997 | WRB | 10 kV siden af 60/10 kV transformer (eller tilsvarende) | Historiske produktionstal (kWh): 1995: 555475.9375; Historiske produktionstal (kWh): 1996: 1248117.625; Historiske produktionstal (kWh): 1997: 1340559.875; Historiske produktionstal (kWh): 1998: 1582359; Historiske produktionstal (kWh): 1999: 1069289.75; Historiske produktionstal (kWh): 2000: 1038257.5; Historiske produktionstal (kWh): 2001: 1188273.9297; Historiske produktionstal (kWh): 2002: 1171537.1289; Historiske produktionstal (kWh): 2003: 1081856.8672; Historiske produktionstal (kWh): 2004: 1324665.5703; Historiske produktionstal (kWh): 2005: 1194753.4102; Historiske produktionstal (kWh): 2006: 1099699.4766; Historiske produktionstal (kWh): 2007: 1451846.5664; Historiske produktionstal (kWh): 2008: 1384023.5547 | 93821.0781 | 74132.4375 | 167953.5156
570715000000049071 | 1995-05-03 | 600 | 42 | 45 | Micon | M1500-600/150 | 550 | Tønder | http://193.88.185.146/website/energidataKort/viewer.htm?starttema1=vindkraft&STARTLEFT=478902&STARTRIGHT=479702&STARTBOTTOM=6098809&STARTTOP=6099609 | LAND | Rejsby-Ballum | 65 | 479224.7 | 6098998 | WRB | 10 kV siden af 60/10 kV transformer (eller tilsvarende) | Historiske produktionstal (kWh): 1995: 555475.9375; Historiske produktionstal (kWh): 1996: 1248117.625; Historiske produktionstal (kWh): 1997: 1340559.875; Historiske produktionstal (kWh): 1998: 1582359; Historiske produktionstal (kWh): 1999: 1069289.75; Historiske produktionstal (kWh): 2000: 1038257.5; Historiske produktionstal (kWh): 2001: 1188273.9297; Historiske produktionstal (kWh): 2002: 1171537.1289; Historiske produktionstal (kWh): 2003: 1081856.8672; Historiske produktionstal (kWh): 2004: 1324665.5703; Historiske produktionstal (kWh): 2005: 1194753.4102; Historiske produktionstal (kWh): 2006: 1099699.4766; Historiske produktionstal (kWh): 2007: 1451846.5664; Historiske produktionstal (kWh): 2008: 1384023.5547 | 93821.0781 | 74132.4375 | 167953.5156
570715000000049088 | 1995-05-03 | 600 | 42 | 45 | Micon | M1500-600/150 | 550 | Tønder | http://193.88.185.146/website/energidataKort/viewer.htm?starttema1=vindkraft&STARTLEFT=479162&STARTRIGHT=479962&STARTBOTTOM=6098810&STARTTOP=6099610 | LAND | Rejsby-Ballum | 8 | 479486.4 | 6099010 | WRB | 10 kV siden af 60/10 kV transformer (eller tilsvarende) | Historiske produktionstal (kWh): 1995: 555475.9375; Historiske produktionstal (kWh): 1996: 1248117.625; Historiske produktionstal (kWh): 1997: 1340559.875; Historiske produktionstal (kWh): 1998: 1582359; Historiske produktionstal (kWh): 1999: 1069289.75; Historiske produktionstal (kWh): 2000: 1038257.5; Historiske produktionstal (kWh): 2001: 1188273.9297; Historiske produktionstal (kWh): 2002: 1171537.1289; Historiske produktionstal (kWh): 2003: 1081856.8672; Historiske produktionstal (kWh): 2004: 1324665.5703; Historiske produktionstal (kWh): 2005: 1194753.4102; Historiske produktionstal (kWh): 2006: 1099699.4766; Historiske produktionstal (kWh): 2007: 1451846.5664; Historiske produktionstal (kWh): 2008: 1384023.5547 | 93821.0781 | 74132.4375 | 167953.5156
570715000000049095 | 1995-05-03 | 600 | 42 | 45 | Micon | M1500-600/150 | 550 | Tønder | http://193.88.185.146/website/energidataKort/viewer.htm?starttema1=vindkraft&STARTLEFT=477894&STARTRIGHT=478694&STARTBOTTOM=6098544&STARTTOP=6099344 | LAND | Koldby | 47 | 478219.1 | 6098736 | WRB | 10 kV siden af 60/10 kV transformer (eller tilsvarende) | Historiske produktionstal (kWh): 1995: 555475.9375; Historiske produktionstal (kWh): 1996: 1248117.625; Historiske produktionstal (kWh): 1997: 1340559.875; Historiske produktionstal (kWh): 1998: 1582359; Historiske produktionstal (kWh): 1999: 1069289.75; Historiske produktionstal (kWh): 2000: 1038257.5; Historiske produktionstal (kWh): 2001: 1188273.9297; Historiske produktionstal (kWh): 2002: 1171537.1289; Historiske produktionstal (kWh): 2003: 1081856.8672; Historiske produktionstal (kWh): 2004: 1324665.5703; Historiske produktionstal (kWh): 2005: 1194753.4102; Historiske produktionstal (kWh): 2006: 1099699.4766; Historiske produktionstal (kWh): 2007: 1451846.5664; Historiske produktionstal (kWh): 2008: 1384023.5547 | 93821.0781 | 74132.4375 | 167953.5156
570715000000049101 | 1995-05-03 | 600 | 42 | 45 | Micon | M1500-600/150 | 550 | Tønder | http://193.88.185.146/website/energidataKort/viewer.htm?starttema1=vindkraft&STARTLEFT=478153&STARTRIGHT=478953&STARTBOTTOM=6098546&STARTTOP=6099346 | LAND | Koldby | 4 | 478471 | 6098737 | WRB | 10 kV siden af 60/10 kV transformer (eller tilsvarende) | Historiske produktionstal (kWh): 1995: 555475.9375; Historiske produktionstal (kWh): 1996: 1248117.625; Historiske produktionstal (kWh): 1997: 1340559.875; Historiske produktionstal (kWh): 1998: 1582359; Historiske produktionstal (kWh): 1999: 1069289.75; Historiske produktionstal (kWh): 2000: 1038257.5; Historiske produktionstal (kWh): 2001: 1188273.9297; Historiske produktionstal (kWh): 2002: 1171537.1289; Historiske produktionstal (kWh): 2003: 1081856.8672; Historiske produktionstal (kWh): 2004: 1324665.5703; Historiske produktionstal (kWh): 2005: 1194753.4102; Historiske produktionstal (kWh): 2006: 1099699.4766; Historiske produktionstal (kWh): 2007: 1451846.5664; Historiske produktionstal (kWh): 2008: 1384023.5547 | 93821.0781 | 74132.4375 | 167953.5156
570715000000049118 | 1995-05-03 | 600 | 42 | 45 | Micon | M1500-600/150 | 550 | Tønder | http://193.88.185.146/website/energidataKort/viewer.htm?starttema1=vindkraft&STARTLEFT=478413&STARTRIGHT=479213&STARTBOTTOM=6098547&STARTTOP=6099347 | LAND | Koldby | 2 | 478730.9 | 6098740 | WRB | 10 kV siden af 60/10 kV transformer (eller tilsvarende) | Historiske produktionstal (kWh): 1995: 555475.9375; Historiske produktionstal (kWh): 1996: 1248117.625; Historiske produktionstal (kWh): 1997: 1340559.875; Historiske produktionstal (kWh): 1998: 1582359; Historiske produktionstal (kWh): 1999: 1069289.75; Historiske produktionstal (kWh): 2000: 1038257.5; Historiske produktionstal (kWh): 2001: 1188273.9297; Historiske produktionstal (kWh): 2002: 1171537.1289; Historiske produktionstal (kWh): 2003: 1081856.8672; Historiske produktionstal (kWh): 2004: 1324665.5703; Historiske produktionstal (kWh): 2005: 1194753.4102; Historiske produktionstal (kWh): 2006: 1099699.4766; Historiske produktionstal (kWh): 2007: 1451846.5664; Historiske produktionstal (kWh): 2008: 1384023.5547 | 93821.0781 | 74132.4375 | 167953.5156
570715000000049125 | 1995-05-03 | 600 | 42 | 45 | Micon | M1500-600/150 | 550 | Tønder | http://193.88.185.146/website/energidataKort/viewer.htm?starttema1=vindkraft&STARTLEFT=478933&STARTRIGHT=479733&STARTBOTTOM=6098551&STARTTOP=6099351 | LAND | Koldby | 8 | 479254.7 | 6098744 | WRB | 10 kV siden af 60/10 kV transformer (eller tilsvarende) | Historiske produktionstal (kWh): 1995: 555475.9375; Historiske produktionstal (kWh): 1996: 1248117.625; Historiske produktionstal (kWh): 1997: 1340559.875; Historiske produktionstal (kWh): 1998: 1582359; Historiske produktionstal (kWh): 1999: 1069289.75; Historiske produktionstal (kWh): 2000: 1038257.5; Historiske produktionstal (kWh): 2001: 1188273.9297; Historiske produktionstal (kWh): 2002: 1171537.1289; Historiske produktionstal (kWh): 2003: 1081856.8672; Historiske produktionstal (kWh): 2004: 1324665.5703; Historiske produktionstal (kWh): 2005: 1194753.4102; Historiske produktionstal (kWh): 2006: 1099699.4766; Historiske produktionstal (kWh): 2007: 1451846.5664; Historiske produktionstal (kWh): 2008: 1384023.5547 | 93821.0781 | 74132.4375 | 167953.5156
570715000000049132 | 1995-05-03 | 600 | 42 | 45 | Micon | M1500-600/150 | 550 | Tønder | http://193.88.185.146/website/energidataKort/viewer.htm?starttema1=vindkraft&STARTLEFT=477924&STARTRIGHT=478724&STARTBOTTOM=6098286&STARTTOP=6099086 | LAND | Koldby | 5 | 478241.2 | 6098480 | WRB | 10 kV siden af 60/10 kV transformer (eller tilsvarende) | Historiske produktionstal (kWh): 1995: 555475.9375; Historiske produktionstal (kWh): 1996: 1248117.625; Historiske produktionstal (kWh): 1997: 1340559.875; Historiske produktionstal (kWh): 1998: 1582359; Historiske produktionstal (kWh): 1999: 1069289.75; Historiske produktionstal (kWh): 2000: 1038257.5; Historiske produktionstal (kWh): 2001: 1188273.9297; Historiske produktionstal (kWh): 2002: 1171537.1289; Historiske produktionstal (kWh): 2003: 1081856.8672; Historiske produktionstal (kWh): 2004: 1324665.5703; Historiske produktionstal (kWh): 2005: 1194753.4102; Historiske produktionstal (kWh): 2006: 1099699.4766; Historiske produktionstal (kWh): 2007: 1451846.5664; Historiske produktionstal (kWh): 2008: 1384023.5547 | 93821.0781 | 74132.4375 | 167953.5156
570715000000049149 | 1995-05-03 | 600 | 42 | 45 | Micon | M1500-600/150 | 550 | Tønder | http://193.88.185.146/website/energidataKort/viewer.htm?starttema1=vindkraft&STARTLEFT=478184&STARTRIGHT=478984&STARTBOTTOM=6098288&STARTTOP=6099088 | LAND | Koldby | 140 | 478516 | 6098485 | WRB | 10 kV siden af 60/10 kV transformer (eller tilsvarende) | Historiske produktionstal (kWh): 1995: 555475.9375; Historiske produktionstal (kWh): 1996: 1248117.625; Historiske produktionstal (kWh): 1997: 1340559.875; Historiske produktionstal (kWh): 1998: 1582359; Historiske produktionstal (kWh): 1999: 1069289.75; Historiske produktionstal (kWh): 2000: 1038257.5; Historiske produktionstal (kWh): 2001: 1188273.9297; Historiske produktionstal (kWh): 2002: 1171537.1289; Historiske produktionstal (kWh): 2003: 1081856.8672; Historiske produktionstal (kWh): 2004: 1324665.5703; Historiske produktionstal (kWh): 2005: 1194753.4102; Historiske produktionstal (kWh): 2006: 1099699.4766; Historiske produktionstal (kWh): 2007: 1451846.5664; Historiske produktionstal (kWh): 2008: 1384023.5547 | 93821.0781 | 74132.4375 | 167953.5156
570715000000049156 | 1995-05-03 | 600 | 42 | 45 | Micon | M1500-600/150 | 550 | Tønder | http://193.88.185.146/website/energidataKort/viewer.htm?starttema1=vindkraft&STARTLEFT=478444&STARTRIGHT=479244&STARTBOTTOM=6098289&STARTTOP=6099089 | LAND | Koldby | 2 | 478765.9 | 6098487 | WRB | 10 kV siden af 60/10 kV transformer (eller tilsvarende) | Historiske produktionstal (kWh): 1995: 555475.9375; Historiske produktionstal (kWh): 1996: 1248117.625; Historiske produktionstal (kWh): 1997: 1340559.875; Historiske produktionstal (kWh): 1998: 1582359; Historiske produktionstal (kWh): 1999: 1069289.75; Historiske produktionstal (kWh): 2000: 1038257.5; Historiske produktionstal (kWh): 2001: 1188273.9297; Historiske produktionstal (kWh): 2002: 1171537.1289; Historiske produktionstal (kWh): 2003: 1081856.8672; Historiske produktionstal (kWh): 2004: 1324665.5703; Historiske produktionstal (kWh): 2005: 1194753.4102; Historiske produktionstal (kWh): 2006: 1099699.4766; Historiske produktionstal (kWh): 2007: 1451846.5664; Historiske produktionstal (kWh): 2008: 1384023.5547 | 93821.0781 | 74132.4375 | 167953.5156
570715000000049163 | 1995-05-03 | 600 | 42 | 45 | Micon | M1500-600/150 | 550 | Tønder | http://193.88.185.146/website/energidataKort/viewer.htm?starttema1=vindkraft&STARTLEFT=478704&STARTRIGHT=479504&STARTBOTTOM=6098291&STARTTOP=6099091 | LAND | Koldby | 5 | 479021 | 6098481 | WRB | 10 kV siden af 60/10 kV transformer (eller tilsvarende) | Historiske produktionstal (kWh): 1995: 555475.9375; Historiske produktionstal (kWh): 1996: 1248117.625; Historiske produktionstal (kWh): 1997: 1340559.875; Historiske produktionstal (kWh): 1998: 1582359; Historiske produktionstal (kWh): 1999: 1069289.75; Historiske produktionstal (kWh): 2000: 1038257.5; Historiske produktionstal (kWh): 2001: 1188273.9297; Historiske produktionstal (kWh): 2002: 1171537.1289; Historiske produktionstal (kWh): 2003: 1081856.8672; Historiske produktionstal (kWh): 2004: 1324665.5703; Historiske produktionstal (kWh): 2005: 1194753.4102; Historiske produktionstal (kWh): 2006: 1099699.4766; Historiske produktionstal (kWh): 2007: 1451846.5664; Historiske produktionstal (kWh): 2008: 1384023.5547 | 93821.0781 | 74132.4375 | 167953.5156
570715000000049170 | 1995-05-03 | 600 | 42 | 45 | Micon | M1500-600/150 | 550 | Tønder | http://193.88.185.146/website/energidataKort/viewer.htm?starttema1=vindkraft&STARTLEFT=478964&STARTRIGHT=479764&STARTBOTTOM=6098293&STARTTOP=6099093 | LAND | Koldby | 7 | 479277.9 | 6098485 | WRB | 10 kV siden af 60/10 kV transformer (eller tilsvarende) | Historiske produktionstal (kWh): 1995: 555475.9375; Historiske produktionstal (kWh): 1996: 1248117.625; Historiske produktionstal (kWh): 1997: 1340559.875; Historiske produktionstal (kWh): 1998: 1582359; Historiske produktionstal (kWh): 1999: 1069289.75; Historiske produktionstal (kWh): 2000: 1038257.5; Historiske produktionstal (kWh): 2001: 1188273.9297; Historiske produktionstal (kWh): 2002: 1171537.1289; Historiske produktionstal (kWh): 2003: 1081856.8672; Historiske produktionstal (kWh): 2004: 1324665.5703; Historiske produktionstal (kWh): 2005: 1194753.4102; Historiske produktionstal (kWh): 2006: 1099699.4766; Historiske produktionstal (kWh): 2007: 1451846.5664; Historiske produktionstal (kWh): 2008: 1384023.5547 | 93821.0781 | 74132.4375 | 167953.5156
570715000000049187 | 1995-05-03 | 600 | 42 | 45 | Micon | M1500-600/150 | 550 | Tønder | http://193.88.185.146/website/energidataKort/viewer.htm?starttema1=vindkraft&STARTLEFT=478214&STARTRIGHT=479014&STARTBOTTOM=6098030&STARTTOP=6098830 | LAND | Hjerpsted | 170 | 478532.2 | 6098226 | WRB | 10 kV siden af 60/10 kV transformer (eller tilsvarende) | Historiske produktionstal (kWh): 1995: 555475.9375; Historiske produktionstal (kWh): 1996: 1248117.625; Historiske produktionstal (kWh): 1997: 1340559.875; Historiske produktionstal (kWh): 1998: 1582359; Historiske produktionstal (kWh): 1999: 1069289.75; Historiske produktionstal (kWh): 2000: 1038257.5; Historiske produktionstal (kWh): 2001: 1188273.9297; Historiske produktionstal (kWh): 2002: 1171537.1289; Historiske produktionstal (kWh): 2003: 1081856.8672; Historiske produktionstal (kWh): 2004: 1324665.5703; Historiske produktionstal (kWh): 2005: 1194753.4102; Historiske produktionstal (kWh): 2006: 1099699.4766; Historiske produktionstal (kWh): 2007: 1451846.5664; Historiske produktionstal (kWh): 2008: 1384023.5547 | 93821.0781 | 74132.4375 | 167953.5156
570715000000049194 | 1995-05-03 | 600 | 42 | 45 | Micon | M1500-600/150 | 550 | Tønder | http://193.88.185.146/website/energidataKort/viewer.htm?starttema1=vindkraft&STARTLEFT=478474&STARTRIGHT=479274&STARTBOTTOM=6098031&STARTTOP=6098831 | LAND | Hjerpsted | 5 | 478796.1 | 6098227 | WRB | 10 kV siden af 60/10 kV transformer (eller tilsvarende) | Historiske produktionstal (kWh): 1995: 555475.9375; Historiske produktionstal (kWh): 1996: 1248117.625; Historiske produktionstal (kWh): 1997: 1340559.875; Historiske produktionstal (kWh): 1998: 1582359; Historiske produktionstal (kWh): 1999: 1069289.75; Historiske produktionstal (kWh): 2000: 1038257.5; Historiske produktionstal (kWh): 2001: 1188273.9297; Historiske produktionstal (kWh): 2002: 1171537.1289; Historiske produktionstal (kWh): 2003: 1081856.8672; Historiske produktionstal (kWh): 2004: 1324665.5703; Historiske produktionstal (kWh): 2005: 1194753.4102; Historiske produktionstal (kWh): 2006: 1099699.4766; Historiske produktionstal (kWh): 2007: 1451846.5664; Historiske produktionstal (kWh): 2008: 1384023.5547 | 93821.0781 | 74132.4375 | 167953.5156
570715000000049200 | 1995-05-03 | 600 | 42 | 45 | Micon | M1500-600/150 | 550 | Tønder | http://193.88.185.146/website/energidataKort/viewer.htm?starttema1=vindkraft&STARTLEFT=478734&STARTRIGHT=479534&STARTBOTTOM=6098032&STARTTOP=6098832 | LAND | Hjerpsted | 125 | 479057.1 | 6098226 | WRB | 10 kV siden af 60/10 kV transformer (eller tilsvarende) | Historiske produktionstal (kWh): 1995: 555475.9375; Historiske produktionstal (kWh): 1996: 1248117.625; Historiske produktionstal (kWh): 1997: 1340559.875; Historiske produktionstal (kWh): 1998: 1582359; Historiske produktionstal (kWh): 1999: 1069289.75; Historiske produktionstal (kWh): 2000: 1038257.5; Historiske produktionstal (kWh): 2001: 1188273.9297; Historiske produktionstal (kWh): 2002: 1171537.1289; Historiske produktionstal (kWh): 2003: 1081856.8672; Historiske produktionstal (kWh): 2004: 1324665.5703; Historiske produktionstal (kWh): 2005: 1194753.4102; Historiske produktionstal (kWh): 2006: 1099699.4766; Historiske produktionstal (kWh): 2007: 1451846.5664; Historiske produktionstal (kWh): 2008: 1384023.5547 | 93821.0781 | 74132.4375 | 167953.5156
570715000000049217 | 1995-05-03 | 600 | 42 | 45 | Micon | M1500-600/150 | 550 | Tønder | http://193.88.185.146/website/energidataKort/viewer.htm?starttema1=vindkraft&STARTLEFT=478994&STARTRIGHT=479794&STARTBOTTOM=6098034&STARTTOP=6098834 | LAND | Hjerpsted | 20 | 479317 | 6098228 | WRB | 10 kV siden af 60/10 kV transformer (eller tilsvarende) | Historiske produktionstal (kWh): 1995: 555475.9375; Historiske produktionstal (kWh): 1996: 1248117.625; Historiske produktionstal (kWh): 1997: 1340559.875; Historiske produktionstal (kWh): 1998: 1582359; Historiske produktionstal (kWh): 1999: 1069289.75; Historiske produktionstal (kWh): 2000: 1038257.5; Historiske produktionstal (kWh): 2001: 1188273.9297; Historiske produktionstal (kWh): 2002: 1171537.1289; Historiske produktionstal (kWh): 2003: 1081856.8672; Historiske produktionstal (kWh): 2004: 1324665.5703; Historiske produktionstal (kWh): 2005: 1194753.4102; Historiske produktionstal (kWh): 2006: 1099699.4766; Historiske produktionstal (kWh): 2007: 1451846.5664; Historiske produktionstal (kWh): 2008: 1384023.5547 | 93821.0781 | 74132.4375 | 167953.5156
570715000000049224 | 1995-05-03 | 600 | 42 | 45 | Micon | M1500-600/150 | 550 | Tønder | http://193.88.185.146/website/energidataKort/viewer.htm?starttema1=vindkraft&STARTLEFT=479254&STARTRIGHT=480054&STARTBOTTOM=6098036&STARTTOP=6098836 | LAND | Koldby | 8 | 479573.9 | 6098230 | WRB | 10 kV siden af 60/10 kV transformer (eller tilsvarende) | Historiske produktionstal (kWh): 1995: 555475.9375; Historiske produktionstal (kWh): 1996: 1248117.625; Historiske produktionstal (kWh): 1997: 1340559.875; Historiske produktionstal (kWh): 1998: 1582359; Historiske produktionstal (kWh): 1999: 1069289.75; Historiske produktionstal (kWh): 2000: 1038257.5; Historiske produktionstal (kWh): 2001: 1188273.9297; Historiske produktionstal (kWh): 2002: 1171537.1289; Historiske produktionstal (kWh): 2003: 1081856.8672; Historiske produktionstal (kWh): 2004: 1324665.5703; Historiske produktionstal (kWh): 2005: 1194753.4102; Historiske produktionstal (kWh): 2006: 1099699.4766; Historiske produktionstal (kWh): 2007: 1451846.5664; Historiske produktionstal (kWh): 2008: 1384023.5547 | 93821.0781 | 74132.4375 | 167953.5156
570715000000049231 | 1995-05-03 | 600 | 42 | 45 | Micon | M1500-600/150 | 550 | Tønder | http://193.88.185.146/website/energidataKort/viewer.htm?starttema1=vindkraft&STARTLEFT=478505&STARTRIGHT=479305&STARTBOTTOM=6097773&STARTTOP=6098573 | LAND | Hjerpsted | 285 | 478828.3 | 6097969 | WRB | 10 kV siden af 60/10 kV transformer (eller tilsvarende) | Historiske produktionstal (kWh): 1995: 555475.9375; Historiske produktionstal (kWh): 1996: 1248117.625; Historiske produktionstal (kWh): 1997: 1340559.875; Historiske produktionstal (kWh): 1998: 1582359; Historiske produktionstal (kWh): 1999: 1069289.75; Historiske produktionstal (kWh): 2000: 1038257.5; Historiske produktionstal (kWh): 2001: 1188273.9297; Historiske produktionstal (kWh): 2002: 1171537.1289; Historiske produktionstal (kWh): 2003: 1081856.8672; Historiske produktionstal (kWh): 2004: 1324665.5703; Historiske produktionstal (kWh): 2005: 1194753.4102; Historiske produktionstal (kWh): 2006: 1099699.4766; Historiske produktionstal (kWh): 2007: 1451846.5664; Historiske produktionstal (kWh): 2008: 1384023.5547 | 93821.0781 | 74132.4375 | 167953.5156
570715000000049248 | 1995-05-03 | 600 | 42 | 45 | Micon | M1500-600/150 | 550 | Tønder | http://193.88.185.146/website/energidataKort/viewer.htm?starttema1=vindkraft&STARTLEFT=478765&STARTRIGHT=479565&STARTBOTTOM=6097774&STARTTOP=6098574 | LAND | Hjerpsted | 125 | 479086.3 | 6097966 | WRB | 10 kV siden af 60/10 kV transformer (eller tilsvarende) | Historiske produktionstal (kWh): 1995: 555475.9375; Historiske produktionstal (kWh): 1996: 1248117.625; Historiske produktionstal (kWh): 1997: 1340559.875; Historiske produktionstal (kWh): 1998: 1582359; Historiske produktionstal (kWh): 1999: 1069289.75; Historiske produktionstal (kWh): 2000: 1038257.5; Historiske produktionstal (kWh): 2001: 1188273.9297; Historiske produktionstal (kWh): 2002: 1171537.1289; Historiske produktionstal (kWh): 2003: 1081856.8672; Historiske produktionstal (kWh): 2004: 1324665.5703; Historiske produktionstal (kWh): 2005: 1194753.4102; Historiske produktionstal (kWh): 2006: 1099699.4766; Historiske produktionstal (kWh): 2007: 1451846.5664; Historiske produktionstal (kWh): 2008: 1384023.5547 | 93821.0781 | 74132.4375 | 167953.5156
570715000000049255 | 1995-05-03 | 600 | 42 | 45 | Micon | M1500-600/150 | 550 | Tønder | http://193.88.185.146/website/energidataKort/viewer.htm?starttema1=vindkraft&STARTLEFT=479025&STARTRIGHT=479825&STARTBOTTOM=6097776&STARTTOP=6098576 | LAND | Hjerpsted | 20 | 479342.2 | 6097968 | WRB | 10 kV siden af 60/10 kV transformer (eller tilsvarende) | Historiske produktionstal (kWh): 1995: 555475.9375; Historiske produktionstal (kWh): 1996: 1248117.625; Historiske produktionstal (kWh): 1997: 1340559.875; Historiske produktionstal (kWh): 1998: 1582359; Historiske produktionstal (kWh): 1999: 1069289.75; Historiske produktionstal (kWh): 2000: 1038257.5; Historiske produktionstal (kWh): 2001: 1188273.9297; Historiske produktionstal (kWh): 2002: 1171537.1289; Historiske produktionstal (kWh): 2003: 1081856.8672; Historiske produktionstal (kWh): 2004: 1324665.5703; Historiske produktionstal (kWh): 2005: 1194753.4102; Historiske produktionstal (kWh): 2006: 1099699.4766; Historiske produktionstal (kWh): 2007: 1451846.5664; Historiske produktionstal (kWh): 2008: 1384023.5547 | 93821.0781 | 74132.4375 | 167953.5156
570715000000064197 | 2003-12-23 | 900 | 52 | 54 | NEG Micon | NM52/900kW | 550 | Tønder | http://193.88.185.146/website/energidataKort/viewer.htm?starttema1=vindkraft&STARTLEFT=495895&STARTRIGHT=496695&STARTBOTTOM=6087703&STARTTOP=6088503 | LAND | Jejsing, Hostrup | 132 | 496215 | 6087897 | 44193364 | 10 kV siden af 10/0,4 kV transformer (eller tilsvarende) (inkluderer møller tilsluttet i 10kV-nettet) | Historiske produktionstal (kWh): 2003: 81499.2031; Historiske produktionstal (kWh): 2004: 2005789.3672; Historiske produktionstal (kWh): 2005: 1989583.4062; Historiske produktionstal (kWh): 2006: 1914832.9922; Historiske produktionstal (kWh): 2007: 2216589.8906; Historiske produktionstal (kWh): 2008: 2135675.2812 | 172503.9062 | 133893.7031 | 306397.6094
570715000000064203 | 2003-12-23 | 900 | 52 | 54 | NEG Micon | NM52/900kW | 550 | Tønder | http://193.88.185.146/website/energidataKort/viewer.htm?starttema1=vindkraft&STARTLEFT=496211&STARTRIGHT=497011&STARTBOTTOM=6087919&STARTTOP=6088719 | LAND | Jejsing, Hostrup | 132 | 496531 | 6088113 | 44193365 | 10 kV siden af 10/0,4 kV transformer (eller tilsvarende) (inkluderer møller tilsluttet i 10kV-nettet) | Historiske produktionstal (kWh): 2003: 87121.7969; Historiske produktionstal (kWh): 2004: 2065040.7031; Historiske produktionstal (kWh): 2005: 2048027.1016; Historiske produktionstal (kWh): 2006: 1981180.5938; Historiske produktionstal (kWh): 2007: 2299140.125; Historiske produktionstal (kWh): 2008: 2179259.4766 | 175486.5 | 141898 | 317384.5
570715000000033025 | 1982-04-28 | 44 | 0.1 | 0.1 | Uoplyst | Uoplyst | 561 | Esbjerg | http://193.88.185.146/website/energidataKort/viewer.htm?starttema1=vindkraft&STARTLEFT=482025&STARTRIGHT=482825&STARTBOTTOM=6149381&STARTTOP=6150181 | LAND | Terp By | 3m | 482346.1 | 6149577 | 47132 | Installationstilsluttet (i forbrugsinstallation) 0,4 kV | [5 empty] | 64533 | 96800 | 96800 | 96800 | 96800 | 96800 | 96800 | 96800 | 96800 | 96800 | 96800 | 96800 | 96800 | 96800 | 96800 | 96800 | 96800 | 96800 | 96800 | 41628 | 16829 | 22690 | 19868 | 18349 | 27132 | 34914 | 26491 | 0 | 9 | 9
570715000000033292 | 1990-01-17 | 99 | 0.1 | 0.1 | Uoplyst | Uoplyst | 561 | Esbjerg | http://193.88.185.146/website/energidataKort/viewer.htm?starttema1=vindkraft&STARTLEFT=459259&STARTRIGHT=460059&STARTBOTTOM=6160134&STARTTOP=6160934 | LAND | Hostrup By | 2m | 459547.3 | 6160321 | 55937 | 0,4 kV (lavspænding) | Historiske produktionstal (kWh): 1990: 211246; Historiske produktionstal (kWh): 1991: 212019; Historiske produktionstal (kWh): 1992: 221390; Historiske produktionstal (kWh): 1993: 210280; Historiske produktionstal (kWh): 1994: 223000; Historiske produktionstal (kWh): 1995: 196860; Historiske produktionstal (kWh): 1996: 160600; Historiske produktionstal (kWh): 1997: 195530; Historiske produktionstal (kWh): 1998: 215700; Historiske produktionstal (kWh): 1999: 88658; Historiske produktionstal (kWh): 2000: 197548; Historiske produktionstal (kWh): 2001: 144555.8252; Historiske produktionstal (kWh): 2002: 160665.8735; Historiske produktionstal (kWh): 2003: 148250.4741; Historiske produktionstal (kWh): 2004: 175832.7764; Historiske produktionstal (kWh): 2005: 89136.8252; Historiske produktionstal (kWh): 2006: 44081.2744; Historiske produktionstal (kWh): 2007: 71987.3497; Historiske produktionstal (kWh): 2008: 104524.5757 | 12977.4502 | 8442.0996 | 21419.5498
570715000000033650 | 1990-09-06 | 150 | 0.1 | 0.1 | Uoplyst | Uoplyst | 561 | Esbjerg | http://193.88.185.146/website/energidataKort/viewer.htm?starttema1=vindkraft&STARTLEFT=488200&STARTRIGHT=489000&STARTBOTTOM=6145215&STARTTOP=6146015 | LAND | Tange By | 2a | 488525.5 | 6145514 | 56739 | 0,4 kV siden af 10/0,4 kV transformer (eller tilsvarende) | Historiske produktionstal (kWh): 1990: 89983.5; Historiske produktionstal (kWh): 1991: 331146; Historiske produktionstal (kWh): 1992: 335325; Historiske produktionstal (kWh): 1993: 328010; Historiske produktionstal (kWh): 1994: 354980; Historiske produktionstal (kWh): 1995: 302930; Historiske produktionstal (kWh): 1996: 279160; Historiske produktionstal (kWh): 1997: 303785; Historiske produktionstal (kWh): 1998: 318331; Historiske produktionstal (kWh): 1999: 285660.5; Historiske produktionstal (kWh): 2000: 314380; Historiske produktionstal (kWh): 2001: 250462.1006; Historiske produktionstal (kWh): 2002: 293195.6006; Historiske produktionstal (kWh): 2003: 247577.1445; Historiske produktionstal (kWh): 2004: 274911.3027; Historiske produktionstal (kWh): 2005: 267959.7686; Historiske produktionstal (kWh): 2006: 259526.7559; Historiske produktionstal (kWh): 2007: 313463.4912; Historiske produktionstal (kWh): 2008: 306590.1475 | 25967.25 | 18268.0508 | 44235.3008
570715000000033667 | 1990-09-06 | 150 | 0.1 | 0.1 | Uoplyst | Uoplyst | 561 | Esbjerg | http://193.88.185.146/website/energidataKort/viewer.htm?starttema1=vindkraft&STARTLEFT=488207&STARTRIGHT=489007&STARTBOTTOM=6145338&STARTTOP=6146138 | LAND | Tange By | 2a | 488525.4 | 6145555 | 56739 | 0,4 kV siden af 10/0,4 kV transformer (eller tilsvarende) | Historiske produktionstal (kWh): 1990: 89983.5; Historiske produktionstal (kWh): 1991: 331146; Historiske produktionstal (kWh): 1992: 335325; Historiske produktionstal (kWh): 1993: 328010; Historiske produktionstal (kWh): 1994: 354980; Historiske produktionstal (kWh): 1995: 302930; Historiske produktionstal (kWh): 1996: 279160; Historiske produktionstal (kWh): 1997: 303785; Historiske produktionstal (kWh): 1998: 318331; Historiske produktionstal (kWh): 1999: 285660.5; Historiske produktionstal (kWh): 2000: 314380; Historiske produktionstal (kWh): 2001: 250462.1006; Historiske produktionstal (kWh): 2002: 293195.6006; Historiske produktionstal (kWh): 2003: 247577.1445; Historiske produktionstal (kWh): 2004: 274911.3027; Historiske produktionstal (kWh): 2005: 267959.7686; Historiske produktionstal (kWh): 2006: 259526.7559; Historiske produktionstal (kWh): 2007: 313463.4912; Historiske produktionstal (kWh): 2008: 306590.1475 | 25967.25 | 18268.0508 | 44235.3008
570715000000033957 | 1996-04-11 | 600 | 44 | 45 | Vestas Wind System A/S | V44-600 | 561 | Esbjerg | http://193.88.185.146/website/energidataKort/viewer.htm?starttema1=vindkraft&STARTLEFT=461838&STARTRIGHT=462638&STARTBOTTOM=6155226&STARTTOP=6156026 | LAND | Guldager | 12a | 462169.7 | 6155415 | 59720 | 10 kV siden af 10/0,4 kV transformer (eller tilsvarende) (inkluderer møller tilsluttet i 10kV-nettet) | Historiske produktionstal (kWh): 1996: 763970; Historiske produktionstal (kWh): 1997: 1298170; Historiske produktionstal (kWh): 1998: 1445890; Historiske produktionstal (kWh): 1999: 1303757; Historiske produktionstal (kWh): 2000: 1432338; Historiske produktionstal (kWh): 2001: 1128195.75; Historiske produktionstal (kWh): 2002: 1244347; Historiske produktionstal (kWh): 2003: 1100052.75; Historiske produktionstal (kWh): 2004: 1247227.5; Historiske produktionstal (kWh): 2005: 1211325.8984; Historiske produktionstal (kWh): 2006: 1199302.1055; Historiske produktionstal (kWh): 2007: 1350718.1133; Historiske produktionstal (kWh): 2008: 1328577.7812 | 117188.7969 | 69800.3984 | 186989.1953
570715000000034060 | 1997-01-22 | 600 | 44 | 45 | Vestas Wind System A/S | V44-600 | 561 | Esbjerg | http://193.88.185.146/website/energidataKort/viewer.htm?starttema1=vindkraft&STARTLEFT=478989&STARTRIGHT=479789&STARTBOTTOM=6143226&STARTTOP=6144026 | LAND | St Darum by | 58h | 479296.9 | 6143411 | 60109 | 10 kV siden af 10/0,4 kV transformer (eller tilsvarende) (inkluderer møller tilsluttet i 10kV-nettet) | Historiske produktionstal (kWh): 1997: 1294620; Historiske produktionstal (kWh): 1998: 1542980; Historiske produktionstal (kWh): 1999: 1319853; Historiske produktionstal (kWh): 2000: 1529361; Historiske produktionstal (kWh): 2001: 1179571.75; Historiske produktionstal (kWh): 2002: 1341215.5; Historiske produktionstal (kWh): 2003: 1178751; Historiske produktionstal (kWh): 2004: 1331567.75; Historiske produktionstal (kWh): 2005: 1277388.5; Historiske produktionstal (kWh): 2006: 1243748.25; Historiske produktionstal (kWh): 2007: 1441690; Historiske produktionstal (kWh): 2008: 1355458.25 | 111298 | 82169 | 193467
570715000000034077 | 1997-01-22 | 600 | 44 | 45 | Vestas Wind System A/S | V44-600 | 561 | Esbjerg | http://193.88.185.146/website/energidataKort/viewer.htm?starttema1=vindkraft&STARTLEFT=478956&STARTRIGHT=479756&STARTBOTTOM=6143409&STARTTOP=6144209 | LAND | St Darum by | 58h | 479263.6 | 6143595 | 60110 | 10 kV siden af 10/0,4 kV transformer (eller tilsvarende) (inkluderer møller tilsluttet i 10kV-nettet) | Historiske produktionstal (kWh): 1997: 1286010; Historiske produktionstal (kWh): 1998: 1551590; Historiske produktionstal (kWh): 1999: 1368859; Historiske produktionstal (kWh): 2000: 1525438; Historiske produktionstal (kWh): 2001: 1208205.75; Historiske produktionstal (kWh): 2002: 1365449.5; Historiske produktionstal (kWh): 2003: 1208639.75; Historiske produktionstal (kWh): 2004: 1351896.25; Historiske produktionstal (kWh): 2005: 1300184.25; Historiske produktionstal (kWh): 2006: 1263462.75; Historiske produktionstal (kWh): 2007: 1477440; Historiske produktionstal (kWh): 2008: 1461951.25 | 118186 | 85790 | 203976
570715000000034084 | 1997-01-17 | 600 | 44 | 45 | Vestas Wind System A/S | V44-600 | 561 | Esbjerg | http://193.88.185.146/website/energidataKort/viewer.htm?starttema1=vindkraft&STARTLEFT=478923&STARTRIGHT=479723&STARTBOTTOM=6143592&STARTTOP=6144392 | LAND | St Darum by | 58h | 479230.4 | 6143775 | 60111 | 10 kV siden af 10/0,4 kV transformer (eller tilsvarende) (inkluderer møller tilsluttet i 10kV-nettet) | Historiske produktionstal (kWh): 1997: 1287790; Historiske produktionstal (kWh): 1998: 1525210; Historiske produktionstal (kWh): 1999: 1346508; Historiske produktionstal (kWh): 2000: 1497648; Historiske produktionstal (kWh): 2001: 1182775.75; Historiske produktionstal (kWh): 2002: 1344548.25; Historiske produktionstal (kWh): 2003: 1163172; Historiske produktionstal (kWh): 2004: 1286041.25; Historiske produktionstal (kWh): 2005: 1215897.25; Historiske produktionstal (kWh): 2006: 1233284.25; Historiske produktionstal (kWh): 2007: 1452450; Historiske produktionstal (kWh): 2008: 1420667 | 113498.5 | 82830.5 | 196329
570715000000034244 | 1997-01-17 | 600 | 44 | 45 | Vestas Wind System A/S | V44-600 | 561 | Esbjerg | http://193.88.185.146/website/energidataKort/viewer.htm?starttema1=vindkraft&STARTLEFT=461674&STARTRIGHT=462474&STARTBOTTOM=6155613&STARTTOP=6156413 | LAND | Guldager By | 16e | 461958.7 | 6155543 | 60146 | 10 kV siden af 10/0,4 kV transformer (eller tilsvarende) (inkluderer møller tilsluttet i 10kV-nettet) | Historiske produktionstal (kWh): 1997: 1211110; Historiske produktionstal (kWh): 1998: 1397800; Historiske produktionstal (kWh): 1999: 1249649; Historiske produktionstal (kWh): 2000: 1441129; Historiske produktionstal (kWh): 2001: 1076218.5; Historiske produktionstal (kWh): 2002: 1179825.25; Historiske produktionstal (kWh): 2003: 1044988.75; Historiske produktionstal (kWh): 2004: 1187588.75; Historiske produktionstal (kWh): 2005: 1138663.3867; Historiske produktionstal (kWh): 2006: 1146076.8086; Historiske produktionstal (kWh): 2007: 1303816.7969; Historiske produktionstal (kWh): 2008: 1265308.3984 | 108930.1016 | 66415.7031 | 175345.8047
570715000000034251 | 1997-01-16 | 600 | 44 | 45 | Vestas Wind System A/S | V44-600 | 561 | Esbjerg | http://193.88.185.146/website/energidataKort/viewer.htm?starttema1=vindkraft&STARTLEFT=461851&STARTRIGHT=462651&STARTBOTTOM=6155455&STARTTOP=6156255 | LAND | Guldager | 12a | 462180.3 | 6155658 | 60147 | 10 kV siden af 10/0,4 kV transformer (eller tilsvarende) (inkluderer møller tilsluttet i 10kV-nettet) | Historiske produktionstal (kWh): 1997: 1217540; Historiske produktionstal (kWh): 1998: 1383430; Historiske produktionstal (kWh): 1999: 1203318; Historiske produktionstal (kWh): 2000: 1374163; Historiske produktionstal (kWh): 2001: 1042271.5; Historiske produktionstal (kWh): 2002: 1160396; Historiske produktionstal (kWh): 2003: 1014407.5; Historiske produktionstal (kWh): 2004: 1158893.5; Historiske produktionstal (kWh): 2005: 1117084.25; Historiske produktionstal (kWh): 2006: 1097795; Historiske produktionstal (kWh): 2007: 1242514.25; Historiske produktionstal (kWh): 2008: 1232149 | 107908.75 | 69782.5 | 177691.25
570715000000034275 | 1996-12-13 | 600 | 44 | 45 | Vestas Wind System A/S | V44-600 | 561 | Esbjerg | http://193.88.185.146/website/energidataKort/viewer.htm?starttema1=vindkraft&STARTLEFT=459288&STARTRIGHT=460088&STARTBOTTOM=6157053&STARTTOP=6157853 | LAND | Kokspang by | 3h | 459618.6 | 6157244 | 60275 | 10 kV siden af 10/0,4 kV transformer (eller tilsvarende) (inkluderer møller tilsluttet i 10kV-nettet) | Historiske produktionstal (kWh): 1996: 55960; Historiske produktionstal (kWh): 1997: 1286450; Historiske produktionstal (kWh): 1998: 1402040; Historiske produktionstal (kWh): 1999: 1240382; Historiske produktionstal (kWh): 2000: 1461865; Historiske produktionstal (kWh): 2001: 1125627; Historiske produktionstal (kWh): 2002: 1211562; Historiske produktionstal (kWh): 2003: 1082135.5; Historiske produktionstal (kWh): 2004: 1207079.5; Historiske produktionstal (kWh): 2005: 1214721.3359; Historiske produktionstal (kWh): 2006: 1147635.7988; Historiske produktionstal (kWh): 2007: 1324943.3945; Historiske produktionstal (kWh): 2008: 1249351.8828 | 107518.8984 | 67475.8984 | 174994.7969
570715000000034282 | 1996-12-13 | 600 | 44 | 45 | Vestas Wind System A/S | V44-600 | 561 | Esbjerg | http://193.88.185.146/website/energidataKort/viewer.htm?starttema1=vindkraft&STARTLEFT=459460&STARTRIGHT=460260&STARTBOTTOM=6157009&STARTTOP=6157809 | LAND | Kokspang by | 3h | 459785.7 | 6157208 | 60276 | 10 kV siden af 10/0,4 kV transformer (eller tilsvarende) (inkluderer møller tilsluttet i 10kV-nettet) | Historiske produktionstal (kWh): 1996: 58530; Historiske produktionstal (kWh): 1997: 1249540; Historiske produktionstal (kWh): 1998: 1387730; Historiske produktionstal (kWh): 1999: 1267128; Historiske produktionstal (kWh): 2000: 1427445; Historiske produktionstal (kWh): 2001: 1108490.5; Historiske produktionstal (kWh): 2002: 1202071.75; Historiske produktionstal (kWh): 2003: 1060840.5; Historiske produktionstal (kWh): 2004: 1189180.25; Historiske produktionstal (kWh): 2005: 1176377.8984; Historiske produktionstal (kWh): 2006: 1071836.0996; Historiske produktionstal (kWh): 2007: 1292767.2109; Historiske produktionstal (kWh): 2008: 1218722.6992 | 105170.7969 | 65176.1016 | 170346.8984
570715000000034299 | 1997-01-29 | 225 | 29 | 32 | Vestas Wind System A/S | V29-225 | 561 | Esbjerg | http://193.88.185.146/website/energidataKort/viewer.htm?starttema1=vindkraft&STARTLEFT=475009&STARTRIGHT=475809&STARTBOTTOM=6146406&STARTTOP=6147206 | LAND | Tjæreborg by | 2ac | 475409.8 | 6146591 | 60299 | 0,4 kV siden af 10/0,4 kV transformer (eller tilsvarende) | Historiske produktionstal (kWh): 1997: 456656; Historiske produktionstal (kWh): 1998: 530545; Historiske produktionstal (kWh): 1999: 468131; Historiske produktionstal (kWh): 2000: 544640; Historiske produktionstal (kWh): 2001: 418704.0996; Historiske produktionstal (kWh): 2002: 465238.916; Historiske produktionstal (kWh): 2003: 397414.7715; Historiske produktionstal (kWh): 2004: 452364.3164; Historiske produktionstal (kWh): 2005: 418909.5; Historiske produktionstal (kWh): 2006: 432890.7021; Historiske produktionstal (kWh): 2007: 501322.8027; Historiske produktionstal (kWh): 2008: 497613.502 | 40246 | 28081.3008 | 68327.3008
570715000000034305 | 1997-03-05 | 225 | 29 | 32 | Vestas Wind System A/S | V29-225 | 561 | Esbjerg | http://193.88.185.146/website/energidataKort/viewer.htm?starttema1=vindkraft&STARTLEFT=475189&STARTRIGHT=475989&STARTBOTTOM=6146418&STARTTOP=6147218 | LAND | Tjæreborg by | 36l | 475491.6 | 6146610 | 60300 | 0,4 kV siden af 10/0,4 kV transformer (eller tilsvarende) | Historiske produktionstal (kWh): 1997: 369497; Historiske produktionstal (kWh): 1998: 536340; Historiske produktionstal (kWh): 1999: 471020; Historiske produktionstal (kWh): 2000: 549225; Historiske produktionstal (kWh): 2001: 422839.5703; Historiske produktionstal (kWh): 2002: 470389.1035; Historiske produktionstal (kWh): 2003: 401233.0195; Historiske produktionstal (kWh): 2004: 453293.6973; Historiske produktionstal (kWh): 2005: 436409.0039; Historiske produktionstal (kWh): 2006: 426233.9014; Historiske produktionstal (kWh): 2007: 504822.9023; Historiske produktionstal (kWh): 2008: 498809.5039 | 42767.5 | 28577.5996 | 71345.0996
570715000000034312 | 1997-01-29 | 225 | 29 | 32 | Vestas Wind System A/S | V29-225 | 561 | Esbjerg | http://193.88.185.146/website/energidataKort/viewer.htm?starttema1=vindkraft&STARTLEFT=475369&STARTRIGHT=476169&STARTBOTTOM=6146429&STARTTOP=6147229 | LAND | Allerup by | 10b | 475703.5 | 6146634 | 60301 | 0,4 kV siden af 10/0,4 kV transformer (eller tilsvarende) | Historiske produktionstal (kWh): 1997: 450630; Historiske produktionstal (kWh): 1998: 524523; Historiske produktionstal (kWh): 1999: 456170; Historiske produktionstal (kWh): 2000: 542904; Historiske produktionstal (kWh): 2001: 415440.5996; Historiske produktionstal (kWh): 2002: 458366.7461; Historiske produktionstal (kWh): 2003: 390756.1016; Historiske produktionstal (kWh): 2004: 434158.5762; Historiske produktionstal (kWh): 2005: 410178.002; Historiske produktionstal (kWh): 2006: 410780.2979; Historiske produktionstal (kWh): 2007: 481152.2031; Historiske produktionstal (kWh): 2008: 485333.7949 | 41249.8984 | 27192.5996 | 68442.498
570715000000034329 | 1997-03-05 | 225 | 29 | 32 | Vestas Wind System A/S | V29-225 | 561 | Esbjerg | http://193.88.185.146/website/energidataKort/viewer.htm?starttema1=vindkraft&STARTLEFT=475548&STARTRIGHT=476348&STARTBOTTOM=6146441&STARTTOP=6147241 | LAND | Allerup by | 10b | 475857.6 | 6146634 | 60302 | 0,4 kV siden af 10/0,4 kV transformer (eller tilsvarende) | Historiske produktionstal (kWh): 1997: 369823; Historiske produktionstal (kWh): 1998: 552902; Historiske produktionstal (kWh): 1999: 488223; Historiske produktionstal (kWh): 2000: 566313; Historiske produktionstal (kWh): 2001: 434112.5527; Historiske produktionstal (kWh): 2002: 494782.2676; Historiske produktionstal (kWh): 2003: 418177.248; Historiske produktionstal (kWh): 2004: 465889.2969; Historiske produktionstal (kWh): 2005: 448149.2969; Historiske produktionstal (kWh): 2006: 445778.002; Historiske produktionstal (kWh): 2007: 498189.8711; Historiske produktionstal (kWh): 2008: 513644.6484 | 42635.7734 | 28832.1504 | 71467.9238
570715000000034336 | 1997-02-17 | 225 | 29 | 32 | Vestas Wind System A/S | V29-225 | 561 | Esbjerg | http://193.88.185.146/website/energidataKort/viewer.htm?starttema1=vindkraft&STARTLEFT=474865&STARTRIGHT=475665&STARTBOTTOM=6146185&STARTTOP=6146985 | LAND | Tjæreborg by | 2æ | 475213.4 | 6146392 | 60303 | 0,4 kV siden af 10/0,4 kV transformer (eller tilsvarende) | Historiske produktionstal (kWh): 1997: 427268; Historiske produktionstal (kWh): 1998: 548953; Historiske produktionstal (kWh): 1999: 467368; Historiske produktionstal (kWh): 2000: 566160; Historiske produktionstal (kWh): 2001: 432207.0215; Historiske produktionstal (kWh): 2002: 483603.1465; Historiske produktionstal (kWh): 2003: 404886.8301; Historiske produktionstal (kWh): 2004: 466033.6484; Historiske produktionstal (kWh): 2005: 455488.3945; Historiske produktionstal (kWh): 2006: 455192.0977; Historiske produktionstal (kWh): 2007: 510914.5996; Historiske produktionstal (kWh): 2008: 507129.6992 | 43110.1992 | 29262.1992 | 72372.3984
570715000000034343 | 1997-01-29 | 225 | 29 | 32 | Vestas Wind System A/S | V29-225 | 561 | Esbjerg | http://193.88.185.146/website/energidataKort/viewer.htm?starttema1=vindkraft&STARTLEFT=475024&STARTRIGHT=475824&STARTBOTTOM=6146238&STARTTOP=6147038 | LAND | Tjæreborg by | 2æ | 475341.7 | 6146429 | 60304 | 0,4 kV siden af 10/0,4 kV transformer (eller tilsvarende) | Historiske produktionstal (kWh): 1997: 475493; Historiske produktionstal (kWh): 1998: 554419; Historiske produktionstal (kWh): 1999: 482711; Historiske produktionstal (kWh): 2000: 557520; Historiske produktionstal (kWh): 2001: 435320.4785; Historiske produktionstal (kWh): 2002: 489508.998; Historiske produktionstal (kWh): 2003: 404476.6484; Historiske produktionstal (kWh): 2004: 471299.873; Historiske produktionstal (kWh): 2005: 441296.4004; Historiske produktionstal (kWh): 2006: 451216.1973; Historiske produktionstal (kWh): 2007: 503631.2539; Historiske produktionstal (kWh): 2008: 517699.9746 | 42770 | 29530.5996 | 72300.5996
570715000000034503 | 1997-07-11 | 600 | 45 | 45 | A/S Wincon West Wind | Wincon W600/45 | 561 | Esbjerg | http://193.88.185.146/website/energidataKort/viewer.htm?starttema1=vindkraft&STARTLEFT=470858&STARTRIGHT=471658&STARTBOTTOM=6147352&STARTTOP=6148152 | LAND | Krogsgård Hgd | 5a | 471147.3 | 6147542 | 60811 | 10 kV siden af 10/0,4 kV transformer (eller tilsvarende) (inkluderer møller tilsluttet i 10kV-nettet) | Historiske produktionstal (kWh): 1997: 303460; Historiske produktionstal (kWh): 1998: 1356840; Historiske produktionstal (kWh): 1999: 1252382; Historiske produktionstal (kWh): 2000: 1436549; Historiske produktionstal (kWh): 2001: 1120238.75; Historiske produktionstal (kWh): 2002: 1020348.5; Historiske produktionstal (kWh): 2003: 1031955.25; Historiske produktionstal (kWh): 2004: 1232752.5; Historiske produktionstal (kWh): 2005: 796365.25; Historiske produktionstal (kWh): 2006: 989942.25; Historiske produktionstal (kWh): 2007: 1239305.75; Historiske produktionstal (kWh): 2008: 1111855.1094 | 110504 | 73588 | 184092
570715000000034589 | 1998-05-14 | 600 | 44 | 50 | Vestas | V44-600 | 561 | Esbjerg | http://193.88.185.146/website/energidataKort/viewer.htm?starttema1=vindkraft&STARTLEFT=479161&STARTRIGHT=479961&STARTBOTTOM=6145422&STARTTOP=6146222 | LAND | Terpager by | 5c | 479474.6 | 6145614 | 61262 | 10 kV siden af 10/0,4 kV transformer (eller tilsvarende) (inkluderer møller tilsluttet i 10kV-nettet) | Historiske produktionstal (kWh): 1998: 916780; Historiske produktionstal (kWh): 1999: 1384699; Historiske produktionstal (kWh): 2000: 1590637; Historiske produktionstal (kWh): 2001: 1231429.75; Historiske produktionstal (kWh): 2002: 1358627.25; Historiske produktionstal (kWh): 2003: 1212731; Historiske produktionstal (kWh): 2004: 1348671.5; Historiske produktionstal (kWh): 2005: 1291292.3984; Historiske produktionstal (kWh): 2006: 1292325.7891; Historiske produktionstal (kWh): 2007: 1481600.6992; Historiske produktionstal (kWh): 2008: 1462432.2031 | 121208.7031 | 84611.1016 | 205819.8047
570715000000034596 | 1998-05-14 | 600 | 44 | 50 | Vestas | V44-600 | 561 | Esbjerg | http://193.88.185.146/website/energidataKort/viewer.htm?starttema1=vindkraft&STARTLEFT=479325&STARTRIGHT=480125&STARTBOTTOM=6145323&STARTTOP=6146123 | LAND | Terpager by | 5c | 479648.7 | 6145516 | 61263 | 10 kV siden af 10/0,4 kV transformer (eller tilsvarende) (inkluderer møller tilsluttet i 10kV-nettet) | Historiske produktionstal (kWh): 1998: 875960; Historiske produktionstal (kWh): 1999: 1351394; Historiske produktionstal (kWh): 2000: 1526404; Historiske produktionstal (kWh): 2001: 1183271.5; Historiske produktionstal (kWh): 2002: 1340466; Historiske produktionstal (kWh): 2003: 1137644.75; Historiske produktionstal (kWh): 2004: 1285480; Historiske produktionstal (kWh): 2005: 1246248; Historiske produktionstal (kWh): 2006: 1244279; Historiske produktionstal (kWh): 2007: 1412635.5; Historiske produktionstal (kWh): 2008: 1438395.25 | 119735.25 | 80972.75 | 200708
570715000000034602 | 1998-05-13 | 600 | 44 | 50 | Vestas | V44-600 | 561 | Esbjerg | http://193.88.185.146/website/energidataKort/viewer.htm?starttema1=vindkraft&STARTLEFT=479487&STARTRIGHT=480287&STARTBOTTOM=6145226&STARTTOP=6146026 | LAND | Terpager by | 5c | 479804.3 | 6145429 | 61264 | 10 kV siden af 10/0,4 kV transformer (eller tilsvarende) (inkluderer møller tilsluttet i 10kV-nettet) | Historiske produktionstal (kWh): 1998: 865010; Historiske produktionstal (kWh): 1999: 1335985; Historiske produktionstal (kWh): 2000: 1514217; Historiske produktionstal (kWh): 2001: 1177413.5; Historiske produktionstal (kWh): 2002: 1352327.5; Historiske produktionstal (kWh): 2003: 1156399.25; Historiske produktionstal (kWh): 2004: 1276834.5; Historiske produktionstal (kWh): 2005: 1204661.1055; Historiske produktionstal (kWh): 2006: 1228531.2969; Historiske produktionstal (kWh): 2007: 1409986.8828; Historiske produktionstal (kWh): 2008: 1418978.8984 | 117506.5 | 79129 | 196635.5
570715000000034725 | 1998-09-10 | 600 | 44 | 45 | Vestas | V44-600 | 561 | Esbjerg | http://193.88.185.146/website/energidataKort/viewer.htm?starttema1=vindkraft&STARTLEFT=461646&STARTRIGHT=462446&STARTBOTTOM=6155352&STARTTOP=6156152 | LAND | Guldager | 42b | 461958.7 | 6155543 | 61531 | 10 kV siden af 10/0,4 kV transformer (eller tilsvarende) (inkluderer møller tilsluttet i 10kV-nettet) | Historiske produktionstal (kWh): 1998: 391700; Historiske produktionstal (kWh): 1999: 1158481; Historiske produktionstal (kWh): 2000: 1337987; Historiske produktionstal (kWh): 2001: 998416.5; Historiske produktionstal (kWh): 2002: 1126815.5; Historiske produktionstal (kWh): 2003: 945464.25; Historiske produktionstal (kWh): 2004: 1117099; Historiske produktionstal (kWh): 2005: 1061348; Historiske produktionstal (kWh): 2006: 1058437.5; Historiske produktionstal (kWh): 2007: 1236416; Historiske produktionstal (kWh): 2008: 1191373.5 | 99861.25 | 61589.75 | 161451
570715000000034879 | 1998-12-02 | 755 | 48 | 45 | A/S1 Wincon West Wind | Wincon W755/48 | 561 | Esbjerg | http://193.88.185.146/website/energidataKort/viewer.htm?starttema1=vindkraft&STARTLEFT=470872&STARTRIGHT=471672&STARTBOTTOM=6147619&STARTTOP=6148419 | LAND | Novrup | 4a | 471182.8 | 6147812 | 61756 | 10 kV siden af 10/0,4 kV transformer (eller tilsvarende) (inkluderer møller tilsluttet i 10kV-nettet) | Historiske produktionstal (kWh): 1998: 0; Historiske produktionstal (kWh): 1999: 1017373; Historiske produktionstal (kWh): 2000: 1431510; Historiske produktionstal (kWh): 2001: 1128827.25; Historiske produktionstal (kWh): 2002: 1188770; Historiske produktionstal (kWh): 2003: 1115976.75; Historiske produktionstal (kWh): 2004: 826213.25; Historiske produktionstal (kWh): 2005: 718315.209; Historiske produktionstal (kWh): 2006: 298771.2041; Historiske produktionstal (kWh): 2007: 613748.1992; Historiske produktionstal (kWh): 2008: 260106.0017 | 0 | 0 | 0
570715000000034886 | 1998-12-12 | 600 | 44 | 45 | Vestas | V44-600 | 561 | Esbjerg | http://193.88.185.146/website/energidataKort/viewer.htm?starttema1=vindkraft&STARTLEFT=462063&STARTRIGHT=462863&STARTBOTTOM=6155562&STARTTOP=6156362 | LAND | Guldager | 12a | 462376.2 | 6155754 | 61773 | 10 kV siden af 10/0,4 kV transformer (eller tilsvarende) (inkluderer møller tilsluttet i 10kV-nettet) | Historiske produktionstal (kWh): 1998: 80390; Historiske produktionstal (kWh): 1999: 1124200; Historiske produktionstal (kWh): 2000: 1324120; Historiske produktionstal (kWh): 2001: 987821.75; Historiske produktionstal (kWh): 2002: 1143711; Historiske produktionstal (kWh): 2003: 984569.75; Historiske produktionstal (kWh): 2004: 1133662.25; Historiske produktionstal (kWh): 2005: 1086355.25; Historiske produktionstal (kWh): 2006: 989353.5; Historiske produktionstal (kWh): 2007: 1193322.5; Historiske produktionstal (kWh): 2008: 1164476.25 | 98997.75 | 59130.5 | 158128.25
570715000000035258 | 1997-02-19 | 600 | 43 | 45 | Nordtank | NTK 600143 | 561 | Esbjerg | http://193.88.185.146/website/energidataKort/viewer.htm?starttema1=vindkraft&STARTLEFT=468393&STARTRIGHT=469193&STARTBOTTOM=6145081&STARTTOP=6145881 | LAND | Måde | 5k | 468713.8 | 6145274 | 119966 | 10 kV siden af 10/0,4 kV transformer (eller tilsvarende) (inkluderer møller tilsluttet i 10kV-nettet) | Historiske produktionstal (kWh): 1997: 1096922; Historiske produktionstal (kWh): 1998: 1554658; Historiske produktionstal (kWh): 1999: 1388085.375; Historiske produktionstal (kWh): 2000: 1604167; Historiske produktionstal (kWh): 2001: 1216716.3281; Historiske produktionstal (kWh): 2002: 1341742.9883; Historiske produktionstal (kWh): 2003: 1196218.3594; Historiske produktionstal (kWh): 2004: 1316192.0078; Historiske produktionstal (kWh): 2005: 1253098.2812; Historiske produktionstal (kWh): 2006: 1232161.9121; Historiske produktionstal (kWh): 2007: 1265449.6445; Historiske produktionstal (kWh): 2008: 1430305.2578 | 131033.4688 | 74513 | 205546.4688
570715000000035265 | 1997-02-19 | 600 | 43 | 45 | Nordtank | NTK 600143 | 561 | Esbjerg | http://193.88.185.146/website/energidataKort/viewer.htm?starttema1=vindkraft&STARTLEFT=468559&STARTRIGHT=469359&STARTBOTTOM=6145067&STARTTOP=6145867 | LAND | Måde | 5k | 468879 | 6145262 | 119966 | 10 kV siden af 10/0,4 kV transformer (eller tilsvarende) (inkluderer møller tilsluttet i 10kV-nettet) | Historiske produktionstal (kWh): 1997: 1096922; Historiske produktionstal (kWh): 1998: 1554658; Historiske produktionstal (kWh): 1999: 1388085.375; Historiske produktionstal (kWh): 2000: 1604167; Historiske produktionstal (kWh): 2001: 1216716.3281; Historiske produktionstal (kWh): 2002: 1341742.9883; Historiske produktionstal (kWh): 2003: 1196218.3594; Historiske produktionstal (kWh): 2004: 1316192.0078; Historiske produktionstal (kWh): 2005: 1253098.2812; Historiske produktionstal (kWh): 2006: 1232161.9121; Historiske produktionstal (kWh): 2007: 1265449.6445; Historiske produktionstal (kWh): 2008: 1430305.2578 | 131033.4688 | 74513 | 205546.4688
570715000000035272 | 1997-02-19 | 600 | 43 | 45 | Nordtank | NTK 600143 | 561 | Esbjerg | http://193.88.185.146/website/energidataKort/viewer.htm?starttema1=vindkraft&STARTLEFT=468723&STARTRIGHT=469523&STARTBOTTOM=6145042&STARTTOP=6145842 | LAND | Måde | 5k | 469043.5 | 6145237 | 119966 | 10 kV siden af 10/0,4 kV transformer (eller tilsvarende) (inkluderer møller tilsluttet i 10kV-nettet) | Historiske produktionstal (kWh): 1997: 1096922; Historiske produktionstal (kWh): 1998: 1554658; Historiske produktionstal (kWh): 1999: 1388085.375; Historiske produktionstal (kWh): 2000: 1604167; Historiske produktionstal (kWh): 2001: 1216716.3281; Historiske produktionstal (kWh): 2002: 1341742.9883; Historiske produktionstal (kWh): 2003: 1196218.3594; Historiske produktionstal (kWh): 2004: 1316192.0078; Historiske produktionstal (kWh): 2005: 1253098.2812; Historiske produktionstal (kWh): 2006: 1232161.9121; Historiske produktionstal (kWh): 2007: 1265449.6445; Historiske produktionstal (kWh): 2008: 1430305.2578 | 131033.4688 | 74513 | 205546.4688
570715000000035289 | 1997-02-19 | 600 | 43 | 45 | Nordtank | NTK 600143 | 561 | Esbjerg | http://193.88.185.146/website/energidataKort/viewer.htm?starttema1=vindkraft&STARTLEFT=468879&STARTRIGHT=469679&STARTBOTTOM=6144986&STARTTOP=6145786 | LAND | Måde | 5k | 469199.6 | 6145181 | 119966 | 10 kV siden af 10/0,4 kV transformer (eller tilsvarende) (inkluderer møller tilsluttet i 10kV-nettet) | Historiske produktionstal (kWh): 1997: 1096922; Historiske produktionstal (kWh): 1998: 1554658; Historiske produktionstal (kWh): 1999: 1388085.375; Historiske produktionstal (kWh): 2000: 1604167; Historiske produktionstal (kWh): 2001: 1216716.3281; Historiske produktionstal (kWh): 2002: 1341742.9883; Historiske produktionstal (kWh): 2003: 1196218.3594; Historiske produktionstal (kWh): 2004: 1316192.0078; Historiske produktionstal (kWh): 2005: 1253098.2812; Historiske produktionstal (kWh): 2006: 1232161.9121; Historiske produktionstal (kWh): 2007: 1265449.6445; Historiske produktionstal (kWh): 2008: 1430305.2578 | 131033.4688 | 74513 | 205546.4688
570715000000035296 | 1997-02-19 | 600 | 43 | 45 | Nordtank | NTK 600143 | 561 | Esbjerg | http://193.88.185.146/website/energidataKort/viewer.htm?starttema1=vindkraft&STARTLEFT=469045&STARTRIGHT=469845&STARTBOTTOM=6144980&STARTTOP=6145780 | LAND | Måde | 5k | 469365.7 | 6145175 | 119966 | 10 kV siden af 10/0,4 kV transformer (eller tilsvarende) (inkluderer møller tilsluttet i 10kV-nettet) | Historiske produktionstal (kWh): 1997: 1096922; Historiske produktionstal (kWh): 1998: 1554658; Historiske produktionstal (kWh): 1999: 1388085.375; Historiske produktionstal (kWh): 2000: 1604167; Historiske produktionstal (kWh): 2001: 1216716.3281; Historiske produktionstal (kWh): 2002: 1341742.9883; Historiske produktionstal (kWh): 2003: 1196218.3594; Historiske produktionstal (kWh): 2004: 1316192.0078; Historiske produktionstal (kWh): 2005: 1253098.2812; Historiske produktionstal (kWh): 2006: 1232161.9121; Historiske produktionstal (kWh): 2007: 1265449.6445; Historiske produktionstal (kWh): 2008: 1430305.2578 | 131033.4688 | 74513 | 205546.4688
570715000000035302 | 1997-02-19 | 600 | 43 | 45 | Nordtank | NTK 600143 | 561 | Esbjerg | http://193.88.185.146/website/energidataKort/viewer.htm?starttema1=vindkraft&STARTLEFT=469211&STARTRIGHT=470011&STARTBOTTOM=6144966&STARTTOP=6145766 | LAND | Måde | 5k | 469530.8 | 6145161 | 119966 | 10 kV siden af 10/0,4 kV transformer (eller tilsvarende) (inkluderer møller tilsluttet i 10kV-nettet) | Historiske produktionstal (kWh): 1997: 1096922; Historiske produktionstal (kWh): 1998: 1554658; Historiske produktionstal (kWh): 1999: 1388085.375; Historiske produktionstal (kWh): 2000: 1604167; Historiske produktionstal (kWh): 2001: 1216716.3281; Historiske produktionstal (kWh): 2002: 1341742.9883; Historiske produktionstal (kWh): 2003: 1196218.3594; Historiske produktionstal (kWh): 2004: 1316192.0078; Historiske produktionstal (kWh): 2005: 1253098.2812; Historiske produktionstal (kWh): 2006: 1232161.9121; Historiske produktionstal (kWh): 2007: 1265449.6445; Historiske produktionstal (kWh): 2008: 1430305.2578 | 131033.4688 | 74513 | 205546.4688
570715000000035326 | 1990-03-22 | 200 | 25 | 29 | Vestas | V25-200 | 561 | Esbjerg | http://193.88.185.146/website/energidataKort/viewer.htm?starttema1=vindkraft&STARTLEFT=468273&STARTRIGHT=469073&STARTBOTTOM=6145264&STARTTOP=6146064 | LAND | Måde | 4a | 468594.1 | 6145462 | 119959 | 0,4 kV siden af 10/0,4 kV transformer (eller tilsvarende) | Historiske produktionstal (kWh): 1991: 191809.2031; Historiske produktionstal (kWh): 1992: 444678; Historiske produktionstal (kWh): 1993: 190832; Historiske produktionstal (kWh): 1994: 479216; Historiske produktionstal (kWh): 1995: 413842; Historiske produktionstal (kWh): 1996: 441675; Historiske produktionstal (kWh): 1997: 378774.8125; Historiske produktionstal (kWh): 1998: 445193.5938; Historiske produktionstal (kWh): 1999: 387967.4062; Historiske produktionstal (kWh): 2000: 459583.4062; Historiske produktionstal (kWh): 2001: 327125.8008; Historiske produktionstal (kWh): 2002: 350669.1943; Historiske produktionstal (kWh): 2003: 320170.6777; Historiske produktionstal (kWh): 2004: 379398.3418; Historiske produktionstal (kWh): 2005: 343223.6777; Historiske produktionstal (kWh): 2006: 357461.0977; Historiske produktionstal (kWh): 2007: 412140.5752; Historiske produktionstal (kWh): 2008: 416374.1831 | 32452.5 | 18344.1602 | 50796.6602
570715000000035333 | 1990-03-22 | 200 | 25 | 29 | Vestas | V25-200 | 561 | Esbjerg | http://193.88.185.146/website/energidataKort/viewer.htm?starttema1=vindkraft&STARTLEFT=468254&STARTRIGHT=469054&STARTBOTTOM=6145186&STARTTOP=6145986 | LAND | Måde | 4a | 468580.9 | 6145385 | 119959 | 0,4 kV siden af 10/0,4 kV transformer (eller tilsvarende) | Historiske produktionstal (kWh): 1991: 191809.2031; Historiske produktionstal (kWh): 1992: 444680; Historiske produktionstal (kWh): 1993: 190832; Historiske produktionstal (kWh): 1994: 479216; Historiske produktionstal (kWh): 1995: 413842; Historiske produktionstal (kWh): 1996: 441675; Historiske produktionstal (kWh): 1997: 378774.8125; Historiske produktionstal (kWh): 1998: 445193.5938; Historiske produktionstal (kWh): 1999: 387967.4062; Historiske produktionstal (kWh): 2000: 459583.4062; Historiske produktionstal (kWh): 2001: 327125.8008; Historiske produktionstal (kWh): 2002: 350669.1943; Historiske produktionstal (kWh): 2003: 320170.6777; Historiske produktionstal (kWh): 2004: 379398.3418; Historiske produktionstal (kWh): 2005: 343223.6777; Historiske produktionstal (kWh): 2006: 357461.0977; Historiske produktionstal (kWh): 2007: 412140.5752; Historiske produktionstal (kWh): 2008: 416374.1831 | 32452.5 | 18344.1602 | 50796.6602
570715000000035340 | 1990-03-22 | 200 | 25 | 29 | Vestas | V25-200 | 561 | Esbjerg | http://193.88.185.146/website/energidataKort/viewer.htm?starttema1=vindkraft&STARTLEFT=468161&STARTRIGHT=468961&STARTBOTTOM=6145308&STARTTOP=6146108 | LAND | Måde | 4a | 468478.2 | 6145503 | 119959 | 0,4 kV siden af 10/0,4 kV transformer (eller tilsvarende) | Historiske produktionstal (kWh): 1991: 191809.2031; Historiske produktionstal (kWh): 1992: 444680; Historiske produktionstal (kWh): 1993: 190832; Historiske produktionstal (kWh): 1994: 479216; Historiske produktionstal (kWh): 1995: 413842; Historiske produktionstal (kWh): 1996: 441675; Historiske produktionstal (kWh): 1997: 378774.8125; Historiske produktionstal (kWh): 1998: 445193.5938; Historiske produktionstal (kWh): 1999: 387967.4062; Historiske produktionstal (kWh): 2000: 459583.4062; Historiske produktionstal (kWh): 2001: 327125.8008; Historiske produktionstal (kWh): 2002: 350669.1943; Historiske produktionstal (kWh): 2003: 320170.6777; Historiske produktionstal (kWh): 2004: 379398.3418; Historiske produktionstal (kWh): 2005: 343223.6777; Historiske produktionstal (kWh): 2006: 357461.0977; Historiske produktionstal (kWh): 2007: 412140.5752; Historiske produktionstal (kWh): 2008: 416374.1831 | 32452.5 | 18344.1602 | 50796.6602
570715000000035357 | 1991-07-16 | 200 | 25 | 29 | Wincon | 200 | 561 | Esbjerg | http://193.88.185.146/website/energidataKort/viewer.htm?starttema1=vindkraft&STARTLEFT=468142&STARTRIGHT=468942&STARTBOTTOM=6145230&STARTTOP=6146030 | LAND | Måde | 4a | 468464.3 | 6145432 | 119959 | 0,4 kV siden af 10/0,4 kV transformer (eller tilsvarende) | Historiske produktionstal (kWh): 1991: 191809.2031; Historiske produktionstal (kWh): 1992: 444680; Historiske produktionstal (kWh): 1993: 190832; Historiske produktionstal (kWh): 1994: 479216; Historiske produktionstal (kWh): 1995: 413842; Historiske produktionstal (kWh): 1996: 441675; Historiske produktionstal (kWh): 1997: 378774.8125; Historiske produktionstal (kWh): 1998: 445193.5938; Historiske produktionstal (kWh): 1999: 387967.4062; Historiske produktionstal (kWh): 2000: 459583.4062; Historiske produktionstal (kWh): 2001: 327125.8008; Historiske produktionstal (kWh): 2002: 350669.1943; Historiske produktionstal (kWh): 2003: 320170.6777; Historiske produktionstal (kWh): 2004: 379398.3418; Historiske produktionstal (kWh): 2005: 343223.6777; Historiske produktionstal (kWh): 2006: 357461.0977; Historiske produktionstal (kWh): 2007: 412140.5752; Historiske produktionstal (kWh): 2008: 416374.1831 | 32452.5 | 18344.1602 | 50796.6602
570715000000035364 | 1991-07-16 | 200 | 25 | 29 | Vincon | V25-200 | 561 | Esbjerg | http://193.88.185.146/website/energidataKort/viewer.htm?starttema1=vindkraft&STARTLEFT=468048&STARTRIGHT=468848&STARTBOTTOM=6145352&STARTTOP=6146152 | LAND | Måde | 4a | 468369.4 | 6145546 | 119959 | 0,4 kV siden af 10/0,4 kV transformer (eller tilsvarende) | Historiske produktionstal (kWh): 1991: 191809.2031; Historiske produktionstal (kWh): 1992: 444680; Historiske produktionstal (kWh): 1993: 190832; Historiske produktionstal (kWh): 1994: 479216; Historiske produktionstal (kWh): 1995: 413842; Historiske produktionstal (kWh): 1996: 441675; Historiske produktionstal (kWh): 1997: 378774.8125; Historiske produktionstal (kWh): 1998: 445193.5938; Historiske produktionstal (kWh): 1999: 387967.4062; Historiske produktionstal (kWh): 2000: 459583.4062; Historiske produktionstal (kWh): 2001: 327125.8008; Historiske produktionstal (kWh): 2002: 350669.1943; Historiske produktionstal (kWh): 2003: 320170.6777; Historiske produktionstal (kWh): 2004: 379398.3418; Historiske produktionstal (kWh): 2005: 343223.6777; Historiske produktionstal (kWh): 2006: 357461.0977; Historiske produktionstal (kWh): 2007: 412140.5752; Historiske produktionstal (kWh): 2008: 416374.1831 | 32452.5 | 18344.1602 | 50796.6602
570715000000035388 | 1991-07-16 | 200 | 25 | 29 | Vincon | V25-200 | 561 | Esbjerg | http://193.88.185.146/website/energidataKort/viewer.htm?starttema1=vindkraft&STARTLEFT=468029&STARTRIGHT=468829&STARTBOTTOM=6145274&STARTTOP=6146074 | LAND | Måde | 2g | 468349.5 | 6145471 | 119958 | 0,4 kV siden af 10/0,4 kV transformer (eller tilsvarende) | Historiske produktionstal (kWh): 1990: 368992; Historiske produktionstal (kWh): 1991: 452640.3438; Historiske produktionstal (kWh): 1992: 437240; Historiske produktionstal (kWh): 1993: 202426; Historiske produktionstal (kWh): 1994: 479900; Historiske produktionstal (kWh): 1995: 421493.3438; Historiske produktionstal (kWh): 1996: 382275.3438; Historiske produktionstal (kWh): 1997: 613014.3125; Historiske produktionstal (kWh): 1998: 433990.3438; Historiske produktionstal (kWh): 1999: 383723; Historiske produktionstal (kWh): 2000: 445505; Historiske produktionstal (kWh): 2001: 320927.1641; Historiske produktionstal (kWh): 2002: 371434.5039; Historiske produktionstal (kWh): 2003: 315841.7646; Historiske produktionstal (kWh): 2004: 353524.2344; Historiske produktionstal (kWh): 2005: 309992.7656; Historiske produktionstal (kWh): 2006: 347219.7021; Historiske produktionstal (kWh): 2007: 391342.8662; Historiske produktionstal (kWh): 2008: 400971.9014 | 29966.1992 | 16721.5664 | 46687.7656
570715000000035395 | 1991-07-16 | 200 | 25 | 29 | Vincon | V25-200 | 561 | Esbjerg | http://193.88.185.146/website/energidataKort/viewer.htm?starttema1=vindkraft&STARTLEFT=467936&STARTRIGHT=468736&STARTBOTTOM=6145396&STARTTOP=6146196 | LAND | Måde | 2g | 468256.6 | 6145590 | 119958 | 0,4 kV siden af 10/0,4 kV transformer (eller tilsvarende) | Historiske produktionstal (kWh): 1990: 368992; Historiske produktionstal (kWh): 1991: 452640.3438; Historiske produktionstal (kWh): 1992: 437240; Historiske produktionstal (kWh): 1993: 202427; Historiske produktionstal (kWh): 1994: 479900; Historiske produktionstal (kWh): 1995: 421493.3438; Historiske produktionstal (kWh): 1996: 382275.3438; Historiske produktionstal (kWh): 1997: 613014.3125; Historiske produktionstal (kWh): 1998: 433990.3438; Historiske produktionstal (kWh): 1999: 383723; Historiske produktionstal (kWh): 2000: 445505; Historiske produktionstal (kWh): 2001: 320927.1641; Historiske produktionstal (kWh): 2002: 371434.5039; Historiske produktionstal (kWh): 2003: 315841.7646; Historiske produktionstal (kWh): 2004: 353524.2344; Historiske produktionstal (kWh): 2005: 309992.7656; Historiske produktionstal (kWh): 2006: 347219.7021; Historiske produktionstal (kWh): 2007: 391342.8662; Historiske produktionstal (kWh): 2008: 400971.9014 | 29966.1992 | 16721.5664 | 46687.7656
570715000000035401 | 1991-07-16 | 200 | 25 | 29 | Vincon | V25-200 | 561 | Esbjerg | http://193.88.185.146/website/energidataKort/viewer.htm?starttema1=vindkraft&STARTLEFT=467917&STARTRIGHT=468717&STARTBOTTOM=6145318&STARTTOP=6146118 | LAND | Måde | 2g | 468235.7 | 6145518 | 119958 | 0,4 kV siden af 10/0,4 kV transformer (eller tilsvarende) | Historiske produktionstal (kWh): 1990: 368992; Historiske produktionstal (kWh): 1991: 452640.3438; Historiske produktionstal (kWh): 1992: 437240; Historiske produktionstal (kWh): 1993: 202427; Historiske produktionstal (kWh): 1994: 479900; Historiske produktionstal (kWh): 1995: 421493.3438; Historiske produktionstal (kWh): 1996: 382275.3438; Historiske produktionstal (kWh): 1997: 613014.3125; Historiske produktionstal (kWh): 1998: 433990.3438; Historiske produktionstal (kWh): 1999: 383723; Historiske produktionstal (kWh): 2000: 445505; Historiske produktionstal (kWh): 2001: 320927.1641; Historiske produktionstal (kWh): 2002: 371434.5039; Historiske produktionstal (kWh): 2003: 315841.7646; Historiske produktionstal (kWh): 2004: 353524.2344; Historiske produktionstal (kWh): 2005: 309992.7656; Historiske produktionstal (kWh): 2006: 347219.7021; Historiske produktionstal (kWh): 2007: 391342.8662; Historiske produktionstal (kWh): 2008: 400971.9014 | 29966.1992 | 16721.5664 | 46687.7656
570715000000035418 | 1996-12-20 | 600 | 0.1 | 0.1 | Uoplyst | Uoplyst | 561 | Esbjerg | http://193.88.185.146/website/energidataKort/viewer.htm?starttema1=vindkraft&STARTLEFT=469774&STARTRIGHT=470574&STARTBOTTOM=6145835&STARTTOP=6146635 | LAND | Veldbæk | 5i | 470093.4 | 6146032 | 135659 | 0,4 kV siden af 10/0,4 kV transformer (eller tilsvarende) | Historiske produktionstal (kWh): 1996: 23888; Historiske produktionstal (kWh): 1997: 1317758; Historiske produktionstal (kWh): 1998: 1470098; Historiske produktionstal (kWh): 1999: 1354694; Historiske produktionstal (kWh): 2000: 1603987; Historiske produktionstal (kWh): 2001: 1190077.9531; Historiske produktionstal (kWh): 2002: 1297960.2969; Historiske produktionstal (kWh): 2003: 1137966.9961; Historiske produktionstal (kWh): 2004: 1305124.9102; Historiske produktionstal (kWh): 2005: 1030853.2329; Historiske produktionstal (kWh): 2006: 1177429.5762; Historiske produktionstal (kWh): 2007: 1301067.4941; Historiske produktionstal (kWh): 2008: 1340310.5039 | 131005.6094 | 69447.4141 | 200453.0234
570715000000035425 | 1996-12-20 | 600 | 0.1 | 44.5 | Nordtank | NKT 600/43-44,5 | 561 | Esbjerg | http://193.88.185.146/website/energidataKort/viewer.htm?starttema1=vindkraft&STARTLEFT=469661&STARTRIGHT=470461&STARTBOTTOM=6146008&STARTTOP=6146808 | LAND | Veldbæk | 5i | 469981 | 6146203 | 135658 | 0,4 kV siden af 10/0,4 kV transformer (eller tilsvarende) | Historiske produktionstal (kWh): 1996: 29350; Historiske produktionstal (kWh): 1997: 1209912; Historiske produktionstal (kWh): 1998: 1373949; Historiske produktionstal (kWh): 1999: 1236561; Historiske produktionstal (kWh): 2000: 1497199; Historiske produktionstal (kWh): 2001: 1101015.7305; Historiske produktionstal (kWh): 2002: 1210733.8867; Historiske produktionstal (kWh): 2003: 1032822.0508; Historiske produktionstal (kWh): 2004: 1200470.7266; Historiske produktionstal (kWh): 2005: 1165930.3281; Historiske produktionstal (kWh): 2006: 1102906.5273; Historiske produktionstal (kWh): 2007: 1268656.0898; Historiske produktionstal (kWh): 2008: 1310407.6445 | 113078.7891 | 72148.1328 | 185226.9219
570715000000035432 | 1996-12-20 | 600 | 43 | 44.5 | Nordtank | 600/43-44,5 | 561 | Esbjerg | http://193.88.185.146/website/energidataKort/viewer.htm?starttema1=vindkraft&STARTLEFT=469543&STARTRIGHT=470343&STARTBOTTOM=6146190&STARTTOP=6146990 | LAND | Veldbæk | 13a | 469863.4 | 6146385 | 135657 | 0,4 kV siden af 10/0,4 kV transformer (eller tilsvarende) | Historiske produktionstal (kWh): 1996: 10500; Historiske produktionstal (kWh): 1997: 1192542; Historiske produktionstal (kWh): 1998: 1327946; Historiske produktionstal (kWh): 1999: 1176134; Historiske produktionstal (kWh): 2000: 1412606; Historiske produktionstal (kWh): 2001: 1033275.0156; Historiske produktionstal (kWh): 2002: 1126509.6133; Historiske produktionstal (kWh): 2003: 978419.2188; Historiske produktionstal (kWh): 2004: 1153617.0977; Historiske produktionstal (kWh): 2005: 1100769.8047; Historiske produktionstal (kWh): 2006: 1091958.2266; Historiske produktionstal (kWh): 2007: 1139359.5195; Historiske produktionstal (kWh): 2008: 1208520.5938 | 98077.2188 | 70601.4531 | 168678.6719
570715000000035449 | 1996-12-20 | 600 | 0.1 | 0.1 | Uoplyst | Uoplyst | 561 | Esbjerg | http://193.88.185.146/website/energidataKort/viewer.htm?starttema1=vindkraft&STARTLEFT=469538&STARTRIGHT=470338&STARTBOTTOM=6145872&STARTTOP=6146672 | LAND | Veldbæk | 13a | 469937.8 | 6146273 | 135656 | 0,4 kV siden af 10/0,4 kV transformer (eller tilsvarende) | Historiske produktionstal (kWh): 1996: 17701; Historiske produktionstal (kWh): 1997: 1322691; Historiske produktionstal (kWh): 1998: 1492776; Historiske produktionstal (kWh): 1999: 1265461; Historiske produktionstal (kWh): 2000: 1606043; Historiske produktionstal (kWh): 2001: 1169536.3906; Historiske produktionstal (kWh): 2002: 1259594.8281; Historiske produktionstal (kWh): 2003: 1117067.5781; Historiske produktionstal (kWh): 2004: 1140446.8447; Historiske produktionstal (kWh): 2005: 1076140.2812; Historiske produktionstal (kWh): 2006: 1152553.9395; Historiske produktionstal (kWh): 2007: 1147357.0391; Historiske produktionstal (kWh): 2008: 1295156.7812 | 105755.4609 | 71271.5859 | 177027.0469
570715000000035456 | 1996-12-20 | 600 | 0.1 | 0.1 | Uoplyst | Uoplyst | 561 | Esbjerg | http://193.88.185.146/website/energidataKort/viewer.htm?starttema1=vindkraft&STARTLEFT=469394&STARTRIGHT=470194&STARTBOTTOM=6146115&STARTTOP=6146915 | LAND | Veldbæk | 13a | 469803.7 | 6146479 | 135655 | 0,4 kV siden af 10/0,4 kV transformer (eller tilsvarende) | Historiske produktionstal (kWh): 1996: 27594; Historiske produktionstal (kWh): 1997: 1239088; Historiske produktionstal (kWh): 1998: 1421118; Historiske produktionstal (kWh): 1999: 1249142; Historiske produktionstal (kWh): 2000: 1491667; Historiske produktionstal (kWh): 2001: 1091167.8984; Historiske produktionstal (kWh): 2002: 1186532.8242; Historiske produktionstal (kWh): 2003: 1052370.2852; Historiske produktionstal (kWh): 2004: 1183535.002; Historiske produktionstal (kWh): 2005: 1006043.1562; Historiske produktionstal (kWh): 2006: 1076345.3223; Historiske produktionstal (kWh): 2007: 1317655.7539; Historiske produktionstal (kWh): 2008: 1323997.1797 | 115256 | 73310.1953 | 188566.1953
570715000000035616 | 1999-10-14 | 750 | 48 | 45 | Neg Micon | NM 750148 | 561 | Esbjerg | http://193.88.185.146/website/energidataKort/viewer.htm?starttema1=vindkraft&STARTLEFT=470888&STARTRIGHT=471688&STARTBOTTOM=6147894&STARTTOP=6148694 | LAND | Krogsgård Hgd | 7b | 471211.2 | 6148087 | 62144 | 10 kV siden af 10/0,4 kV transformer (eller tilsvarende) (inkluderer møller tilsluttet i 10kV-nettet) | Historiske produktionstal (kWh): 1999: 460706; Historiske produktionstal (kWh): 2000: 1886458; Historiske produktionstal (kWh): 2001: 1458493.25; Historiske produktionstal (kWh): 2002: 1600403; Historiske produktionstal (kWh): 2003: 1403140.25; Historiske produktionstal (kWh): 2004: 1609064.75; Historiske produktionstal (kWh): 2005: 1576487.3906; Historiske produktionstal (kWh): 2006: 1549952.2969; Historiske produktionstal (kWh): 2007: 1481144.3047; Historiske produktionstal (kWh): 2008: 1705572.8828 | 142533.4062 | 97285.2031 | 239818.6094
570715000000035661 | 1996-03-01 | 2000 | 80 | 60 | Vestas | V80-2,0NW VCS | 561 | Esbjerg | http://193.88.185.146/website/energidataKort/viewer.htm?starttema1=vindkraft&STARTLEFT=474307&STARTRIGHT=475107&STARTBOTTOM=6144431&STARTTOP=6145231 | LAND | Tjæreborg By | 2bn | 474626 | 6144626 | WTJ | 10 kV siden af 60/10 kV transformer (eller tilsvarende) | [11 empty] | 0 | 0 | 0 | 734751 | 845000 | 833319 | 1002336 | 1207259 | 1727609 | 2792885 | 3280480 | 3021602.25 | 2932676 | 1773676.3555 | 364430.5312 | 2835333.3125 | 3372825.2266 | 1947279.2578 | 1433507.5156 | 2206663.2656 | 2483454.3281 | 332246.4062 | 219222.7969 | 551469.2031
570715000000035715 | 1995-11-09 | 500 | 37 | 35 | Nordtank | NTK 500/37 | 561 | Esbjerg | http://193.88.185.146/website/energidataKort/viewer.htm?starttema1=vindkraft&STARTLEFT=469910&STARTRIGHT=470710&STARTBOTTOM=6145930&STARTTOP=6146730 | LAND | Veldbæk | 120 | 470310.3 | 6146331 | WVB | 10 kV siden af 10/0,4 kV transformer (eller tilsvarende) (inkluderer møller tilsluttet i 10kV-nettet) | Historiske produktionstal (kWh): 1995: 75934; Historiske produktionstal (kWh): 1996: 924739; Historiske produktionstal (kWh): 1997: 640390; Historiske produktionstal (kWh): 1998: 1011687; Historiske produktionstal (kWh): 1999: 875346; Historiske produktionstal (kWh): 2000: 1052177; Historiske produktionstal (kWh): 2001: 581587; Historiske produktionstal (kWh): 2002: 878803.3281; Historiske produktionstal (kWh): 2003: 735243.3359; Historiske produktionstal (kWh): 2004: 850720.6719; Historiske produktionstal (kWh): 2005: 818230; Historiske produktionstal (kWh): 2006: 824019.6641; Historiske produktionstal (kWh): 2007: 934317.3281; Historiske produktionstal (kWh): 2008: 767411.0078 | 84936 | 47987.668 | 132923.668
570715000000035722 | 1995-11-09 | 500 | 37 | 35 | Nordtank | NTK 500/37 | 561 | Esbjerg | http://193.88.185.146/website/energidataKort/viewer.htm?starttema1=vindkraft&STARTLEFT=469800&STARTRIGHT=470600&STARTBOTTOM=6146098&STARTTOP=6146898 | LAND | Veldbæk | 1g | 470201 | 6146499 | WVB | 10 kV siden af 10/0,4 kV transformer (eller tilsvarende) (inkluderer møller tilsluttet i 10kV-nettet) | Historiske produktionstal (kWh): 1995: 75934; Historiske produktionstal (kWh): 1996: 924738; Historiske produktionstal (kWh): 1997: 640390; Historiske produktionstal (kWh): 1998: 1011687; Historiske produktionstal (kWh): 1999: 875347; Historiske produktionstal (kWh): 2000: 1052177; Historiske produktionstal (kWh): 2001: 581586; Historiske produktionstal (kWh): 2002: 878803.3281; Historiske produktionstal (kWh): 2003: 735243.3359; Historiske produktionstal (kWh): 2004: 850720.6719; Historiske produktionstal (kWh): 2005: 818230; Historiske produktionstal (kWh): 2006: 824019.6641; Historiske produktionstal (kWh): 2007: 934317.3281; Historiske produktionstal (kWh): 2008: 767411.0078 | 84936 | 47987.668 | 132923.668
570715000000035739 | 1995-11-09 | 500 | 37 | 35 | Nordtank | NTK 500/37 | 561 | Esbjerg | http://193.88.185.146/website/energidataKort/viewer.htm?starttema1=vindkraft&STARTLEFT=469692&STARTRIGHT=470492&STARTBOTTOM=6146265&STARTTOP=6147065 | LAND | Veldbæk | 1g | 470091.7 | 6146667 | WVB | 10 kV siden af 10/0,4 kV transformer (eller tilsvarende) (inkluderer møller tilsluttet i 10kV-nettet) | Historiske produktionstal (kWh): 1995: 75934; Historiske produktionstal (kWh): 1996: 924739; Historiske produktionstal (kWh): 1997: 640390; Historiske produktionstal (kWh): 1998: 1011686; Historiske produktionstal (kWh): 1999: 875347; Historiske produktionstal (kWh): 2000: 1052176; Historiske produktionstal (kWh): 2001: 581587; Historiske produktionstal (kWh): 2002: 878803.3281; Historiske produktionstal (kWh): 2003: 735243.3359; Historiske produktionstal (kWh): 2004: 850720.6719; Historiske produktionstal (kWh): 2005: 818230; Historiske produktionstal (kWh): 2006: 824019.6641; Historiske produktionstal (kWh): 2007: 934317.3281; Historiske produktionstal (kWh): 2008: 767411.0078 | 84936 | 47987.668 | 132923.668
570715000000046025 | 1989-04-12 | 200 | 24 | 28.7 | Wincon | 200 kW | 561 | Esbjerg | http://193.88.185.146/website/energidataKort/viewer.htm?starttema1=vindkraft&STARTLEFT=479841&STARTRIGHT=480641&STARTBOTTOM=6125838&STARTTOP=6126638 | LAND | V. Vedsted | 74e | 480163.2 | 6126031 | 30504 | 0,4 kV siden af 10/0,4 kV transformer (eller tilsvarende) | [12 empty] | 280064.1562 | 461324.5 | 409908.8438 | 470380 | 424550 | 446580 | 388450 | 307960 | 371950 | 477895 | 404619 | 437431 | 286862.4856 | 357622.8125 | 316114.6377 | 296248.2988 | 290298.4033 | 351270.3008 | 388159.5918 | 192000.0038 | 25736.5996 | 17419.5996 | 43156.1992
570715000000046032 | 1989-04-12 | 200 | 24 | 28.7 | Wincon | 200 kW | 561 | Esbjerg | http://193.88.185.146/website/energidataKort/viewer.htm?starttema1=vindkraft&STARTLEFT=479821&STARTRIGHT=480621&STARTBOTTOM=6125696&STARTTOP=6126496 | LAND | V. Vedsted | 74e | 480142 | 6125890 | 30505 | 0,4 kV siden af 10/0,4 kV transformer (eller tilsvarende) | [12 empty] | 306874.0312 | 505486.0312 | 449148.4688 | 513870 | 467620 | 505080 | 448800 | 356260 | 409620 | 505377 | 411301 | 464359 | 356287.873 | 410222.8643 | 365603.9209 | 425112.6992 | 346966.5039 | 283483.4993 | 373286.498 | 334233.2021 | 30460.9004 | 22694.5996 | 53155.5
570715000000046049 | 1989-04-12 | 200 | 24 | 28.7 | Wincon | 200 kW | 561 | Esbjerg | http://193.88.185.146/website/energidataKort/viewer.htm?starttema1=vindkraft&STARTLEFT=479968&STARTRIGHT=480768&STARTBOTTOM=6125662&STARTTOP=6126462 | LAND | V. Vedsted | 74e | 480289.7 | 6125855 | 30506 | 0,4 kV siden af 10/0,4 kV transformer (eller tilsvarende) | [12 empty] | 279135 | 468672 | 414909 | 486050 | 446680 | 489610 | 418810 | 357120 | 397570 | 496476 | 405793 | 390645 | 439176.4297 | 385435.7295 | 319471.4717 | 266691.998 | 358302.002 | 381286.5986 | 425842.1953 | 232995.1973 | 13615.2998 | 22965.9004 | 36581.2002
570715000000046186 | 1991-06-10 | 150 | 23 | 30 | Bonus Energy A/S | MK 3 150 kW | 561 | Esbjerg | http://193.88.185.146/website/energidataKort/viewer.htm?starttema1=vindkraft&STARTLEFT=492675&STARTRIGHT=493475&STARTBOTTOM=6138995&STARTTOP=6139795 | LAND | Villebøl | 3a | 492995 | 6139189 | 31015 | 0,4 kV siden af 10/0,4 kV transformer (eller tilsvarende) | Historiske produktionstal (kWh): 1991: 123803; Historiske produktionstal (kWh): 1992: 318535; Historiske produktionstal (kWh): 1993: 315260; Historiske produktionstal (kWh): 1994: 338753; Historiske produktionstal (kWh): 1995: 289495; Historiske produktionstal (kWh): 1996: 259592; Historiske produktionstal (kWh): 1997: 273070; Historiske produktionstal (kWh): 1998: 307482; Historiske produktionstal (kWh): 1999: 267771; Historiske produktionstal (kWh): 2000: 315702; Historiske produktionstal (kWh): 2001: 245240.6279; Historiske produktionstal (kWh): 2002: 281967.0449; Historiske produktionstal (kWh): 2003: 240125.4736; Historiske produktionstal (kWh): 2004: 270294.8994; Historiske produktionstal (kWh): 2005: 268162.8994; Historiske produktionstal (kWh): 2006: 256216.7998; Historiske produktionstal (kWh): 2007: 263859.6978; Historiske produktionstal (kWh): 2008: 298003.8945 | 21850.5 | 18719 | 40569.5
570715000000046353 | 1995-12-20 | 250 | 24 | 28.7 | Wincon | 250/29 | 561 | Esbjerg | http://193.88.185.146/website/energidataKort/viewer.htm?starttema1=vindkraft&STARTLEFT=479861&STARTRIGHT=480661&STARTBOTTOM=6125960&STARTTOP=6126760 | LAND | V. Vedsted | 74e | 480180.7 | 6126154 | 32084 | 0,4 kV siden af 10/0,4 kV transformer (eller tilsvarende) | Historiske produktionstal (kWh): 1995: 0; Historiske produktionstal (kWh): 1996: 449160; Historiske produktionstal (kWh): 1997: 520140; Historiske produktionstal (kWh): 1998: 645054; Historiske produktionstal (kWh): 1999: 525300; Historiske produktionstal (kWh): 2000: 589772; Historiske produktionstal (kWh): 2001: 462479.1777; Historiske produktionstal (kWh): 2002: 506912.5977; Historiske produktionstal (kWh): 2003: 439668.9727; Historiske produktionstal (kWh): 2004: 524844.8008; Historiske produktionstal (kWh): 2005: 399483.2012; Historiske produktionstal (kWh): 2006: 201019.1021; Historiske produktionstal (kWh): 2007: 354313.6992; Historiske produktionstal (kWh): 2008: 538594.1914 | 38268.8008 | 31336.8008 | 69605.6016
570715000000046537 | 1996-12-16 | 550 | 0.1 | 40 | Wind World A/S | W3700 | 561 | Esbjerg | http://193.88.185.146/website/energidataKort/viewer.htm?starttema1=vindkraft&STARTLEFT=486046&STARTRIGHT=486846&STARTBOTTOM=6136416&STARTTOP=6137216 | LAND | Hedegård | 2 | 486359.5 | 6136595 | 32358 | 10 kV siden af 10/0,4 kV transformer (eller tilsvarende) (inkluderer møller tilsluttet i 10kV-nettet) | Historiske produktionstal (kWh): 1996: 0; Historiske produktionstal (kWh): 1997: 883000; Historiske produktionstal (kWh): 1998: 1058639; Historiske produktionstal (kWh): 1999: 902712; Historiske produktionstal (kWh): 2000: 1059752; Historiske produktionstal (kWh): 2001: 803457; Historiske produktionstal (kWh): 2002: 961484.0039; Historiske produktionstal (kWh): 2003: 812259; Historiske produktionstal (kWh): 2004: 913559; Historiske produktionstal (kWh): 2005: 886530; Historiske produktionstal (kWh): 2006: 818705.9062; Historiske produktionstal (kWh): 2007: 1008993.9062; Historiske produktionstal (kWh): 2008: 414243.2969 | 73546 | 58103.1992 | 131649.1992
570715000000046544 | 1996-12-16 | 550 | 37.3 | 41.5 | Wind World A/S | W3700 | 561 | Esbjerg | http://193.88.185.146/website/energidataKort/viewer.htm?starttema1=vindkraft&STARTLEFT=486155&STARTRIGHT=486955&STARTBOTTOM=6136260&STARTTOP=6137060 | LAND | Hedegård | 2d | 486478.3 | 6136454 | 32359 | 10 kV siden af 10/0,4 kV transformer (eller tilsvarende) (inkluderer møller tilsluttet i 10kV-nettet) | Historiske produktionstal (kWh): 1996: 0; Historiske produktionstal (kWh): 1997: 794300; Historiske produktionstal (kWh): 1998: 981501; Historiske produktionstal (kWh): 1999: 816202; Historiske produktionstal (kWh): 2000: 988922; Historiske produktionstal (kWh): 2001: 735930; Historiske produktionstal (kWh): 2002: 900169.0039; Historiske produktionstal (kWh): 2003: 739740; Historiske produktionstal (kWh): 2004: 815679; Historiske produktionstal (kWh): 2005: 801452; Historiske produktionstal (kWh): 2006: 819109.7031; Historiske produktionstal (kWh): 2007: 1003138.0977; Historiske produktionstal (kWh): 2008: 910929.9961 | 71525.2031 | 56842.5 | 128367.7031
570715000000046551 | 1996-12-16 | 550 | 37.3 | 41.5 | Wind World A/S | W3700 | 561 | Esbjerg | http://193.88.185.146/website/energidataKort/viewer.htm?starttema1=vindkraft&STARTLEFT=486265&STARTRIGHT=487065&STARTBOTTOM=6136104&STARTTOP=6136904 | LAND | Hedegård | 2d | 486595.4 | 6136297 | 32360 | 10 kV siden af 10/0,4 kV transformer (eller tilsvarende) (inkluderer møller tilsluttet i 10kV-nettet) | Historiske produktionstal (kWh): 1996: 0; Historiske produktionstal (kWh): 1997: 910900; Historiske produktionstal (kWh): 1998: 1016377; Historiske produktionstal (kWh): 1999: 724815; Historiske produktionstal (kWh): 2000: 1044443; Historiske produktionstal (kWh): 2001: 775129; Historiske produktionstal (kWh): 2002: 887998.9961; Historiske produktionstal (kWh): 2003: 776632; Historiske produktionstal (kWh): 2004: 828635; Historiske produktionstal (kWh): 2005: 841793; Historiske produktionstal (kWh): 2006: 805943.2969; Historiske produktionstal (kWh): 2007: 539053.7969; Historiske produktionstal (kWh): 2008: 501981 | 77393 | 57989 | 135382
570715000000048210 | 2000-05-09 | 1300 | 62 | 49 | Bonus Energy A/S | MW 1,3 | 561 | Esbjerg | http://193.88.185.146/website/energidataKort/viewer.htm?starttema1=vindkraft&STARTLEFT=484053&STARTRIGHT=484853&STARTBOTTOM=6122115&STARTTOP=6122915 | LAND | Hviding | 354 | 484371.5 | 6122311 | 91160 | 10 kV siden af 10/0,4 kV transformer (eller tilsvarende) (inkluderer møller tilsluttet i 10kV-nettet) | Historiske produktionstal (kWh): 2000: 1894062; Historiske produktionstal (kWh): 2001: 2615804; Historiske produktionstal (kWh): 2002: 2922091; Historiske produktionstal (kWh): 2003: 2529863; Historiske produktionstal (kWh): 2004: 2899428; Historiske produktionstal (kWh): 2005: 2814529; Historiske produktionstal (kWh): 2006: 2706222; Historiske produktionstal (kWh): 2007: 3196714; Historiske produktionstal (kWh): 2008: 3009471 | 245766 | 191640 | 437406
570715000000048227 | 2000-05-09 | 1300 | 62 | 49 | Bonus Energy A/S | MW 1,3 | 561 | Esbjerg | http://193.88.185.146/website/energidataKort/viewer.htm?starttema1=vindkraft&STARTLEFT=483665&STARTRIGHT=484465&STARTBOTTOM=6122114&STARTTOP=6122914 | LAND | Hviding | 388 | 483987.6 | 6122309 | 91161 | 10 kV siden af 10/0,4 kV transformer (eller tilsvarende) (inkluderer møller tilsluttet i 10kV-nettet) | Historiske produktionstal (kWh): 2000: 1893229; Historiske produktionstal (kWh): 2001: 2678648; Historiske produktionstal (kWh): 2002: 3025304; Historiske produktionstal (kWh): 2003: 2691638; Historiske produktionstal (kWh): 2004: 2989088; Historiske produktionstal (kWh): 2005: 2932101; Historiske produktionstal (kWh): 2006: 2704723; Historiske produktionstal (kWh): 2007: 3204900; Historiske produktionstal (kWh): 2008: 3065703 | 254603 | 173503 | 428106
570715000000048234 | 2000-05-09 | 1300 | 62 | 49 | Bonus Energy A/S | MW 1,3 | 561 | Esbjerg | http://193.88.185.146/website/energidataKort/viewer.htm?starttema1=vindkraft&STARTLEFT=483276&STARTRIGHT=484076&STARTBOTTOM=6122113&STARTTOP=6122913 | LAND | Hviding | 1071 | 483595.7 | 6122309 | 91162 | 10 kV siden af 10/0,4 kV transformer (eller tilsvarende) (inkluderer møller tilsluttet i 10kV-nettet) | Historiske produktionstal (kWh): 2000: 1951704; Historiske produktionstal (kWh): 2001: 2727385; Historiske produktionstal (kWh): 2002: 3017681; Historiske produktionstal (kWh): 2003: 2703662; Historiske produktionstal (kWh): 2004: 3070008; Historiske produktionstal (kWh): 2005: 2992012; Historiske produktionstal (kWh): 2006: 2850833; Historiske produktionstal (kWh): 2007: 3390796; Historiske produktionstal (kWh): 2008: 2632267 | 255681 | 201049 | 456730
570715000000056024 | 2001-11-15 | 750 | 48.2 | 45 | NEG Micon | NM750/48 | 561 | Esbjerg | http://193.88.185.146/website/energidataKort/viewer.htm?starttema1=vindkraft&STARTLEFT=468271&STARTRIGHT=469071&STARTBOTTOM=6145376&STARTTOP=6146176 | LAND | Måde by, Esbjerg Jorde | 2i | 468590.9 | 6145570 | 344227062 | 10 kV siden af 10/0,4 kV transformer (eller tilsvarende) (inkluderer møller tilsluttet i 10kV-nettet) | Historiske produktionstal (kWh): 2001: 89150.25; Historiske produktionstal (kWh): 2002: 1584540.2891; Historiske produktionstal (kWh): 2003: 1432532.7109; Historiske produktionstal (kWh): 2004: 1585268.8828; Historiske produktionstal (kWh): 2005: 1518905.4023; Historiske produktionstal (kWh): 2006: 1554863.6055; Historiske produktionstal (kWh): 2007: 1663508.1172; Historiske produktionstal (kWh): 2008: 1786207.4961 | 162278 | 80977 | 243255
570715000000056031 | 2001-12-21 | 750 | 48.2 | 45 | NEG Micon | NM750/48 | 561 | Esbjerg | http://193.88.185.146/website/energidataKort/viewer.htm?starttema1=vindkraft&STARTLEFT=468351&STARTRIGHT=469151&STARTBOTTOM=6145638&STARTTOP=6146438 | LAND | Måde by, Esbjerg Jorde | 2i | 468671 | 6145832 | 344227063 | 10 kV siden af 10/0,4 kV transformer (eller tilsvarende) (inkluderer møller tilsluttet i 10kV-nettet) | Historiske produktionstal (kWh): 2001: 59749.9492; Historiske produktionstal (kWh): 2002: 1560071.8906; Historiske produktionstal (kWh): 2003: 1445481.2969; Historiske produktionstal (kWh): 2004: 1649968.3828; Historiske produktionstal (kWh): 2005: 1582767.2891; Historiske produktionstal (kWh): 2006: 1631593.6055; Historiske produktionstal (kWh): 2007: 1753997.1875; Historiske produktionstal (kWh): 2008: 1708748.7773 | 144000.5938 | 101526.2031 | 245526.7969
570715000000056178 | 2001-12-27 | 2000 | 80 | 60 | Vestas | V80 - 2,0 MW-Offshore | 561 | Esbjerg | http://193.88.185.146/website/energidataKort/viewer.htm?starttema1=vindkraft&STARTLEFT=473981&STARTRIGHT=474781&STARTBOTTOM=6144555&STARTTOP=6145355 | LAND | Tjæreborg By | 3ø | 474300 | 6144750 | 344225524 | 10 kV siden af 60/10 kV transformer (eller tilsvarende) | Historiske produktionstal (kWh): 2001: 0; Historiske produktionstal (kWh): 2002: 4564673.7461; Historiske produktionstal (kWh): 2003: 3926267.3906; Historiske produktionstal (kWh): 2004: 3290718.5449; Historiske produktionstal (kWh): 2005: 4948281.1562; Historiske produktionstal (kWh): 2006: 5046583.4062; Historiske produktionstal (kWh): 2007: 5406074.8438; Historiske produktionstal (kWh): 2008: 3269602.1998 | 436593.6875 | 341700.9062 | 778294.5938
570715000000056291 | 2002-03-22 | 2500 | 80 | 57 | NEG Micon A/S | NM80 | 561 | Esbjerg | http://193.88.185.146/website/energidataKort/viewer.htm?starttema1=vindkraft&STARTLEFT=473514&STARTRIGHT=474314&STARTBOTTOM=6144733&STARTTOP=6145533 | LAND | Tjæreborg By | 3ab | 473833 | 6144928 | 344225629 | 10 kV siden af 60/10 kV transformer (eller tilsvarende) | Historiske produktionstal (kWh): 2002: 2136478.0215; Historiske produktionstal (kWh): 2003: 4315983.5469; Historiske produktionstal (kWh): 2004: 4598866.1719; Historiske produktionstal (kWh): 2005: 4597011.8594; Historiske produktionstal (kWh): 2006: 4393119.2812; Historiske produktionstal (kWh): 2007: 4941571.25; Historiske produktionstal (kWh): 2008: 3961614.0625 | 306363.9062 | 319870.3125 | 626234.2188
570715000000059391 | 2002-11-08 | 1300 | 62 | 49 | Bonus Energy A/S | 1300/250 | 561 | Esbjerg | http://193.88.185.146/website/energidataKort/viewer.htm?starttema1=vindkraft&STARTLEFT=480225&STARTRIGHT=481025&STARTBOTTOM=6139853&STARTTOP=6140653 | LAND | Vilslev | 32n | 480542.7 | 6140052 | 44192614 | 10 kV siden af 10/0,4 kV transformer (eller tilsvarende) (inkluderer møller tilsluttet i 10kV-nettet) | Historiske produktionstal (kWh): 2002: 359316.1016; Historiske produktionstal (kWh): 2003: 2717567.5625; Historiske produktionstal (kWh): 2004: 3375969.4688; Historiske produktionstal (kWh): 2005: 3238039.1094; Historiske produktionstal (kWh): 2006: 3233255.1562; Historiske produktionstal (kWh): 2007: 3730462.6719; Historiske produktionstal (kWh): 2008: 3603775.9375 | 296875.4062 | 185270.9062 | 482146.3125
570715000000059407 | 2002-11-08 | 1300 | 62 | 49 | Bonus Energy A/S | 1300/250 | 561 | Esbjerg | http://193.88.185.146/website/energidataKort/viewer.htm?starttema1=vindkraft&STARTLEFT=479746&STARTRIGHT=480546&STARTBOTTOM=6139800&STARTTOP=6140600 | LAND | Vilslev | 143a | 480065.9 | 6139994 | 44192615 | 10 kV siden af 10/0,4 kV transformer (eller tilsvarende) (inkluderer møller tilsluttet i 10kV-nettet) | Historiske produktionstal (kWh): 2002: 355157.6094; Historiske produktionstal (kWh): 2003: 3029122.2969; Historiske produktionstal (kWh): 2004: 3476468.3438; Historiske produktionstal (kWh): 2005: 3325865.0781; Historiske produktionstal (kWh): 2006: 3290865.8906; Historiske produktionstal (kWh): 2007: 3797765.6719; Historiske produktionstal (kWh): 2008: 3622190.7344 | 303245.0938 | 208993.5938 | 512238.6875
570715000000059414 | 2002-11-08 | 1300 | 62 | 49 | Bonus Energy A/S | 1300/250 | 561 | Esbjerg | http://193.88.185.146/website/energidataKort/viewer.htm?starttema1=vindkraft&STARTLEFT=479273&STARTRIGHT=480073&STARTBOTTOM=6139736&STARTTOP=6140536 | LAND | Vilslev | 17ah | 479590.2 | 6139935 | 44192616 | 10 kV siden af 10/0,4 kV transformer (eller tilsvarende) (inkluderer møller tilsluttet i 10kV-nettet) | Historiske produktionstal (kWh): 2002: 354919.0156; Historiske produktionstal (kWh): 2003: 3203219.625; Historiske produktionstal (kWh): 2004: 3682722.7344; Historiske produktionstal (kWh): 2005: 3515118.5156; Historiske produktionstal (kWh): 2006: 3482356.1562; Historiske produktionstal (kWh): 2007: 3990194.2656; Historiske produktionstal (kWh): 2008: 3802077.6094 | 306478.0938 | 106087.5 | 412565.5938
570715000000061769 | 2002-09-04 | 2000 | 80 | 70 | Vestas A/S | V-80 | 561 | Esbjerg | http://193.88.185.146/website/energidataKort/viewer.htm?starttema1=vindkraft&STARTLEFT=423654&STARTRIGHT=424454&STARTBOTTOM=6151253&STARTTOP=6152053 | HAV | Horns Rev | hav | 423974 | 6151447 | WH1101 |  | Historiske produktionstal (kWh): 2002: 888633.0781; Historiske produktionstal (kWh): 2003: 5747214.6562; Historiske produktionstal (kWh): 2004: 4586146.4648; Historiske produktionstal (kWh): 2005: 7874580.3125; Historiske produktionstal (kWh): 2006: 7453327.2031; Historiske produktionstal (kWh): 2007: 8244047.0938; Historiske produktionstal (kWh): 2008: 7836396.7812 | 742545.0625 | 507052.4375 | 1249597.5
570715000000061776 | 2002-09-11 | 2000 | 80 | 70 | Vestas A/S | V-80 | 561 | Esbjerg | http://193.88.185.146/website/energidataKort/viewer.htm?starttema1=vindkraft&STARTLEFT=423722&STARTRIGHT=424522&STARTBOTTOM=6150697&STARTTOP=6151497 | HAV | Horns Rev | hav | 424042 | 6150891 | WH1102 |  | Historiske produktionstal (kWh): 2002: 888633.0781; Historiske produktionstal (kWh): 2003: 5747214.6562; Historiske produktionstal (kWh): 2004: 4586146.4648; Historiske produktionstal (kWh): 2005: 7874580.3125; Historiske produktionstal (kWh): 2006: 7453327.2031; Historiske produktionstal (kWh): 2007: 8244047.0938; Historiske produktionstal (kWh): 2008: 7836396.7812 | 742545.0625 | 507052.4375 | 1249597.5
570715000000061783 | 2002-12-10 | 2000 | 80 | 70 | Vestas A/S | V-80 | 561 | Esbjerg | http://193.88.185.146/website/energidataKort/viewer.htm?starttema1=vindkraft&STARTLEFT=423791&STARTRIGHT=424591&STARTBOTTOM=6150141&STARTTOP=6150941 | HAV | Horns Rev | hav | 424111 | 6150335 | WH1103 |  | Historiske produktionstal (kWh): 2002: 295824.6094; Historiske produktionstal (kWh): 2003: 5747214.6562; Historiske produktionstal (kWh): 2004: 4586146.4648; Historiske produktionstal (kWh): 2005: 7874580.3125; Historiske produktionstal (kWh): 2006: 7453327.2031; Historiske produktionstal (kWh): 2007: 8244047.0938; Historiske produktionstal (kWh): 2008: 7836396.7812 | 742545.0625 | 507052.4375 | 1249597.5
570715000000061790 | 2002-11-16 | 2000 | 80 | 70 | Vestas A/S | V-80 | 561 | Esbjerg | http://193.88.185.146/website/energidataKort/viewer.htm?starttema1=vindkraft&STARTLEFT=423859&STARTRIGHT=424659&STARTBOTTOM=6149586&STARTTOP=6150386 | HAV | Horns Rev | hav | 424179 | 6149780 | WH1104 |  | Historiske produktionstal (kWh): 2002: 888633.0781; Historiske produktionstal (kWh): 2003: 5747214.6562; Historiske produktionstal (kWh): 2004: 4586146.4648; Historiske produktionstal (kWh): 2005: 7874580.3125; Historiske produktionstal (kWh): 2006: 7453327.2031; Historiske produktionstal (kWh): 2007: 8244047.0938; Historiske produktionstal (kWh): 2008: 7836396.7812 | 742545.0625 | 507052.4375 | 1249597.5
570715000000061806 | 2002-09-19 | 2000 | 80 | 70 | Vestas A/S | V-80 | 561 | Esbjerg | http://193.88.185.146/website/energidataKort/viewer.htm?starttema1=vindkraft&STARTLEFT=423927&STARTRIGHT=424727&STARTBOTTOM=6149030&STARTTOP=6149830 | HAV | Horns Rev | hav | 424247 | 6149224 | WH1105 |  | Historiske produktionstal (kWh): 2002: 888633.0781; Historiske produktionstal (kWh): 2003: 5747214.6562; Historiske produktionstal (kWh): 2004: 4586146.4648; Historiske produktionstal (kWh): 2005: 7874580.3125; Historiske produktionstal (kWh): 2006: 7453327.2031; Historiske produktionstal (kWh): 2007: 8244047.0938; Historiske produktionstal (kWh): 2008: 7836396.7812 | 742545.0625 | 507052.4375 | 1249597.5
570715000000061813 | 2002-09-08 | 2000 | 80 | 70 | Vestas A/S | V-80 | 561 | Esbjerg | http://193.88.185.146/website/energidataKort/viewer.htm?starttema1=vindkraft&STARTLEFT=423995&STARTRIGHT=424795&STARTBOTTOM=6148474&STARTTOP=6149274 | HAV | Horns Rev | hav | 424315 | 6148668 | WH1106 |  | Historiske produktionstal (kWh): 2002: 888633.0781; Historiske produktionstal (kWh): 2003: 5747214.6562; Historiske produktionstal (kWh): 2004: 4586146.4648; Historiske produktionstal (kWh): 2005: 7874580.3125; Historiske produktionstal (kWh): 2006: 7453327.2031; Historiske produktionstal (kWh): 2007: 8244047.0938; Historiske produktionstal (kWh): 2008: 7836396.7812 | 742545.0625 | 507052.4375 | 1249597.5
570715000000061820 | 2002-09-24 | 2000 | 80 | 70 | Vestas A/S | V-80 | 561 | Esbjerg | http://193.88.185.146/website/energidataKort/viewer.htm?starttema1=vindkraft&STARTLEFT=424064&STARTRIGHT=424864&STARTBOTTOM=6147918&STARTTOP=6148718 | HAV | Horns Rev | hav | 424384 | 6148112 | WH1107 |  | Historiske produktionstal (kWh): 2002: 761448.3125; Historiske produktionstal (kWh): 2003: 5747214.6562; Historiske produktionstal (kWh): 2004: 4586146.4648; Historiske produktionstal (kWh): 2005: 7874580.3125; Historiske produktionstal (kWh): 2006: 7453327.2031; Historiske produktionstal (kWh): 2007: 8244047.0938; Historiske produktionstal (kWh): 2008: 7836396.7812 | 742545.0625 | 507052.4375 | 1249597.5
570715000000061837 | 2002-09-29 | 2000 | 80 | 70 | Vestas A/S | V-80 | 561 | Esbjerg | http://193.88.185.146/website/energidataKort/viewer.htm?starttema1=vindkraft&STARTLEFT=424132&STARTRIGHT=424932&STARTBOTTOM=6147362&STARTTOP=6148162 | HAV | Horns Rev | hav | 424452 | 6147556 | WH1108 |  | Historiske produktionstal (kWh): 2002: 761448.3125; Historiske produktionstal (kWh): 2003: 5747214.6562; Historiske produktionstal (kWh): 2004: 4586146.4648; Historiske produktionstal (kWh): 2005: 7874580.3125; Historiske produktionstal (kWh): 2006: 7453327.2031; Historiske produktionstal (kWh): 2007: 8244047.0938; Historiske produktionstal (kWh): 2008: 7836396.7812 | 742545.0625 | 507052.4375 | 1249597.5
570715000000061844 | 2002-08-29 | 2000 | 80 | 70 | Vestas A/S | V-80 | 561 | Esbjerg | http://193.88.185.146/website/energidataKort/viewer.htm?starttema1=vindkraft&STARTLEFT=424214&STARTRIGHT=425014&STARTBOTTOM=6151253&STARTTOP=6152053 | HAV | Horns Rev | hav | 424534 | 6151447 | WH1111 |  | Historiske produktionstal (kWh): 2002: 1018249.8281; Historiske produktionstal (kWh): 2003: 5747214.6562; Historiske produktionstal (kWh): 2004: 4586146.4648; Historiske produktionstal (kWh): 2005: 7874580.3125; Historiske produktionstal (kWh): 2006: 7453327.2031; Historiske produktionstal (kWh): 2007: 8244047.0938; Historiske produktionstal (kWh): 2008: 7836396.7812 | 742545.0625 | 507052.4375 | 1249597.5
570715000000061851 | 2002-09-12 | 2000 | 80 | 70 | Vestas A/S | V-80 | 561 | Esbjerg | http://193.88.185.146/website/energidataKort/viewer.htm?starttema1=vindkraft&STARTLEFT=424282&STARTRIGHT=425082&STARTBOTTOM=6150697&STARTTOP=6151497 | HAV | Horns Rev | hav | 424602 | 6150891 | WH1112 |  | Historiske produktionstal (kWh): 2002: 888633.0781; Historiske produktionstal (kWh): 2003: 5747214.6562; Historiske produktionstal (kWh): 2004: 4586146.4648; Historiske produktionstal (kWh): 2005: 7874580.3125; Historiske produktionstal (kWh): 2006: 7453327.2031; Historiske produktionstal (kWh): 2007: 8244047.0938; Historiske produktionstal (kWh): 2008: 7836396.7812 | 742545.0625 | 507052.4375 | 1249597.5
570715000000061868 | 2002-09-12 | 2000 | 80 | 70 | Vestas A/S | V-80 | 561 | Esbjerg | http://193.88.185.146/website/energidataKort/viewer.htm?starttema1=vindkraft&STARTLEFT=424351&STARTRIGHT=425151&STARTBOTTOM=6150141&STARTTOP=6150941 | HAV | Horns Rev | hav | 424671 | 6150335 | WH1113 |  | Historiske produktionstal (kWh): 2002: 888633.0781; Historiske produktionstal (kWh): 2003: 5747214.6562; Historiske produktionstal (kWh): 2004: 4586146.4648; Historiske produktionstal (kWh): 2005: 7874580.3125; Historiske produktionstal (kWh): 2006: 7453327.2031; Historiske produktionstal (kWh): 2007: 8244047.0938; Historiske produktionstal (kWh): 2008: 7836396.7812 | 742545.0625 | 507052.4375 | 1249597.5
570715000000061875 | 2002-09-12 | 2000 | 80 | 70 | Vestas A/S | V-80 | 561 | Esbjerg | http://193.88.185.146/website/energidataKort/viewer.htm?starttema1=vindkraft&STARTLEFT=424419&STARTRIGHT=425219&STARTBOTTOM=6149586&STARTTOP=6150386 | HAV | Horns Rev | hav | 424739 | 6149780 | WH1114 |  | Historiske produktionstal (kWh): 2002: 761448.3125; Historiske produktionstal (kWh): 2003: 5747214.6562; Historiske produktionstal (kWh): 2004: 4586146.4648; Historiske produktionstal (kWh): 2005: 7874580.3125; Historiske produktionstal (kWh): 2006: 7453327.2031; Historiske produktionstal (kWh): 2007: 8244047.0938; Historiske produktionstal (kWh): 2008: 7836396.7812 | 742545.0625 | 507052.4375 | 1249597.5
570715000000061882 | 2002-09-19 | 2000 | 80 | 70 | Vestas A/S | V-80 | 561 | Esbjerg | http://193.88.185.146/website/energidataKort/viewer.htm?starttema1=vindkraft&STARTLEFT=424487&STARTRIGHT=425287&STARTBOTTOM=6149030&STARTTOP=6149830 | HAV | Horns Rev | hav | 424807 | 6149224 | WH1115 |  | Historiske produktionstal (kWh): 2002: 761448.3125; Historiske produktionstal (kWh): 2003: 5747214.6562; Historiske produktionstal (kWh): 2004: 4586146.4648; Historiske produktionstal (kWh): 2005: 7874580.3125; Historiske produktionstal (kWh): 2006: 7453327.2031; Historiske produktionstal (kWh): 2007: 8244047.0938; Historiske produktionstal (kWh): 2008: 7836396.7812 | 742545.0625 | 507052.4375 | 1249597.5
570715000000061899 | 2002-10-07 | 2000 | 80 | 70 | Vestas A/S | V-80 | 561 | Esbjerg | http://193.88.185.146/website/energidataKort/viewer.htm?starttema1=vindkraft&STARTLEFT=424555&STARTRIGHT=425355&STARTBOTTOM=6148474&STARTTOP=6149274 | HAV | Horns Rev | hav | 424875 | 6148668 | WH1116 |  | Historiske produktionstal (kWh): 2002: 761448.3125; Historiske produktionstal (kWh): 2003: 5747214.6562; Historiske produktionstal (kWh): 2004: 4586146.4648; Historiske produktionstal (kWh): 2005: 7874580.3125; Historiske produktionstal (kWh): 2006: 7453327.2031; Historiske produktionstal (kWh): 2007: 8244047.0938; Historiske produktionstal (kWh): 2008: 7836396.7812 | 742545.0625 | 507052.4375 | 1249597.5
570715000000061905 | 2002-09-24 | 2000 | 80 | 70 | Vestas A/S | V-80 | 561 | Esbjerg | http://193.88.185.146/website/energidataKort/viewer.htm?starttema1=vindkraft&STARTLEFT=424624&STARTRIGHT=425424&STARTBOTTOM=6147918&STARTTOP=6148718 | HAV | Horns Rev | hav | 424944 | 6148112 | WH1117 |  | Historiske produktionstal (kWh): 2002: 761448.3125; Historiske produktionstal (kWh): 2003: 5747214.6562; Historiske produktionstal (kWh): 2004: 4586146.4648; Historiske produktionstal (kWh): 2005: 7874580.3125; Historiske produktionstal (kWh): 2006: 7453327.2031; Historiske produktionstal (kWh): 2007: 8244047.0938; Historiske produktionstal (kWh): 2008: 7836396.7812 | 742545.0625 | 507052.4375 | 1249597.5
570715000000061912 | 2002-09-26 | 2000 | 80 | 70 | Vestas A/S | V-80 | 561 | Esbjerg | http://193.88.185.146/website/energidataKort/viewer.htm?starttema1=vindkraft&STARTLEFT=424692&STARTRIGHT=425492&STARTBOTTOM=6147362&STARTTOP=6148162 | HAV | Horns Rev | hav | 425012 | 6147556 | WH1118 |  | Historiske produktionstal (kWh): 2002: 761448.3125; Historiske produktionstal (kWh): 2003: 5747214.6562; Historiske produktionstal (kWh): 2004: 4586146.4648; Historiske produktionstal (kWh): 2005: 7874580.3125; Historiske produktionstal (kWh): 2006: 7453327.2031; Historiske produktionstal (kWh): 2007: 8244047.0938; Historiske produktionstal (kWh): 2008: 7836396.7812 | 742545.0625 | 507052.4375 | 1249597.5
570715000000061929 | 2002-10-02 | 2000 | 80 | 70 | Vestas A/S | V-80 | 561 | Esbjerg | http://193.88.185.146/website/energidataKort/viewer.htm?starttema1=vindkraft&STARTLEFT=424774&STARTRIGHT=425574&STARTBOTTOM=6151253&STARTTOP=6152053 | HAV | Horns Rev | hav | 425094 | 6151447 | WH1221 |  | Historiske produktionstal (kWh): 2002: 761448.3125; Historiske produktionstal (kWh): 2003: 5747214.6562; Historiske produktionstal (kWh): 2004: 4586146.4648; Historiske produktionstal (kWh): 2005: 7874580.3125; Historiske produktionstal (kWh): 2006: 7453327.2031; Historiske produktionstal (kWh): 2007: 8244047.0938; Historiske produktionstal (kWh): 2008: 7836396.7812 | 742545.0625 | 507052.4375 | 1249597.5
570715000000061936 | 2002-09-29 | 2000 | 80 | 70 | Vestas A/S | V-80 | 561 | Esbjerg | http://193.88.185.146/website/energidataKort/viewer.htm?starttema1=vindkraft&STARTLEFT=424842&STARTRIGHT=425642&STARTBOTTOM=6150697&STARTTOP=6151497 | HAV | Horns Rev | hav | 425162 | 6150891 | WH1222 |  | Historiske produktionstal (kWh): 2002: 761448.3125; Historiske produktionstal (kWh): 2003: 5747214.6562; Historiske produktionstal (kWh): 2004: 4586146.4648; Historiske produktionstal (kWh): 2005: 7874580.3125; Historiske produktionstal (kWh): 2006: 7453327.2031; Historiske produktionstal (kWh): 2007: 8244047.0938; Historiske produktionstal (kWh): 2008: 7836396.7812 | 742545.0625 | 507052.4375 | 1249597.5
570715000000061943 | 2002-09-29 | 2000 | 80 | 70 | Vestas A/S | V-80 | 561 | Esbjerg | http://193.88.185.146/website/energidataKort/viewer.htm?starttema1=vindkraft&STARTLEFT=424911&STARTRIGHT=425711&STARTBOTTOM=6150141&STARTTOP=6150941 | HAV | Horns Rev | hav | 425231 | 6150335 | WH1223 |  | Historiske produktionstal (kWh): 2002: 761448.3125; Historiske produktionstal (kWh): 2003: 5747214.6562; Historiske produktionstal (kWh): 2004: 4586146.4648; Historiske produktionstal (kWh): 2005: 7874580.3125; Historiske produktionstal (kWh): 2006: 7453327.2031; Historiske produktionstal (kWh): 2007: 8244047.0938; Historiske produktionstal (kWh): 2008: 7836396.7812 | 742545.0625 | 507052.4375 | 1249597.5
570715000000061950 | 2002-10-06 | 2000 | 80 | 70 | Vestas A/S | V-80 | 561 | Esbjerg | http://193.88.185.146/website/energidataKort/viewer.htm?starttema1=vindkraft&STARTLEFT=424979&STARTRIGHT=425779&STARTBOTTOM=6149586&STARTTOP=6150386 | HAV | Horns Rev | hav | 425299 | 6149780 | WH1224 |  | Historiske produktionstal (kWh): 2002: 761448.3125; Historiske produktionstal (kWh): 2003: 5747214.6562; Historiske produktionstal (kWh): 2004: 4586146.4648; Historiske produktionstal (kWh): 2005: 7874580.3125; Historiske produktionstal (kWh): 2006: 7453327.2031; Historiske produktionstal (kWh): 2007: 8244047.0938; Historiske produktionstal (kWh): 2008: 7836396.7812 | 742545.0625 | 507052.4375 | 1249597.5
570715000000061967 | 2002-10-16 | 2000 | 80 | 70 | Vestas A/S | V-80 | 561 | Esbjerg | http://193.88.185.146/website/energidataKort/viewer.htm?starttema1=vindkraft&STARTLEFT=425047&STARTRIGHT=425847&STARTBOTTOM=6149030&STARTTOP=6149830 | HAV | Horns Rev | hav | 425367 | 6149224 | WH1225 |  | Historiske produktionstal (kWh): 2002: 761448.3125; Historiske produktionstal (kWh): 2003: 5747214.6562; Historiske produktionstal (kWh): 2004: 4586146.4648; Historiske produktionstal (kWh): 2005: 7874580.3125; Historiske produktionstal (kWh): 2006: 7453327.2031; Historiske produktionstal (kWh): 2007: 8244047.0938; Historiske produktionstal (kWh): 2008: 7836396.7812 | 742545.0625 | 507052.4375 | 1249597.5
570715000000061974 | 2002-10-02 | 2000 | 80 | 70 | Vestas A/S | V-80 | 561 | Esbjerg | http://193.88.185.146/website/energidataKort/viewer.htm?starttema1=vindkraft&STARTLEFT=425115&STARTRIGHT=425915&STARTBOTTOM=6148474&STARTTOP=6149274 | HAV | Horns Rev | hav | 425435 | 6148668 | WH1226 |  | Historiske produktionstal (kWh): 2002: 761448.3125; Historiske produktionstal (kWh): 2003: 5747214.6562; Historiske produktionstal (kWh): 2004: 4586146.4648; Historiske produktionstal (kWh): 2005: 7874580.3125; Historiske produktionstal (kWh): 2006: 7453327.2031; Historiske produktionstal (kWh): 2007: 8244047.0938; Historiske produktionstal (kWh): 2008: 7836396.7812 | 742545.0625 | 507052.4375 | 1249597.5
570715000000061981 | 2002-10-18 | 2000 | 80 | 70 | Vestas A/S | V-80 | 561 | Esbjerg | http://193.88.185.146/website/energidataKort/viewer.htm?starttema1=vindkraft&STARTLEFT=425184&STARTRIGHT=425984&STARTBOTTOM=6147918&STARTTOP=6148718 | HAV | Horns Rev | hav | 425504 | 6148112 | WH1227 |  | Historiske produktionstal (kWh): 2002: 592808.4688; Historiske produktionstal (kWh): 2003: 5747214.6562; Historiske produktionstal (kWh): 2004: 4586146.4648; Historiske produktionstal (kWh): 2005: 7874580.3125; Historiske produktionstal (kWh): 2006: 7453327.2031; Historiske produktionstal (kWh): 2007: 8244047.0938; Historiske produktionstal (kWh): 2008: 7836396.7812 | 742545.0625 | 507052.4375 | 1249597.5
570715000000061998 | 2002-10-07 | 2000 | 80 | 70 | Vestas A/S | V-80 | 561 | Esbjerg | http://193.88.185.146/website/energidataKort/viewer.htm?starttema1=vindkraft&STARTLEFT=425252&STARTRIGHT=426052&STARTBOTTOM=6147362&STARTTOP=6148162 | HAV | Horns Rev | hav | 425572 | 6147556 | WH1228 |  | Historiske produktionstal (kWh): 2002: 761448.3125; Historiske produktionstal (kWh): 2003: 5747214.6562; Historiske produktionstal (kWh): 2004: 4586146.4648; Historiske produktionstal (kWh): 2005: 7874580.3125; Historiske produktionstal (kWh): 2006: 7453327.2031; Historiske produktionstal (kWh): 2007: 8244047.0938; Historiske produktionstal (kWh): 2008: 7836396.7812 | 742545.0625 | 507052.4375 | 1249597.5
570715000000062001 | 2002-09-03 | 2000 | 80 | 70 | Vestas A/S | V-80 | 561 | Esbjerg | http://193.88.185.146/website/energidataKort/viewer.htm?starttema1=vindkraft&STARTLEFT=425334&STARTRIGHT=426134&STARTBOTTOM=6151253&STARTTOP=6152053 | HAV | Horns Rev | hav | 425654 | 6151447 | WH1231 |  | Historiske produktionstal (kWh): 2002: 888633.0781; Historiske produktionstal (kWh): 2003: 5747214.6562; Historiske produktionstal (kWh): 2004: 4586146.4648; Historiske produktionstal (kWh): 2005: 7874580.3125; Historiske produktionstal (kWh): 2006: 7453327.2031; Historiske produktionstal (kWh): 2007: 8244047.0938; Historiske produktionstal (kWh): 2008: 7836396.7812 | 742545.0625 | 507052.4375 | 1249597.5
570715000000062018 | 2002-10-16 | 2000 | 80 | 70 | Vestas A/S | V-80 | 561 | Esbjerg | http://193.88.185.146/website/energidataKort/viewer.htm?starttema1=vindkraft&STARTLEFT=425402&STARTRIGHT=426202&STARTBOTTOM=6150697&STARTTOP=6151497 | HAV | Horns Rev | hav | 425722 | 6150891 | WH1232 |  | Historiske produktionstal (kWh): 2002: 761448.3125; Historiske produktionstal (kWh): 2003: 5747214.6562; Historiske produktionstal (kWh): 2004: 4586146.4648; Historiske produktionstal (kWh): 2005: 7874580.3125; Historiske produktionstal (kWh): 2006: 7453327.2031; Historiske produktionstal (kWh): 2007: 8244047.0938; Historiske produktionstal (kWh): 2008: 7836396.7812 | 742545.0625 | 507052.4375 | 1249597.5
570715000000062025 | 2002-10-07 | 2000 | 80 | 70 | Vestas A/S | V-80 | 561 | Esbjerg | http://193.88.185.146/website/energidataKort/viewer.htm?starttema1=vindkraft&STARTLEFT=425471&STARTRIGHT=426271&STARTBOTTOM=6150141&STARTTOP=6150941 | HAV | Horns Rev | hav | 425791 | 6150335 | WH1233 |  | Historiske produktionstal (kWh): 2002: 761448.3125; Historiske produktionstal (kWh): 2003: 5747214.6562; Historiske produktionstal (kWh): 2004: 4586146.4648; Historiske produktionstal (kWh): 2005: 7874580.3125; Historiske produktionstal (kWh): 2006: 7453327.2031; Historiske produktionstal (kWh): 2007: 8244047.0938; Historiske produktionstal (kWh): 2008: 7836396.7812 | 742545.0625 | 507052.4375 | 1249597.5
570715000000062032 | 2002-10-18 | 2000 | 80 | 70 | Vestas A/S | V-80 | 561 | Esbjerg | http://193.88.185.146/website/energidataKort/viewer.htm?starttema1=vindkraft&STARTLEFT=425539&STARTRIGHT=426339&STARTBOTTOM=6149586&STARTTOP=6150386 | HAV | Horns Rev | hav | 425859 | 6149780 | WH1234 |  | Historiske produktionstal (kWh): 2002: 761448.3125; Historiske produktionstal (kWh): 2003: 5747214.6562; Historiske produktionstal (kWh): 2004: 4586146.4648; Historiske produktionstal (kWh): 2005: 7874580.3125; Historiske produktionstal (kWh): 2006: 7453327.2031; Historiske produktionstal (kWh): 2007: 8244047.0938; Historiske produktionstal (kWh): 2008: 7836396.7812 | 742545.0625 | 507052.4375 | 1249597.5
570715000000062049 | 2002-12-04 | 2000 | 80 | 70 | Vestas A/S | V-80 | 561 | Esbjerg | http://193.88.185.146/website/energidataKort/viewer.htm?starttema1=vindkraft&STARTLEFT=425607&STARTRIGHT=426407&STARTBOTTOM=6149030&STARTTOP=6149830 | HAV | Horns Rev | hav | 425927 | 6149224 | WH1235 |  | Historiske produktionstal (kWh): 2003: 5747214.6562; Historiske produktionstal (kWh): 2004: 4586146.4648; Historiske produktionstal (kWh): 2005: 7874580.3125; Historiske produktionstal (kWh): 2006: 7453327.2031; Historiske produktionstal (kWh): 2007: 8244047.0938; Historiske produktionstal (kWh): 2008: 7836396.7812 | 742545.0625 | 507052.4375 | 1249597.5
570715000000062056 | 2002-10-15 | 2000 | 80 | 70 | Vestas A/S | V-80 | 561 | Esbjerg | http://193.88.185.146/website/energidataKort/viewer.htm?starttema1=vindkraft&STARTLEFT=425675&STARTRIGHT=426475&STARTBOTTOM=6148474&STARTTOP=6149274 | HAV | Horns Rev | hav | 425995 | 6148668 | WH1236 |  | Historiske produktionstal (kWh): 2002: 761448.3125; Historiske produktionstal (kWh): 2003: 5747214.6562; Historiske produktionstal (kWh): 2004: 4586146.4648; Historiske produktionstal (kWh): 2005: 7874580.3125; Historiske produktionstal (kWh): 2006: 7453327.2031; Historiske produktionstal (kWh): 2007: 8244047.0938; Historiske produktionstal (kWh): 2008: 7836396.7812 | 742545.0625 | 507052.4375 | 1249597.5
570715000000062063 | 2002-11-07 | 2000 | 80 | 70 | Vestas A/S | V-80 | 561 | Esbjerg | http://193.88.185.146/website/energidataKort/viewer.htm?starttema1=vindkraft&STARTLEFT=425744&STARTRIGHT=426544&STARTBOTTOM=6147918&STARTTOP=6148718 | HAV | Horns Rev | hav | 426064 | 6148112 | WH1237 |  | Historiske produktionstal (kWh): 2002: 592808.4688; Historiske produktionstal (kWh): 2003: 5747214.6562; Historiske produktionstal (kWh): 2004: 4586146.4648; Historiske produktionstal (kWh): 2005: 7874580.3125; Historiske produktionstal (kWh): 2006: 7453327.2031; Historiske produktionstal (kWh): 2007: 8244047.0938; Historiske produktionstal (kWh): 2008: 7836396.7812 | 742545.0625 | 507052.4375 | 1249597.5
570715000000062070 | 2002-11-07 | 2000 | 80 | 70 | Vestas A/S | V-80 | 561 | Esbjerg | http://193.88.185.146/website/energidataKort/viewer.htm?starttema1=vindkraft&STARTLEFT=425812&STARTRIGHT=426612&STARTBOTTOM=6147362&STARTTOP=6148162 | HAV | Horns Rev | hav | 426132 | 6147556 | WH1238 |  | Historiske produktionstal (kWh): 2002: 592808.4688; Historiske produktionstal (kWh): 2003: 5747214.6562; Historiske produktionstal (kWh): 2004: 4586146.4648; Historiske produktionstal (kWh): 2005: 7874580.3125; Historiske produktionstal (kWh): 2006: 7453327.2031; Historiske produktionstal (kWh): 2007: 8244047.0938; Historiske produktionstal (kWh): 2008: 7836396.7812 | 742545.0625 | 507052.4375 | 1249597.5
570715000000062087 | 2002-11-16 | 2000 | 80 | 70 | Vestas A/S | V-80 | 561 | Esbjerg | http://193.88.185.146/website/energidataKort/viewer.htm?starttema1=vindkraft&STARTLEFT=425894&STARTRIGHT=426694&STARTBOTTOM=6151253&STARTTOP=6152053 | HAV | Horns Rev | hav | 426214 | 6151447 | WH1341 |  | Historiske produktionstal (kWh): 2002: 592808.4688; Historiske produktionstal (kWh): 2003: 5747214.6562; Historiske produktionstal (kWh): 2004: 4586146.4648; Historiske produktionstal (kWh): 2005: 7874580.3125; Historiske produktionstal (kWh): 2006: 7453327.2031; Historiske produktionstal (kWh): 2007: 8244047.0938; Historiske produktionstal (kWh): 2008: 7836396.7812 | 742545.0625 | 507052.4375 | 1249597.5
570715000000062094 | 2002-11-01 | 2000 | 80 | 70 | Vestas A/S | V-80 | 561 | Esbjerg | http://193.88.185.146/website/energidataKort/viewer.htm?starttema1=vindkraft&STARTLEFT=425962&STARTRIGHT=426762&STARTBOTTOM=6150697&STARTTOP=6151497 | HAV | Horns Rev | hav | 426282 | 6150891 | WH1342 |  | Historiske produktionstal (kWh): 2002: 592808.4688; Historiske produktionstal (kWh): 2003: 5747214.6562; Historiske produktionstal (kWh): 2004: 4586146.4648; Historiske produktionstal (kWh): 2005: 7874580.3125; Historiske produktionstal (kWh): 2006: 7453327.2031; Historiske produktionstal (kWh): 2007: 8244047.0938; Historiske produktionstal (kWh): 2008: 7836396.7812 | 742545.0625 | 507052.4375 | 1249597.5
570715000000062100 | 2002-11-01 | 2000 | 80 | 70 | Vestas A/S | V-80 | 561 | Esbjerg | http://193.88.185.146/website/energidataKort/viewer.htm?starttema1=vindkraft&STARTLEFT=426031&STARTRIGHT=426831&STARTBOTTOM=6150141&STARTTOP=6150941 | HAV | Horns Rev | hav | 426351 | 6150335 | WH1343 |  | Historiske produktionstal (kWh): 2002: 592808.4688; Historiske produktionstal (kWh): 2003: 5747214.6562; Historiske produktionstal (kWh): 2004: 4586146.4648; Historiske produktionstal (kWh): 2005: 7874580.3125; Historiske produktionstal (kWh): 2006: 7453327.2031; Historiske produktionstal (kWh): 2007: 8244047.0938; Historiske produktionstal (kWh): 2008: 7836396.7812 | 742545.0625 | 507052.4375 | 1249597.5
570715000000062117 | 2002-10-29 | 2000 | 80 | 70 | Vestas A/S | V-80 | 561 | Esbjerg | http://193.88.185.146/website/energidataKort/viewer.htm?starttema1=vindkraft&STARTLEFT=426099&STARTRIGHT=426899&STARTBOTTOM=6149586&STARTTOP=6150386 | HAV | Horns Rev | hav | 426419 | 6149780 | WH1344 |  | Historiske produktionstal (kWh): 2002: 592808.4688; Historiske produktionstal (kWh): 2003: 5747214.6562; Historiske produktionstal (kWh): 2004: 4586146.4648; Historiske produktionstal (kWh): 2005: 7874580.3125; Historiske produktionstal (kWh): 2006: 7453327.2031; Historiske produktionstal (kWh): 2007: 8244047.0938; Historiske produktionstal (kWh): 2008: 7836396.7812 | 742545.0625 | 507052.4375 | 1249597.5
570715000000062124 | 2002-11-01 | 2000 | 80 | 70 | Vestas A/S | V-80 | 561 | Esbjerg | http://193.88.185.146/website/energidataKort/viewer.htm?starttema1=vindkraft&STARTLEFT=426167&STARTRIGHT=426967&STARTBOTTOM=6149030&STARTTOP=6149830 | HAV | Horns Rev | hav | 426487 | 6149224 | WH1345 |  | Historiske produktionstal (kWh): 2002: 592808.4688; Historiske produktionstal (kWh): 2003: 5747214.6562; Historiske produktionstal (kWh): 2004: 4586146.4648; Historiske produktionstal (kWh): 2005: 7874580.3125; Historiske produktionstal (kWh): 2006: 7453327.2031; Historiske produktionstal (kWh): 2007: 8244047.0938; Historiske produktionstal (kWh): 2008: 7836396.7812 | 742545.0625 | 507052.4375 | 1249597.5
570715000000062131 | 2002-11-01 | 2000 | 80 | 70 | Vestas A/S | V-80 | 561 | Esbjerg | http://193.88.185.146/website/energidataKort/viewer.htm?starttema1=vindkraft&STARTLEFT=426235&STARTRIGHT=427035&STARTBOTTOM=6148474&STARTTOP=6149274 | HAV | Horns Rev | hav | 426555 | 6148668 | WH1346 |  | Historiske produktionstal (kWh): 2002: 592808.4688; Historiske produktionstal (kWh): 2003: 5747214.6562; Historiske produktionstal (kWh): 2004: 4586146.4648; Historiske produktionstal (kWh): 2005: 7874580.3125; Historiske produktionstal (kWh): 2006: 7453327.2031; Historiske produktionstal (kWh): 2007: 8244047.0938; Historiske produktionstal (kWh): 2008: 7836396.7812 | 742545.0625 | 507052.4375 | 1249597.5
570715000000062148 | 2002-11-01 | 2000 | 80 | 70 | Vestas A/S | V-80 | 561 | Esbjerg | http://193.88.185.146/website/energidataKort/viewer.htm?starttema1=vindkraft&STARTLEFT=426304&STARTRIGHT=427104&STARTBOTTOM=6147918&STARTTOP=6148718 | HAV | Horns Rev | hav | 426624 | 6148112 | WH1347 |  | Historiske produktionstal (kWh): 2002: 592808.4688; Historiske produktionstal (kWh): 2003: 5747214.6562; Historiske produktionstal (kWh): 2004: 4586146.4648; Historiske produktionstal (kWh): 2005: 7874580.3125; Historiske produktionstal (kWh): 2006: 7453327.2031; Historiske produktionstal (kWh): 2007: 8244047.0938; Historiske produktionstal (kWh): 2008: 7836396.7812 | 742545.0625 | 507052.4375 | 1249597.5
570715000000062155 | 2002-11-01 | 2000 | 80 | 70 | Vestas A/S | V-80 | 561 | Esbjerg | http://193.88.185.146/website/energidataKort/viewer.htm?starttema1=vindkraft&STARTLEFT=426372&STARTRIGHT=427172&STARTBOTTOM=6147362&STARTTOP=6148162 | HAV | Horns Rev | hav | 426692 | 6147556 | WH1348 |  | Historiske produktionstal (kWh): 2002: 592808.4688; Historiske produktionstal (kWh): 2003: 5747214.6562; Historiske produktionstal (kWh): 2004: 4586146.4648; Historiske produktionstal (kWh): 2005: 7874580.3125; Historiske produktionstal (kWh): 2006: 7453327.2031; Historiske produktionstal (kWh): 2007: 8244047.0938; Historiske produktionstal (kWh): 2008: 7836396.7812 | 742545.0625 | 507052.4375 | 1249597.5
570715000000062162 | 2002-08-21 | 2000 | 80 | 70 | Vestas A/S | V-80 | 561 | Esbjerg | http://193.88.185.146/website/energidataKort/viewer.htm?starttema1=vindkraft&STARTLEFT=426454&STARTRIGHT=427254&STARTBOTTOM=6151253&STARTTOP=6152053 | HAV | Horns Rev | hav | 426774 | 6151447 | WH1351 |  | Historiske produktionstal (kWh): 2002: 1018249.8281; Historiske produktionstal (kWh): 2003: 5747214.6562; Historiske produktionstal (kWh): 2004: 4586146.4648; Historiske produktionstal (kWh): 2005: 7874580.3125; Historiske produktionstal (kWh): 2006: 7453327.2031; Historiske produktionstal (kWh): 2007: 8244047.0938; Historiske produktionstal (kWh): 2008: 7836396.7812 | 742545.0625 | 507052.4375 | 1249597.5
570715000000062179 | 2002-11-20 | 2000 | 80 | 70 | Vestas A/S | V-80 | 561 | Esbjerg | http://193.88.185.146/website/energidataKort/viewer.htm?starttema1=vindkraft&STARTLEFT=426522&STARTRIGHT=427322&STARTBOTTOM=6150697&STARTTOP=6151497 | HAV | Horns Rev | hav | 426842 | 6150891 | WH1352 |  | Historiske produktionstal (kWh): 2002: 592808.4688; Historiske produktionstal (kWh): 2003: 5747214.6562; Historiske produktionstal (kWh): 2004: 4586146.4648; Historiske produktionstal (kWh): 2005: 7874580.3125; Historiske produktionstal (kWh): 2006: 7453327.2031; Historiske produktionstal (kWh): 2007: 8244047.0938; Historiske produktionstal (kWh): 2008: 7836396.7812 | 742545.0625 | 507052.4375 | 1249597.5
570715000000062186 | 2002-11-04 | 2000 | 80 | 70 | Vestas A/S | V-80 | 561 | Esbjerg | http://193.88.185.146/website/energidataKort/viewer.htm?starttema1=vindkraft&STARTLEFT=426591&STARTRIGHT=427391&STARTBOTTOM=6150141&STARTTOP=6150941 | HAV | Horns Rev | hav | 426911 | 6150335 | WH1353 |  | Historiske produktionstal (kWh): 2002: 592808.4688; Historiske produktionstal (kWh): 2003: 5747214.6562; Historiske produktionstal (kWh): 2004: 4586146.4648; Historiske produktionstal (kWh): 2005: 7874580.3125; Historiske produktionstal (kWh): 2006: 7453327.2031; Historiske produktionstal (kWh): 2007: 8244047.0938; Historiske produktionstal (kWh): 2008: 7836396.7812 | 742545.0625 | 507052.4375 | 1249597.5
570715000000062193 | 2002-11-01 | 2000 | 80 | 70 | Vestas A/S | V-80 | 561 | Esbjerg | http://193.88.185.146/website/energidataKort/viewer.htm?starttema1=vindkraft&STARTLEFT=426659&STARTRIGHT=427459&STARTBOTTOM=6149586&STARTTOP=6150386 | HAV | Horns Rev | hav | 426979 | 6149780 | WH1354 |  | Historiske produktionstal (kWh): 2002: 592808.4688; Historiske produktionstal (kWh): 2003: 5747214.6562; Historiske produktionstal (kWh): 2004: 4586146.4648; Historiske produktionstal (kWh): 2005: 7874580.3125; Historiske produktionstal (kWh): 2006: 7453327.2031; Historiske produktionstal (kWh): 2007: 8244047.0938; Historiske produktionstal (kWh): 2008: 7836396.7812 | 742545.0625 | 507052.4375 | 1249597.5
570715000000062209 | 2002-11-17 | 2000 | 80 | 70 | Vestas A/S | V-80 | 561 | Esbjerg | http://193.88.185.146/website/energidataKort/viewer.htm?starttema1=vindkraft&STARTLEFT=426727&STARTRIGHT=427527&STARTBOTTOM=6149030&STARTTOP=6149830 | HAV | Horns Rev | hav | 427047 | 6149224 | WH1355 |  | Historiske produktionstal (kWh): 2002: 592808.4688; Historiske produktionstal (kWh): 2003: 5747214.6562; Historiske produktionstal (kWh): 2004: 4586146.4648; Historiske produktionstal (kWh): 2005: 7874580.3125; Historiske produktionstal (kWh): 2006: 7453327.2031; Historiske produktionstal (kWh): 2007: 8244047.0938; Historiske produktionstal (kWh): 2008: 7836396.7812 | 742545.0625 | 507052.4375 | 1249597.5
570715000000062216 | 2002-11-15 | 2000 | 80 | 70 | Vestas A/S | V-80 | 561 | Esbjerg | http://193.88.185.146/website/energidataKort/viewer.htm?starttema1=vindkraft&STARTLEFT=426795&STARTRIGHT=427595&STARTBOTTOM=6148474&STARTTOP=6149274 | HAV | Horns Rev | hav | 427115 | 6148668 | WH1356 |  | Historiske produktionstal (kWh): 2002: 592808.4688; Historiske produktionstal (kWh): 2003: 5747214.6562; Historiske produktionstal (kWh): 2004: 4586146.4648; Historiske produktionstal (kWh): 2005: 7874580.3125; Historiske produktionstal (kWh): 2006: 7453327.2031; Historiske produktionstal (kWh): 2007: 8244047.0938; Historiske produktionstal (kWh): 2008: 7836396.7812 | 742545.0625 | 507052.4375 | 1249597.5
570715000000062223 | 2002-11-20 | 2000 | 80 | 70 | Vestas A/S | V-80 | 561 | Esbjerg | http://193.88.185.146/website/energidataKort/viewer.htm?starttema1=vindkraft&STARTLEFT=426864&STARTRIGHT=427664&STARTBOTTOM=6147918&STARTTOP=6148718 | HAV | Horns Rev | hav | 427184 | 6148112 | WH1357 |  | Historiske produktionstal (kWh): 2003: 5747214.6562; Historiske produktionstal (kWh): 2004: 4586146.4648; Historiske produktionstal (kWh): 2005: 7874580.3125; Historiske produktionstal (kWh): 2006: 7453327.2031; Historiske produktionstal (kWh): 2007: 8244047.0938; Historiske produktionstal (kWh): 2008: 7836396.7812 | 742545.0625 | 507052.4375 | 1249597.5
570715000000062230 | 2002-11-07 | 2000 | 80 | 70 | Vestas A/S | V-80 | 561 | Esbjerg | http://193.88.185.146/website/energidataKort/viewer.htm?starttema1=vindkraft&STARTLEFT=426932&STARTRIGHT=427732&STARTBOTTOM=6147362&STARTTOP=6148162 | HAV | Horns Rev | hav | 427252 | 6147556 | WH1358 |  | Historiske produktionstal (kWh): 2002: 592808.4688; Historiske produktionstal (kWh): 2003: 5747214.6562; Historiske produktionstal (kWh): 2004: 4586146.4648; Historiske produktionstal (kWh): 2005: 7874580.3125; Historiske produktionstal (kWh): 2006: 7453327.2031; Historiske produktionstal (kWh): 2007: 8244047.0938; Historiske produktionstal (kWh): 2008: 7836396.7812 | 742545.0625 | 507052.4375 | 1249597.5
570715000000062247 | 2002-11-16 | 2000 | 80 | 70 | Vestas A/S | V-80 | 561 | Esbjerg | http://193.88.185.146/website/energidataKort/viewer.htm?starttema1=vindkraft&STARTLEFT=427014&STARTRIGHT=427814&STARTBOTTOM=6151253&STARTTOP=6152053 | HAV | Horns Rev | hav | 427334 | 6151447 | WH1461 |  | Historiske produktionstal (kWh): 2002: 592808.4688; Historiske produktionstal (kWh): 2003: 5747214.6562; Historiske produktionstal (kWh): 2004: 4586146.4648; Historiske produktionstal (kWh): 2005: 7874580.3125; Historiske produktionstal (kWh): 2006: 7453327.2031; Historiske produktionstal (kWh): 2007: 8244047.0938; Historiske produktionstal (kWh): 2008: 7836396.7812 | 742545.0625 | 507052.4375 | 1249597.5
570715000000062254 | 2002-11-01 | 2000 | 80 | 70 | Vestas A/S | V-80 | 561 | Esbjerg | http://193.88.185.146/website/energidataKort/viewer.htm?starttema1=vindkraft&STARTLEFT=427082&STARTRIGHT=427882&STARTBOTTOM=6150697&STARTTOP=6151497 | HAV | Horns Rev | hav | 427402 | 6150891 | WH1462 |  | Historiske produktionstal (kWh): 2002: 592808.4688; Historiske produktionstal (kWh): 2003: 5747214.6562; Historiske produktionstal (kWh): 2004: 4586146.4648; Historiske produktionstal (kWh): 2005: 7874580.3125; Historiske produktionstal (kWh): 2006: 7453327.2031; Historiske produktionstal (kWh): 2007: 8244047.0938; Historiske produktionstal (kWh): 2008: 7836396.7812 | 742545.0625 | 507052.4375 | 1249597.5
570715000000062261 | 2002-11-15 | 2000 | 80 | 70 | Vestas A/S | V-80 | 561 | Esbjerg | http://193.88.185.146/website/energidataKort/viewer.htm?starttema1=vindkraft&STARTLEFT=427151&STARTRIGHT=427951&STARTBOTTOM=6150141&STARTTOP=6150941 | HAV | Horns Rev | hav | 427471 | 6150335 | WH1463 |  | Historiske produktionstal (kWh): 2002: 592808.4688; Historiske produktionstal (kWh): 2003: 5747214.6562; Historiske produktionstal (kWh): 2004: 4586146.4648; Historiske produktionstal (kWh): 2005: 7874580.3125; Historiske produktionstal (kWh): 2006: 7453327.2031; Historiske produktionstal (kWh): 2007: 8244047.0938; Historiske produktionstal (kWh): 2008: 7836396.7812 | 742545.0625 | 507052.4375 | 1249597.5
570715000000062278 | 2002-11-15 | 2000 | 80 | 70 | Vestas A/S | V-80 | 561 | Esbjerg | http://193.88.185.146/website/energidataKort/viewer.htm?starttema1=vindkraft&STARTLEFT=427219&STARTRIGHT=428019&STARTBOTTOM=6149586&STARTTOP=6150386 | HAV | Horns Rev | hav | 427539 | 6149780 | WH1464 |  | Historiske produktionstal (kWh): 2002: 592808.4688; Historiske produktionstal (kWh): 2003: 5747214.6562; Historiske produktionstal (kWh): 2004: 4586146.4648; Historiske produktionstal (kWh): 2005: 7874580.3125; Historiske produktionstal (kWh): 2006: 7453327.2031; Historiske produktionstal (kWh): 2007: 8244047.0938; Historiske produktionstal (kWh): 2008: 7836396.7812 | 742545.0625 | 507052.4375 | 1249597.5
570715000000062285 | 2002-11-17 | 2000 | 80 | 70 | Vestas A/S | V-80 | 561 | Esbjerg | http://193.88.185.146/website/energidataKort/viewer.htm?starttema1=vindkraft&STARTLEFT=427287&STARTRIGHT=428087&STARTBOTTOM=6149030&STARTTOP=6149830 | HAV | Horns Rev | hav | 427607 | 6149224 | WH1465 |  | Historiske produktionstal (kWh): 2003: 5747214.6562; Historiske produktionstal (kWh): 2004: 4586146.4648; Historiske produktionstal (kWh): 2005: 7874580.3125; Historiske produktionstal (kWh): 2006: 7453327.2031; Historiske produktionstal (kWh): 2007: 8244047.0938; Historiske produktionstal (kWh): 2008: 7836396.7812 | 742545.0625 | 507052.4375 | 1249597.5
570715000000062292 | 2002-11-19 | 2000 | 80 | 70 | Vestas A/S | V-80 | 561 | Esbjerg | http://193.88.185.146/website/energidataKort/viewer.htm?starttema1=vindkraft&STARTLEFT=427355&STARTRIGHT=428155&STARTBOTTOM=6148474&STARTTOP=6149274 | HAV | Horns Rev | hav | 427675 | 6148668 | WH1466 |  | Historiske produktionstal (kWh): 2002: 592808.4688; Historiske produktionstal (kWh): 2003: 5747214.6562; Historiske produktionstal (kWh): 2004: 4586146.4648; Historiske produktionstal (kWh): 2005: 7874580.3125; Historiske produktionstal (kWh): 2006: 7453327.2031; Historiske produktionstal (kWh): 2007: 8244047.0938; Historiske produktionstal (kWh): 2008: 7836396.7812 | 742545.0625 | 507052.4375 | 1249597.5
570715000000062308 | 2002-11-19 | 2000 | 80 | 70 | Vestas A/S | V-80 | 561 | Esbjerg | http://193.88.185.146/website/energidataKort/viewer.htm?starttema1=vindkraft&STARTLEFT=427424&STARTRIGHT=428224&STARTBOTTOM=6147918&STARTTOP=6148718 | HAV | Horns Rev | hav | 427744 | 6148112 | WH1467 |  | Historiske produktionstal (kWh): 2002: 592808.4688; Historiske produktionstal (kWh): 2003: 5747214.6562; Historiske produktionstal (kWh): 2004: 4586146.4648; Historiske produktionstal (kWh): 2005: 7874580.3125; Historiske produktionstal (kWh): 2006: 7453327.2031; Historiske produktionstal (kWh): 2007: 8244047.0938; Historiske produktionstal (kWh): 2008: 7836396.7812 | 742545.0625 | 507052.4375 | 1249597.5
570715000000062315 | 2002-11-15 | 2000 | 80 | 70 | Vestas A/S | V-80 | 561 | Esbjerg | http://193.88.185.146/website/energidataKort/viewer.htm?starttema1=vindkraft&STARTLEFT=427492&STARTRIGHT=428292&STARTBOTTOM=6147362&STARTTOP=6148162 | HAV | Horns Rev | hav | 427812 | 6147556 | WH1468 |  | Historiske produktionstal (kWh): 2002: 592808.4688; Historiske produktionstal (kWh): 2003: 5747214.6562; Historiske produktionstal (kWh): 2004: 4586146.4648; Historiske produktionstal (kWh): 2005: 7874580.3125; Historiske produktionstal (kWh): 2006: 7453327.2031; Historiske produktionstal (kWh): 2007: 8244047.0938; Historiske produktionstal (kWh): 2008: 7836396.7812 | 742545.0625 | 507052.4375 | 1249597.5
570715000000062322 | 2002-08-18 | 2000 | 80 | 70 | Vestas A/S | V-80 | 561 | Esbjerg | http://193.88.185.146/website/energidataKort/viewer.htm?starttema1=vindkraft&STARTLEFT=427574&STARTRIGHT=428374&STARTBOTTOM=6151253&STARTTOP=6152053 | HAV | Horns Rev | hav | 427894 | 6151447 | WH1471 |  | Historiske produktionstal (kWh): 2002: 1018249.8281; Historiske produktionstal (kWh): 2003: 5747214.6562; Historiske produktionstal (kWh): 2004: 4586146.4648; Historiske produktionstal (kWh): 2005: 7874580.3125; Historiske produktionstal (kWh): 2006: 7453327.2031; Historiske produktionstal (kWh): 2007: 8244047.0938; Historiske produktionstal (kWh): 2008: 7836396.7812 | 742545.0625 | 507052.4375 | 1249597.5
570715000000062339 | 2002-11-19 | 2000 | 80 | 70 | Vestas A/S | V-80 | 561 | Esbjerg | http://193.88.185.146/website/energidataKort/viewer.htm?starttema1=vindkraft&STARTLEFT=427642&STARTRIGHT=428442&STARTBOTTOM=6150697&STARTTOP=6151497 | HAV | Horns Rev | hav | 427962 | 6150891 | WH1472 |  | Historiske produktionstal (kWh): 2002: 592808.4688; Historiske produktionstal (kWh): 2003: 5747214.6562; Historiske produktionstal (kWh): 2004: 4586146.4648; Historiske produktionstal (kWh): 2005: 7874580.3125; Historiske produktionstal (kWh): 2006: 7453327.2031; Historiske produktionstal (kWh): 2007: 8244047.0938; Historiske produktionstal (kWh): 2008: 7836396.7812 | 742545.0625 | 507052.4375 | 1249597.5
570715000000062346 | 2002-11-19 | 2000 | 80 | 70 | Vestas A/S | V-80 | 561 | Esbjerg | http://193.88.185.146/website/energidataKort/viewer.htm?starttema1=vindkraft&STARTLEFT=427711&STARTRIGHT=428511&STARTBOTTOM=6150141&STARTTOP=6150941 | HAV | Horns Rev | hav | 428031 | 6150335 | WH1473 |  | Historiske produktionstal (kWh): 2002: 592808.4688; Historiske produktionstal (kWh): 2003: 5747214.6562; Historiske produktionstal (kWh): 2004: 4586146.4648; Historiske produktionstal (kWh): 2005: 7874580.3125; Historiske produktionstal (kWh): 2006: 7453327.2031; Historiske produktionstal (kWh): 2007: 8244047.0938; Historiske produktionstal (kWh): 2008: 7836396.7812 | 742545.0625 | 507052.4375 | 1249597.5
570715000000062353 | 2002-11-24 | 2000 | 80 | 70 | Vestas A/S | V-80 | 561 | Esbjerg | http://193.88.185.146/website/energidataKort/viewer.htm?starttema1=vindkraft&STARTLEFT=427779&STARTRIGHT=428579&STARTBOTTOM=6149586&STARTTOP=6150386 | HAV | Horns Rev | hav | 428099 | 6149780 | WH1474 |  | Historiske produktionstal (kWh): 2003: 5747214.6562; Historiske produktionstal (kWh): 2004: 4586146.4648; Historiske produktionstal (kWh): 2005: 7874580.3125; Historiske produktionstal (kWh): 2006: 7453327.2031; Historiske produktionstal (kWh): 2007: 8244047.0938; Historiske produktionstal (kWh): 2008: 7836396.7812 | 742545.0625 | 507052.4375 | 1249597.5
570715000000062360 | 2002-12-04 | 2000 | 80 | 70 | Vestas A/S | V-80 | 561 | Esbjerg | http://193.88.185.146/website/energidataKort/viewer.htm?starttema1=vindkraft&STARTLEFT=427847&STARTRIGHT=428647&STARTBOTTOM=6149030&STARTTOP=6149830 | HAV | Horns Rev | hav | 428167 | 6149224 | WH1475 |  | Historiske produktionstal (kWh): 2003: 5747214.6562; Historiske produktionstal (kWh): 2004: 4586146.4648; Historiske produktionstal (kWh): 2005: 7874580.3125; Historiske produktionstal (kWh): 2006: 7453327.2031; Historiske produktionstal (kWh): 2007: 8244047.0938; Historiske produktionstal (kWh): 2008: 7836396.7812 | 742545.0625 | 507052.4375 | 1249597.5
570715000000062377 | 2002-11-19 | 2000 | 80 | 70 | Vestas A/S | V-80 | 561 | Esbjerg | http://193.88.185.146/website/energidataKort/viewer.htm?starttema1=vindkraft&STARTLEFT=427915&STARTRIGHT=428715&STARTBOTTOM=6148474&STARTTOP=6149274 | HAV | Horns Rev | hav | 428235 | 6148668 | WH1476 |  | Historiske produktionstal (kWh): 2002: 592808.4688; Historiske produktionstal (kWh): 2003: 5747214.6562; Historiske produktionstal (kWh): 2004: 4586146.4648; Historiske produktionstal (kWh): 2005: 7874580.3125; Historiske produktionstal (kWh): 2006: 7453327.2031; Historiske produktionstal (kWh): 2007: 8244047.0938; Historiske produktionstal (kWh): 2008: 7836396.7812 | 742545.0625 | 507052.4375 | 1249597.5
570715000000062384 | 2002-11-20 | 2000 | 80 | 70 | Vestas A/S | V-80 | 561 | Esbjerg | http://193.88.185.146/website/energidataKort/viewer.htm?starttema1=vindkraft&STARTLEFT=427984&STARTRIGHT=428784&STARTBOTTOM=6147918&STARTTOP=6148718 | HAV | Horns Rev | hav | 428304 | 6148112 | WH1477 |  | Historiske produktionstal (kWh): 2002: 592808.4688; Historiske produktionstal (kWh): 2003: 5747214.6562; Historiske produktionstal (kWh): 2004: 4586146.4648; Historiske produktionstal (kWh): 2005: 7874580.3125; Historiske produktionstal (kWh): 2006: 7453327.2031; Historiske produktionstal (kWh): 2007: 8244047.0938; Historiske produktionstal (kWh): 2008: 7836396.7812 | 742545.0625 | 507052.4375 | 1249597.5
570715000000062391 | 2002-11-19 | 2000 | 80 | 70 | Vestas A/S | V-80 | 561 | Esbjerg | http://193.88.185.146/website/energidataKort/viewer.htm?starttema1=vindkraft&STARTLEFT=428052&STARTRIGHT=428852&STARTBOTTOM=6147362&STARTTOP=6148162 | HAV | Horns Rev | hav | 428372 | 6147556 | WH1478 |  | Historiske produktionstal (kWh): 2002: 592808.4688; Historiske produktionstal (kWh): 2003: 5747214.6562; Historiske produktionstal (kWh): 2004: 4586146.4648; Historiske produktionstal (kWh): 2005: 7874580.3125; Historiske produktionstal (kWh): 2006: 7453327.2031; Historiske produktionstal (kWh): 2007: 8244047.0938; Historiske produktionstal (kWh): 2008: 7836396.7812 | 742545.0625 | 507052.4375 | 1249597.5
570715000000062407 | 2002-08-15 | 2000 | 80 | 70 | Vestas A/S | V-80 | 561 | Esbjerg | http://193.88.185.146/website/energidataKort/viewer.htm?starttema1=vindkraft&STARTLEFT=428134&STARTRIGHT=428934&STARTBOTTOM=6151253&STARTTOP=6152053 | HAV | Horns Rev | hav | 428454 | 6151447 | WH1581 |  | Historiske produktionstal (kWh): 2002: 761448.3125; Historiske produktionstal (kWh): 2003: 5747214.6562; Historiske produktionstal (kWh): 2004: 4586146.4648; Historiske produktionstal (kWh): 2005: 7874580.3125; Historiske produktionstal (kWh): 2006: 7453327.2031; Historiske produktionstal (kWh): 2007: 8244047.0938; Historiske produktionstal (kWh): 2008: 7836396.7812 | 742545.0625 | 507052.4375 | 1249597.5
570715000000062414 | 2002-11-30 | 2000 | 80 | 70 | Vestas A/S | V-80 | 561 | Esbjerg | http://193.88.185.146/website/energidataKort/viewer.htm?starttema1=vindkraft&STARTLEFT=428202&STARTRIGHT=429002&STARTBOTTOM=6150697&STARTTOP=6151497 | HAV | Horns Rev | hav | 428522 | 6150891 | WH1582 |  | Historiske produktionstal (kWh): 2003: 5747214.6562; Historiske produktionstal (kWh): 2004: 4586146.4648; Historiske produktionstal (kWh): 2005: 7874580.3125; Historiske produktionstal (kWh): 2006: 7453327.2031; Historiske produktionstal (kWh): 2007: 8244047.0938; Historiske produktionstal (kWh): 2008: 7836396.7812 | 742545.0625 | 507052.4375 | 1249597.5
570715000000062421 | 2002-12-01 | 2000 | 80 | 70 | Vestas A/S | V-80 | 561 | Esbjerg | http://193.88.185.146/website/energidataKort/viewer.htm?starttema1=vindkraft&STARTLEFT=428271&STARTRIGHT=429071&STARTBOTTOM=6150141&STARTTOP=6150941 | HAV | Horns Rev | hav | 428591 | 6150335 | WH1583 |  | Historiske produktionstal (kWh): 2003: 5747214.6562; Historiske produktionstal (kWh): 2004: 4586146.4648; Historiske produktionstal (kWh): 2005: 7874580.3125; Historiske produktionstal (kWh): 2006: 7453327.2031; Historiske produktionstal (kWh): 2007: 8244047.0938; Historiske produktionstal (kWh): 2008: 7836396.7812 | 742545.0625 | 507052.4375 | 1249597.5
570715000000062438 | 2002-12-04 | 2000 | 80 | 70 | Vestas A/S | V-80 | 561 | Esbjerg | http://193.88.185.146/website/energidataKort/viewer.htm?starttema1=vindkraft&STARTLEFT=428339&STARTRIGHT=429139&STARTBOTTOM=6149586&STARTTOP=6150386 | HAV | Horns Rev | hav | 428659 | 6149780 | WH1584 |  | Historiske produktionstal (kWh): 2003: 5747214.6562; Historiske produktionstal (kWh): 2004: 4586146.4648; Historiske produktionstal (kWh): 2005: 7874580.3125; Historiske produktionstal (kWh): 2006: 7453327.2031; Historiske produktionstal (kWh): 2007: 8244047.0938; Historiske produktionstal (kWh): 2008: 7836396.7812 | 742545.0625 | 507052.4375 | 1249597.5
570715000000062445 | 2002-12-06 | 2000 | 80 | 70 | Vestas A/S | V-80 | 561 | Esbjerg | http://193.88.185.146/website/energidataKort/viewer.htm?starttema1=vindkraft&STARTLEFT=428407&STARTRIGHT=429207&STARTBOTTOM=6149030&STARTTOP=6149830 | HAV | Horns Rev | hav | 428727 | 6149224 | WH1585 |  | Historiske produktionstal (kWh): 2003: 5747214.6562; Historiske produktionstal (kWh): 2004: 4586146.4648; Historiske produktionstal (kWh): 2005: 7874580.3125; Historiske produktionstal (kWh): 2006: 7453327.2031; Historiske produktionstal (kWh): 2007: 8244047.0938; Historiske produktionstal (kWh): 2008: 7836396.7812 | 742545.0625 | 507052.4375 | 1249597.5
570715000000062452 | 2002-11-20 | 2000 | 80 | 70 | Vestas A/S | V-80 | 561 | Esbjerg | http://193.88.185.146/website/energidataKort/viewer.htm?starttema1=vindkraft&STARTLEFT=428475&STARTRIGHT=429275&STARTBOTTOM=6148474&STARTTOP=6149274 | HAV | Horns Rev | hav | 428795 | 6148668 | WH1586 |  | Historiske produktionstal (kWh): 2002: 592808.4688; Historiske produktionstal (kWh): 2003: 5747214.6562; Historiske produktionstal (kWh): 2004: 4586146.4648; Historiske produktionstal (kWh): 2005: 7874580.3125; Historiske produktionstal (kWh): 2006: 7453327.2031; Historiske produktionstal (kWh): 2007: 8244047.0938; Historiske produktionstal (kWh): 2008: 7836396.7812 | 742545.0625 | 507052.4375 | 1249597.5
570715000000062469 | 2002-11-27 | 2000 | 80 | 70 | Vestas A/S | V-80 | 561 | Esbjerg | http://193.88.185.146/website/energidataKort/viewer.htm?starttema1=vindkraft&STARTLEFT=428544&STARTRIGHT=429344&STARTBOTTOM=6147918&STARTTOP=6148718 | HAV | Horns Rev | hav | 428864 | 6148112 | WH1587 |  | Historiske produktionstal (kWh): 2003: 5747214.6562; Historiske produktionstal (kWh): 2004: 4586146.4648; Historiske produktionstal (kWh): 2005: 7874580.3125; Historiske produktionstal (kWh): 2006: 7453327.2031; Historiske produktionstal (kWh): 2007: 8244047.0938; Historiske produktionstal (kWh): 2008: 7836396.7812 | 742545.0625 | 507052.4375 | 1249597.5
570715000000062476 | 2002-11-27 | 2000 | 80 | 70 | Vestas A/S | V-80 | 561 | Esbjerg | http://193.88.185.146/website/energidataKort/viewer.htm?starttema1=vindkraft&STARTLEFT=428612&STARTRIGHT=429412&STARTBOTTOM=6147362&STARTTOP=6148162 | HAV | Horns Rev | hav | 428932 | 6147556 | WH1588 |  | Historiske produktionstal (kWh): 2003: 5747214.6562; Historiske produktionstal (kWh): 2004: 4586146.4648; Historiske produktionstal (kWh): 2005: 7874580.3125; Historiske produktionstal (kWh): 2006: 7453327.2031; Historiske produktionstal (kWh): 2007: 8244047.0938; Historiske produktionstal (kWh): 2008: 7836396.7812 | 742545.0625 | 507052.4375 | 1249597.5
570715000000062483 | 2002-07-29 | 2000 | 80 | 70 | Vestas A/S | V-80 | 561 | Esbjerg | http://193.88.185.146/website/energidataKort/viewer.htm?starttema1=vindkraft&STARTLEFT=428694&STARTRIGHT=429494&STARTBOTTOM=6151253&STARTTOP=6152053 | HAV | Horns Rev | hav | 429014 | 6151447 | WH1591 |  | Historiske produktionstal (kWh): 2002: 1018249.8281; Historiske produktionstal (kWh): 2003: 5747214.6562; Historiske produktionstal (kWh): 2004: 4586146.4648; Historiske produktionstal (kWh): 2005: 7874580.3125; Historiske produktionstal (kWh): 2006: 7453327.2031; Historiske produktionstal (kWh): 2007: 8244047.0938; Historiske produktionstal (kWh): 2008: 7836396.7812 | 742545.0625 | 507052.4375 | 1249597.5
570715000000062490 | 2002-11-20 | 2000 | 80 | 70 | Vestas A/S | V-80 | 561 | Esbjerg | http://193.88.185.146/website/energidataKort/viewer.htm?starttema1=vindkraft&STARTLEFT=428762&STARTRIGHT=429562&STARTBOTTOM=6150697&STARTTOP=6151497 | HAV | Horns Rev | hav | 429082 | 6150891 | WH1592 |  | Historiske produktionstal (kWh): 2002: 592808.4688; Historiske produktionstal (kWh): 2003: 5747214.6562; Historiske produktionstal (kWh): 2004: 4586146.4648; Historiske produktionstal (kWh): 2005: 7874580.3125; Historiske produktionstal (kWh): 2006: 7453327.2031; Historiske produktionstal (kWh): 2007: 8244047.0938; Historiske produktionstal (kWh): 2008: 7836396.7812 | 742545.0625 | 507052.4375 | 1249597.5
570715000000062506 | 2002-12-10 | 2000 | 80 | 70 | Vestas A/S | V-80 | 561 | Esbjerg | http://193.88.185.146/website/energidataKort/viewer.htm?starttema1=vindkraft&STARTLEFT=428831&STARTRIGHT=429631&STARTBOTTOM=6150141&STARTTOP=6150941 | HAV | Horns Rev | hav | 429151 | 6150335 | WH1593 |  | Historiske produktionstal (kWh): 2003: 5747214.6562; Historiske produktionstal (kWh): 2004: 4586146.4648; Historiske produktionstal (kWh): 2005: 7874580.3125; Historiske produktionstal (kWh): 2006: 7453327.2031; Historiske produktionstal (kWh): 2007: 8244047.0938; Historiske produktionstal (kWh): 2008: 7836396.7812 | 742545.0625 | 507052.4375 | 1249597.5
570715000000062513 | 2002-11-25 | 2000 | 80 | 70 | Vestas A/S | V-80 | 561 | Esbjerg | http://193.88.185.146/website/energidataKort/viewer.htm?starttema1=vindkraft&STARTLEFT=428899&STARTRIGHT=429699&STARTBOTTOM=6149586&STARTTOP=6150386 | HAV | Horns Rev | hav | 429219 | 6149780 | WH1594 |  | Historiske produktionstal (kWh): 2003: 5747214.6562; Historiske produktionstal (kWh): 2004: 4586146.4648; Historiske produktionstal (kWh): 2005: 7874580.3125; Historiske produktionstal (kWh): 2006: 7453327.2031; Historiske produktionstal (kWh): 2007: 8244047.0938; Historiske produktionstal (kWh): 2008: 7836396.7812 | 742545.0625 | 507052.4375 | 1249597.5
570715000000062520 | 2002-12-11 | 2000 | 80 | 70 | Vestas A/S | V-80 | 561 | Esbjerg | http://193.88.185.146/website/energidataKort/viewer.htm?starttema1=vindkraft&STARTLEFT=428967&STARTRIGHT=429767&STARTBOTTOM=6149030&STARTTOP=6149830 | HAV | Horns Rev | hav | 429287 | 6149224 | WH1595 |  | Historiske produktionstal (kWh): 2003: 5747214.6562; Historiske produktionstal (kWh): 2004: 4586146.4648; Historiske produktionstal (kWh): 2005: 7874580.3125; Historiske produktionstal (kWh): 2006: 7453327.2031; Historiske produktionstal (kWh): 2007: 8244047.0938; Historiske produktionstal (kWh): 2008: 7836396.7812 | 742545.0625 | 507052.4375 | 1249597.5
570715000000062537 | 2002-12-05 | 2000 | 80 | 70 | Vestas A/S | V-80 | 561 | Esbjerg | http://193.88.185.146/website/energidataKort/viewer.htm?starttema1=vindkraft&STARTLEFT=429035&STARTRIGHT=429835&STARTBOTTOM=6148474&STARTTOP=6149274 | HAV | Horns Rev | hav | 429355 | 6148668 | WH1596 |  | Historiske produktionstal (kWh): 2003: 5747214.6562; Historiske produktionstal (kWh): 2004: 4586146.4648; Historiske produktionstal (kWh): 2005: 7874580.3125; Historiske produktionstal (kWh): 2006: 7453327.2031; Historiske produktionstal (kWh): 2007: 8244047.0938; Historiske produktionstal (kWh): 2008: 7836396.7812 | 742545.0625 | 507052.4375 | 1249597.5
570715000000062544 | 2002-12-10 | 2000 | 80 | 70 | Vestas A/S | V-80 | 561 | Esbjerg | http://193.88.185.146/website/energidataKort/viewer.htm?starttema1=vindkraft&STARTLEFT=429104&STARTRIGHT=429904&STARTBOTTOM=6147918&STARTTOP=6148718 | HAV | Horns Rev | hav | 429424 | 6148112 | WH1597 |  | Historiske produktionstal (kWh): 2003: 5747214.6562; Historiske produktionstal (kWh): 2004: 4586146.4648; Historiske produktionstal (kWh): 2005: 7874580.3125; Historiske produktionstal (kWh): 2006: 7453327.2031; Historiske produktionstal (kWh): 2007: 8244047.0938; Historiske produktionstal (kWh): 2008: 7836396.7812 | 742545.0625 | 507052.4375 | 1249597.5
570715000000062551 | 2002-12-04 | 2000 | 80 | 70 | Vestas A/S | V-80 | 561 | Esbjerg | http://193.88.185.146/website/energidataKort/viewer.htm?starttema1=vindkraft&STARTLEFT=429172&STARTRIGHT=429972&STARTBOTTOM=6147362&STARTTOP=6148162 | HAV | Horns Rev | hav | 429492 | 6147556 | WH1598 |  | Historiske produktionstal (kWh): 2003: 5747214.6562; Historiske produktionstal (kWh): 2004: 4586146.4648; Historiske produktionstal (kWh): 2005: 7874580.3125; Historiske produktionstal (kWh): 2006: 7453327.2031; Historiske produktionstal (kWh): 2007: 8244047.0938; Historiske produktionstal (kWh): 2008: 7836396.7812 | 742545.0625 | 507052.4375 | 1249597.5
570715000000064135 | 2002-12-17 | 2750 | 80 | 60 | NEG Micon | NM80/2750kW | 561 | Esbjerg | http://193.88.185.146/website/energidataKort/viewer.htm?starttema1=vindkraft&STARTLEFT=473078&STARTRIGHT=473878&STARTBOTTOM=6144633&STARTTOP=6145433 | LAND | Tjæreborg By, Tjæreborg | 29a | 473398 | 6144827 | 344227022 | 10 kV siden af 10/0,4 kV transformer (eller tilsvarende) (inkluderer møller tilsluttet i 10kV-nettet) | Historiske produktionstal (kWh): 2002: 30723.4004; Historiske produktionstal (kWh): 2003: 4260636.7905; Historiske produktionstal (kWh): 2004: 5419162.1875; Historiske produktionstal (kWh): 2005: 5702106; Historiske produktionstal (kWh): 2006: 6467381.4844; Historiske produktionstal (kWh): 2007: 5653963.4766; Historiske produktionstal (kWh): 2008: 6667854.4688 | 562164.875 | 389218.5 | 951383.375
570715000000064142 | 2002-12-17 | 2750 | 80 | 60 | NEG Micon | NM80/2750kW | 561 | Esbjerg | http://193.88.185.146/website/energidataKort/viewer.htm?starttema1=vindkraft&STARTLEFT=473425&STARTRIGHT=474225&STARTBOTTOM=6144501&STARTTOP=6145301 | LAND | Tjæreborg By, Tjæreborg | 3p | 473745 | 6144695 | 344227023 | 10 kV siden af 10/0,4 kV transformer (eller tilsvarende) (inkluderer møller tilsluttet i 10kV-nettet) | Historiske produktionstal (kWh): 2002: 6.2; Historiske produktionstal (kWh): 2003: 4498277.1641; Historiske produktionstal (kWh): 2004: 5959249.0781; Historiske produktionstal (kWh): 2005: 5390235.9375; Historiske produktionstal (kWh): 2006: 4355660.166; Historiske produktionstal (kWh): 2007: 5425586.8594; Historiske produktionstal (kWh): 2008: 5807516.7656 | 516365.8125 | 352978.5 | 869344.3125
570715000000064159 | 2002-12-17 | 2750 | 80 | 60 | NEG Micon | NM80/2750kW | 561 | Esbjerg | http://193.88.185.146/website/energidataKort/viewer.htm?starttema1=vindkraft&STARTLEFT=473891&STARTRIGHT=474691&STARTBOTTOM=6144323&STARTTOP=6145123 | LAND | Tjæreborg By, Tjæreborg | 8eæ | 474211 | 6144517 | 344227024 | 10 kV siden af 10/0,4 kV transformer (eller tilsvarende) (inkluderer møller tilsluttet i 10kV-nettet) | Historiske produktionstal (kWh): 2002: 205.9; Historiske produktionstal (kWh): 2003: 4673148.3125; Historiske produktionstal (kWh): 2004: 6111466.0625; Historiske produktionstal (kWh): 2005: 5606060.7812; Historiske produktionstal (kWh): 2006: 6360167.9062; Historiske produktionstal (kWh): 2007: 6503373.7344; Historiske produktionstal (kWh): 2008: 6764528.4688 | 560135.625 | 365810 | 925945.625
570715000000064166 | 2002-12-17 | 2750 | 80 | 60 | NEG Micon | NM80/2750kW | 561 | Esbjerg | http://193.88.185.146/website/energidataKort/viewer.htm?starttema1=vindkraft&STARTLEFT=474217&STARTRIGHT=475017&STARTBOTTOM=6144198&STARTTOP=6144998 | LAND | Tjæreborg By, Tjæreborg | 37f | 474537 | 6144392 | 344227025 | 10 kV siden af 10/0,4 kV transformer (eller tilsvarende) (inkluderer møller tilsluttet i 10kV-nettet) | Historiske produktionstal (kWh): 2002: 29373.4004; Historiske produktionstal (kWh): 2003: 4970771.625; Historiske produktionstal (kWh): 2004: 6241811.1562; Historiske produktionstal (kWh): 2005: 5557900.5938; Historiske produktionstal (kWh): 2006: 5415606.5781; Historiske produktionstal (kWh): 2007: 2206108.6719; Historiske produktionstal (kWh): 2008: 4504052.4453 | 631723.875 | 391608.3125 | 1023332.1875
570715000000079610 | 2005-11-23 | 1500 | 64 | 48 | NEG Micon | NM 64-1,5 MW | 561 | Esbjerg | http://193.88.185.146/website/energidataKort/viewer.htm?starttema1=vindkraft&STARTLEFT=484831&STARTRIGHT=485631&STARTBOTTOM=6122124&STARTTOP=6122924 | LAND | Hviding Ejerlav, Hviding | 1061 | 485151 | 6122318 | 44194450 | 10 kV siden af 10/0,4 kV transformer (eller tilsvarende) (inkluderer møller tilsluttet i 10kV-nettet) | Historiske produktionstal (kWh): 2005: 221794.1992; Historiske produktionstal (kWh): 2006: 3107082.8047; Historiske produktionstal (kWh): 2007: 3671203.4375; Historiske produktionstal (kWh): 2008: 3560396.0312 | 292333.3125 | 220751.0938 | 513084.4062
570715000000079627 | 2005-11-24 | 1500 | 64 | 48 | NEG Micon | NM 64-1,5 MW | 561 | Esbjerg | http://193.88.185.146/website/energidataKort/viewer.htm?starttema1=vindkraft&STARTLEFT=484832&STARTRIGHT=485632&STARTBOTTOM=6122116&STARTTOP=6122916 | LAND | Hviding Ejerlav, Hviding | 1297 | 485152 | 6122310 | 44194451 | 10 kV siden af 10/0,4 kV transformer (eller tilsvarende) (inkluderer møller tilsluttet i 10kV-nettet) | Historiske produktionstal (kWh): 2005: 333833.3008; Historiske produktionstal (kWh): 2006: 3052588.8203; Historiske produktionstal (kWh): 2007: 3539315.0469; Historiske produktionstal (kWh): 2008: 3310319.4688 | 288347.0938 | 209455.2031 | 497802.2969
570715000000079634 | 2005-11-23 | 1500 | 64 | 48 | NEG Micon | NM 64-1,5 MW | 561 | Esbjerg | http://193.88.185.146/website/energidataKort/viewer.htm?starttema1=vindkraft&STARTLEFT=485221&STARTRIGHT=486021&STARTBOTTOM=6122117&STARTTOP=6122917 | LAND | Hviding Ejerlav, Hviding | 1297 | 485541 | 6122311 | 44194452 | 10 kV siden af 10/0,4 kV transformer (eller tilsvarende) (inkluderer møller tilsluttet i 10kV-nettet) | Historiske produktionstal (kWh): 2005: 288545.0977; Historiske produktionstal (kWh): 2006: 2982866.1328; Historiske produktionstal (kWh): 2007: 3513497.875; Historiske produktionstal (kWh): 2008: 3318013.6562 | 288012.5938 | 163083.9062 | 451096.5
570715000000083914 | 2008-06-12 | 2000 | 80 | 60 | Vestas | V80 -2,00 MW | 561 | Esbjerg | http://193.88.185.146/website/energidataKort/viewer.htm?starttema1=vindkraft&STARTLEFT=473167&STARTRIGHT=473967&STARTBOTTOM=6144866&STARTTOP=6145666 | LAND | Vattenfall | 3ab | 473487 | 6145060 | 344234357 | 10 kV siden af 10/0,4 kV transformer (eller tilsvarende) (inkluderer møller tilsluttet i 10kV-nettet) | Historiske produktionstal (kWh): 2008: 3000918 | 521544 | 374463 | 896007
570715000000059360 | 2002-10-15 | 660 | 47 | 40 | Vestas | V47 | 563 | Fanø | http://193.88.185.146/website/energidataKort/viewer.htm?starttema1=vindkraft&STARTLEFT=461270&STARTRIGHT=462070&STARTBOTTOM=6146315&STARTTOP=6147115 | LAND | Oddenby, Nordby | 112d | 461590 | 6146509 | 344226645-1 | 10 kV siden af 10/0,4 kV transformer (eller tilsvarende) (inkluderer møller tilsluttet i 10kV-nettet) | Historiske produktionstal (kWh): 2002: 377397.8047; Historiske produktionstal (kWh): 2003: 1703074.6719; Historiske produktionstal (kWh): 2004: 1998938.9375; Historiske produktionstal (kWh): 2005: 1914536.7578; Historiske produktionstal (kWh): 2006: 1823937.0547; Historiske produktionstal (kWh): 2007: 2117933.1797; Historiske produktionstal (kWh): 2008: 2021395.3438 | 168022.5938 | 104700.2344 | 272722.8281
570715000000059377 | 2002-10-15 | 660 | 47 | 40 | Vestas | V47 | 563 | Fanø | http://193.88.185.146/website/energidataKort/viewer.htm?starttema1=vindkraft&STARTLEFT=461220&STARTRIGHT=462020&STARTBOTTOM=6146148&STARTTOP=6146948 | LAND | Oddenby, Nordby | 483i | 461540.6 | 6146342 | 344226645-2 | 10 kV siden af 10/0,4 kV transformer (eller tilsvarende) (inkluderer møller tilsluttet i 10kV-nettet) | Historiske produktionstal (kWh): 2002: 377397.8047; Historiske produktionstal (kWh): 2003: 1703074.6719; Historiske produktionstal (kWh): 2004: 1998938.9375; Historiske produktionstal (kWh): 2005: 1914536.7578; Historiske produktionstal (kWh): 2006: 1823937.0547; Historiske produktionstal (kWh): 2007: 2117933.1797; Historiske produktionstal (kWh): 2008: 2021395.3438 | 168022.5938 | 104700.2344 | 272722.8281
570715000000059384 | 2002-10-15 | 660 | 47 | 40 | Vestas | V47 | 563 | Fanø | http://193.88.185.146/website/energidataKort/viewer.htm?starttema1=vindkraft&STARTLEFT=461171&STARTRIGHT=461971&STARTBOTTOM=6145981&STARTTOP=6146781 | LAND | Oddenby, Norby | 112d | 461491.3 | 6146175 | 344226645-3 | 10 kV siden af 10/0,4 kV transformer (eller tilsvarende) (inkluderer møller tilsluttet i 10kV-nettet) | Historiske produktionstal (kWh): 2002: 377397.8047; Historiske produktionstal (kWh): 2003: 1703074.6719; Historiske produktionstal (kWh): 2004: 1998938.9375; Historiske produktionstal (kWh): 2005: 1914536.7578; Historiske produktionstal (kWh): 2006: 1823937.0547; Historiske produktionstal (kWh): 2007: 2117933.1797; Historiske produktionstal (kWh): 2008: 2021395.3438 | 168022.5938 | 104700.2344 | 272722.8281
570715000000032226 | 2000-10-18 | 1650 | 66 | 67 | Vestas Wind System A/S | V66-1,65MW | 573 | Varde | http://193.88.185.146/website/energidataKort/viewer.htm?starttema1=vindkraft&STARTLEFT=461325&STARTRIGHT=462125&STARTBOTTOM=6170480&STARTTOP=6171280 | LAND | Orten,Varde by | 3ø | 461645.5 | 6170674 | 140662 | 10 kV siden af 10/0,4 kV transformer (eller tilsvarende) (inkluderer møller tilsluttet i 10kV-nettet) | Historiske produktionstal (kWh): 2000: 977980; Historiske produktionstal (kWh): 2001: 3247225; Historiske produktionstal (kWh): 2002: 3390297.5; Historiske produktionstal (kWh): 2003: 2664203.25; Historiske produktionstal (kWh): 2004: 2949025.0625; Historiske produktionstal (kWh): 2005: 2231320.0068; Historiske produktionstal (kWh): 2006: 2982959.8594; Historiske produktionstal (kWh): 2007: 3529012.3359; Historiske produktionstal (kWh): 2008: 2882965.9023 | 298592.4062 | 169860.5 | 468452.9062
570715000000032233 | 2000-10-28 | 1650 | 66 | 67 | Vestas Wind System A/S | V66-1,65MW | 573 | Varde | http://193.88.185.146/website/energidataKort/viewer.htm?starttema1=vindkraft&STARTLEFT=461632&STARTRIGHT=462432&STARTBOTTOM=6170487&STARTTOP=6171287 | LAND | Orten,Varde by | 3ah | 461952.1 | 6170681 | 140663 | 10 kV siden af 10/0,4 kV transformer (eller tilsvarende) (inkluderer møller tilsluttet i 10kV-nettet) | Historiske produktionstal (kWh): 2000: 936322; Historiske produktionstal (kWh): 2001: 3079506.25; Historiske produktionstal (kWh): 2002: 3251463; Historiske produktionstal (kWh): 2003: 2842777.75; Historiske produktionstal (kWh): 2004: 3112242.25; Historiske produktionstal (kWh): 2005: 3234790.5; Historiske produktionstal (kWh): 2006: 2717350.75; Historiske produktionstal (kWh): 2007: 3625840.25; Historiske produktionstal (kWh): 2008: 2984344 | 291305.5 | 170054.5 | 461360
570715000000032240 | 2000-10-18 | 1650 | 66 | 67 | Vestas Wind System A/S | V66-1,65MW | 573 | Varde | http://193.88.185.146/website/energidataKort/viewer.htm?starttema1=vindkraft&STARTLEFT=461937&STARTRIGHT=462737&STARTBOTTOM=6170360&STARTTOP=6171160 | LAND | Orten,Varde by | 3ac | 462257.1 | 6170554 | 140664 | 10 kV siden af 10/0,4 kV transformer (eller tilsvarende) (inkluderer møller tilsluttet i 10kV-nettet) | Historiske produktionstal (kWh): 2000: 953778; Historiske produktionstal (kWh): 2001: 3271526.75; Historiske produktionstal (kWh): 2002: 3438055.5; Historiske produktionstal (kWh): 2003: 2757906.75; Historiske produktionstal (kWh): 2004: 3133959.75; Historiske produktionstal (kWh): 2005: 2823105.75; Historiske produktionstal (kWh): 2006: 2709519.25; Historiske produktionstal (kWh): 2007: 3597482.75; Historiske produktionstal (kWh): 2008: 2768894.75 | 257592.25 | 184885 | 442477.25
570715000000032561 | 1980-08-22 | 15 | 9 | 18 | Kuvant | Uoplyst | 573 | Varde | http://193.88.185.146/website/energidataKort/viewer.htm?starttema1=vindkraft&STARTLEFT=473718&STARTRIGHT=474518&STARTBOTTOM=6157276&STARTTOP=6158076 | LAND | Roust Mølle | 15b | 474016.1 | 6157454 | 21602 | Installationstilsluttet (i forbrugsinstallation) 0,4 kV |  |  |  | 11000 | 33000 | 33000 | 33000 | 33000 | 33000 | 33000 | 33000 | 33000 | 33000 | 33000 | 33000 | 33000 | 33000 | 33000 | 33000 | 33000 | 33000 | 33000 | 33000 | 33000 | 18622 | 13463 | 9327 | 10918 | 8921 | 8760 | 8689 | 1363 | 0 | 0 | 0
570715000000032691 | 1982-06-29 | 55 | 0.1 | 0.1 | Uoplyst | Uoplyst | 573 | Varde | http://193.88.185.146/website/energidataKort/viewer.htm?starttema1=vindkraft&STARTLEFT=455223&STARTRIGHT=456023&STARTBOTTOM=6173319&STARTTOP=6174119 | LAND | Dyreby By | 4g | 455534.2 | 6173506 | 29520 | Installationstilsluttet (i forbrugsinstallation) 0,4 kV | [5 empty] | 60500 | 121000 | 121000 | 121000 | 121000 | 121000 | 121000 | 121000 | 121000 | 121000 | 121000 | 121000 | 121000 | 121000 | 121000 | 121000 | 121000 | 121000 | 121000 | 56880 | 35422 | 29835 | 37911 | 38267.3 | 39634.7999 | 43253.5 | 36981.2006 | 2376.8999 | 1318.2 | 3695.0999
570715000000032707 | 1983-02-28 | 55 | 15.4 | 23 | Vestas | V15 | 573 | Varde | http://193.88.185.146/website/energidataKort/viewer.htm?starttema1=vindkraft&STARTLEFT=452307&STARTRIGHT=453107&STARTBOTTOM=6176742&STARTTOP=6177542 | LAND | Kirkeby By | 6d | 452629.3 | 6176940 | 29635 | Installationstilsluttet (i forbrugsinstallation) 0,4 kV | [6 empty] | 100833 | 121000 | 121000 | 121000 | 121000 | 121000 | 121000 | 121000 | 121000 | 121000 | 121000 | 121000 | 121000 | 121000 | 121000 | 121000 | 121000 | 121000 | 69943 | 58551 | 49593 | 62555 | 65127.9998 | 58327.3998 | 74264.6003 | 63298.7002 | 5105.1001 | 2429.5 | 7534.6001
570715000000032776 | 1987-10-19 | 95 | 0.1 | 0.1 | Vestas Wind System A/S | Uoplyst | 573 | Varde | http://193.88.185.146/website/energidataKort/viewer.htm?starttema1=vindkraft&STARTLEFT=463351&STARTRIGHT=464151&STARTBOTTOM=6176906&STARTTOP=6177706 | LAND | Frøstrup Hgd | 5h | 463670.6 | 6177099 | 31108 | Installationstilsluttet (i forbrugsinstallation) 0,4 kV | [10 empty] | 34833 | 209000 | 209000 | 209000 | 209000 | 209000 | 209000 | 209000 | 209000 | 209000 | 209000 | 209000 | 209000 | 209000 | 66511.5 | 19981.0251 | 19621.5501 | 15455.925 | 13135.4 | 16725.225 | 30096.8998 | 23033.3999 | 630.1 | 724.7 | 1354.8
570715000000032783 | 1979-11-09 | 22 | 0.1 | 0.1 | Uoplyst | Uoplyst | 573 | Varde | http://193.88.185.146/website/energidataKort/viewer.htm?starttema1=vindkraft&STARTLEFT=456115&STARTRIGHT=456915&STARTBOTTOM=6168144&STARTTOP=6168944 | LAND | Ø Vrøgum By | 11b | 456435 | 6168337 | 32749 | Installationstilsluttet (i forbrugsinstallation) 0,4 kV |  |  | 4033 | 48400 | 48400 | 48400 | 48400 | 48400 | 48400 | 48400 | 48400 | 48400 | 48400 | 48400 | 48400 | 48400 | 48400 | 48400 | 48400 | 48400 | 48400 | 48400 | 48400 | 48400 | 12100 | 0 | 0 | 0 | 0 | 1 | 0 | 0 | 0 | 0 | 0
570715000000033247 | 1990-07-05 | 200 | 0.1 | 0.1 | Uoplyst | Uoplyst | 573 | Varde | http://193.88.185.146/website/energidataKort/viewer.htm?starttema1=vindkraft&STARTLEFT=456750&STARTRIGHT=457550&STARTBOTTOM=6161393&STARTTOP=6162193 | LAND | Burgård | 8k | 457022.5 | 6161440 | 55852 | 0,4 kV siden af 10/0,4 kV transformer (eller tilsvarende) | Historiske produktionstal (kWh): 1990: 198915; Historiske produktionstal (kWh): 1991: 439214; Historiske produktionstal (kWh): 1992: 448950; Historiske produktionstal (kWh): 1993: 423050; Historiske produktionstal (kWh): 1994: 463500; Historiske produktionstal (kWh): 1995: 413000; Historiske produktionstal (kWh): 1996: 355850; Historiske produktionstal (kWh): 1997: 392150; Historiske produktionstal (kWh): 1998: 447395; Historiske produktionstal (kWh): 1999: 367776; Historiske produktionstal (kWh): 2000: 434257.5; Historiske produktionstal (kWh): 2001: 331316.25; Historiske produktionstal (kWh): 2002: 360343.125; Historiske produktionstal (kWh): 2003: 303095.625; Historiske produktionstal (kWh): 2004: 377571.8516; Historiske produktionstal (kWh): 2005: 304584.251; Historiske produktionstal (kWh): 2006: 326095.6973; Historiske produktionstal (kWh): 2007: 401661.0479; Historiske produktionstal (kWh): 2008: 229685.146 | 7780 | 3926.05 | 11706.05
570715000000033254 | 1990-07-05 | 200 | 0.1 | 0.1 | Uoplyst | Uoplyst | 573 | Varde | http://193.88.185.146/website/energidataKort/viewer.htm?starttema1=vindkraft&STARTLEFT=456764&STARTRIGHT=457564&STARTBOTTOM=6161255&STARTTOP=6162055 | LAND | Burgård | 8k | 457088.5 | 6161291 | 55852 | 0,4 kV siden af 10/0,4 kV transformer (eller tilsvarende) | Historiske produktionstal (kWh): 1990: 198915; Historiske produktionstal (kWh): 1991: 439214; Historiske produktionstal (kWh): 1992: 448950; Historiske produktionstal (kWh): 1993: 423050; Historiske produktionstal (kWh): 1994: 463500; Historiske produktionstal (kWh): 1995: 413000; Historiske produktionstal (kWh): 1996: 355850; Historiske produktionstal (kWh): 1997: 392150; Historiske produktionstal (kWh): 1998: 447395; Historiske produktionstal (kWh): 1999: 367777; Historiske produktionstal (kWh): 2000: 434257.5; Historiske produktionstal (kWh): 2001: 331316.25; Historiske produktionstal (kWh): 2002: 360343.125; Historiske produktionstal (kWh): 2003: 303095.625; Historiske produktionstal (kWh): 2004: 377571.8516; Historiske produktionstal (kWh): 2005: 304584.251; Historiske produktionstal (kWh): 2006: 326095.6973; Historiske produktionstal (kWh): 2007: 401661.0479; Historiske produktionstal (kWh): 2008: 229685.146 | 7780 | 3926.05 | 11706.05
570715000000033278 | 1990-02-26 | 200 | 25 | 30 | Vestas | V25/200kW | 573 | Varde | http://193.88.185.146/website/energidataKort/viewer.htm?starttema1=vindkraft&STARTLEFT=453272&STARTRIGHT=454072&STARTBOTTOM=6161954&STARTTOP=6162754 | LAND | Hesselmed Hgd | 13a | 453592.3 | 6162147 | 55936 | 0,4 kV siden af 10/0,4 kV transformer (eller tilsvarende) | Historiske produktionstal (kWh): 1990: 363296; Historiske produktionstal (kWh): 1991: 449500; Historiske produktionstal (kWh): 1992: 455655; Historiske produktionstal (kWh): 1993: 458890; Historiske produktionstal (kWh): 1994: 477735; Historiske produktionstal (kWh): 1995: 437765; Historiske produktionstal (kWh): 1996: 399570; Historiske produktionstal (kWh): 1997: 426815; Historiske produktionstal (kWh): 1998: 473535; Historiske produktionstal (kWh): 1999: 395410; Historiske produktionstal (kWh): 2000: 486825; Historiske produktionstal (kWh): 2001: 366911.375; Historiske produktionstal (kWh): 2002: 392636.75; Historiske produktionstal (kWh): 2003: 357651.75; Historiske produktionstal (kWh): 2004: 415217.75; Historiske produktionstal (kWh): 2005: 397331.75; Historiske produktionstal (kWh): 2006: 392993.5; Historiske produktionstal (kWh): 2007: 448043.125; Historiske produktionstal (kWh): 2008: 374919.75 | 39340.75 | 22383.25 | 61724
570715000000033285 | 1990-02-26 | 200 | 25 | 30 | Vestas | V25/200kW | 573 | Varde | http://193.88.185.146/website/energidataKort/viewer.htm?starttema1=vindkraft&STARTLEFT=453334&STARTRIGHT=454134&STARTBOTTOM=6161777&STARTTOP=6162577 | LAND | Hesselmed Hgd | 13a | 453654.8 | 6161970 | 55936 | 0,4 kV siden af 10/0,4 kV transformer (eller tilsvarende) | Historiske produktionstal (kWh): 1990: 363297; Historiske produktionstal (kWh): 1991: 449500; Historiske produktionstal (kWh): 1992: 455655; Historiske produktionstal (kWh): 1993: 458890; Historiske produktionstal (kWh): 1994: 477735; Historiske produktionstal (kWh): 1995: 437765; Historiske produktionstal (kWh): 1996: 399570; Historiske produktionstal (kWh): 1997: 426815; Historiske produktionstal (kWh): 1998: 473535; Historiske produktionstal (kWh): 1999: 395410; Historiske produktionstal (kWh): 2000: 486825; Historiske produktionstal (kWh): 2001: 366911.375; Historiske produktionstal (kWh): 2002: 392636.75; Historiske produktionstal (kWh): 2003: 357651.75; Historiske produktionstal (kWh): 2004: 415217.75; Historiske produktionstal (kWh): 2005: 397331.75; Historiske produktionstal (kWh): 2006: 392993.5; Historiske produktionstal (kWh): 2007: 448043.125; Historiske produktionstal (kWh): 2008: 374919.75 | 39340.75 | 22383.25 | 61724
570715000000033308 | 1990-07-17 | 150 | 0.1 | 0.1 | Uoplyst | Uoplyst | 573 | Varde | http://193.88.185.146/website/energidataKort/viewer.htm?starttema1=vindkraft&STARTLEFT=458698&STARTRIGHT=459498&STARTBOTTOM=6163970&STARTTOP=6164770 | LAND | Janderup By | 29b | 459013.2 | 6164187 | 55938 | 0,4 kV siden af 10/0,4 kV transformer (eller tilsvarende) | Historiske produktionstal (kWh): 1990: 192977; Historiske produktionstal (kWh): 1991: 426103; Historiske produktionstal (kWh): 1992: 421130; Historiske produktionstal (kWh): 1993: 424880; Historiske produktionstal (kWh): 1994: 450420; Historiske produktionstal (kWh): 1995: 370800; Historiske produktionstal (kWh): 1996: 377500; Historiske produktionstal (kWh): 1997: 382230; Historiske produktionstal (kWh): 1998: 427701; Historiske produktionstal (kWh): 1999: 361024; Historiske produktionstal (kWh): 2000: 415960; Historiske produktionstal (kWh): 2001: 325007.4531; Historiske produktionstal (kWh): 2002: 357382.8965; Historiske produktionstal (kWh): 2003: 313582.3271; Historiske produktionstal (kWh): 2004: 351132.7012; Historiske produktionstal (kWh): 2005: 348717.874; Historiske produktionstal (kWh): 2006: 256255.7256; Historiske produktionstal (kWh): 2007: 347727.248; Historiske produktionstal (kWh): 2008: 91395.3999 | 32137.8008 | 19989.0996 | 52126.9004
570715000000033322 | 1989-10-16 | 150 | 10 | 0.1 | NTK 150 XLR | Uoplyst | 573 | Varde | http://193.88.185.146/website/energidataKort/viewer.htm?starttema1=vindkraft&STARTLEFT=468227&STARTRIGHT=469027&STARTBOTTOM=6170125&STARTTOP=6170925 | LAND | Mejls | 8a | 468472.4 | 6170291 | 55939 | 0,4 kV siden af 10/0,4 kV transformer (eller tilsvarende) | [12 empty] | 61734 | 377522 | 347328.3438 | 352240 | 341326.6562 | 372820 | 324886.6562 | 298500 | 312010 | 345493.3438 | 280981.6562 | 332737.3438 | 257686.0879 | 301815.8359 | 253995.7188 | 253097.3311 | 227735.8037 | 214475.3682 | 313800.3691 | 302583.2974 | 25074.1992 | 19092.1992 | 44166.3984
570715000000033339 | 1989-10-16 | 150 | 10 | 0.1 | NTK 150 XLR | Uoplyst | 573 | Varde | http://193.88.185.146/website/energidataKort/viewer.htm?starttema1=vindkraft&STARTLEFT=468164&STARTRIGHT=468964&STARTBOTTOM=6170017&STARTTOP=6170817 | LAND | Mejls | 8a | 468472.4 | 6170250 | 55939 | 0,4 kV siden af 10/0,4 kV transformer (eller tilsvarende) | [12 empty] | 61735 | 377522 | 347328.3438 | 352240 | 341326.6562 | 372820 | 324886.6562 | 298500 | 312010 | 345493.3438 | 280981.6562 | 332737.3438 | 257686.0879 | 301815.8359 | 253995.7188 | 253097.3311 | 227735.8037 | 214475.3682 | 313800.3691 | 302583.2974 | 25074.1992 | 19092.1992 | 44166.3984
570715000000033346 | 1989-10-16 | 150 | 10 | 0.1 | NTK 150 XLR | Uoplyst | 573 | Varde | http://193.88.185.146/website/energidataKort/viewer.htm?starttema1=vindkraft&STARTLEFT=468264&STARTRIGHT=469064&STARTBOTTOM=6169955&STARTTOP=6170755 | LAND | Mejls | 8a | 468501.4 | 6170251 | 55939 | 0,4 kV siden af 10/0,4 kV transformer (eller tilsvarende) | [12 empty] | 61735 | 377522 | 347328.3438 | 352240 | 341326.6562 | 372820 | 324886.6562 | 298500 | 312010 | 345493.3438 | 280981.6562 | 332737.3438 | 257686.0879 | 301815.8359 | 253995.7188 | 253097.3311 | 227735.8037 | 214475.3682 | 313800.3691 | 302583.2974 | 25074.1992 | 19092.1992 | 44166.3984
570715000000033360 | 1990-03-08 | 150 | 0.1 | 0.1 | Uoplyst | Uoplyst | 573 | Varde | http://193.88.185.146/website/energidataKort/viewer.htm?starttema1=vindkraft&STARTLEFT=489614&STARTRIGHT=490414&STARTBOTTOM=6162718&STARTTOP=6163518 | LAND | Debel By | 8a | 489940.9 | 6162925 | 56062 | 0,4 kV siden af 10/0,4 kV transformer (eller tilsvarende) | Historiske produktionstal (kWh): 1990: 229389.6719; Historiske produktionstal (kWh): 1991: 281391.3438; Historiske produktionstal (kWh): 1992: 291056.6562; Historiske produktionstal (kWh): 1993: 279333.3438; Historiske produktionstal (kWh): 1994: 282553.3438; Historiske produktionstal (kWh): 1995: 266766.6562; Historiske produktionstal (kWh): 1996: 242816.6719; Historiske produktionstal (kWh): 1997: 258400; Historiske produktionstal (kWh): 1998: 267993.3438; Historiske produktionstal (kWh): 1999: 226243.6719; Historiske produktionstal (kWh): 2000: 282433; Historiske produktionstal (kWh): 2001: 203549.248; Historiske produktionstal (kWh): 2002: 224443.0811; Historiske produktionstal (kWh): 2003: 172407.752; Historiske produktionstal (kWh): 2004: 212291.666; Historiske produktionstal (kWh): 2005: 211809.334; Historiske produktionstal (kWh): 2006: 208686.5835; Historiske produktionstal (kWh): 2007: 260991.0332; Historiske produktionstal (kWh): 2008: 250340.2012 | 21358.3672 | 14865.5674 | 36223.9346
570715000000033377 | 1990-03-08 | 150 | 0.1 | 0.1 | Uoplyst | Uoplyst | 573 | Varde | http://193.88.185.146/website/energidataKort/viewer.htm?starttema1=vindkraft&STARTLEFT=489608&STARTRIGHT=490408&STARTBOTTOM=6162583&STARTTOP=6163383 | LAND | Debel By | 8a | 489941.7 | 6162781 | 56062 | 0,4 kV siden af 10/0,4 kV transformer (eller tilsvarende) | Historiske produktionstal (kWh): 1990: 229389.6719; Historiske produktionstal (kWh): 1991: 281391.3438; Historiske produktionstal (kWh): 1992: 291056.6562; Historiske produktionstal (kWh): 1993: 279333.3438; Historiske produktionstal (kWh): 1994: 282553.3438; Historiske produktionstal (kWh): 1995: 266766.6562; Historiske produktionstal (kWh): 1996: 242816.6719; Historiske produktionstal (kWh): 1997: 258400; Historiske produktionstal (kWh): 1998: 267993.3438; Historiske produktionstal (kWh): 1999: 226243.6719; Historiske produktionstal (kWh): 2000: 282433; Historiske produktionstal (kWh): 2001: 203549.248; Historiske produktionstal (kWh): 2002: 224443.0811; Historiske produktionstal (kWh): 2003: 172407.752; Historiske produktionstal (kWh): 2004: 212291.666; Historiske produktionstal (kWh): 2005: 211809.334; Historiske produktionstal (kWh): 2006: 208686.5835; Historiske produktionstal (kWh): 2007: 260991.0332; Historiske produktionstal (kWh): 2008: 250340.2012 | 21358.3672 | 14865.5674 | 36223.9346
570715000000033384 | 1990-03-08 | 150 | 0.1 | 0.1 | Uoplyst | Uoplyst | 573 | Varde | http://193.88.185.146/website/energidataKort/viewer.htm?starttema1=vindkraft&STARTLEFT=489614&STARTRIGHT=490414&STARTBOTTOM=6162334&STARTTOP=6163134 | LAND | Debel By | 8a | 489948.8 | 6162519 | 56062 | 0,4 kV siden af 10/0,4 kV transformer (eller tilsvarende) | Historiske produktionstal (kWh): 1990: 229389.6719; Historiske produktionstal (kWh): 1991: 281391.3438; Historiske produktionstal (kWh): 1992: 291056.6562; Historiske produktionstal (kWh): 1993: 279333.3438; Historiske produktionstal (kWh): 1994: 282553.3438; Historiske produktionstal (kWh): 1995: 266766.6562; Historiske produktionstal (kWh): 1996: 242816.6719; Historiske produktionstal (kWh): 1997: 258400; Historiske produktionstal (kWh): 1998: 267993.3438; Historiske produktionstal (kWh): 1999: 226243.6719; Historiske produktionstal (kWh): 2000: 282433; Historiske produktionstal (kWh): 2001: 203549.248; Historiske produktionstal (kWh): 2002: 224443.0811; Historiske produktionstal (kWh): 2003: 172407.752; Historiske produktionstal (kWh): 2004: 212291.666; Historiske produktionstal (kWh): 2005: 211809.334; Historiske produktionstal (kWh): 2006: 208686.5835; Historiske produktionstal (kWh): 2007: 260991.0332; Historiske produktionstal (kWh): 2008: 250340.2012 | 21358.3672 | 14865.5674 | 36223.9346
570715000000033407 | 1989-12-21 | 150 | 0.1 | 0.1 | Uoplyst | Uoplyst | 573 | Varde | http://193.88.185.146/website/energidataKort/viewer.htm?starttema1=vindkraft&STARTLEFT=473917&STARTRIGHT=474717&STARTBOTTOM=6159671&STARTTOP=6160471 | LAND | Rousthøje By | 19g | 474233.3 | 6159864 | 56063 | 0,4 kV siden af 10/0,4 kV transformer (eller tilsvarende) | [12 empty] | 0 | 270290 | 341730 | 352925 | 339125 | 368855 | 322735 | 295645 | 319320 | 348370 | 296508 | 345378 | 266130.2129 | 299764.2539 | 255781.2031 | 273330.0986 | 255925.4004 | 271046.5503 | 300253.147 | 275644.2969 | 25093.3496 | 17145.9492 | 42239.2988
570715000000033414 | 1989-12-21 | 150 | 0.1 | 0.1 | Uoplyst | Uoplyst | 573 | Varde | http://193.88.185.146/website/energidataKort/viewer.htm?starttema1=vindkraft&STARTLEFT=473886&STARTRIGHT=474686&STARTBOTTOM=6159786&STARTTOP=6160586 | LAND | Rousthøje By | 19f | 474201.3 | 6159978 | 56063 | 0,4 kV siden af 10/0,4 kV transformer (eller tilsvarende) | [12 empty] | 0 | 270290 | 341730 | 352925 | 339125 | 368855 | 322735 | 295645 | 319320 | 348370 | 296508 | 345378 | 266131.2129 | 299764.2539 | 255781.2031 | 273330.0986 | 255925.4004 | 271046.5503 | 300253.147 | 275644.2969 | 25093.3496 | 17145.9492 | 42239.2988
570715000000033490 | 1990-02-22 | 200 | 0.1 | 0.1 | Uoplyst | Uoplyst | 573 | Varde | http://193.88.185.146/website/energidataKort/viewer.htm?starttema1=vindkraft&STARTLEFT=459671&STARTRIGHT=460471&STARTBOTTOM=6177156&STARTTOP=6177956 | LAND | Lundtang By | 2a | 459989.4 | 6177348 | 56254 | 0,4 kV siden af 10/0,4 kV transformer (eller tilsvarende) | Historiske produktionstal (kWh): 1990: 407833; Historiske produktionstal (kWh): 1991: 450258; Historiske produktionstal (kWh): 1992: 439200; Historiske produktionstal (kWh): 1993: 449400; Historiske produktionstal (kWh): 1994: 480900; Historiske produktionstal (kWh): 1995: 437010; Historiske produktionstal (kWh): 1996: 391440; Historiske produktionstal (kWh): 1997: 415140; Historiske produktionstal (kWh): 1998: 439569; Historiske produktionstal (kWh): 1999: 357152; Historiske produktionstal (kWh): 2000: 426816; Historiske produktionstal (kWh): 2001: 334990.6504; Historiske produktionstal (kWh): 2002: 367515.2715; Historiske produktionstal (kWh): 2003: 320005.4473; Historiske produktionstal (kWh): 2004: 380242.3496; Historiske produktionstal (kWh): 2005: 367418.9531; Historiske produktionstal (kWh): 2006: 347258.4512; Historiske produktionstal (kWh): 2007: 423565.4219; Historiske produktionstal (kWh): 2008: 393908.7744 | 32654.3008 | 23147.7754 | 55802.0762
570715000000033575 | 1990-02-26 | 200 | 0.1 | 0.1 | Uoplyst | Uoplyst | 573 | Varde | http://193.88.185.146/website/energidataKort/viewer.htm?starttema1=vindkraft&STARTLEFT=453269&STARTRIGHT=454069&STARTBOTTOM=6161854&STARTTOP=6162654 | LAND | Hesselmed Hgd | 13a | 453661.4 | 6162067 | 56467 | 0,4 kV siden af 10/0,4 kV transformer (eller tilsvarende) | Historiske produktionstal (kWh): 1990: 363297; Historiske produktionstal (kWh): 1991: 449500; Historiske produktionstal (kWh): 1992: 458610; Historiske produktionstal (kWh): 1993: 456770; Historiske produktionstal (kWh): 1994: 470660; Historiske produktionstal (kWh): 1995: 418940; Historiske produktionstal (kWh): 1996: 404640; Historiske produktionstal (kWh): 1997: 422390; Historiske produktionstal (kWh): 1998: 465098; Historiske produktionstal (kWh): 1999: 405890; Historiske produktionstal (kWh): 2000: 483685; Historiske produktionstal (kWh): 2001: 359482.8008; Historiske produktionstal (kWh): 2002: 389019.7734; Historiske produktionstal (kWh): 2003: 355914.5; Historiske produktionstal (kWh): 2004: 413304.7793; Historiske produktionstal (kWh): 2005: 394745.2734; Historiske produktionstal (kWh): 2006: 339394.5742; Historiske produktionstal (kWh): 2007: 423252.5234; Historiske produktionstal (kWh): 2008: 413194.5049 | 40412.8008 | 22600.5508 | 63013.3516
570715000000033582 | 1990-07-11 | 150 | 0.1 | 0.1 | Uoplyst | Uoplyst | 573 | Varde | http://193.88.185.146/website/energidataKort/viewer.htm?starttema1=vindkraft&STARTLEFT=454686&STARTRIGHT=455486&STARTBOTTOM=6161828&STARTTOP=6162628 | LAND | Kjelst By | 6c | 455005.5 | 6162021 | 56628 | 0,4 kV siden af 10/0,4 kV transformer (eller tilsvarende) | Historiske produktionstal (kWh): 1990: 211535; Historiske produktionstal (kWh): 1991: 467080; Historiske produktionstal (kWh): 1992: 450670; Historiske produktionstal (kWh): 1993: 452650; Historiske produktionstal (kWh): 1994: 480940; Historiske produktionstal (kWh): 1995: 435750; Historiske produktionstal (kWh): 1996: 404520; Historiske produktionstal (kWh): 1997: 414330; Historiske produktionstal (kWh): 1998: 451606; Historiske produktionstal (kWh): 1999: 414359; Historiske produktionstal (kWh): 2000: 473018; Historiske produktionstal (kWh): 2001: 352922.8262; Historiske produktionstal (kWh): 2002: 223389.1255; Historiske produktionstal (kWh): 2003: 135433.6496; Historiske produktionstal (kWh): 2004: 381115.002; Historiske produktionstal (kWh): 2005: 365938.999; Historiske produktionstal (kWh): 2006: 285425.2003; Historiske produktionstal (kWh): 2007: 372641.7021; Historiske produktionstal (kWh): 2008: 347993.3984 | 36489.1016 | 20267.8008 | 56756.9023
570715000000033629 | 1990-07-11 | 150 | 28 | 31 | Wind World | W 150/27 | 573 | Varde | http://193.88.185.146/website/energidataKort/viewer.htm?starttema1=vindkraft&STARTLEFT=454585&STARTRIGHT=455385&STARTBOTTOM=6161874&STARTTOP=6162674 | LAND | Kjelst By | 6c | 454904.6 | 6162068 | 56708 | 0,4 kV siden af 10/0,4 kV transformer (eller tilsvarende) | Historiske produktionstal (kWh): 1990: 197288; Historiske produktionstal (kWh): 1991: 435622; Historiske produktionstal (kWh): 1992: 421650; Historiske produktionstal (kWh): 1993: 429130; Historiske produktionstal (kWh): 1994: 453380; Historiske produktionstal (kWh): 1995: 414660; Historiske produktionstal (kWh): 1996: 366280; Historiske produktionstal (kWh): 1997: 389590; Historiske produktionstal (kWh): 1998: 447473; Historiske produktionstal (kWh): 1999: 368541; Historiske produktionstal (kWh): 2000: 421276; Historiske produktionstal (kWh): 2001: 339699.4004; Historiske produktionstal (kWh): 2002: 378143.7246; Historiske produktionstal (kWh): 2003: 334481.9746; Historiske produktionstal (kWh): 2004: 378654.7266; Historiske produktionstal (kWh): 2005: 333071.8735; Historiske produktionstal (kWh): 2006: 281385.4956; Historiske produktionstal (kWh): 2007: 371980.2988; Historiske produktionstal (kWh): 2008: 357323.5986 | 32620.1992 | 20677.0996 | 53297.2988
570715000000033704 | 1991-03-22 | 150 | 28 | 30 | Wind World | Uoplyst | 573 | Varde | http://193.88.185.146/website/energidataKort/viewer.htm?starttema1=vindkraft&STARTLEFT=466662&STARTRIGHT=467462&STARTBOTTOM=6170149&STARTTOP=6170949 | LAND | Lunderup Hgd | 1bø | 466983 | 6170346 | 56879 | 0,4 kV siden af 10/0,4 kV transformer (eller tilsvarende) | Historiske produktionstal (kWh): 1991: 282759.6562; Historiske produktionstal (kWh): 1992: 376860; Historiske produktionstal (kWh): 1993: 377096.6562; Historiske produktionstal (kWh): 1994: 395373.3438; Historiske produktionstal (kWh): 1995: 345656.6562; Historiske produktionstal (kWh): 1996: 327430; Historiske produktionstal (kWh): 1997: 348533.3438; Historiske produktionstal (kWh): 1998: 366050; Historiske produktionstal (kWh): 1999: 310510; Historiske produktionstal (kWh): 2000: 365436.3438; Historiske produktionstal (kWh): 2001: 277664.9121; Historiske produktionstal (kWh): 2002: 314831.1699; Historiske produktionstal (kWh): 2003: 266027.0791; Historiske produktionstal (kWh): 2004: 301997.665; Historiske produktionstal (kWh): 2005: 251092.0859; Historiske produktionstal (kWh): 2006: 236258.1348; Historiske produktionstal (kWh): 2007: 293249.6279; Historiske produktionstal (kWh): 2008: 235475.8999 | 29036.8672 | 19974.332 | 49011.1992
570715000000033711 | 1991-03-22 | 150 | 28 | 30 | Wind World | Uoplyst | 573 | Varde | http://193.88.185.146/website/energidataKort/viewer.htm?starttema1=vindkraft&STARTLEFT=466699&STARTRIGHT=467499&STARTBOTTOM=6170009&STARTTOP=6170809 | LAND | Lunderup Hgd | 1bø | 467018.8 | 6170207 | 56879 | 0,4 kV siden af 10/0,4 kV transformer (eller tilsvarende) | Historiske produktionstal (kWh): 1991: 282759.6562; Historiske produktionstal (kWh): 1992: 376860; Historiske produktionstal (kWh): 1993: 377096.6562; Historiske produktionstal (kWh): 1994: 395373.3438; Historiske produktionstal (kWh): 1995: 345656.6562; Historiske produktionstal (kWh): 1996: 327430; Historiske produktionstal (kWh): 1997: 348533.3438; Historiske produktionstal (kWh): 1998: 366050; Historiske produktionstal (kWh): 1999: 310509; Historiske produktionstal (kWh): 2000: 365436.3438; Historiske produktionstal (kWh): 2001: 277664.9121; Historiske produktionstal (kWh): 2002: 314831.1699; Historiske produktionstal (kWh): 2003: 266027.0791; Historiske produktionstal (kWh): 2004: 301997.665; Historiske produktionstal (kWh): 2005: 251092.0859; Historiske produktionstal (kWh): 2006: 236258.1348; Historiske produktionstal (kWh): 2007: 293249.6279; Historiske produktionstal (kWh): 2008: 235475.8999 | 29036.8672 | 19974.332 | 49011.1992
570715000000033728 | 1991-03-22 | 150 | 28 | 30 | Wincon | Uoplyst | 573 | Varde | http://193.88.185.146/website/energidataKort/viewer.htm?starttema1=vindkraft&STARTLEFT=466736&STARTRIGHT=467536&STARTBOTTOM=6169869&STARTTOP=6170669 | LAND | Lunderup Hgd | 1bø | 467055 | 6170066 | 56879 | 0,4 kV siden af 10/0,4 kV transformer (eller tilsvarende) | Historiske produktionstal (kWh): 1991: 282759.6562; Historiske produktionstal (kWh): 1992: 376860; Historiske produktionstal (kWh): 1993: 377096.6562; Historiske produktionstal (kWh): 1994: 395373.3438; Historiske produktionstal (kWh): 1995: 345656.6562; Historiske produktionstal (kWh): 1996: 327430; Historiske produktionstal (kWh): 1997: 348533.3438; Historiske produktionstal (kWh): 1998: 366050; Historiske produktionstal (kWh): 1999: 310509; Historiske produktionstal (kWh): 2000: 365436.3438; Historiske produktionstal (kWh): 2001: 277664.9121; Historiske produktionstal (kWh): 2002: 314831.1699; Historiske produktionstal (kWh): 2003: 266027.0791; Historiske produktionstal (kWh): 2004: 301997.665; Historiske produktionstal (kWh): 2005: 251092.0859; Historiske produktionstal (kWh): 2006: 236258.1348; Historiske produktionstal (kWh): 2007: 293249.6279; Historiske produktionstal (kWh): 2008: 235475.8999 | 29036.8672 | 19974.332 | 49011.1992
570715000000033735 | 1991-03-27 | 225 | 0.1 | 0.1 | Uoplyst | Uoplyst | 573 | Varde | http://193.88.185.146/website/energidataKort/viewer.htm?starttema1=vindkraft&STARTLEFT=455881&STARTRIGHT=456681&STARTBOTTOM=6183239&STARTTOP=6184039 | LAND | Gestengene | 190 | 456202.8 | 6183432 | 56917 | 0,4 kV siden af 10/0,4 kV transformer (eller tilsvarende) | Historiske produktionstal (kWh): 1991: 403913; Historiske produktionstal (kWh): 1992: 543350; Historiske produktionstal (kWh): 1993: 536900; Historiske produktionstal (kWh): 1994: 558250; Historiske produktionstal (kWh): 1995: 498160; Historiske produktionstal (kWh): 1996: 463990; Historiske produktionstal (kWh): 1997: 496690; Historiske produktionstal (kWh): 1998: 524879; Historiske produktionstal (kWh): 1999: 453613; Historiske produktionstal (kWh): 2000: 512078; Historiske produktionstal (kWh): 2001: 415685.0527; Historiske produktionstal (kWh): 2002: 448430.752; Historiske produktionstal (kWh): 2003: 394289.4473; Historiske produktionstal (kWh): 2004: 463542.7754; Historiske produktionstal (kWh): 2005: 446843.6758; Historiske produktionstal (kWh): 2006: 420059.7783; Historiske produktionstal (kWh): 2007: 521714.1543; Historiske produktionstal (kWh): 2008: 464820.2988 | 40613.5 | 26339.0996 | 66952.5996
570715000000033742 | 1991-09-19 | 150 | 0.1 | 0.1 | Uoplyst | Uoplyst | 573 | Varde | http://193.88.185.146/website/energidataKort/viewer.htm?starttema1=vindkraft&STARTLEFT=478203&STARTRIGHT=479003&STARTBOTTOM=6181247&STARTTOP=6182047 | LAND | Lindbjerggård Hgd | 1a | 478519 | 6181442 | 56940 | 0,4 kV siden af 10/0,4 kV transformer (eller tilsvarende) | Historiske produktionstal (kWh): 1991: 85524; Historiske produktionstal (kWh): 1992: 336890; Historiske produktionstal (kWh): 1993: 326530; Historiske produktionstal (kWh): 1994: 363170; Historiske produktionstal (kWh): 1995: 332720; Historiske produktionstal (kWh): 1996: 292800; Historiske produktionstal (kWh): 1997: 303130; Historiske produktionstal (kWh): 1998: 327650; Historiske produktionstal (kWh): 1999: 288318; Historiske produktionstal (kWh): 2000: 343569; Historiske produktionstal (kWh): 2001: 270632.124; Historiske produktionstal (kWh): 2002: 293952.9238; Historiske produktionstal (kWh): 2003: 249298.6504; Historiske produktionstal (kWh): 2004: 278301.4248; Historiske produktionstal (kWh): 2005: 278788.124; Historiske produktionstal (kWh): 2006: 252719.9258; Historiske produktionstal (kWh): 2007: 261645.8003; Historiske produktionstal (kWh): 2008: 295346.5972 | 26392.9004 | 19126.9004 | 45519.8008
570715000000033773 | 1992-01-13 | 150 | 0.1 | 0.1 | Uoplyst | Uoplyst | 573 | Varde | http://193.88.185.146/website/energidataKort/viewer.htm?starttema1=vindkraft&STARTLEFT=459662&STARTRIGHT=460462&STARTBOTTOM=6167650&STARTTOP=6168450 | LAND | Kærup By | 6d | 460001.8 | 6167845 | 57070 | 0,4 kV siden af 10/0,4 kV transformer (eller tilsvarende) | Historiske produktionstal (kWh): 1992: 339593.3438; Historiske produktionstal (kWh): 1993: 391843.3438; Historiske produktionstal (kWh): 1994: 391013.3438; Historiske produktionstal (kWh): 1995: 358716.6562; Historiske produktionstal (kWh): 1996: 332366.6562; Historiske produktionstal (kWh): 1997: 331393.3438; Historiske produktionstal (kWh): 1998: 375383.3438; Historiske produktionstal (kWh): 1999: 322244.3438; Historiske produktionstal (kWh): 2000: 362576; Historiske produktionstal (kWh): 2001: 277918.835; Historiske produktionstal (kWh): 2002: 316054.8291; Historiske produktionstal (kWh): 2003: 282101.2461; Historiske produktionstal (kWh): 2004: 294406; Historiske produktionstal (kWh): 2005: 289460.249; Historiske produktionstal (kWh): 2006: 270293.0298; Historiske produktionstal (kWh): 2007: 329508.2656; Historiske produktionstal (kWh): 2008: 282946.1338 | 23847.9004 | 18870.6328 | 42718.5332
570715000000033780 | 1992-01-13 | 150 | 0.1 | 0.1 | Uoplyst | Uoplyst | 573 | Varde | http://193.88.185.146/website/energidataKort/viewer.htm?starttema1=vindkraft&STARTLEFT=459641&STARTRIGHT=460441&STARTBOTTOM=6167494&STARTTOP=6168294 | LAND | Kærup By | 6d | 460028.8 | 6167845 | 57070 | 0,4 kV siden af 10/0,4 kV transformer (eller tilsvarende) | Historiske produktionstal (kWh): 1992: 339593.3438; Historiske produktionstal (kWh): 1993: 391843.3438; Historiske produktionstal (kWh): 1994: 391013.3438; Historiske produktionstal (kWh): 1995: 358716.6562; Historiske produktionstal (kWh): 1996: 332366.6562; Historiske produktionstal (kWh): 1997: 331393.3438; Historiske produktionstal (kWh): 1998: 375383.3438; Historiske produktionstal (kWh): 1999: 322244.3438; Historiske produktionstal (kWh): 2000: 362576; Historiske produktionstal (kWh): 2001: 277918.835; Historiske produktionstal (kWh): 2002: 316054.8291; Historiske produktionstal (kWh): 2003: 282101.2461; Historiske produktionstal (kWh): 2004: 294406; Historiske produktionstal (kWh): 2005: 289460.249; Historiske produktionstal (kWh): 2006: 270293.0298; Historiske produktionstal (kWh): 2007: 329508.2656; Historiske produktionstal (kWh): 2008: 282946.1338 | 23847.9004 | 18870.6328 | 42718.5332
570715000000033797 | 1992-01-13 | 150 | 0.1 | 0.1 | Uoplyst | Uoplyst | 573 | Varde | http://193.88.185.146/website/energidataKort/viewer.htm?starttema1=vindkraft&STARTLEFT=459683&STARTRIGHT=460483&STARTBOTTOM=6167807&STARTTOP=6168607 | LAND | Kærup By | 6d | 460063.4 | 6167847 | 57070 | 0,4 kV siden af 10/0,4 kV transformer (eller tilsvarende) | Historiske produktionstal (kWh): 1992: 339593.3438; Historiske produktionstal (kWh): 1993: 391843.3438; Historiske produktionstal (kWh): 1994: 391013.3438; Historiske produktionstal (kWh): 1995: 358716.6562; Historiske produktionstal (kWh): 1996: 332366.6562; Historiske produktionstal (kWh): 1997: 331393.3438; Historiske produktionstal (kWh): 1998: 375383.3438; Historiske produktionstal (kWh): 1999: 322244.3438; Historiske produktionstal (kWh): 2000: 362576; Historiske produktionstal (kWh): 2001: 277918.835; Historiske produktionstal (kWh): 2002: 316054.8291; Historiske produktionstal (kWh): 2003: 282101.2461; Historiske produktionstal (kWh): 2004: 294406; Historiske produktionstal (kWh): 2005: 289460.249; Historiske produktionstal (kWh): 2006: 270293.0298; Historiske produktionstal (kWh): 2007: 329508.2656; Historiske produktionstal (kWh): 2008: 282946.1338 | 23847.9004 | 18870.6328 | 42718.5332
570715000000033803 | 1991-12-18 | 150 | 0.1 | 0.1 | Uoplyst | Uoplyst | 573 | Varde | http://193.88.185.146/website/energidataKort/viewer.htm?starttema1=vindkraft&STARTLEFT=489144&STARTRIGHT=489944&STARTBOTTOM=6168249&STARTTOP=6169049 | LAND | Nr Starup By | 1h | 489523 | 6168424 | 57071 | 0,4 kV siden af 10/0,4 kV transformer (eller tilsvarende) | Historiske produktionstal (kWh): 1991: 0; Historiske produktionstal (kWh): 1992: 285830; Historiske produktionstal (kWh): 1993: 287700; Historiske produktionstal (kWh): 1994: 299190; Historiske produktionstal (kWh): 1995: 271300; Historiske produktionstal (kWh): 1996: 246890; Historiske produktionstal (kWh): 1997: 266180; Historiske produktionstal (kWh): 1998: 282170; Historiske produktionstal (kWh): 1999: 251634; Historiske produktionstal (kWh): 2000: 302986; Historiske produktionstal (kWh): 2001: 219105.5264; Historiske produktionstal (kWh): 2002: 244273.2275; Historiske produktionstal (kWh): 2003: 210031.4238; Historiske produktionstal (kWh): 2004: 222460.7744; Historiske produktionstal (kWh): 2005: 237821.1001; Historiske produktionstal (kWh): 2006: 218903.7988; Historiske produktionstal (kWh): 2007: 280318.3965; Historiske produktionstal (kWh): 2008: 258862.1973 | 21271.3008 | 14799.7002 | 36071.001
570715000000033827 | 1991-07-01 | 150 | 0.1 | 0.1 | Uoplyst | Uoplyst | 573 | Varde | http://193.88.185.146/website/energidataKort/viewer.htm?starttema1=vindkraft&STARTLEFT=470227&STARTRIGHT=471027&STARTBOTTOM=6182461&STARTTOP=6183261 | LAND | Mosbøl By | 1b | 470508.2 | 6182831 | 57121 | 0,4 kV siden af 10/0,4 kV transformer (eller tilsvarende) | Historiske produktionstal (kWh): 1991: 142658; Historiske produktionstal (kWh): 1992: 339985; Historiske produktionstal (kWh): 1993: 343980; Historiske produktionstal (kWh): 1994: 372555; Historiske produktionstal (kWh): 1995: 317970; Historiske produktionstal (kWh): 1996: 290565; Historiske produktionstal (kWh): 1997: 305485; Historiske produktionstal (kWh): 1998: 330270; Historiske produktionstal (kWh): 1999: 286522.5; Historiske produktionstal (kWh): 2000: 332587; Historiske produktionstal (kWh): 2001: 255236.2998; Historiske produktionstal (kWh): 2002: 279616.9512; Historiske produktionstal (kWh): 2003: 244972.5518; Historiske produktionstal (kWh): 2004: 277510.1758; Historiske produktionstal (kWh): 2005: 267061.0244; Historiske produktionstal (kWh): 2006: 260310.5396; Historiske produktionstal (kWh): 2007: 327861.4482; Historiske produktionstal (kWh): 2008: 292696.6035 | 25382 | 18082.1992 | 43464.1992
570715000000033834 | 1991-07-01 | 150 | 0.1 | 0.1 | Uoplyst | Uoplyst | 573 | Varde | http://193.88.185.146/website/energidataKort/viewer.htm?starttema1=vindkraft&STARTLEFT=470268&STARTRIGHT=471068&STARTBOTTOM=6182619&STARTTOP=6183419 | LAND | Mosbøl By | 1b | 470540.3 | 6182830 | 57121 | 0,4 kV siden af 10/0,4 kV transformer (eller tilsvarende) | Historiske produktionstal (kWh): 1991: 142659; Historiske produktionstal (kWh): 1992: 339985; Historiske produktionstal (kWh): 1993: 343980; Historiske produktionstal (kWh): 1994: 372555; Historiske produktionstal (kWh): 1995: 317970; Historiske produktionstal (kWh): 1996: 290565; Historiske produktionstal (kWh): 1997: 305485; Historiske produktionstal (kWh): 1998: 330270; Historiske produktionstal (kWh): 1999: 286522.5; Historiske produktionstal (kWh): 2000: 332587; Historiske produktionstal (kWh): 2001: 255236.2998; Historiske produktionstal (kWh): 2002: 279616.9512; Historiske produktionstal (kWh): 2003: 244972.5518; Historiske produktionstal (kWh): 2004: 277510.1758; Historiske produktionstal (kWh): 2005: 267061.0244; Historiske produktionstal (kWh): 2006: 260310.5396; Historiske produktionstal (kWh): 2007: 327861.4482; Historiske produktionstal (kWh): 2008: 292696.6035 | 25382 | 18082.1992 | 43464.1992
570715000000033841 | 1991-10-07 | 200 | 0.1 | 30 | Wincon | 200/25,4 | 573 | Varde | http://193.88.185.146/website/energidataKort/viewer.htm?starttema1=vindkraft&STARTLEFT=462199&STARTRIGHT=462999&STARTBOTTOM=6162138&STARTTOP=6162938 | LAND | Toftnæs By | 5b | 462564.6 | 6162315 | 57131 | 0,4 kV siden af 10/0,4 kV transformer (eller tilsvarende) | Historiske produktionstal (kWh): 1991: 64854; Historiske produktionstal (kWh): 1992: 381370; Historiske produktionstal (kWh): 1993: 374540; Historiske produktionstal (kWh): 1994: 406930; Historiske produktionstal (kWh): 1995: 377270; Historiske produktionstal (kWh): 1996: 318960; Historiske produktionstal (kWh): 1997: 356050; Historiske produktionstal (kWh): 1998: 377004; Historiske produktionstal (kWh): 1999: 335355; Historiske produktionstal (kWh): 2000: 388504; Historiske produktionstal (kWh): 2001: 269359.25; Historiske produktionstal (kWh): 2002: 302745.6885; Historiske produktionstal (kWh): 2003: 274308.0273; Historiske produktionstal (kWh): 2004: 321490.6992; Historiske produktionstal (kWh): 2005: 291578.6729; Historiske produktionstal (kWh): 2006: 299985.772; Historiske produktionstal (kWh): 2007: 342881.7959; Historiske produktionstal (kWh): 2008: 301516.2993 | 5346.8999 | 18399.0996 | 23745.9995
570715000000033858 | 1991-10-04 | 150 | 24.6 | 32.5 | Nordtank | NTK 150 XLR | 573 | Varde | http://193.88.185.146/website/energidataKort/viewer.htm?starttema1=vindkraft&STARTLEFT=472219&STARTRIGHT=473019&STARTBOTTOM=6181243&STARTTOP=6182043 | LAND | Adsbøl By | 10c | 472541.5 | 6181438 | 57216 | 0,4 kV siden af 10/0,4 kV transformer (eller tilsvarende) | Historiske produktionstal (kWh): 1991: 56826; Historiske produktionstal (kWh): 1992: 336330; Historiske produktionstal (kWh): 1993: 332590; Historiske produktionstal (kWh): 1994: 359590; Historiske produktionstal (kWh): 1995: 317190; Historiske produktionstal (kWh): 1996: 289380; Historiske produktionstal (kWh): 1997: 314620; Historiske produktionstal (kWh): 1998: 321100; Historiske produktionstal (kWh): 1999: 292180; Historiske produktionstal (kWh): 2000: 342741; Historiske produktionstal (kWh): 2001: 257171.2031; Historiske produktionstal (kWh): 2002: 282956.1025; Historiske produktionstal (kWh): 2003: 253076.3994; Historiske produktionstal (kWh): 2004: 274223.8252; Historiske produktionstal (kWh): 2005: 275785.7012; Historiske produktionstal (kWh): 2006: 263575.6025; Historiske produktionstal (kWh): 2007: 309938.0996; Historiske produktionstal (kWh): 2008: 289500.8994 | 26383.9004 | 17701.4004 | 44085.3008
570715000000033872 | 1992-01-13 | 150 | 24 | 30 | Bonus Energy A/S | 150Kw MK3 | 573 | Varde | http://193.88.185.146/website/energidataKort/viewer.htm?starttema1=vindkraft&STARTLEFT=459705&STARTRIGHT=460505&STARTBOTTOM=6167964&STARTTOP=6168764 | LAND | Varde markjorder | 103b | 460032.6 | 6168170 | 57257 | 0,4 kV siden af 10/0,4 kV transformer (eller tilsvarende) | Historiske produktionstal (kWh): 1992: 303790; Historiske produktionstal (kWh): 1993: 387830; Historiske produktionstal (kWh): 1994: 393420; Historiske produktionstal (kWh): 1995: 368475; Historiske produktionstal (kWh): 1996: 335480; Historiske produktionstal (kWh): 1997: 351055; Historiske produktionstal (kWh): 1998: 366262; Historiske produktionstal (kWh): 1999: 317337; Historiske produktionstal (kWh): 2000: 369152.5; Historiske produktionstal (kWh): 2001: 280173.7988; Historiske produktionstal (kWh): 2002: 303587.9043; Historiske produktionstal (kWh): 2003: 284265.2891; Historiske produktionstal (kWh): 2004: 311441.9199; Historiske produktionstal (kWh): 2005: 290887.1416; Historiske produktionstal (kWh): 2006: 285363.4004; Historiske produktionstal (kWh): 2007: 311173.2974; Historiske produktionstal (kWh): 2008: 254546.6016 | 28721.1992 | 16334.1504 | 45055.3496
570715000000033889 | 1992-01-13 | 150 | 24 | 30 | Bonus Energy A/S | 150Kw MK3 | 573 | Varde | http://193.88.185.146/website/energidataKort/viewer.htm?starttema1=vindkraft&STARTLEFT=459725&STARTRIGHT=460525&STARTBOTTOM=6168121&STARTTOP=6168921 | LAND | Varde markjorder | 103b | 460068.8 | 6168170 | 57257 | 0,4 kV siden af 10/0,4 kV transformer (eller tilsvarende) | Historiske produktionstal (kWh): 1992: 303790; Historiske produktionstal (kWh): 1993: 387830; Historiske produktionstal (kWh): 1994: 393420; Historiske produktionstal (kWh): 1995: 368475; Historiske produktionstal (kWh): 1996: 335480; Historiske produktionstal (kWh): 1997: 351055; Historiske produktionstal (kWh): 1998: 366262; Historiske produktionstal (kWh): 1999: 317337; Historiske produktionstal (kWh): 2000: 369152.5; Historiske produktionstal (kWh): 2001: 280173.7988; Historiske produktionstal (kWh): 2002: 303587.9043; Historiske produktionstal (kWh): 2003: 284265.2891; Historiske produktionstal (kWh): 2004: 311441.9199; Historiske produktionstal (kWh): 2005: 290887.1416; Historiske produktionstal (kWh): 2006: 285363.4004; Historiske produktionstal (kWh): 2007: 311173.2974; Historiske produktionstal (kWh): 2008: 254546.6016 | 28721.1992 | 16334.1504 | 45055.3496
570715000000033902 | 1991-10-07 | 200 | 0.1 | 30 | Wincon | 200/25,4 | 573 | Varde | http://193.88.185.146/website/energidataKort/viewer.htm?starttema1=vindkraft&STARTLEFT=462466&STARTRIGHT=463266&STARTBOTTOM=6162058&STARTTOP=6162858 | LAND | Toftnæs By | 5b | 462748.3 | 6162263 | 57277 | 0,4 kV siden af 10/0,4 kV transformer (eller tilsvarende) | Historiske produktionstal (kWh): 1991: 63865; Historiske produktionstal (kWh): 1992: 384190; Historiske produktionstal (kWh): 1993: 383440; Historiske produktionstal (kWh): 1994: 410820; Historiske produktionstal (kWh): 1995: 378315; Historiske produktionstal (kWh): 1996: 275935; Historiske produktionstal (kWh): 1997: 347265; Historiske produktionstal (kWh): 1998: 377595; Historiske produktionstal (kWh): 1999: 330751; Historiske produktionstal (kWh): 2000: 384173; Historiske produktionstal (kWh): 2001: 286122.75; Historiske produktionstal (kWh): 2002: 312254.25; Historiske produktionstal (kWh): 2003: 274133; Historiske produktionstal (kWh): 2004: 321299.75; Historiske produktionstal (kWh): 2005: 276250.625; Historiske produktionstal (kWh): 2006: 251998.5293; Historiske produktionstal (kWh): 2007: 357865.6494; Historiske produktionstal (kWh): 2008: 332995.1533 | 27811.3008 | 16462.3496 | 44273.6504
570715000000033919 | 1991-10-07 | 200 | 0.1 | 30 | Wincon | 200/25,4 | 573 | Varde | http://193.88.185.146/website/energidataKort/viewer.htm?starttema1=vindkraft&STARTLEFT=462332&STARTRIGHT=463132&STARTBOTTOM=6162097&STARTTOP=6162897 | LAND | Toftnæs By | 5b | 462655.5 | 6162288 | 57277 | 0,4 kV siden af 10/0,4 kV transformer (eller tilsvarende) | Historiske produktionstal (kWh): 1991: 63865; Historiske produktionstal (kWh): 1992: 384190; Historiske produktionstal (kWh): 1993: 383440; Historiske produktionstal (kWh): 1994: 410820; Historiske produktionstal (kWh): 1995: 378315; Historiske produktionstal (kWh): 1996: 275935; Historiske produktionstal (kWh): 1997: 347265; Historiske produktionstal (kWh): 1998: 377595; Historiske produktionstal (kWh): 1999: 330751; Historiske produktionstal (kWh): 2000: 384174; Historiske produktionstal (kWh): 2001: 286122.75; Historiske produktionstal (kWh): 2002: 312254.25; Historiske produktionstal (kWh): 2003: 274133; Historiske produktionstal (kWh): 2004: 321299.75; Historiske produktionstal (kWh): 2005: 276250.625; Historiske produktionstal (kWh): 2006: 251998.5293; Historiske produktionstal (kWh): 2007: 357865.6494; Historiske produktionstal (kWh): 2008: 332995.1533 | 27811.3008 | 16462.3496 | 44273.6504
570715000000033926 | 1994-09-01 | 225 | 0.1 | 0.1 | Uoplyst | Uoplyst | 573 | Varde | http://193.88.185.146/website/energidataKort/viewer.htm?starttema1=vindkraft&STARTLEFT=456102&STARTRIGHT=456902&STARTBOTTOM=6183363&STARTTOP=6184163 | LAND | Gestengene | 190 | 456432.3 | 6183559 | 58730 | 0,4 kV (lavspænding) | Historiske produktionstal (kWh): 1994: 202260; Historiske produktionstal (kWh): 1995: 576710; Historiske produktionstal (kWh): 1996: 527940; Historiske produktionstal (kWh): 1997: 572230; Historiske produktionstal (kWh): 1998: 621032; Historiske produktionstal (kWh): 1999: 530831; Historiske produktionstal (kWh): 2000: 599772; Historiske produktionstal (kWh): 2001: 481614.0527; Historiske produktionstal (kWh): 2002: 517221.4316; Historiske produktionstal (kWh): 2003: 461868.0195; Historiske produktionstal (kWh): 2004: 519144.9512; Historiske produktionstal (kWh): 2005: 521469.1953; Historiske produktionstal (kWh): 2006: 485064.1982; Historiske produktionstal (kWh): 2007: 586724.3008; Historiske produktionstal (kWh): 2008: 524705.3965 | 47084.3008 | 29248.6992 | 76333
570715000000033964 | 1996-05-13 | 600 | 44 | 45 | Vestas Wind System A/S | V44-600 | 573 | Varde | http://193.88.185.146/website/energidataKort/viewer.htm?starttema1=vindkraft&STARTLEFT=479746&STARTRIGHT=480546&STARTBOTTOM=6171259&STARTTOP=6172059 | LAND | Hessel By | 1c | 480067.4 | 6171453 | 59731 | 10 kV siden af 10/0,4 kV transformer (eller tilsvarende) (inkluderer møller tilsluttet i 10kV-nettet) | Historiske produktionstal (kWh): 1996: 574850; Historiske produktionstal (kWh): 1997: 1102180; Historiske produktionstal (kWh): 1998: 1168180; Historiske produktionstal (kWh): 1999: 1015267; Historiske produktionstal (kWh): 2000: 1223615; Historiske produktionstal (kWh): 2001: 909286; Historiske produktionstal (kWh): 2002: 1052491; Historiske produktionstal (kWh): 2003: 900308.25; Historiske produktionstal (kWh): 2004: 982168.5; Historiske produktionstal (kWh): 2005: 972346.25; Historiske produktionstal (kWh): 2006: 920380.75; Historiske produktionstal (kWh): 2007: 1115396.5; Historiske produktionstal (kWh): 2008: 1084456 | 91787 | 62701 | 154488
570715000000034015 | 1996-10-25 | 600 | 44 | 39 | Vestas Wind System A/S | V44-600 | 573 | Varde | http://193.88.185.146/website/energidataKort/viewer.htm?starttema1=vindkraft&STARTLEFT=462205&STARTRIGHT=463005&STARTBOTTOM=6165150&STARTTOP=6165950 | LAND | Hyllerslev | 9b | 462527.5 | 6165348 | 59800 | 10 kV siden af 10/0,4 kV transformer (eller tilsvarende) (inkluderer møller tilsluttet i 10kV-nettet) | Historiske produktionstal (kWh): 1996: 222260; Historiske produktionstal (kWh): 1997: 1261140; Historiske produktionstal (kWh): 1998: 1380590; Historiske produktionstal (kWh): 1999: 1180766; Historiske produktionstal (kWh): 2000: 1391414; Historiske produktionstal (kWh): 2001: 1071337.25; Historiske produktionstal (kWh): 2002: 1122600.5; Historiske produktionstal (kWh): 2003: 1023343.3359; Historiske produktionstal (kWh): 2004: 1172227.2109; Historiske produktionstal (kWh): 2005: 1099910.0078; Historiske produktionstal (kWh): 2006: 1080049.9004; Historiske produktionstal (kWh): 2007: 1302933.293; Historiske produktionstal (kWh): 2008: 1228083.6836 | 103476.5 | 67782.3984 | 171258.8984
570715000000034022 | 1996-10-25 | 600 | 44 | 39 | Vestas Wind System A/S | V44-600 | 573 | Varde | http://193.88.185.146/website/energidataKort/viewer.htm?starttema1=vindkraft&STARTLEFT=462151&STARTRIGHT=462951&STARTBOTTOM=6164932&STARTTOP=6165732 | LAND | Hyllerslev | 9b | 462473.6 | 6165118 | 59801 | 10 kV siden af 10/0,4 kV transformer (eller tilsvarende) (inkluderer møller tilsluttet i 10kV-nettet) | Historiske produktionstal (kWh): 1996: 205220; Historiske produktionstal (kWh): 1997: 1232160; Historiske produktionstal (kWh): 1998: 1360190; Historiske produktionstal (kWh): 1999: 1181598; Historiske produktionstal (kWh): 2000: 1374028; Historiske produktionstal (kWh): 2001: 1028109.25; Historiske produktionstal (kWh): 2002: 1150782.75; Historiske produktionstal (kWh): 2003: 1005332.0781; Historiske produktionstal (kWh): 2004: 1152821.5039; Historiske produktionstal (kWh): 2005: 1106080.3984; Historiske produktionstal (kWh): 2006: 1070942.8066; Historiske produktionstal (kWh): 2007: 1275791.0977; Historiske produktionstal (kWh): 2008: 1203683.4023 | 101012.1016 | 67872.2031 | 168884.3047
570715000000034053 | 1996-09-04 | 11 | 13 | 18 | Swinger | T202 | 573 | Varde | http://193.88.185.146/website/energidataKort/viewer.htm?starttema1=vindkraft&STARTLEFT=484537&STARTRIGHT=485337&STARTBOTTOM=6174305&STARTTOP=6175105 | LAND | Ansager by | 4a | 484859.5 | 6174500 | 60100 | Installationstilsluttet (i forbrugsinstallation) 0,4 kV | Historiske produktionstal (kWh): 1996: 6050; Historiske produktionstal (kWh): 1997: 24200; Historiske produktionstal (kWh): 1998: 24200; Historiske produktionstal (kWh): 1999: 24200; Historiske produktionstal (kWh): 2000: 24200; Historiske produktionstal (kWh): 2001: 15178; Historiske produktionstal (kWh): 2002: 14317; Historiske produktionstal (kWh): 2003: 12474; Historiske produktionstal (kWh): 2004: 13045; Historiske produktionstal (kWh): 2005: 11957; Historiske produktionstal (kWh): 2006: 10565; Historiske produktionstal (kWh): 2007: 2168; Historiske produktionstal (kWh): 2008: 0 | 0 | 0 | 0
570715000000034091 | 1997-01-23 | 750 | 44 | 46 | Neg Micon | NM750 | 573 | Varde | http://193.88.185.146/website/energidataKort/viewer.htm?starttema1=vindkraft&STARTLEFT=471421&STARTRIGHT=472221&STARTBOTTOM=6176839&STARTTOP=6177639 | LAND | Bjerremose by | 7a | 471736.3 | 6177048 | 60131 | 10 kV siden af 10/0,4 kV transformer (eller tilsvarende) (inkluderer møller tilsluttet i 10kV-nettet) | Historiske produktionstal (kWh): 1997: 1260470; Historiske produktionstal (kWh): 1998: 1415680; Historiske produktionstal (kWh): 1999: 1077705; Historiske produktionstal (kWh): 2000: 1386145; Historiske produktionstal (kWh): 2001: 1072281.25; Historiske produktionstal (kWh): 2002: 1183274; Historiske produktionstal (kWh): 2003: 1021701.5; Historiske produktionstal (kWh): 2004: 1182819; Historiske produktionstal (kWh): 2005: 1140460.75; Historiske produktionstal (kWh): 2006: 1065410.5; Historiske produktionstal (kWh): 2007: 1346666.75; Historiske produktionstal (kWh): 2008: 1219052.6719 | 102291 | 77556 | 179847
570715000000034107 | 1997-01-23 | 750 | 44 | 46 | Neg Micon | NM750 | 573 | Varde | http://193.88.185.146/website/energidataKort/viewer.htm?starttema1=vindkraft&STARTLEFT=471723&STARTRIGHT=472523&STARTBOTTOM=6176818&STARTTOP=6177618 | LAND | Bjerremose by | 7a | 472042.1 | 6177025 | 60132 | 10 kV siden af 10/0,4 kV transformer (eller tilsvarende) (inkluderer møller tilsluttet i 10kV-nettet) | Historiske produktionstal (kWh): 1997: 1268370; Historiske produktionstal (kWh): 1998: 1378130; Historiske produktionstal (kWh): 1999: 1172266; Historiske produktionstal (kWh): 2000: 1353287; Historiske produktionstal (kWh): 2001: 1069378.25; Historiske produktionstal (kWh): 2002: 1195209.25; Historiske produktionstal (kWh): 2003: 1040500.5; Historiske produktionstal (kWh): 2004: 1126539.5; Historiske produktionstal (kWh): 2005: 1147282; Historiske produktionstal (kWh): 2006: 1063828.75; Historiske produktionstal (kWh): 2007: 1321508.5; Historiske produktionstal (kWh): 2008: 1209693.6719 | 100893 | 77076 | 177969
570715000000034114 | 1997-01-28 | 750 | 44 | 46 | Neg Micon | M1500 | 573 | Varde | http://193.88.185.146/website/energidataKort/viewer.htm?starttema1=vindkraft&STARTLEFT=472333&STARTRIGHT=473133&STARTBOTTOM=6178428&STARTTOP=6179228 | LAND | Bounum by | 5a | 472190.8 | 6178771 | 60133 | 10 kV siden af 10/0,4 kV transformer (eller tilsvarende) (inkluderer møller tilsluttet i 10kV-nettet) | Historiske produktionstal (kWh): 1997: 1270540; Historiske produktionstal (kWh): 1998: 1448960; Historiske produktionstal (kWh): 1999: 1288785; Historiske produktionstal (kWh): 2000: 1444822; Historiske produktionstal (kWh): 2001: 1135923.75; Historiske produktionstal (kWh): 2002: 1266471.5; Historiske produktionstal (kWh): 2003: 1125829; Historiske produktionstal (kWh): 2004: 1230186.0586; Historiske produktionstal (kWh): 2005: 1237948.8906; Historiske produktionstal (kWh): 2006: 1147120.1016; Historiske produktionstal (kWh): 2007: 1424766.6094; Historiske produktionstal (kWh): 2008: 1289082.1992 | 112236.5 | 80302.5 | 192539
570715000000034121 | 1997-01-23 | 750 | 44 | 46 | Neg Micon | M1500 | 573 | Varde | http://193.88.185.146/website/energidataKort/viewer.htm?starttema1=vindkraft&STARTLEFT=472100&STARTRIGHT=472900&STARTBOTTOM=6178503&STARTTOP=6179303 | LAND | Bounum by | 5a | 472429.8 | 6178694 | 60134 | 10 kV siden af 10/0,4 kV transformer (eller tilsvarende) (inkluderer møller tilsluttet i 10kV-nettet) | Historiske produktionstal (kWh): 1997: 1333560; Historiske produktionstal (kWh): 1998: 1458560; Historiske produktionstal (kWh): 1999: 1259637; Historiske produktionstal (kWh): 2000: 1470463; Historiske produktionstal (kWh): 2001: 1148402.25; Historiske produktionstal (kWh): 2002: 1245436.25; Historiske produktionstal (kWh): 2003: 1111462.75; Historiske produktionstal (kWh): 2004: 1242593.75; Historiske produktionstal (kWh): 2005: 1234797; Historiske produktionstal (kWh): 2006: 1148479.5; Historiske produktionstal (kWh): 2007: 1438780.5; Historiske produktionstal (kWh): 2008: 1261954 | 112645 | 81355 | 194000
570715000000034138 | 1997-01-23 | 750 | 44 | 46 | Neg Micon | M1500 | 573 | Varde | http://193.88.185.146/website/energidataKort/viewer.htm?starttema1=vindkraft&STARTLEFT=471868&STARTRIGHT=472668&STARTBOTTOM=6178578&STARTTOP=6179378 | LAND | Bounum by | 5a | 472178.8 | 6178776 | 60135 | 10 kV siden af 10/0,4 kV transformer (eller tilsvarende) (inkluderer møller tilsluttet i 10kV-nettet) | Historiske produktionstal (kWh): 1997: 1340260; Historiske produktionstal (kWh): 1998: 1476930; Historiske produktionstal (kWh): 1999: 1305157; Historiske produktionstal (kWh): 2000: 1477413; Historiske produktionstal (kWh): 2001: 1168594; Historiske produktionstal (kWh): 2002: 1316438.25; Historiske produktionstal (kWh): 2003: 1146682.75; Historiske produktionstal (kWh): 2004: 1252357.5156; Historiske produktionstal (kWh): 2005: 1247332.2461; Historiske produktionstal (kWh): 2006: 1142955.1914; Historiske produktionstal (kWh): 2007: 1403308; Historiske produktionstal (kWh): 2008: 1173394.7891 | 113196.7969 | 82890.6016 | 196087.3984
570715000000034145 | 1997-05-01 | 600 | 44 | 46 | Vestas Wind System A/S | V44-600 | 573 | Varde | http://193.88.185.146/website/energidataKort/viewer.htm?starttema1=vindkraft&STARTLEFT=456978&STARTRIGHT=457778&STARTBOTTOM=6177916&STARTTOP=6178716 | LAND | Gammelgård | 12 | 457297.6 | 6178113 | 60136 | 10 kV siden af 10/0,4 kV transformer (eller tilsvarende) (inkluderer møller tilsluttet i 10kV-nettet) | Historiske produktionstal (kWh): 1997: 844920; Historiske produktionstal (kWh): 1998: 1546884; Historiske produktionstal (kWh): 1999: 1413843; Historiske produktionstal (kWh): 2000: 1594000; Historiske produktionstal (kWh): 2001: 1285106.75; Historiske produktionstal (kWh): 2002: 1374509.5; Historiske produktionstal (kWh): 2003: 1199048.5; Historiske produktionstal (kWh): 2004: 1311699.25; Historiske produktionstal (kWh): 2005: 1309832.25; Historiske produktionstal (kWh): 2006: 1123529; Historiske produktionstal (kWh): 2007: 925130; Historiske produktionstal (kWh): 2008: 900435 | 123213.5 | 78124.75 | 201338.25
570715000000034152 | 1997-05-01 | 600 | 44 | 45 | Vestas Wind System A/S | V44-600 | 573 | Varde | http://193.88.185.146/website/energidataKort/viewer.htm?starttema1=vindkraft&STARTLEFT=456986&STARTRIGHT=457786&STARTBOTTOM=6177638&STARTTOP=6178438 | LAND | Gammelgård | 7a | 457307.3 | 6177834 | 60137 | 10 kV siden af 10/0,4 kV transformer (eller tilsvarende) (inkluderer møller tilsluttet i 10kV-nettet) | Historiske produktionstal (kWh): 1997: 826480; Historiske produktionstal (kWh): 1998: 1583080; Historiske produktionstal (kWh): 1999: 1363061; Historiske produktionstal (kWh): 2000: 1533045; Historiske produktionstal (kWh): 2001: 1233088.75; Historiske produktionstal (kWh): 2002: 1332446.5; Historiske produktionstal (kWh): 2003: 1183449; Historiske produktionstal (kWh): 2004: 1308775; Historiske produktionstal (kWh): 2005: 1325483.75; Historiske produktionstal (kWh): 2006: 1230462.5; Historiske produktionstal (kWh): 2007: 1459684; Historiske produktionstal (kWh): 2008: 1372791.5 | 117000.5 | 76385.75 | 193386.25
570715000000034169 | 1997-05-01 | 600 | 44 | 45 | Vestas Wind System A/S | V44-600 | 573 | Varde | http://193.88.185.146/website/energidataKort/viewer.htm?starttema1=vindkraft&STARTLEFT=456709&STARTRIGHT=457509&STARTBOTTOM=6177612&STARTTOP=6178412 | LAND | Dejrup by | 7a | 457020.6 | 6177801 | 60138 | 10 kV siden af 10/0,4 kV transformer (eller tilsvarende) (inkluderer møller tilsluttet i 10kV-nettet) | Historiske produktionstal (kWh): 1997: 812590; Historiske produktionstal (kWh): 1998: 1592100; Historiske produktionstal (kWh): 1999: 1296109; Historiske produktionstal (kWh): 2000: 1550410; Historiske produktionstal (kWh): 2001: 1246967; Historiske produktionstal (kWh): 2002: 1307771.5; Historiske produktionstal (kWh): 2003: 1190355.5; Historiske produktionstal (kWh): 2004: 1355010; Historiske produktionstal (kWh): 2005: 1331050.75; Historiske produktionstal (kWh): 2006: 1222223; Historiske produktionstal (kWh): 2007: 1481938.2031; Historiske produktionstal (kWh): 2008: 1369484.4883 | 123300.8984 | 74597.7031 | 197898.6016
570715000000034176 | 1997-01-28 | 600 | 44 | 45 | Vestas Wind System A/S | V44-600 | 573 | Varde | http://193.88.185.146/website/energidataKort/viewer.htm?starttema1=vindkraft&STARTLEFT=466772&STARTRIGHT=467572&STARTBOTTOM=6179406&STARTTOP=6180206 | LAND | Hallum By | 6a | 467101.7 | 6179597 | 60139 | 10 kV siden af 10/0,4 kV transformer (eller tilsvarende) (inkluderer møller tilsluttet i 10kV-nettet) | Historiske produktionstal (kWh): 1997: 1287100; Historiske produktionstal (kWh): 1998: 1435100; Historiske produktionstal (kWh): 1999: 1269221; Historiske produktionstal (kWh): 2000: 1432978; Historiske produktionstal (kWh): 2001: 1138250.25; Historiske produktionstal (kWh): 2002: 1257251; Historiske produktionstal (kWh): 2003: 1132649; Historiske produktionstal (kWh): 2004: 1147517.25; Historiske produktionstal (kWh): 2005: 1212922.75; Historiske produktionstal (kWh): 2006: 1102005.5; Historiske produktionstal (kWh): 2007: 1368908.25; Historiske produktionstal (kWh): 2008: 1263980.75 | 113183 | 74157 | 187340
570715000000034183 | 1997-01-15 | 600 | 44 | 45 | Vestas Wind System A/S | V44-600 | 573 | Varde | http://193.88.185.146/website/energidataKort/viewer.htm?starttema1=vindkraft&STARTLEFT=466614&STARTRIGHT=467414&STARTBOTTOM=6179122&STARTTOP=6179922 | LAND | Hallum By | 6a | 466937.3 | 6179311 | 60140 | 10 kV siden af 10/0,4 kV transformer (eller tilsvarende) (inkluderer møller tilsluttet i 10kV-nettet) | Historiske produktionstal (kWh): 1997: 1360540; Historiske produktionstal (kWh): 1998: 1493320; Historiske produktionstal (kWh): 1999: 1322857; Historiske produktionstal (kWh): 2000: 1486234; Historiske produktionstal (kWh): 2001: 1165445.75; Historiske produktionstal (kWh): 2002: 1309322.5; Historiske produktionstal (kWh): 2003: 1154457.25; Historiske produktionstal (kWh): 2004: 1293182.5; Historiske produktionstal (kWh): 2005: 1285125.25; Historiske produktionstal (kWh): 2006: 1176776.75; Historiske produktionstal (kWh): 2007: 1431438.75; Historiske produktionstal (kWh): 2008: 1341890.5 | 121032 | 79438.5 | 200470.5
570715000000034190 | 1997-01-09 | 600 | 44 | 45 | Vestas Wind System A/S | V44-600 | 573 | Varde | http://193.88.185.146/website/energidataKort/viewer.htm?starttema1=vindkraft&STARTLEFT=466397&STARTRIGHT=467197&STARTBOTTOM=6179382&STARTTOP=6180182 | LAND | Hallum By | 1a | 466708.6 | 6179572 | 60141 | 10 kV siden af 10/0,4 kV transformer (eller tilsvarende) (inkluderer møller tilsluttet i 10kV-nettet) | Historiske produktionstal (kWh): 1997: 1357780; Historiske produktionstal (kWh): 1998: 1452370; Historiske produktionstal (kWh): 1999: 1278880; Historiske produktionstal (kWh): 2000: 1435080; Historiske produktionstal (kWh): 2001: 1144229.75; Historiske produktionstal (kWh): 2002: 1270434.5; Historiske produktionstal (kWh): 2003: 1134919.5; Historiske produktionstal (kWh): 2004: 1273036.5; Historiske produktionstal (kWh): 2005: 1231325.75; Historiske produktionstal (kWh): 2006: 1121981.5; Historiske produktionstal (kWh): 2007: 1390072.25; Historiske produktionstal (kWh): 2008: 1296163.75 | 111680.75 | 75869.25 | 187550
570715000000034206 | 1997-01-09 | 600 | 44 | 45 | Vestas Wind System A/S | V44-600 | 573 | Varde | http://193.88.185.146/website/energidataKort/viewer.htm?starttema1=vindkraft&STARTLEFT=466228&STARTRIGHT=467028&STARTBOTTOM=6179105&STARTTOP=6179905 | LAND | Hallum By | 1a | 466544.6 | 6179301 | 60142 | 10 kV siden af 10/0,4 kV transformer (eller tilsvarende) (inkluderer møller tilsluttet i 10kV-nettet) | Historiske produktionstal (kWh): 1997: 1385780; Historiske produktionstal (kWh): 1998: 1506480; Historiske produktionstal (kWh): 1999: 1321718; Historiske produktionstal (kWh): 2000: 1478125; Historiske produktionstal (kWh): 2001: 1179259; Historiske produktionstal (kWh): 2002: 1275802; Historiske produktionstal (kWh): 2003: 1164590.5; Historiske produktionstal (kWh): 2004: 1146241.25; Historiske produktionstal (kWh): 2005: 1249514; Historiske produktionstal (kWh): 2006: 1184974.75; Historiske produktionstal (kWh): 2007: 1436680.25; Historiske produktionstal (kWh): 2008: 1351242.25 | 121866.75 | 80120.25 | 201987
570715000000034213 | 1996-12-20 | 600 | 44 | 45 | Vestas Wind System A/S | V44-600 | 573 | Varde | http://193.88.185.146/website/energidataKort/viewer.htm?starttema1=vindkraft&STARTLEFT=465954&STARTRIGHT=466754&STARTBOTTOM=6179352&STARTTOP=6180152 | LAND | Kvong By | 8n | 466265.8 | 6179548 | 60143 | 10 kV siden af 10/0,4 kV transformer (eller tilsvarende) (inkluderer møller tilsluttet i 10kV-nettet) | Historiske produktionstal (kWh): 1996: 36330; Historiske produktionstal (kWh): 1997: 1404600; Historiske produktionstal (kWh): 1998: 1496000; Historiske produktionstal (kWh): 1999: 1315365; Historiske produktionstal (kWh): 2000: 1457505; Historiske produktionstal (kWh): 2001: 1169188.25; Historiske produktionstal (kWh): 2002: 1271636.4922; Historiske produktionstal (kWh): 2003: 1155580.9961; Historiske produktionstal (kWh): 2004: 1300170.8086; Historiske produktionstal (kWh): 2005: 1266209.9023; Historiske produktionstal (kWh): 2006: 1181714.9023; Historiske produktionstal (kWh): 2007: 1425784.1094; Historiske produktionstal (kWh): 2008: 1325456.6016 | 115078 | 77282.3984 | 192360.3984
570715000000034220 | 1997-06-26 | 600 | 44 | 45 | Vestas Wind System A/S | V44-600 | 573 | Varde | http://193.88.185.146/website/energidataKort/viewer.htm?starttema1=vindkraft&STARTLEFT=456428&STARTRIGHT=457228&STARTBOTTOM=6183478&STARTTOP=6184278 | LAND | Gestengene | 190 | 456755.7 | 6183669 | 60144 | 10 kV siden af 10/0,4 kV transformer (eller tilsvarende) (inkluderer møller tilsluttet i 10kV-nettet) | Historiske produktionstal (kWh): 1997: 624230; Historiske produktionstal (kWh): 1998: 1577630; Historiske produktionstal (kWh): 1999: 1335056; Historiske produktionstal (kWh): 2000: 1504172; Historiske produktionstal (kWh): 2001: 1246905.25; Historiske produktionstal (kWh): 2002: 1323728.75; Historiske produktionstal (kWh): 2003: 1189452.5; Historiske produktionstal (kWh): 2004: 1370558.5; Historiske produktionstal (kWh): 2005: 1329098.25; Historiske produktionstal (kWh): 2006: 1230641.75; Historiske produktionstal (kWh): 2007: 1492507; Historiske produktionstal (kWh): 2008: 1291744 | 122334 | 72898 | 195232
570715000000034237 | 1997-06-26 | 600 | 44 | 45 | Vestas Wind System A/S | V44-600 | 573 | Varde | http://193.88.185.146/website/energidataKort/viewer.htm?starttema1=vindkraft&STARTLEFT=456758&STARTRIGHT=457558&STARTBOTTOM=6183596&STARTTOP=6184396 | LAND | Gestengene | 151a | 457074.4 | 6183774 | 60145 | 10 kV siden af 10/0,4 kV transformer (eller tilsvarende) (inkluderer møller tilsluttet i 10kV-nettet) | Historiske produktionstal (kWh): 1997: 617400; Historiske produktionstal (kWh): 1998: 1562280; Historiske produktionstal (kWh): 1999: 1321063; Historiske produktionstal (kWh): 2000: 1516535; Historiske produktionstal (kWh): 2001: 1222879.5; Historiske produktionstal (kWh): 2002: 1313784.75; Historiske produktionstal (kWh): 2003: 1166981.75; Historiske produktionstal (kWh): 2004: 1343881.5; Historiske produktionstal (kWh): 2005: 1317377.75; Historiske produktionstal (kWh): 2006: 1226649.25; Historiske produktionstal (kWh): 2007: 1452935.8945; Historiske produktionstal (kWh): 2008: 1359593.6211 | 122721.1016 | 73130.7969 | 195851.8984
570715000000034558 | 1998-05-15 | 600 | 44 | 45 | Vestas Wind System A/S | V44-600 | 573 | Varde | http://193.88.185.146/website/energidataKort/viewer.htm?starttema1=vindkraft&STARTLEFT=459233&STARTRIGHT=460033&STARTBOTTOM=6177738&STARTTOP=6178538 | LAND | Lundager by | 1d | 459557.7 | 6177943 | 61127 | 10 kV siden af 10/0,4 kV transformer (eller tilsvarende) (inkluderer møller tilsluttet i 10kV-nettet) | Historiske produktionstal (kWh): 1998: 959400; Historiske produktionstal (kWh): 1999: 1348055; Historiske produktionstal (kWh): 2000: 1570589; Historiske produktionstal (kWh): 2001: 1254205.5; Historiske produktionstal (kWh): 2002: 1385012.25; Historiske produktionstal (kWh): 2003: 1217535.5; Historiske produktionstal (kWh): 2004: 1393483; Historiske produktionstal (kWh): 2005: 1344075; Historiske produktionstal (kWh): 2006: 1272085.7969; Historiske produktionstal (kWh): 2007: 1471245.3945; Historiske produktionstal (kWh): 2008: 1408717.4844 | 123406.8984 | 81867.7031 | 205274.6016
570715000000034565 | 1998-05-15 | 600 | 44 | 45 | Vestas Wind System A/S | V44-600 | 573 | Varde | http://193.88.185.146/website/energidataKort/viewer.htm?starttema1=vindkraft&STARTLEFT=459471&STARTRIGHT=460271&STARTBOTTOM=6177422&STARTTOP=6178222 | LAND | Lundager by | 2a | 459789 | 6177613 | 61128 | 10 kV siden af 10/0,4 kV transformer (eller tilsvarende) (inkluderer møller tilsluttet i 10kV-nettet) | Historiske produktionstal (kWh): 1998: 953780; Historiske produktionstal (kWh): 1999: 1390714; Historiske produktionstal (kWh): 2000: 1594054; Historiske produktionstal (kWh): 2001: 1262874.75; Historiske produktionstal (kWh): 2002: 1384266.25; Historiske produktionstal (kWh): 2003: 1192250.5; Historiske produktionstal (kWh): 2004: 1385100.75; Historiske produktionstal (kWh): 2005: 1358547.75; Historiske produktionstal (kWh): 2006: 1269208.3516; Historiske produktionstal (kWh): 2007: 1481285.6094; Historiske produktionstal (kWh): 2008: 1375243.7891 | 124372.6016 | 82087.5 | 206460.1016
570715000000034572 | 1997-11-05 | 11 | 13 | 18 | Gaia Wind A/SW | Kolibri 11 | 573 | Varde | http://193.88.185.146/website/energidataKort/viewer.htm?starttema1=vindkraft&STARTLEFT=482103&STARTRIGHT=482903&STARTBOTTOM=6161133&STARTTOP=6161933 | LAND | Fåborg by | 2bc | 482422.7 | 6161327 | 61167 | Installationstilsluttet (i forbrugsinstallation) 0,4 kV | Historiske produktionstal (kWh): 1997: 2017; Historiske produktionstal (kWh): 1998: 24200; Historiske produktionstal (kWh): 1999: 24200; Historiske produktionstal (kWh): 2000: 24200; Historiske produktionstal (kWh): 2001: 25228; Historiske produktionstal (kWh): 2002: 26695; Historiske produktionstal (kWh): 2003: 23011; Historiske produktionstal (kWh): 2004: 25867; Historiske produktionstal (kWh): 2005: 25487; Historiske produktionstal (kWh): 2006: 23913; Historiske produktionstal (kWh): 2007: 28915; Historiske produktionstal (kWh): 2008: 27404 | 2050 | 3747 | 5797
570715000000034619 | 1998-03-27 | 600 | 44 | 45 | Vestas | V44-600 | 573 | Varde | http://193.88.185.146/website/energidataKort/viewer.htm?starttema1=vindkraft&STARTLEFT=473572&STARTRIGHT=474372&STARTBOTTOM=6161745&STARTTOP=6162545 | LAND | Rousthøje by | 13q | 473936.4 | 6161950 | 61265 | 10 kV siden af 10/0,4 kV transformer (eller tilsvarende) (inkluderer møller tilsluttet i 10kV-nettet) | Historiske produktionstal (kWh): 1998: 1004360; Historiske produktionstal (kWh): 1999: 1301271; Historiske produktionstal (kWh): 2000: 1480401; Historiske produktionstal (kWh): 2001: 1140806.25; Historiske produktionstal (kWh): 2002: 1273703.5; Historiske produktionstal (kWh): 2003: 1113516.75; Historiske produktionstal (kWh): 2004: 1179183.5; Historiske produktionstal (kWh): 2005: 1219756.5; Historiske produktionstal (kWh): 2006: 1155213.5; Historiske produktionstal (kWh): 2007: 1344326; Historiske produktionstal (kWh): 2008: 1314985 | 115294 | 77102.5 | 192396.5
570715000000034695 | 1998-07-01 | 600 | 43 | 44.5 | Nordtank Energy Group A/S | NTK600/43 | 573 | Varde | http://193.88.185.146/website/energidataKort/viewer.htm?starttema1=vindkraft&STARTLEFT=488532&STARTRIGHT=489332&STARTBOTTOM=6165178&STARTTOP=6165978 | LAND | Sdr Starup Bu | 1f | 488852.2 | 6165378 | 61528 | 10 kV siden af 10/0,4 kV transformer (eller tilsvarende) (inkluderer møller tilsluttet i 10kV-nettet) | Historiske produktionstal (kWh): 1998: 536700; Historiske produktionstal (kWh): 1999: 995186; Historiske produktionstal (kWh): 2000: 1152972; Historiske produktionstal (kWh): 2001: 867262.25; Historiske produktionstal (kWh): 2002: 991311; Historiske produktionstal (kWh): 2003: 852553.25; Historiske produktionstal (kWh): 2004: 797718.75; Historiske produktionstal (kWh): 2005: 903623.25; Historiske produktionstal (kWh): 2006: 840467.5; Historiske produktionstal (kWh): 2007: 802578.75; Historiske produktionstal (kWh): 2008: 808713.25 | 87248.25 | 57591.75 | 144840
570715000000034732 | 1998-09-23 | 600 | 44 | 45 | Vestas | V44-600 | 573 | Varde | http://193.88.185.146/website/energidataKort/viewer.htm?starttema1=vindkraft&STARTLEFT=461138&STARTRIGHT=461938&STARTBOTTOM=6181886&STARTTOP=6182686 | LAND | Tarp by, Ende | 6a | 461468.8 | 6182076 | 61532 | 10 kV siden af 10/0,4 kV transformer (eller tilsvarende) (inkluderer møller tilsluttet i 10kV-nettet) | Historiske produktionstal (kWh): 1998: 497750; Historiske produktionstal (kWh): 1999: 1437411; Historiske produktionstal (kWh): 2000: 1577480; Historiske produktionstal (kWh): 2001: 1321007.75; Historiske produktionstal (kWh): 2002: 1448642.6562; Historiske produktionstal (kWh): 2003: 1307108.9062; Historiske produktionstal (kWh): 2004: 1474368.7031; Historiske produktionstal (kWh): 2005: 1430532.5039; Historiske produktionstal (kWh): 2006: 1313641.707; Historiske produktionstal (kWh): 2007: 1585967.8203; Historiske produktionstal (kWh): 2008: 1377920.1016 | 128698.2969 | 78826 | 207524.2969
570715000000034787 | 1999-01-21 | 660 | 47 | 45 | Vestas | V47-660 | 573 | Varde | http://193.88.185.146/website/energidataKort/viewer.htm?starttema1=vindkraft&STARTLEFT=476634&STARTRIGHT=477434&STARTBOTTOM=6159060&STARTTOP=6159860 | LAND | Gunderup by | 12f | 476956 | 6159253 | 61535 | 10 kV siden af 10/0,4 kV transformer (eller tilsvarende) (inkluderer møller tilsluttet i 10kV-nettet) | Historiske produktionstal (kWh): 1999: 1158420; Historiske produktionstal (kWh): 2000: 1487874; Historiske produktionstal (kWh): 2001: 1104934; Historiske produktionstal (kWh): 2002: 1281744; Historiske produktionstal (kWh): 2003: 1089687.75; Historiske produktionstal (kWh): 2004: 1229128.25; Historiske produktionstal (kWh): 2005: 1228739.25; Historiske produktionstal (kWh): 2006: 1154738.5; Historiske produktionstal (kWh): 2007: 1386924; Historiske produktionstal (kWh): 2008: 1292426.5 | 104147 | 79820.25 | 183967.25
570715000000034794 | 1998-11-13 | 660 | 47 | 45 | Vestas | V47-660 | 573 | Varde | http://193.88.185.146/website/energidataKort/viewer.htm?starttema1=vindkraft&STARTLEFT=476538&STARTRIGHT=477338&STARTBOTTOM=6158840&STARTTOP=6159640 | LAND | Gunderup by | 1z | 476862.8 | 6159036 | 61536 | 10 kV siden af 10/0,4 kV transformer (eller tilsvarende) (inkluderer møller tilsluttet i 10kV-nettet) | Historiske produktionstal (kWh): 1998: 179500; Historiske produktionstal (kWh): 1999: 1367571; Historiske produktionstal (kWh): 2000: 1565407; Historiske produktionstal (kWh): 2001: 1151009.25; Historiske produktionstal (kWh): 2002: 1303421.25; Historiske produktionstal (kWh): 2003: 1132545.25; Historiske produktionstal (kWh): 2004: 1269095; Historiske produktionstal (kWh): 2005: 1278213; Historiske produktionstal (kWh): 2006: 1198917.25; Historiske produktionstal (kWh): 2007: 1418548.5; Historiske produktionstal (kWh): 2008: 1356123.5 | 116886 | 80415.25 | 197301.25
570715000000034800 | 1999-01-11 | 660 | 47 | 45 | Vestas | V47-660 | 573 | Varde | http://193.88.185.146/website/energidataKort/viewer.htm?starttema1=vindkraft&STARTLEFT=476923&STARTRIGHT=477723&STARTBOTTOM=6158934&STARTTOP=6159734 | LAND | Gunderup by | 2b | 477234.5 | 6159135 | 61537 | 10 kV siden af 10/0,4 kV transformer (eller tilsvarende) (inkluderer møller tilsluttet i 10kV-nettet) | Historiske produktionstal (kWh): 1999: 956121; Historiske produktionstal (kWh): 2000: 1491909; Historiske produktionstal (kWh): 2001: 1084648.5; Historiske produktionstal (kWh): 2002: 1278845.75; Historiske produktionstal (kWh): 2003: 1096168.25; Historiske produktionstal (kWh): 2004: 1201420; Historiske produktionstal (kWh): 2005: 1208961.75; Historiske produktionstal (kWh): 2006: 1125921; Historiske produktionstal (kWh): 2007: 1363119.75; Historiske produktionstal (kWh): 2008: 1276564 | 107267.5 | 78318.75 | 185586.25
570715000000034817 | 1998-11-13 | 660 | 47 | 45 | Vestas | V47-660 | 573 | Varde | http://193.88.185.146/website/energidataKort/viewer.htm?starttema1=vindkraft&STARTLEFT=476828&STARTRIGHT=477628&STARTBOTTOM=6158715&STARTTOP=6159515 | LAND | Gunderup by | 1ac | 477156.6 | 6158912 | 61538 | 10 kV siden af 10/0,4 kV transformer (eller tilsvarende) (inkluderer møller tilsluttet i 10kV-nettet) | Historiske produktionstal (kWh): 1998: 179750; Historiske produktionstal (kWh): 1999: 1316771; Historiske produktionstal (kWh): 2000: 1525883; Historiske produktionstal (kWh): 2001: 1121419.75; Historiske produktionstal (kWh): 2002: 1263272.25; Historiske produktionstal (kWh): 2003: 1102314.25; Historiske produktionstal (kWh): 2004: 1197591.25; Historiske produktionstal (kWh): 2005: 1227442.5; Historiske produktionstal (kWh): 2006: 1170567.75; Historiske produktionstal (kWh): 2007: 1395011.75; Historiske produktionstal (kWh): 2008: 1334629.75 | 113467.5 | 76837 | 190304.5
570715000000034824 | 1998-11-13 | 660 | 47 | 45 | Vestas | V47-660 | 573 | Varde | http://193.88.185.146/website/energidataKort/viewer.htm?starttema1=vindkraft&STARTLEFT=477179&STARTRIGHT=477979&STARTBOTTOM=6158822&STARTTOP=6159622 | LAND | Gunderup by | 4b | 477502.5 | 6159013 | 61539 | 10 kV siden af 10/0,4 kV transformer (eller tilsvarende) (inkluderer møller tilsluttet i 10kV-nettet) | Historiske produktionstal (kWh): 1998: 191820; Historiske produktionstal (kWh): 1999: 1348189; Historiske produktionstal (kWh): 2000: 1515520; Historiske produktionstal (kWh): 2001: 1142817.75; Historiske produktionstal (kWh): 2002: 1297904.25; Historiske produktionstal (kWh): 2003: 1126485.25; Historiske produktionstal (kWh): 2004: 1279465; Historiske produktionstal (kWh): 2005: 1258023; Historiske produktionstal (kWh): 2006: 1170251.5; Historiske produktionstal (kWh): 2007: 1403701.5; Historiske produktionstal (kWh): 2008: 1246178 | 112085.5 | 77332.25 | 189417.75
570715000000034831 | 1998-11-13 | 660 | 47 | 45 | Vestas | V47-660 | 573 | Varde | http://193.88.185.146/website/energidataKort/viewer.htm?starttema1=vindkraft&STARTLEFT=477084&STARTRIGHT=477884&STARTBOTTOM=6158602&STARTTOP=6159402 | LAND | Gunderup by | 8a | 477405.4 | 6158792 | 61540 | 10 kV siden af 10/0,4 kV transformer (eller tilsvarende) (inkluderer møller tilsluttet i 10kV-nettet) | Historiske produktionstal (kWh): 1998: 170900; Historiske produktionstal (kWh): 1999: 1364777; Historiske produktionstal (kWh): 2000: 1495601; Historiske produktionstal (kWh): 2001: 1145520.25; Historiske produktionstal (kWh): 2002: 1337072.75; Historiske produktionstal (kWh): 2003: 1149311.5; Historiske produktionstal (kWh): 2004: 1274601.75; Historiske produktionstal (kWh): 2005: 1250420.75; Historiske produktionstal (kWh): 2006: 1194183.75; Historiske produktionstal (kWh): 2007: 1398819.25; Historiske produktionstal (kWh): 2008: 1199019.75 | 119331.75 | 78168.75 | 197500.5
570715000000034862 | 1998-12-17 | 600 | 43 | 44.5 | Nordtank Energy Group A/S | NTK 600/43 | 573 | Varde | http://193.88.185.146/website/energidataKort/viewer.htm?starttema1=vindkraft&STARTLEFT=488608&STARTRIGHT=489408&STARTBOTTOM=6164878&STARTTOP=6165678 | LAND | Sdr Starup By | 1b | 488902.4 | 6165066 | 61721 | 10 kV siden af 10/0,4 kV transformer (eller tilsvarende) (inkluderer møller tilsluttet i 10kV-nettet) | Historiske produktionstal (kWh): 1998: 58950; Historiske produktionstal (kWh): 1999: 988877; Historiske produktionstal (kWh): 2000: 1172052; Historiske produktionstal (kWh): 2001: 864969; Historiske produktionstal (kWh): 2002: 997399.25; Historiske produktionstal (kWh): 2003: 845928.25; Historiske produktionstal (kWh): 2004: 926486.5; Historiske produktionstal (kWh): 2005: 912125.25; Historiske produktionstal (kWh): 2006: 827114; Historiske produktionstal (kWh): 2007: 844238.75; Historiske produktionstal (kWh): 2008: 947393.5 | 88696 | 57999.75 | 146695.75
570715000000034923 | 1999-02-02 | 660 | 47 | 45 | Vestas | V47-660 | 573 | Varde | http://193.88.185.146/website/energidataKort/viewer.htm?starttema1=vindkraft&STARTLEFT=471255&STARTRIGHT=472055&STARTBOTTOM=6186178&STARTTOP=6186978 | LAND | Nørtarp By | 9a | 471578.3 | 6186375 | 61794 | 10 kV siden af 10/0,4 kV transformer (eller tilsvarende) (inkluderer møller tilsluttet i 10kV-nettet) | Historiske produktionstal (kWh): 1999: 1168258; Historiske produktionstal (kWh): 2000: 1603983; Historiske produktionstal (kWh): 2001: 1198089.5; Historiske produktionstal (kWh): 2002: 1332190.5; Historiske produktionstal (kWh): 2003: 1219018.75; Historiske produktionstal (kWh): 2004: 1323042.75; Historiske produktionstal (kWh): 2005: 1343116.7188; Historiske produktionstal (kWh): 2006: 1242046; Historiske produktionstal (kWh): 2007: 1545370.7031; Historiske produktionstal (kWh): 2008: 1386205.5 | 126012.3984 | 79619.3984 | 205631.7969
570715000000034930 | 1999-02-10 | 660 | 47 | 50 | Vestas | V47-660 | 573 | Varde | http://193.88.185.146/website/energidataKort/viewer.htm?starttema1=vindkraft&STARTLEFT=471901&STARTRIGHT=472701&STARTBOTTOM=6185935&STARTTOP=6186735 | LAND | Nørtarp By | 9a | 472220 | 6186132 | 61795 | 10 kV siden af 10/0,4 kV transformer (eller tilsvarende) (inkluderer møller tilsluttet i 10kV-nettet) | Historiske produktionstal (kWh): 1999: 1110750; Historiske produktionstal (kWh): 2000: 1531207; Historiske produktionstal (kWh): 2001: 1149287; Historiske produktionstal (kWh): 2002: 1289365.25; Historiske produktionstal (kWh): 2003: 1146987.5; Historiske produktionstal (kWh): 2004: 1256624.75; Historiske produktionstal (kWh): 2005: 1268744.25; Historiske produktionstal (kWh): 2006: 1136798.1484; Historiske produktionstal (kWh): 2007: 1477386.2852; Historiske produktionstal (kWh): 2008: 1343605.0898 | 118097 | 72424.8984 | 190521.8984
570715000000034947 | 1998-12-18 | 660 | 47 | 45 | Vestas | V47-660 | 573 | Varde | http://193.88.185.146/website/energidataKort/viewer.htm?starttema1=vindkraft&STARTLEFT=471367&STARTRIGHT=472167&STARTBOTTOM=6185845&STARTTOP=6186645 | LAND | Nørtarp By | 5e | 471686.1 | 6186042 | 61796 | 10 kV siden af 10/0,4 kV transformer (eller tilsvarende) (inkluderer møller tilsluttet i 10kV-nettet) | Historiske produktionstal (kWh): 1998: 68850; Historiske produktionstal (kWh): 1999: 1322182; Historiske produktionstal (kWh): 2000: 1575398; Historiske produktionstal (kWh): 2001: 1168765.75; Historiske produktionstal (kWh): 2002: 1293001.75; Historiske produktionstal (kWh): 2003: 1214286.7656; Historiske produktionstal (kWh): 2004: 1346300.75; Historiske produktionstal (kWh): 2005: 1338213.6484; Historiske produktionstal (kWh): 2006: 1253434.5039; Historiske produktionstal (kWh): 2007: 1542870.3984; Historiske produktionstal (kWh): 2008: 1401553.0977 | 125818.8984 | 75504.7969 | 201323.6953
570715000000034954 | 1999-02-10 | 660 | 47 | 45 | Vestas | V47-660 | 573 | Varde | http://193.88.185.146/website/energidataKort/viewer.htm?starttema1=vindkraft&STARTLEFT=472011&STARTRIGHT=472811&STARTBOTTOM=6185602&STARTTOP=6186402 | LAND | Nørtarp By | 9a | 472330 | 6185798 | 61797 | 10 kV siden af 10/0,4 kV transformer (eller tilsvarende) (inkluderer møller tilsluttet i 10kV-nettet) | Historiske produktionstal (kWh): 1999: 1186494; Historiske produktionstal (kWh): 2000: 1613405; Historiske produktionstal (kWh): 2001: 1221108; Historiske produktionstal (kWh): 2002: 1185833.5; Historiske produktionstal (kWh): 2003: 1220800; Historiske produktionstal (kWh): 2004: 1334868.25; Historiske produktionstal (kWh): 2005: 1348130.5; Historiske produktionstal (kWh): 2006: 1262163.3516; Historiske produktionstal (kWh): 2007: 1258300.5898; Historiske produktionstal (kWh): 2008: 1417265.8164 | 117602.7031 | 76744.3984 | 194347.1016
570715000000034961 | 1998-12-18 | 660 | 47 | 50 | Vestas | V47-660 | 573 | Varde | http://193.88.185.146/website/energidataKort/viewer.htm?starttema1=vindkraft&STARTLEFT=471469&STARTRIGHT=472269&STARTBOTTOM=6185538&STARTTOP=6186338 | LAND | Nørtarp By | 7e | 471788.3 | 6185734 | 61798 | 10 kV siden af 10/0,4 kV transformer (eller tilsvarende) (inkluderer møller tilsluttet i 10kV-nettet) | Historiske produktionstal (kWh): 1998: 69120; Historiske produktionstal (kWh): 1999: 1418905; Historiske produktionstal (kWh): 2000: 1631837; Historiske produktionstal (kWh): 2001: 1220524.5; Historiske produktionstal (kWh): 2002: 1342226; Historiske produktionstal (kWh): 2003: 1229194.5; Historiske produktionstal (kWh): 2004: 1356985.25; Historiske produktionstal (kWh): 2005: 1406492.8984; Historiske produktionstal (kWh): 2006: 1311959.582; Historiske produktionstal (kWh): 2007: 1582877.0078; Historiske produktionstal (kWh): 2008: 1347919.0938 | 134887.5 | 79487.2031 | 214374.7031
570715000000034978 | 1998-12-18 | 660 | 47 | 50 | Vestas | V47-660 | 573 | Varde | http://193.88.185.146/website/energidataKort/viewer.htm?starttema1=vindkraft&STARTLEFT=471783&STARTRIGHT=472583&STARTBOTTOM=6185409&STARTTOP=6186209 | LAND | Nørtarp By | 9a | 472101.1 | 6185607 | 61799 | 10 kV siden af 10/0,4 kV transformer (eller tilsvarende) (inkluderer møller tilsluttet i 10kV-nettet) | Historiske produktionstal (kWh): 1998: 26100; Historiske produktionstal (kWh): 1999: 1456687; Historiske produktionstal (kWh): 2000: 1685852; Historiske produktionstal (kWh): 2001: 1260850.5; Historiske produktionstal (kWh): 2002: 1375546.75; Historiske produktionstal (kWh): 2003: 1251938.25; Historiske produktionstal (kWh): 2004: 1369322; Historiske produktionstal (kWh): 2005: 1389411.75; Historiske produktionstal (kWh): 2006: 1283601.0547; Historiske produktionstal (kWh): 2007: 1541184.1719; Historiske produktionstal (kWh): 2008: 1380499.2852 | 128216 | 76870.2969 | 205086.2969
570715000000034985 | 1998-12-18 | 660 | 47 | 45 | Vestas | V47-660 | 573 | Varde | http://193.88.185.146/website/energidataKort/viewer.htm?starttema1=vindkraft&STARTLEFT=472120&STARTRIGHT=472920&STARTBOTTOM=6185271&STARTTOP=6186071 | LAND | Nørtarp By | 9a | 472440.3 | 6185467 | 61800 | 10 kV siden af 10/0,4 kV transformer (eller tilsvarende) (inkluderer møller tilsluttet i 10kV-nettet) | Historiske produktionstal (kWh): 1998: 7860; Historiske produktionstal (kWh): 1999: 1484530; Historiske produktionstal (kWh): 2000: 1703749; Historiske produktionstal (kWh): 2001: 1257219.5; Historiske produktionstal (kWh): 2002: 1433044.5; Historiske produktionstal (kWh): 2003: 1274021.5; Historiske produktionstal (kWh): 2004: 1453583.5; Historiske produktionstal (kWh): 2005: 1446816.75; Historiske produktionstal (kWh): 2006: 1336224.1875; Historiske produktionstal (kWh): 2007: 1612165.7969; Historiske produktionstal (kWh): 2008: 1494000.7969 | 138163.0938 | 77524.7969 | 215687.8906
570715000000034992 | 1999-02-10 | 660 | 47 | 45 | Vestas | V47-660 | 573 | Varde | http://193.88.185.146/website/energidataKort/viewer.htm?starttema1=vindkraft&STARTLEFT=471572&STARTRIGHT=472372&STARTBOTTOM=6185230&STARTTOP=6186030 | LAND | Nørtarp By | 9a | 471891.5 | 6185427 | 61801 | 10 kV siden af 10/0,4 kV transformer (eller tilsvarende) (inkluderer møller tilsluttet i 10kV-nettet) | Historiske produktionstal (kWh): 1999: 1210063; Historiske produktionstal (kWh): 2000: 1717038; Historiske produktionstal (kWh): 2001: 1266569.25; Historiske produktionstal (kWh): 2002: 1374067.75; Historiske produktionstal (kWh): 2003: 1270814; Historiske produktionstal (kWh): 2004: 1418566.75; Historiske produktionstal (kWh): 2005: 1400244.2031; Historiske produktionstal (kWh): 2006: 1305914.1914; Historiske produktionstal (kWh): 2007: 1589783.3984; Historiske produktionstal (kWh): 2008: 1417264.29 | 104263.7031 | 77535.8984 | 181799.6016
570715000000035012 | 1999-02-02 | 660 | 0.1 | 0.1 | Uoplyst | Uoplyst | 573 | Varde | http://193.88.185.146/website/energidataKort/viewer.htm?starttema1=vindkraft&STARTLEFT=471566&STARTRIGHT=472366&STARTBOTTOM=6186061&STARTTOP=6186861 | LAND | Nørtarp By | 9a | 471886 | 6186257 | 61856 | 10 kV siden af 10/0,4 kV transformer (eller tilsvarende) (inkluderer møller tilsluttet i 10kV-nettet) | Historiske produktionstal (kWh): 1999: 1160990; Historiske produktionstal (kWh): 2000: 1578112; Historiske produktionstal (kWh): 2001: 1186063.75; Historiske produktionstal (kWh): 2002: 1317342.75; Historiske produktionstal (kWh): 2003: 1105071.75; Historiske produktionstal (kWh): 2004: 1307171; Historiske produktionstal (kWh): 2005: 1310513.4004; Historiske produktionstal (kWh): 2006: 1233940.0957; Historiske produktionstal (kWh): 2007: 1499528.8164; Historiske produktionstal (kWh): 2008: 1371063.9961 | 124208.1016 | 76161.6016 | 200369.7031
570715000000035029 | 1999-02-10 | 660 | 0.1 | 0.1 | Uoplyst | Uoplyst | 573 | Varde | http://193.88.185.146/website/energidataKort/viewer.htm?starttema1=vindkraft&STARTLEFT=471677&STARTRIGHT=472477&STARTBOTTOM=6185728&STARTTOP=6186528 | LAND | Nørtarp By | 9a | 471995.4 | 6185927 | 61857 | 10 kV siden af 10/0,4 kV transformer (eller tilsvarende) (inkluderer møller tilsluttet i 10kV-nettet) | Historiske produktionstal (kWh): 1999: 1088267; Historiske produktionstal (kWh): 2000: 1573781; Historiske produktionstal (kWh): 2001: 1121647.5; Historiske produktionstal (kWh): 2002: 1307945.5; Historiske produktionstal (kWh): 2003: 1185252; Historiske produktionstal (kWh): 2004: 1310439.5; Historiske produktionstal (kWh): 2005: 1314452.25; Historiske produktionstal (kWh): 2006: 1218430.373; Historiske produktionstal (kWh): 2007: 1501746.1992; Historiske produktionstal (kWh): 2008: 1352018.1953 | 122234.1016 | 73290.7031 | 195524.8047
570715000000035036 | 1999-04-15 | 750 | 48 | 45 | Neg Micon | NM750-200148 | 573 | Varde | http://193.88.185.146/website/energidataKort/viewer.htm?starttema1=vindkraft&STARTLEFT=476002&STARTRIGHT=476802&STARTBOTTOM=6159336&STARTTOP=6160136 | LAND | Rousthøje by | 10g | 476323 | 6159529 | 61858 | 10 kV siden af 10/0,4 kV transformer (eller tilsvarende) (inkluderer møller tilsluttet i 10kV-nettet) | Historiske produktionstal (kWh): 1999: 952608; Historiske produktionstal (kWh): 2000: 1694497; Historiske produktionstal (kWh): 2001: 1342014; Historiske produktionstal (kWh): 2002: 1539424.5469; Historiske produktionstal (kWh): 2003: 1331607.25; Historiske produktionstal (kWh): 2004: 1477496.25; Historiske produktionstal (kWh): 2005: 1451569; Historiske produktionstal (kWh): 2006: 1353741; Historiske produktionstal (kWh): 2007: 1636259.75; Historiske produktionstal (kWh): 2008: 1547945 | 129105 | 96078 | 225183
570715000000035081 | 1999-02-09 | 5 | 7 | 15 | Gaia Wind A/SW | GAIA 5,5 | 573 | Varde | http://193.88.185.146/website/energidataKort/viewer.htm?starttema1=vindkraft&STARTLEFT=459869&STARTRIGHT=460669&STARTBOTTOM=6181467&STARTTOP=6182267 | LAND | Tarp by | 11a | 460276 | 6181863 | 61938 | Installationstilsluttet (i forbrugsinstallation) 0,4 kV | Historiske produktionstal (kWh): 1999: 10083; Historiske produktionstal (kWh): 2000: 12100; Historiske produktionstal (kWh): 2001: 9381; Historiske produktionstal (kWh): 2002: 7692; Historiske produktionstal (kWh): 2003: 6841; Historiske produktionstal (kWh): 2004: 0; Historiske produktionstal (kWh): 2005: 3443; Historiske produktionstal (kWh): 2006: 4745; Historiske produktionstal (kWh): 2007: 1500; Historiske produktionstal (kWh): 2008: 0 | 0 | 0 | 0
570715000000035470 | 1991-12-01 | 150 | 0.1 | 0.1 | Uoplyst | Uoplyst | 573 | Varde | http://193.88.185.146/website/energidataKort/viewer.htm?starttema1=vindkraft&STARTLEFT=467877&STARTRIGHT=468677&STARTBOTTOM=6166548&STARTTOP=6167348 | LAND | Varde Markjorder | 149b | 468215.1 | 6166754 | 61951 | 0,4 kV siden af 10/0,4 kV transformer (eller tilsvarende) | Historiske produktionstal (kWh): 1991: 0; Historiske produktionstal (kWh): 1992: 295685; Historiske produktionstal (kWh): 1993: 287935; Historiske produktionstal (kWh): 1994: 315240; Historiske produktionstal (kWh): 1995: 281565; Historiske produktionstal (kWh): 1996: 240632; Historiske produktionstal (kWh): 1997: 262959.5; Historiske produktionstal (kWh): 1998: 281129.5; Historiske produktionstal (kWh): 1999: 246560; Historiske produktionstal (kWh): 2000: 280513.5; Historiske produktionstal (kWh): 2001: 216968.9404; Historiske produktionstal (kWh): 2002: 241142.312; Historiske produktionstal (kWh): 2003: 210936.5547; Historiske produktionstal (kWh): 2004: 165048.2139; Historiske produktionstal (kWh): 2005: 65700.7888; Historiske produktionstal (kWh): 2006: 116956.9771; Historiske produktionstal (kWh): 2007: 136518.752; Historiske produktionstal (kWh): 2008: 130495.1504 | 7595.4502 | 7392.3999 | 14987.8501
570715000000035487 | 1991-12-01 | 150 | 0.1 | 0.1 | Uoplyst | Uoplyst | 573 | Varde | http://193.88.185.146/website/energidataKort/viewer.htm?starttema1=vindkraft&STARTLEFT=467936&STARTRIGHT=468736&STARTBOTTOM=6166638&STARTTOP=6167438 | LAND | Varde Markjorder | 149b | 468212.5 | 6167396 | 61951 | 0,4 kV siden af 10/0,4 kV transformer (eller tilsvarende) | Historiske produktionstal (kWh): 1991: 0; Historiske produktionstal (kWh): 1992: 295685; Historiske produktionstal (kWh): 1993: 287935; Historiske produktionstal (kWh): 1994: 315240; Historiske produktionstal (kWh): 1995: 281565; Historiske produktionstal (kWh): 1996: 240632; Historiske produktionstal (kWh): 1997: 262959.5; Historiske produktionstal (kWh): 1998: 281129.5; Historiske produktionstal (kWh): 1999: 246560; Historiske produktionstal (kWh): 2000: 280513.5; Historiske produktionstal (kWh): 2001: 216968.9404; Historiske produktionstal (kWh): 2002: 241142.312; Historiske produktionstal (kWh): 2003: 210936.5547; Historiske produktionstal (kWh): 2004: 165048.2139; Historiske produktionstal (kWh): 2005: 65700.7888; Historiske produktionstal (kWh): 2006: 116956.9771; Historiske produktionstal (kWh): 2007: 136518.752; Historiske produktionstal (kWh): 2008: 130495.1504 | 7595.4502 | 7392.3999 | 14987.8501
570715000000035524 | 1999-05-20 | 11 | 13 | 18 | Gaia Wind A/SW | GAIA 11 | 573 | Varde | http://193.88.185.146/website/energidataKort/viewer.htm?starttema1=vindkraft&STARTLEFT=456352&STARTRIGHT=457152&STARTBOTTOM=6177782&STARTTOP=6178582 | LAND | Hennebjerg bg | 10f | 456635.7 | 6177928 | 61980 | Installationstilsluttet (i forbrugsinstallation) 0,4 kV | Historiske produktionstal (kWh): 1999: 14117; Historiske produktionstal (kWh): 2000: 24200; Historiske produktionstal (kWh): 2001: 21926; Historiske produktionstal (kWh): 2002: 24245; Historiske produktionstal (kWh): 2003: 20735; Historiske produktionstal (kWh): 2004: 23425; Historiske produktionstal (kWh): 2005: 25805; Historiske produktionstal (kWh): 2006: 23159; Historiske produktionstal (kWh): 2007: 23890; Historiske produktionstal (kWh): 2008: 23734 | 2191 | 2723 | 4914
570715000000035531 | 1999-06-15 | 6 | 7 | 15 | Gaia Wind A/SW | GAIA 5,5 | 573 | Varde | http://193.88.185.146/website/energidataKort/viewer.htm?starttema1=vindkraft&STARTLEFT=479659&STARTRIGHT=480459&STARTBOTTOM=6186896&STARTTOP=6187696 | LAND | Vognslund by | 2d | 479976 | 6187091 | 61985 | Installationstilsluttet (i forbrugsinstallation) 0,4 kV | Historiske produktionstal (kWh): 1999: 6050; Historiske produktionstal (kWh): 2000: 12100; Historiske produktionstal (kWh): 2001: 5217; Historiske produktionstal (kWh): 2002: 3868; Historiske produktionstal (kWh): 2003: 1452; Historiske produktionstal (kWh): 2004: 5300; Historiske produktionstal (kWh): 2005: 4926; Historiske produktionstal (kWh): 2006: 1716; Historiske produktionstal (kWh): 2007: 0; Historiske produktionstal (kWh): 2008: 0 | 0 | 0 | 0
570715000000035562 | 1999-08-17 | 750 | 48 | 45 | Neg Micon | NM750-200148 | 573 | Varde | http://193.88.185.146/website/energidataKort/viewer.htm?starttema1=vindkraft&STARTLEFT=475774&STARTRIGHT=476574&STARTBOTTOM=6159435&STARTTOP=6160235 | LAND | Rousthøje by | 10s | 476093.1 | 6159633 | 62030 | 10 kV siden af 10/0,4 kV transformer (eller tilsvarende) (inkluderer møller tilsluttet i 10kV-nettet) | Historiske produktionstal (kWh): 1999: 628215; Historiske produktionstal (kWh): 2000: 1777145; Historiske produktionstal (kWh): 2001: 1378592.25; Historiske produktionstal (kWh): 2002: 1563289.75; Historiske produktionstal (kWh): 2003: 1365751.25; Historiske produktionstal (kWh): 2004: 1497306.75; Historiske produktionstal (kWh): 2005: 1479146.5; Historiske produktionstal (kWh): 2006: 1406452.75; Historiske produktionstal (kWh): 2007: 1675000.25; Historiske produktionstal (kWh): 2008: 1556476 | 128862 | 100781 | 229643
570715000000035579 | 1999-08-17 | 750 | 48 | 45 | Neg Micon | NM750-200148 | 573 | Varde | http://193.88.185.146/website/energidataKort/viewer.htm?starttema1=vindkraft&STARTLEFT=475882&STARTRIGHT=476682&STARTBOTTOM=6159127&STARTTOP=6159927 | LAND | Rousthøje by | 10o | 476201.3 | 6159320 | 62031 | 10 kV siden af 10/0,4 kV transformer (eller tilsvarende) (inkluderer møller tilsluttet i 10kV-nettet) | Historiske produktionstal (kWh): 1999: 610151; Historiske produktionstal (kWh): 2000: 1783512; Historiske produktionstal (kWh): 2001: 1375469.75; Historiske produktionstal (kWh): 2002: 1572129; Historiske produktionstal (kWh): 2003: 1366631.75; Historiske produktionstal (kWh): 2004: 1508473; Historiske produktionstal (kWh): 2005: 1415174.25; Historiske produktionstal (kWh): 2006: 1336023.75; Historiske produktionstal (kWh): 2007: 1644042.75; Historiske produktionstal (kWh): 2008: 1545251 | 135077 | 93544 | 228621
570715000000035586 | 2000-01-19 | 750 | 48 | 45 | Neg Micon | NM750-200148 | 573 | Varde | http://193.88.185.146/website/energidataKort/viewer.htm?starttema1=vindkraft&STARTLEFT=475652&STARTRIGHT=476452&STARTBOTTOM=6159227&STARTTOP=6160027 | LAND | Rousthøje by | 11e | 475976 | 6159421 | 62032 | 10 kV siden af 10/0,4 kV transformer (eller tilsvarende) (inkluderer møller tilsluttet i 10kV-nettet) | Historiske produktionstal (kWh): 2000: 1508374; Historiske produktionstal (kWh): 2001: 1318013.75; Historiske produktionstal (kWh): 2002: 1466401.5; Historiske produktionstal (kWh): 2003: 1335520; Historiske produktionstal (kWh): 2004: 1501215.25; Historiske produktionstal (kWh): 2005: 1457584.25; Historiske produktionstal (kWh): 2006: 1398090; Historiske produktionstal (kWh): 2007: 1660650.75; Historiske produktionstal (kWh): 2008: 1582863 | 133380 | 97732 | 231112
570715000000035609 | 1999-07-14 | 6 | 7 | 15 | Gaia Wind A/SW | Gaia 5,5 | 573 | Varde | http://193.88.185.146/website/energidataKort/viewer.htm?starttema1=vindkraft&STARTLEFT=458695&STARTRIGHT=459495&STARTBOTTOM=6184599&STARTTOP=6185399 | LAND | Lydum By | 9a | 459015.3 | 6184793 | 62142 | Installationstilsluttet (i forbrugsinstallation) 0,4 kV | Historiske produktionstal (kWh): 1999: 5042; Historiske produktionstal (kWh): 2000: 12100; Historiske produktionstal (kWh): 2001: 7562; Historiske produktionstal (kWh): 2002: 5263; Historiske produktionstal (kWh): 2003: 3037; Historiske produktionstal (kWh): 2004: 0; Historiske produktionstal (kWh): 2005: 0; Historiske produktionstal (kWh): 2006: 0; Historiske produktionstal (kWh): 2007: 0; Historiske produktionstal (kWh): 2008: 0 | 0 | 0 | 0
570715000000035630 | 2000-03-30 | 660 | 47 | 40.5 | Vestas | V47-660 | 573 | Varde | http://193.88.185.146/website/energidataKort/viewer.htm?starttema1=vindkraft&STARTLEFT=452020&STARTRIGHT=452820&STARTBOTTOM=6166008&STARTTOP=6166808 | LAND | Borre By | 16a | 452340.4 | 6166202 | 62243 | 10 kV siden af 10/0,4 kV transformer (eller tilsvarende) (inkluderer møller tilsluttet i 10kV-nettet) | Historiske produktionstal (kWh): 2000: 886524; Historiske produktionstal (kWh): 2001: 1105906.25; Historiske produktionstal (kWh): 2002: 1180130.5; Historiske produktionstal (kWh): 2003: 1027998.5; Historiske produktionstal (kWh): 2004: 1169040.25; Historiske produktionstal (kWh): 2005: 911102.3398; Historiske produktionstal (kWh): 2006: 1004944.0938; Historiske produktionstal (kWh): 2007: 1227246.4062; Historiske produktionstal (kWh): 2008: 1128756.1055 | 101188.7969 | 72666 | 173854.7969
570715000000055935 | 2001-10-25 | 660 | 47 | 40 | Vestas | Vestas V47-660 kW | 573 | Varde | http://193.88.185.146/website/energidataKort/viewer.htm?starttema1=vindkraft&STARTLEFT=457075&STARTRIGHT=457875&STARTBOTTOM=6166634&STARTTOP=6167434 | LAND | Borre By, Al | 2f | 457395 | 6166828 | 344225043-1 | 10 kV siden af 10/0,4 kV transformer (eller tilsvarende) (inkluderer møller tilsluttet i 10kV-nettet) | Historiske produktionstal (kWh): 2001: 253556.5469; Historiske produktionstal (kWh): 2002: 1134757.6094; Historiske produktionstal (kWh): 2003: 987199.0664; Historiske produktionstal (kWh): 2004: 1146228.5; Historiske produktionstal (kWh): 2005: 1099774.3281; Historiske produktionstal (kWh): 2006: 1027160.1582; Historiske produktionstal (kWh): 2007: 1280452.7109; Historiske produktionstal (kWh): 2008: 1136027.793 | 100728.1016 | 72938.1484 | 173666.25
570715000000055942 | 2001-10-25 | 660 | 47 | 40 | Vestas | Vestas V47-660 kW | 573 | Varde | http://193.88.185.146/website/energidataKort/viewer.htm?starttema1=vindkraft&STARTLEFT=457005&STARTRIGHT=457805&STARTBOTTOM=6166368&STARTTOP=6167168 | LAND | Borre By, Al | 15d | 457325 | 6166562 | 344225043-2 | 10 kV siden af 10/0,4 kV transformer (eller tilsvarende) (inkluderer møller tilsluttet i 10kV-nettet) | Historiske produktionstal (kWh): 2001: 253556.5469; Historiske produktionstal (kWh): 2002: 1134757.6094; Historiske produktionstal (kWh): 2003: 987199.0664; Historiske produktionstal (kWh): 2004: 1146228.5; Historiske produktionstal (kWh): 2005: 1099774.3281; Historiske produktionstal (kWh): 2006: 1027160.1582; Historiske produktionstal (kWh): 2007: 1280452.7109; Historiske produktionstal (kWh): 2008: 1136027.793 | 100728.1016 | 72938.1484 | 173666.25
570715000000055959 | 2001-10-25 | 660 | 47 | 40 | Vestas | Vestas V47-660 kW | 573 | Varde | http://193.88.185.146/website/energidataKort/viewer.htm?starttema1=vindkraft&STARTLEFT=457237&STARTRIGHT=458037&STARTBOTTOM=6166733&STARTTOP=6167533 | LAND | Borre By, Al | 18b | 457557 | 6166927 | 344225043-3 | 10 kV siden af 10/0,4 kV transformer (eller tilsvarende) (inkluderer møller tilsluttet i 10kV-nettet) | Historiske produktionstal (kWh): 2001: 253556.5469; Historiske produktionstal (kWh): 2002: 1134757.6094; Historiske produktionstal (kWh): 2003: 987199.0664; Historiske produktionstal (kWh): 2004: 1146228.5; Historiske produktionstal (kWh): 2005: 1099774.3281; Historiske produktionstal (kWh): 2006: 1027160.1582; Historiske produktionstal (kWh): 2007: 1280452.7109; Historiske produktionstal (kWh): 2008: 1136027.793 | 100728.1016 | 72938.1484 | 173666.25
570715000000055966 | 2001-10-25 | 660 | 47 | 40 | Vestas | Vestas V47-660 kW | 573 | Varde | http://193.88.185.146/website/energidataKort/viewer.htm?starttema1=vindkraft&STARTLEFT=457168&STARTRIGHT=457968&STARTBOTTOM=6166468&STARTTOP=6167268 | LAND | Borre By, Al | 16d | 457488 | 6166662 | 344225043-4 | 10 kV siden af 10/0,4 kV transformer (eller tilsvarende) (inkluderer møller tilsluttet i 10kV-nettet) | Historiske produktionstal (kWh): 2001: 253556.5469; Historiske produktionstal (kWh): 2002: 1134757.6094; Historiske produktionstal (kWh): 2003: 987199.0664; Historiske produktionstal (kWh): 2004: 1146228.5; Historiske produktionstal (kWh): 2005: 1099774.3281; Historiske produktionstal (kWh): 2006: 1027160.1582; Historiske produktionstal (kWh): 2007: 1280452.7109; Historiske produktionstal (kWh): 2008: 1136027.793 | 100728.1016 | 72938.1484 | 173666.25
570715000000059421 | 2002-12-05 | 660 | 47 | 45 | Vestas | V47-660 kW | 573 | Varde | http://193.88.185.146/website/energidataKort/viewer.htm?starttema1=vindkraft&STARTLEFT=456769&STARTRIGHT=457569&STARTBOTTOM=6178096&STARTTOP=6178896 | LAND | Dejrup By, Outrup | 3f | 457089 | 6178290 | 344140095 | 10 kV siden af 10/0,4 kV transformer (eller tilsvarende) (inkluderer møller tilsluttet i 10kV-nettet) | Historiske produktionstal (kWh): 2002: 118486.2969; Historiske produktionstal (kWh): 2003: 1372211.7969; Historiske produktionstal (kWh): 2004: 1590437.3125; Historiske produktionstal (kWh): 2005: 1538748.5; Historiske produktionstal (kWh): 2006: 1412525.0078; Historiske produktionstal (kWh): 2007: 1730658.8008; Historiske produktionstal (kWh): 2008: 1580336.2734 | 138653.9062 | 86122.3984 | 224776.3047
570715000000059438 | 2002-12-17 | 1750 | 66 | 67 | Vestas | V66-1,75MW | 573 | Varde | http://193.88.185.146/website/energidataKort/viewer.htm?starttema1=vindkraft&STARTLEFT=461884&STARTRIGHT=462684&STARTBOTTOM=6170872&STARTTOP=6171672 | LAND | Vittarp By, Ovtrup | 4a | 462204 | 6171066 | 344226946 | 10 kV siden af 10/0,4 kV transformer (eller tilsvarende) (inkluderer møller tilsluttet i 10kV-nettet) | Historiske produktionstal (kWh): 2002: 148659.0938; Historiske produktionstal (kWh): 2003: 3106306.3594; Historiske produktionstal (kWh): 2004: 3516867.5781; Historiske produktionstal (kWh): 2005: 3422658.9062; Historiske produktionstal (kWh): 2006: 3267110.3125; Historiske produktionstal (kWh): 2007: 3843154.8594; Historiske produktionstal (kWh): 2008: 3660102.4219 | 310842.4062 | 210443.9062 | 521286.3125
570715000000059445 | 2002-12-17 | 1750 | 66 | 67 | Vestas | V66-1,75MW | 573 | Varde | http://193.88.185.146/website/energidataKort/viewer.htm?starttema1=vindkraft&STARTLEFT=461580&STARTRIGHT=462380&STARTBOTTOM=6170932&STARTTOP=6171732 | LAND | Vittarp By, Outrup | 4a | 461900 | 6171126 | 344226947 | 10 kV siden af 10/0,4 kV transformer (eller tilsvarende) (inkluderer møller tilsluttet i 10kV-nettet) | Historiske produktionstal (kWh): 2002: 94840.5; Historiske produktionstal (kWh): 2003: 2982854.3906; Historiske produktionstal (kWh): 2004: 3332256.5312; Historiske produktionstal (kWh): 2005: 3374077.7188; Historiske produktionstal (kWh): 2006: 3024182.375; Historiske produktionstal (kWh): 2007: 3791009.5156; Historiske produktionstal (kWh): 2008: 3482479.125 | 303960.1875 | 196271.2031 | 500231.3906
570715000000063589 | 2002-12-17 | 1750 | 66 | 67 | Vestas | V66-1,75MW | 573 | Varde | http://193.88.185.146/website/energidataKort/viewer.htm?starttema1=vindkraft&STARTLEFT=461276&STARTRIGHT=462076&STARTBOTTOM=6170991&STARTTOP=6171791 | LAND | Vittarp By, Ovtrup | 4a | 461596 | 6171185 | 344226948 | 10 kV siden af 10/0,4 kV transformer (eller tilsvarende) (inkluderer møller tilsluttet i 10kV-nettet) | Historiske produktionstal (kWh): 2002: 91470.1016; Historiske produktionstal (kWh): 2003: 3022669.7344; Historiske produktionstal (kWh): 2004: 3336877.7188; Historiske produktionstal (kWh): 2005: 3491359.4062; Historiske produktionstal (kWh): 2006: 3149926.0156; Historiske produktionstal (kWh): 2007: 3877242.7969; Historiske produktionstal (kWh): 2008: 3558983.3906 | 297176.6875 | 207824 | 505000.6875
570715000000063596 | 2002-12-19 | 2000 | 72 | 64 | NEG Micon | NM72/2000kW | 573 | Varde | http://193.88.185.146/website/energidataKort/viewer.htm?starttema1=vindkraft&STARTLEFT=461099&STARTRIGHT=461899&STARTBOTTOM=6170744&STARTTOP=6171544 | LAND | Orten, Varde Jorde | 4h | 461419 | 6170938 | 344226950 | 10 kV siden af 10/0,4 kV transformer (eller tilsvarende) (inkluderer møller tilsluttet i 10kV-nettet) | Historiske produktionstal (kWh): 2002: 117801.6016; Historiske produktionstal (kWh): 2003: 3620105.5312; Historiske produktionstal (kWh): 2004: 4134962.5938; Historiske produktionstal (kWh): 2005: 3555968.2031; Historiske produktionstal (kWh): 2006: 3852989.0938; Historiske produktionstal (kWh): 2007: 4566695.3281; Historiske produktionstal (kWh): 2008: 4316324.6094 | 389250.6875 | 231813.0938 | 621063.7812
570715000000063619 | 2002-12-11 | 900 | 52 | 44 | NEG Micon | NM900/52kW | 573 | Varde | http://193.88.185.146/website/energidataKort/viewer.htm?starttema1=vindkraft&STARTLEFT=477649&STARTRIGHT=478449&STARTBOTTOM=6164343&STARTTOP=6165143 | LAND | Biltoft By, Næsbjerg | 6e | 477969 | 6164537 | 344227010-1 | 10 kV siden af 10/0,4 kV transformer (eller tilsvarende) (inkluderer møller tilsluttet i 10kV-nettet) | Historiske produktionstal (kWh): 2002: 84716.8359; Historiske produktionstal (kWh): 2003: 1316372.4922; Historiske produktionstal (kWh): 2004: 1574579.875; Historiske produktionstal (kWh): 2005: 1540444.3984; Historiske produktionstal (kWh): 2006: 1476022.6484; Historiske produktionstal (kWh): 2007: 1649638.3828; Historiske produktionstal (kWh): 2008: 1565790.9883 | 138187.3281 | 101305.7344 | 239493.0625
570715000000063626 | 2002-12-11 | 900 | 52 | 44 | NEG Micon | NM900/52kW | 573 | Varde | http://193.88.185.146/website/energidataKort/viewer.htm?starttema1=vindkraft&STARTLEFT=477650&STARTRIGHT=478450&STARTBOTTOM=6164578&STARTTOP=6165378 | LAND | Biltoft By, Næsbjerg | 4o | 477970 | 6164772 | 344227010-2 | 10 kV siden af 10/0,4 kV transformer (eller tilsvarende) (inkluderer møller tilsluttet i 10kV-nettet) | Historiske produktionstal (kWh): 2002: 84716.8359; Historiske produktionstal (kWh): 2003: 1316372.4922; Historiske produktionstal (kWh): 2004: 1574579.875; Historiske produktionstal (kWh): 2005: 1540444.3984; Historiske produktionstal (kWh): 2006: 1476022.6484; Historiske produktionstal (kWh): 2007: 1649638.3828; Historiske produktionstal (kWh): 2008: 1565790.9883 | 138187.3281 | 101305.7344 | 239493.0625
570715000000063633 | 2002-12-11 | 900 | 52 | 44 | NEG Micon | NM900/52kW | 573 | Varde | http://193.88.185.146/website/energidataKort/viewer.htm?starttema1=vindkraft&STARTLEFT=477651&STARTRIGHT=478451&STARTBOTTOM=6164814&STARTTOP=6165614 | LAND | Biltoft By, Næsbjerg | 1ac | 477971 | 6165008 | 344227010-3 | 10 kV siden af 10/0,4 kV transformer (eller tilsvarende) (inkluderer møller tilsluttet i 10kV-nettet) | Historiske produktionstal (kWh): 2002: 84716.8359; Historiske produktionstal (kWh): 2003: 1316372.4922; Historiske produktionstal (kWh): 2004: 1574579.875; Historiske produktionstal (kWh): 2005: 1540444.3984; Historiske produktionstal (kWh): 2006: 1476022.6484; Historiske produktionstal (kWh): 2007: 1649638.3828; Historiske produktionstal (kWh): 2008: 1565790.9883 | 138187.3281 | 101305.7344 | 239493.0625
570715000000063657 | 2002-12-16 | 900 | 52 | 44 | NEG-Micon | NM 900/52 kW | 573 | Varde | http://193.88.185.146/website/energidataKort/viewer.htm?starttema1=vindkraft&STARTLEFT=477208&STARTRIGHT=478008&STARTBOTTOM=6162699&STARTTOP=6163499 | LAND | Næsbjerg By, Næsbjerg | 4a | 477528 | 6162893 | 344227011-1 | 10 kV siden af 10/0,4 kV transformer (eller tilsvarende) (inkluderer møller tilsluttet i 10kV-nettet) | Historiske produktionstal (kWh): 2002: 53258.2188; Historiske produktionstal (kWh): 2003: 1284540.6133; Historiske produktionstal (kWh): 2004: 1514866.1328; Historiske produktionstal (kWh): 2005: 1493306.1562; Historiske produktionstal (kWh): 2006: 1411986.0938; Historiske produktionstal (kWh): 2007: 1732928.207; Historiske produktionstal (kWh): 2008: 1621563.0273 | 134990.5 | 88889.5 | 223880
570715000000063664 | 2002-12-16 | 900 | 52 | 44 | NEG-Micon | NM 900/52 kW | 573 | Varde | http://193.88.185.146/website/energidataKort/viewer.htm?starttema1=vindkraft&STARTLEFT=477209&STARTRIGHT=478009&STARTBOTTOM=6162924&STARTTOP=6163724 | LAND | Næsbjerg By, Næsbjerg | 4a | 477529 | 6163118 | 344227011-2 | 10 kV siden af 10/0,4 kV transformer (eller tilsvarende) (inkluderer møller tilsluttet i 10kV-nettet) | Historiske produktionstal (kWh): 2002: 53258.2188; Historiske produktionstal (kWh): 2003: 1284540.6133; Historiske produktionstal (kWh): 2004: 1514866.1328; Historiske produktionstal (kWh): 2005: 1493306.1562; Historiske produktionstal (kWh): 2006: 1411986.0938; Historiske produktionstal (kWh): 2007: 1732928.207; Historiske produktionstal (kWh): 2008: 1621563.0273 | 134990.5 | 88889.5 | 223880
570715000000063671 | 2002-12-16 | 900 | 52 | 44 | NEG-Micon | NM 900/52 kW | 573 | Varde | http://193.88.185.146/website/energidataKort/viewer.htm?starttema1=vindkraft&STARTLEFT=477210&STARTRIGHT=478010&STARTBOTTOM=6163150&STARTTOP=6163950 | LAND | Næsbjerg By, Næsbjerg | 4d | 477530 | 6163344 | 344227011-3 | 10 kV siden af 10/0,4 kV transformer (eller tilsvarende) (inkluderer møller tilsluttet i 10kV-nettet) | Historiske produktionstal (kWh): 2002: 53258.2188; Historiske produktionstal (kWh): 2003: 1284540.6133; Historiske produktionstal (kWh): 2004: 1514866.1328; Historiske produktionstal (kWh): 2005: 1493306.1562; Historiske produktionstal (kWh): 2006: 1411986.0938; Historiske produktionstal (kWh): 2007: 1732928.207; Historiske produktionstal (kWh): 2008: 1621563.0273 | 134990.5 | 88889.5 | 223880
570715000000063688 | 2002-12-16 | 900 | 52 | 44 | NEG-Micon | NM 900/52 kW | 573 | Varde | http://193.88.185.146/website/energidataKort/viewer.htm?starttema1=vindkraft&STARTLEFT=477435&STARTRIGHT=478235&STARTBOTTOM=6162701&STARTTOP=6163501 | LAND | Næsbjerg By, Næsbjerg | 2i | 477755 | 6162895 | 344227011-4 | 10 kV siden af 10/0,4 kV transformer (eller tilsvarende) (inkluderer møller tilsluttet i 10kV-nettet) | Historiske produktionstal (kWh): 2002: 53258.2188; Historiske produktionstal (kWh): 2003: 1284540.6133; Historiske produktionstal (kWh): 2004: 1514866.1328; Historiske produktionstal (kWh): 2005: 1493306.1562; Historiske produktionstal (kWh): 2006: 1411986.0938; Historiske produktionstal (kWh): 2007: 1732928.207; Historiske produktionstal (kWh): 2008: 1621563.0273 | 134990.5 | 88889.5 | 223880
570715000000063695 | 2002-12-16 | 900 | 52 | 44 | NEG-Micon | NM 900/52 kW | 573 | Varde | http://193.88.185.146/website/energidataKort/viewer.htm?starttema1=vindkraft&STARTLEFT=477436&STARTRIGHT=478236&STARTBOTTOM=6162926&STARTTOP=6163726 | LAND | Næsbjerg By, Næsbjerg | 4a | 477756 | 6163120 | 344227011-5 | 10 kV siden af 10/0,4 kV transformer (eller tilsvarende) (inkluderer møller tilsluttet i 10kV-nettet) | Historiske produktionstal (kWh): 2002: 53258.2188; Historiske produktionstal (kWh): 2003: 1284540.6133; Historiske produktionstal (kWh): 2004: 1514866.1328; Historiske produktionstal (kWh): 2005: 1493306.1562; Historiske produktionstal (kWh): 2006: 1411986.0938; Historiske produktionstal (kWh): 2007: 1732928.207; Historiske produktionstal (kWh): 2008: 1621563.0273 | 134990.5 | 88889.5 | 223880
570715000000063701 | 2002-12-16 | 900 | 52 | 44 | NEG-Micon | NM 900/52 kW | 573 | Varde | http://193.88.185.146/website/energidataKort/viewer.htm?starttema1=vindkraft&STARTLEFT=477437&STARTRIGHT=478237&STARTBOTTOM=6163152&STARTTOP=6163952 | LAND | Næsbjerg By, Næsbjerg | 4d | 477757 | 6163346 | 344227011-6 | 10 kV siden af 10/0,4 kV transformer (eller tilsvarende) (inkluderer møller tilsluttet i 10kV-nettet) | Historiske produktionstal (kWh): 2002: 53258.2188; Historiske produktionstal (kWh): 2003: 1284540.6133; Historiske produktionstal (kWh): 2004: 1514866.1328; Historiske produktionstal (kWh): 2005: 1493306.1562; Historiske produktionstal (kWh): 2006: 1411986.0938; Historiske produktionstal (kWh): 2007: 1732928.207; Historiske produktionstal (kWh): 2008: 1621563.0273 | 134990.5 | 88889.5 | 223880
570715000000064227 | 2003-12-18 | 25 | 7 | 18 | Vestas Wind System A/S | 25/7,5 (55/7,5 Ombygget) | 573 | Varde | http://193.88.185.146/website/energidataKort/viewer.htm?starttema1=vindkraft&STARTLEFT=469626&STARTRIGHT=470426&STARTBOTTOM=6175620&STARTTOP=6176420 | LAND | Transbøl | 1a | 469946.3 | 6175814 | 344228437 | 0,4 kV (lavspænding) | Historiske produktionstal (kWh): 2003: 562; Historiske produktionstal (kWh): 2004: 19971; Historiske produktionstal (kWh): 2005: 18407.8398; Historiske produktionstal (kWh): 2006: 17433.3; Historiske produktionstal (kWh): 2007: 22700.3004; Historiske produktionstal (kWh): 2008: 9356.5 | 496.5 | 332.8 | 829.3
570715000000081873 | 2008-03-05 | 850 | 52 | 54 | Vestas | V52-850 kW | 573 | Varde | http://193.88.185.146/website/energidataKort/viewer.htm?starttema1=vindkraft&STARTLEFT=460782&STARTRIGHT=461582&STARTBOTTOM=6182201&STARTTOP=6183001 | LAND | Tarp by | 6a | 461102 | 6182395 | 344233100 | 10 kV siden af 10/0,4 kV transformer (eller tilsvarende) (inkluderer møller tilsluttet i 10kV-nettet) | Historiske produktionstal (kWh): 2008: 1424999 | 203496 | 121485 | 324981
570715000000081880 | 2008-03-05 | 850 | 52 | 54 | Vestas | V52-850 kW | 573 | Varde | http://193.88.185.146/website/energidataKort/viewer.htm?starttema1=vindkraft&STARTLEFT=461000&STARTRIGHT=461800&STARTBOTTOM=6182147&STARTTOP=6182947 | LAND | Tarp by | 6a | 461320 | 6182341 | 344233101 | 10 kV siden af 10/0,4 kV transformer (eller tilsvarende) (inkluderer møller tilsluttet i 10kV-nettet) | Historiske produktionstal (kWh): 2008: 1500602 | 200771 | 129501 | 330272
570715000000024108 | 1997-02-15 | 600 | 48 | 46.4 | Neg Micon | NM600-150/48 | 575 | Vejen | http://193.88.185.146/website/energidataKort/viewer.htm?starttema1=vindkraft&STARTLEFT=512937&STARTRIGHT=513737&STARTBOTTOM=6156704&STARTTOP=6157504 | LAND | Ravnholt by | 2a | 513254.5 | 6156896 | 200800 | 10 kV siden af 10/0,4 kV transformer (eller tilsvarende) (inkluderer møller tilsluttet i 10kV-nettet) | Historiske produktionstal (kWh): 1997: 1033750; Historiske produktionstal (kWh): 1998: 1375460; Historiske produktionstal (kWh): 1999: 1182640; Historiske produktionstal (kWh): 2000: 1286917; Historiske produktionstal (kWh): 2001: 1092967.6953; Historiske produktionstal (kWh): 2002: 1263534.0898; Historiske produktionstal (kWh): 2003: 1088641.0898; Historiske produktionstal (kWh): 2004: 1206059.9922; Historiske produktionstal (kWh): 2005: 1198078.25; Historiske produktionstal (kWh): 2006: 1116712.25; Historiske produktionstal (kWh): 2007: 1338954; Historiske produktionstal (kWh): 2008: 1199655.25 | 109463 | 80689.5 | 190152.5
570715000000024115 | 1997-02-16 | 600 | 48 | 46.4 | Neg Micon | NM600-150/48 | 575 | Vejen | http://193.88.185.146/website/energidataKort/viewer.htm?starttema1=vindkraft&STARTLEFT=512755&STARTRIGHT=513555&STARTBOTTOM=6156802&STARTTOP=6157602 | LAND | Ravnholt by | 2adel3 | 513073.6 | 6156996 | 200806 | 10 kV siden af 10/0,4 kV transformer (eller tilsvarende) (inkluderer møller tilsluttet i 10kV-nettet) | Historiske produktionstal (kWh): 1997: 1112640; Historiske produktionstal (kWh): 1998: 1387810; Historiske produktionstal (kWh): 1999: 1165500; Historiske produktionstal (kWh): 2000: 1277785; Historiske produktionstal (kWh): 2001: 1037259.1055; Historiske produktionstal (kWh): 2002: 1129179.3047; Historiske produktionstal (kWh): 2003: 951618.6016; Historiske produktionstal (kWh): 2004: 1115267.2422; Historiske produktionstal (kWh): 2005: 1156682; Historiske produktionstal (kWh): 2006: 1115976.75; Historiske produktionstal (kWh): 2007: 1312510; Historiske produktionstal (kWh): 2008: 1301440 | 107819.25 | 82055.25 | 189874.5
570715000000024122 | 1997-02-15 | 600 | 48 | 46 | Neg Micon | M1800-600/150 kW | 575 | Vejen | http://193.88.185.146/website/energidataKort/viewer.htm?starttema1=vindkraft&STARTLEFT=512575&STARTRIGHT=513375&STARTBOTTOM=6156901&STARTTOP=6157701 | LAND | Ravnholt by | 2adel2 | 512892.7 | 6157096 | 2200807 | 10 kV siden af 10/0,4 kV transformer (eller tilsvarende) (inkluderer møller tilsluttet i 10kV-nettet) | Historiske produktionstal (kWh): 1997: 1155110; Historiske produktionstal (kWh): 1998: 1415510; Historiske produktionstal (kWh): 1999: 1210630; Historiske produktionstal (kWh): 2000: 1154414; Historiske produktionstal (kWh): 2001: 1127904.3828; Historiske produktionstal (kWh): 2002: 1210498.3008; Historiske produktionstal (kWh): 2003: 1114019.1055; Historiske produktionstal (kWh): 2004: 1224332.1953; Historiske produktionstal (kWh): 2005: 1205039.75; Historiske produktionstal (kWh): 2006: 1123530.5; Historiske produktionstal (kWh): 2007: 1279588.25; Historiske produktionstal (kWh): 2008: 1308017.5 | 109324.5 | 86251 | 195575.5
570715000000024139 | 1997-07-09 | 600 | 48 | 46 | Neg Micon | M1800-600/150 kW | 575 | Vejen | http://193.88.185.146/website/energidataKort/viewer.htm?starttema1=vindkraft&STARTLEFT=511739&STARTRIGHT=512539&STARTBOTTOM=6151366&STARTTOP=6152166 | LAND | Vester Gesten by | 1a | 512058.1 | 6151560 | 2201104 | 10 kV siden af 10/0,4 kV transformer (eller tilsvarende) (inkluderer møller tilsluttet i 10kV-nettet) | Historiske produktionstal (kWh): 1997: 675160; Historiske produktionstal (kWh): 1998: 1611360; Historiske produktionstal (kWh): 1999: 1270330; Historiske produktionstal (kWh): 2000: 1625855; Historiske produktionstal (kWh): 2001: 1345601.8125; Historiske produktionstal (kWh): 2002: 1478434.8047; Historiske produktionstal (kWh): 2003: 1317811.3906; Historiske produktionstal (kWh): 2004: 1436215.5547; Historiske produktionstal (kWh): 2005: 1382275.25; Historiske produktionstal (kWh): 2006: 1322141.75; Historiske produktionstal (kWh): 2007: 1578521.25; Historiske produktionstal (kWh): 2008: 1338328 | 127750 | 97698.75 | 225448.75
570715000000024146 | 1997-09-25 | 600 | 44 | 55 | Vestas Wind System A/S | V44-600kW | 575 | Vejen | http://193.88.185.146/website/energidataKort/viewer.htm?starttema1=vindkraft&STARTLEFT=512893&STARTRIGHT=513693&STARTBOTTOM=6148584&STARTTOP=6149384 | LAND | Gamst by | 1aq | 513212.8 | 6148780 | 201485 | 10 kV siden af 10/0,4 kV transformer (eller tilsvarende) (inkluderer møller tilsluttet i 10kV-nettet) | Historiske produktionstal (kWh): 1997: 329550; Historiske produktionstal (kWh): 1998: 1286810; Historiske produktionstal (kWh): 1999: 1114330; Historiske produktionstal (kWh): 2000: 1320496; Historiske produktionstal (kWh): 2001: 1059479.5977; Historiske produktionstal (kWh): 2002: 1205106.9922; Historiske produktionstal (kWh): 2003: 1030972.1953; Historiske produktionstal (kWh): 2004: 1160355.5; Historiske produktionstal (kWh): 2005: 1109205.5; Historiske produktionstal (kWh): 2006: 1028055; Historiske produktionstal (kWh): 2007: 1127861; Historiske produktionstal (kWh): 2008: 1041733.5 | 109582 | 79874.25 | 189456.25
570715000000024153 | 1997-10-20 | 600 | 48 | 46.4 | Neg Micon | NM600-150/48 | 575 | Vejen | http://193.88.185.146/website/energidataKort/viewer.htm?starttema1=vindkraft&STARTLEFT=511870&STARTRIGHT=512670&STARTBOTTOM=6153853&STARTTOP=6154653 | LAND | Gesten | 6a | 512188.8 | 6154050 | 201531 | 10 kV siden af 10/0,4 kV transformer (eller tilsvarende) (inkluderer møller tilsluttet i 10kV-nettet) | Historiske produktionstal (kWh): 1997: 251900; Historiske produktionstal (kWh): 1998: 1290220; Historiske produktionstal (kWh): 1999: 1107500; Historiske produktionstal (kWh): 2000: 1222736; Historiske produktionstal (kWh): 2001: 1025844.1016; Historiske produktionstal (kWh): 2002: 1247046.0117; Historiske produktionstal (kWh): 2003: 1082740.2109; Historiske produktionstal (kWh): 2004: 1172082.0078; Historiske produktionstal (kWh): 2005: 1170262.5; Historiske produktionstal (kWh): 2006: 1089269; Historiske produktionstal (kWh): 2007: 1288798.5; Historiske produktionstal (kWh): 2008: 1210156 | 106572.25 | 82154.25 | 188726.5
570715000000024160 | 1997-10-20 | 600 | 48 | 48 | Neg Micon | M1800-600/150 kW | 575 | Vejen | http://193.88.185.146/website/energidataKort/viewer.htm?starttema1=vindkraft&STARTLEFT=512489&STARTRIGHT=513289&STARTBOTTOM=6152005&STARTTOP=6152805 | LAND | Gesten | 11e | 512809.1 | 6152200 | 2201532 | 10 kV siden af 10/0,4 kV transformer (eller tilsvarende) (inkluderer møller tilsluttet i 10kV-nettet) | Historiske produktionstal (kWh): 1997: 298690; Historiske produktionstal (kWh): 1998: 1565640; Historiske produktionstal (kWh): 1999: 1365870; Historiske produktionstal (kWh): 2000: 1284302; Historiske produktionstal (kWh): 2001: 1273289.3125; Historiske produktionstal (kWh): 2002: 1443256.1797; Historiske produktionstal (kWh): 2003: 1265042.7578; Historiske produktionstal (kWh): 2004: 1374188.75; Historiske produktionstal (kWh): 2005: 1375304.25; Historiske produktionstal (kWh): 2006: 1250410.5; Historiske produktionstal (kWh): 2007: 1207292.25; Historiske produktionstal (kWh): 2008: 1350471 | 126012.25 | 93502.75 | 219515
570715000000024184 | 1998-07-08 | 600 | 48 | 46 | Neg Micon | NM600/48 | 575 | Vejen | http://193.88.185.146/website/energidataKort/viewer.htm?starttema1=vindkraft&STARTLEFT=509653&STARTRIGHT=510453&STARTBOTTOM=6161838&STARTTOP=6162638 | LAND | Skødegård | 1be | 509970.1 | 6162036 | 2202090 | 10 kV siden af 10/0,4 kV transformer (eller tilsvarende) (inkluderer møller tilsluttet i 10kV-nettet) | Historiske produktionstal (kWh): 1998: 572030; Historiske produktionstal (kWh): 1999: 1133930; Historiske produktionstal (kWh): 2000: 1316459; Historiske produktionstal (kWh): 2001: 1059619.25; Historiske produktionstal (kWh): 2002: 1168635.75; Historiske produktionstal (kWh): 2003: 970655.25; Historiske produktionstal (kWh): 2004: 1110178.6562; Historiske produktionstal (kWh): 2005: 1110922.75; Historiske produktionstal (kWh): 2006: 1033005.5; Historiske produktionstal (kWh): 2007: 1247445; Historiske produktionstal (kWh): 2008: 1128778.5 | 99335.25 | 72638.25 | 171973.5
570715000000024191 | 1998-07-08 | 600 | 48 | 46 | Neg Micon | NM600/48 | 575 | Vejen | http://193.88.185.146/website/energidataKort/viewer.htm?starttema1=vindkraft&STARTLEFT=509617&STARTRIGHT=510417&STARTBOTTOM=6161541&STARTTOP=6162341 | LAND | Skødegård | 1be | 509936 | 6161735 | 2202090 | 10 kV siden af 10/0,4 kV transformer (eller tilsvarende) (inkluderer møller tilsluttet i 10kV-nettet) | Historiske produktionstal (kWh): 1998: 572030; Historiske produktionstal (kWh): 1999: 1133930; Historiske produktionstal (kWh): 2000: 1316459; Historiske produktionstal (kWh): 2001: 1059619.25; Historiske produktionstal (kWh): 2002: 1168635.75; Historiske produktionstal (kWh): 2003: 970655.25; Historiske produktionstal (kWh): 2004: 1110178.6562; Historiske produktionstal (kWh): 2005: 1110922.75; Historiske produktionstal (kWh): 2006: 1033005.5; Historiske produktionstal (kWh): 2007: 1247445; Historiske produktionstal (kWh): 2008: 1128778.5 | 99335.25 | 72638.25 | 171973.5
570715000000024207 | 1998-07-03 | 750 | 48 | 50 | Neg Micon | NM 750-200/48 | 575 | Vejen | http://193.88.185.146/website/energidataKort/viewer.htm?starttema1=vindkraft&STARTLEFT=511908&STARTRIGHT=512708&STARTBOTTOM=6160680&STARTTOP=6161480 | LAND | Vester Torsted By | 6d | 512228.6 | 6160875 | 2202143 | 10 kV siden af 10/0,4 kV transformer (eller tilsvarende) (inkluderer møller tilsluttet i 10kV-nettet) | Historiske produktionstal (kWh): 1998: 575340; Historiske produktionstal (kWh): 1999: 1372640; Historiske produktionstal (kWh): 2000: 1610408; Historiske produktionstal (kWh): 2001: 1250988.5; Historiske produktionstal (kWh): 2002: 1396116; Historiske produktionstal (kWh): 2003: 1203696; Historiske produktionstal (kWh): 2004: 1337575.1016; Historiske produktionstal (kWh): 2005: 1336578.5; Historiske produktionstal (kWh): 2006: 1079209.5; Historiske produktionstal (kWh): 2007: 1474344; Historiske produktionstal (kWh): 2008: 1431507 | 120102 | 89206.5 | 209308.5
570715000000024214 | 1998-07-03 | 750 | 48 | 50 | Neg Micon | NM750/48 | 575 | Vejen | http://193.88.185.146/website/energidataKort/viewer.htm?starttema1=vindkraft&STARTLEFT=511773&STARTRIGHT=512573&STARTBOTTOM=6160906&STARTTOP=6161706 | LAND | Bække | 6a | 512093.3 | 6161101 | 2202144 | 10 kV siden af 10/0,4 kV transformer (eller tilsvarende) (inkluderer møller tilsluttet i 10kV-nettet) | Historiske produktionstal (kWh): 1998: 583490; Historiske produktionstal (kWh): 1999: 1376720; Historiske produktionstal (kWh): 2000: 1608942; Historiske produktionstal (kWh): 2001: 1277893.5; Historiske produktionstal (kWh): 2002: 1453782; Historiske produktionstal (kWh): 2003: 1243986; Historiske produktionstal (kWh): 2004: 1390124.5; Historiske produktionstal (kWh): 2005: 1343865.5; Historiske produktionstal (kWh): 2006: 1298303; Historiske produktionstal (kWh): 2007: 1563055.5; Historiske produktionstal (kWh): 2008: 1392772.5 | 119959.5 | 96396 | 216355.5
570715000000024221 | 1998-07-08 | 660 | 47 | 55 | Vestas Wind System A/S | V47-660kW | 575 | Vejen | http://193.88.185.146/website/energidataKort/viewer.htm?starttema1=vindkraft&STARTLEFT=517177&STARTRIGHT=517977&STARTBOTTOM=6149728&STARTTOP=6150528 | LAND | Gejsing | 10b | 517497.1 | 6149923 | 2202145 | 10 kV siden af 10/0,4 kV transformer (eller tilsvarende) (inkluderer møller tilsluttet i 10kV-nettet) | Historiske produktionstal (kWh): 1998: 677850; Historiske produktionstal (kWh): 1999: 1342090; Historiske produktionstal (kWh): 2000: 1543707; Historiske produktionstal (kWh): 2001: 1244975.1016; Historiske produktionstal (kWh): 2002: 1431893.8945; Historiske produktionstal (kWh): 2003: 1254204.1055; Historiske produktionstal (kWh): 2004: 1384937.1562; Historiske produktionstal (kWh): 2005: 1362895.25; Historiske produktionstal (kWh): 2006: 1250879.25; Historiske produktionstal (kWh): 2007: 1566974.5; Historiske produktionstal (kWh): 2008: 1512033.5 | 122310.5 | 94743.5 | 217054
570715000000024238 | 1998-07-08 | 660 | 47 | 55 | Vestas Wind System A/S | V47-660kW | 575 | Vejen | http://193.88.185.146/website/energidataKort/viewer.htm?starttema1=vindkraft&STARTLEFT=517257&STARTRIGHT=518057&STARTBOTTOM=6149544&STARTTOP=6150344 | LAND | Gejsing by | 8a | 517575.6 | 6149742 | 202146 | 10 kV siden af 10/0,4 kV transformer (eller tilsvarende) (inkluderer møller tilsluttet i 10kV-nettet) | Historiske produktionstal (kWh): 1998: 642490; Historiske produktionstal (kWh): 1999: 1250820; Historiske produktionstal (kWh): 2000: 1454156; Historiske produktionstal (kWh): 2001: 1182570.4023; Historiske produktionstal (kWh): 2002: 1357635.9922; Historiske produktionstal (kWh): 2003: 1154140.0039; Historiske produktionstal (kWh): 2004: 1295383.0469; Historiske produktionstal (kWh): 2005: 1270600.75; Historiske produktionstal (kWh): 2006: 1165553.75; Historiske produktionstal (kWh): 2007: 1454093.5; Historiske produktionstal (kWh): 2008: 1432839 | 116304.75 | 59438 | 175742.75
570715000000024245 | 1998-07-08 | 660 | 47 | 55 | Vestas Wind System A/S | V47-660kW | 575 | Vejen | http://193.88.185.146/website/energidataKort/viewer.htm?starttema1=vindkraft&STARTLEFT=517336&STARTRIGHT=518136&STARTBOTTOM=6149361&STARTTOP=6150161 | LAND | Gejsing by | 10b | 517654.4 | 6149556 | 202147 | 10 kV siden af 10/0,4 kV transformer (eller tilsvarende) (inkluderer møller tilsluttet i 10kV-nettet) | Historiske produktionstal (kWh): 1998: 436410; Historiske produktionstal (kWh): 1999: 1210060; Historiske produktionstal (kWh): 2000: 1414409; Historiske produktionstal (kWh): 2001: 1126447.7852; Historiske produktionstal (kWh): 2002: 1269628.4961; Historiske produktionstal (kWh): 2003: 1054545.8008; Historiske produktionstal (kWh): 2004: 1135244.2969; Historiske produktionstal (kWh): 2005: 1170708.75; Historiske produktionstal (kWh): 2006: 1069755.5; Historiske produktionstal (kWh): 2007: 1357788.75; Historiske produktionstal (kWh): 2008: 1310678.75 | 109225 | 83427.25 | 192652.25
570715000000024252 | 1998-10-19 | 750 | 48 | 55 | Neg Micon | NM750-200/48 | 575 | Vejen | http://193.88.185.146/website/energidataKort/viewer.htm?starttema1=vindkraft&STARTLEFT=511934&STARTRIGHT=512734&STARTBOTTOM=6148909&STARTTOP=6149709 | LAND | Gamst by | 12a | 512255.1 | 6149105 | 202297 | 10 kV siden af 10/0,4 kV transformer (eller tilsvarende) (inkluderer møller tilsluttet i 10kV-nettet) | Historiske produktionstal (kWh): 1998: 165060; Historiske produktionstal (kWh): 1999: 1498690; Historiske produktionstal (kWh): 2000: 1745810; Historiske produktionstal (kWh): 2001: 1441006; Historiske produktionstal (kWh): 2002: 1594789.5; Historiske produktionstal (kWh): 2003: 1391350; Historiske produktionstal (kWh): 2004: 1501500; Historiske produktionstal (kWh): 2005: 1460623; Historiske produktionstal (kWh): 2006: 1362661; Historiske produktionstal (kWh): 2007: 1705560; Historiske produktionstal (kWh): 2008: 1630897.5 | 134746.5 | 104725.5 | 239472
570715000000024269 | 1999-04-12 | 660 | 47 | 55 | Vestas Wind System A/S | V47-660kW | 575 | Vejen | http://193.88.185.146/website/energidataKort/viewer.htm?starttema1=vindkraft&STARTLEFT=503856&STARTRIGHT=504656&STARTBOTTOM=6152785&STARTTOP=6153585 | LAND | Hundsbæk Hovedgård | 1a | 504177.1 | 6152979 | 2202742 | 10 kV siden af 10/0,4 kV transformer (eller tilsvarende) (inkluderer møller tilsluttet i 10kV-nettet) | Historiske produktionstal (kWh): 1999: 777520; Historiske produktionstal (kWh): 2000: 1503216; Historiske produktionstal (kWh): 2001: 1136414.5078; Historiske produktionstal (kWh): 2002: 1316045.1094; Historiske produktionstal (kWh): 2003: 1164562.5977; Historiske produktionstal (kWh): 2004: 1276849.5; Historiske produktionstal (kWh): 2005: 1205901; Historiske produktionstal (kWh): 2006: 1144807.25; Historiske produktionstal (kWh): 2007: 1469370; Historiske produktionstal (kWh): 2008: 1383406 | 107769.75 | 78602.5 | 186372.25
570715000000024276 | 1999-05-03 | 660 | 47 | 55 | Vestas Wind System A/S | V47-660kW | 575 | Vejen | http://193.88.185.146/website/energidataKort/viewer.htm?starttema1=vindkraft&STARTLEFT=503836&STARTRIGHT=504636&STARTBOTTOM=6152983&STARTTOP=6153783 | LAND | Hundsbæk Hovedgård | 1a | 504157.7 | 6153178 | 202743 | 10 kV siden af 10/0,4 kV transformer (eller tilsvarende) (inkluderer møller tilsluttet i 10kV-nettet) | Historiske produktionstal (kWh): 1999: 677830; Historiske produktionstal (kWh): 2000: 1348487; Historiske produktionstal (kWh): 2001: 1031833; Historiske produktionstal (kWh): 2002: 1228560.5; Historiske produktionstal (kWh): 2003: 1041659.5; Historiske produktionstal (kWh): 2004: 1149048.2031; Historiske produktionstal (kWh): 2005: 1156958.5; Historiske produktionstal (kWh): 2006: 1065156; Historiske produktionstal (kWh): 2007: 1328864.5; Historiske produktionstal (kWh): 2008: 1290115 | 104012.5 | 72872.5 | 176885
570715000000024313 | 1999-10-07 | 1500 | 64 | 60 | Neg Micon | NM1500C/64 | 575 | Vejen | http://193.88.185.146/website/energidataKort/viewer.htm?starttema1=vindkraft&STARTLEFT=510280&STARTRIGHT=511080&STARTBOTTOM=6160036&STARTTOP=6160836 | LAND | Kragelund by | 1o | 510599.3 | 6160230 | 203193 | 10 kV siden af 10/0,4 kV transformer (eller tilsvarende) (inkluderer møller tilsluttet i 10kV-nettet) | Historiske produktionstal (kWh): 1999: 483690; Historiske produktionstal (kWh): 2000: 1666000; Historiske produktionstal (kWh): 2001: 2540301.1094; Historiske produktionstal (kWh): 2002: 3270398.2031; Historiske produktionstal (kWh): 2003: 1738290.6914; Historiske produktionstal (kWh): 2004: 2607896.375; Historiske produktionstal (kWh): 2005: 2312104.5; Historiske produktionstal (kWh): 2006: 2340393; Historiske produktionstal (kWh): 2007: 2798419.5; Historiske produktionstal (kWh): 2008: 2691693.75 | 216850.5 | 182340 | 399190.5
570715000000024320 | 1999-11-17 | 660 | 47 | 55 | Vestas Wind System A/S | V47-660kW | 575 | Vejen | http://193.88.185.146/website/energidataKort/viewer.htm?starttema1=vindkraft&STARTLEFT=503815&STARTRIGHT=504615&STARTBOTTOM=6153181&STARTTOP=6153981 | LAND | Hundsbæk Hovedgård | 1a | 504136.6 | 6153377 | 203283 | 10 kV siden af 10/0,4 kV transformer (eller tilsvarende) (inkluderer møller tilsluttet i 10kV-nettet) | Historiske produktionstal (kWh): 1999: 235790; Historiske produktionstal (kWh): 2000: 1375221; Historiske produktionstal (kWh): 2001: 1070067.0938; Historiske produktionstal (kWh): 2002: 1226442.2031; Historiske produktionstal (kWh): 2003: 1048030.7969; Historiske produktionstal (kWh): 2004: 1180751.9531; Historiske produktionstal (kWh): 2005: 1151170; Historiske produktionstal (kWh): 2006: 1077188.25; Historiske produktionstal (kWh): 2007: 1334931; Historiske produktionstal (kWh): 2008: 1285517.75 | 105439 | 74060 | 179499
570715000000024337 | 1999-11-05 | 750 | 48 | 50 | Neg Micon | NM750/48 | 575 | Vejen | http://193.88.185.146/website/energidataKort/viewer.htm?starttema1=vindkraft&STARTLEFT=515889&STARTRIGHT=516689&STARTBOTTOM=6158799&STARTTOP=6159599 | LAND | Husted by | 4i | 516211.1 | 6158994 | 2203338 | 10 kV siden af 10/0,4 kV transformer (eller tilsvarende) (inkluderer møller tilsluttet i 10kV-nettet) | Historiske produktionstal (kWh): 1999: 255700; Historiske produktionstal (kWh): 2000: 1527317; Historiske produktionstal (kWh): 2001: 1210503.207; Historiske produktionstal (kWh): 2002: 1358897.4961; Historiske produktionstal (kWh): 2003: 1181005.4844; Historiske produktionstal (kWh): 2004: 1304441.6562; Historiske produktionstal (kWh): 2005: 1284876.5; Historiske produktionstal (kWh): 2006: 1176105; Historiske produktionstal (kWh): 2007: 1452362.25; Historiske produktionstal (kWh): 2008: 1368907.5 | 105585.25 | 84149.5 | 189734.75
570715000000024344 | 1999-11-05 | 750 | 48.2 | 50 | Neg Micon | NM750/48 | 575 | Vejen | http://193.88.185.146/website/energidataKort/viewer.htm?starttema1=vindkraft&STARTLEFT=515974&STARTRIGHT=516774&STARTBOTTOM=6158980&STARTTOP=6159780 | LAND | Veerst | 4m | 516295.8 | 6159175 | 2203339 | 10 kV siden af 10/0,4 kV transformer (eller tilsvarende) (inkluderer møller tilsluttet i 10kV-nettet) | Historiske produktionstal (kWh): 1999: 214890; Historiske produktionstal (kWh): 2000: 1494815; Historiske produktionstal (kWh): 2001: 1210394.7969; Historiske produktionstal (kWh): 2002: 1368844.0039; Historiske produktionstal (kWh): 2003: 1169144; Historiske produktionstal (kWh): 2004: 1292814.5547; Historiske produktionstal (kWh): 2005: 1241870.75; Historiske produktionstal (kWh): 2006: 1139158.25; Historiske produktionstal (kWh): 2007: 1387250; Historiske produktionstal (kWh): 2008: 1294299.75 | 98460.25 | 82785.75 | 181246
570715000000024351 | 1999-11-05 | 750 | 48 | 50 | Neg Micon | NM750/48 | 575 | Vejen | http://193.88.185.146/website/energidataKort/viewer.htm?starttema1=vindkraft&STARTLEFT=516059&STARTRIGHT=516859&STARTBOTTOM=6159161&STARTTOP=6159961 | LAND | Veerst | 4n | 516380.8 | 6159358 | 2203340 | 10 kV siden af 10/0,4 kV transformer (eller tilsvarende) (inkluderer møller tilsluttet i 10kV-nettet) | Historiske produktionstal (kWh): 1999: 246190; Historiske produktionstal (kWh): 2000: 1499552; Historiske produktionstal (kWh): 2001: 1234582.1992; Historiske produktionstal (kWh): 2002: 1265002; Historiske produktionstal (kWh): 2003: 1196304.2812; Historiske produktionstal (kWh): 2004: 1306983.8594; Historiske produktionstal (kWh): 2005: 1270754; Historiske produktionstal (kWh): 2006: 1131657; Historiske produktionstal (kWh): 2007: 1458678.75; Historiske produktionstal (kWh): 2008: 1347667.5 | 104709.75 | 80244 | 184953.75
570715000000024375 | 2000-02-14 | 660 | 47 | 50 | Vestas Wind System A/S | V47-660kW | 575 | Vejen | http://193.88.185.146/website/energidataKort/viewer.htm?starttema1=vindkraft&STARTLEFT=513720&STARTRIGHT=514520&STARTBOTTOM=6146942&STARTTOP=6147742 | LAND | St. Andst by | 2a | 514039.4 | 6147138 | 203426 | 10 kV siden af 10/0,4 kV transformer (eller tilsvarende) (inkluderer møller tilsluttet i 10kV-nettet) | Historiske produktionstal (kWh): 2000: 1103783; Historiske produktionstal (kWh): 2001: 1124809.5039; Historiske produktionstal (kWh): 2002: 1260487.293; Historiske produktionstal (kWh): 2003: 1106334.7969; Historiske produktionstal (kWh): 2004: 1240011.9883; Historiske produktionstal (kWh): 2005: 1230867.6133; Historiske produktionstal (kWh): 2006: 1146948.4902; Historiske produktionstal (kWh): 2007: 1443960.6172; Historiske produktionstal (kWh): 2008: 1364326.1016 | 113337.1016 | 82703.1016 | 196040.2031
570715000000024443 | 2000-04-06 | 660 | 47 | 50 | Vestas Wind System A/S | V47-660kW | 575 | Vejen | http://193.88.185.146/website/energidataKort/viewer.htm?starttema1=vindkraft&STARTLEFT=513691&STARTRIGHT=514491&STARTBOTTOM=6147110&STARTTOP=6147910 | LAND | St. Andst by | 2a | 514010.5 | 6147306 | 203591 | 10 kV siden af 10/0,4 kV transformer (eller tilsvarende) (inkluderer møller tilsluttet i 10kV-nettet) | Historiske produktionstal (kWh): 2000: 823156; Historiske produktionstal (kWh): 2001: 1102273.8047; Historiske produktionstal (kWh): 2002: 1289656.2148; Historiske produktionstal (kWh): 2003: 1093338.9961; Historiske produktionstal (kWh): 2004: 1272547.5078; Historiske produktionstal (kWh): 2005: 1234642.3125; Historiske produktionstal (kWh): 2006: 1136839.1074; Historiske produktionstal (kWh): 2007: 1456444.4766; Historiske produktionstal (kWh): 2008: 1371681.2148 | 113853.1016 | 84010.1016 | 197863.2031
570715000000024450 | 2000-05-05 | 11 | 13 | 18 | Gaia Wind | Gaia Wind 11kW | 575 | Vejen | http://193.88.185.146/website/energidataKort/viewer.htm?starttema1=vindkraft&STARTLEFT=514918&STARTRIGHT=515718&STARTBOTTOM=6153840&STARTTOP=6154640 | LAND | Øst Gesten | 8b | 515238.2 | 6154034 | 203738 | Installationstilsluttet (i forbrugsinstallation) 0,4 kV | Historiske produktionstal (kWh): 2000: 12533; Historiske produktionstal (kWh): 2001: 52203; Historiske produktionstal (kWh): 2002: 61629; Historiske produktionstal (kWh): 2003: 16745.0001; Historiske produktionstal (kWh): 2004: 15170.0001; Historiske produktionstal (kWh): 2005: 15272.9998; Historiske produktionstal (kWh): 2006: 12764; Historiske produktionstal (kWh): 2007: 16670.0001; Historiske produktionstal (kWh): 2008: 10904.7742 | 0 | 0 | 0
570715000000024504 | 2000-10-24 | 660 | 47 | 50 | Vestas Wind System A/S | V47-660kW | 575 | Vejen | http://193.88.185.146/website/energidataKort/viewer.htm?starttema1=vindkraft&STARTLEFT=513661&STARTRIGHT=514461&STARTBOTTOM=6147281&STARTTOP=6148081 | LAND | St. Andst by | 2b | 513981 | 6147475 | 203869 | 10 kV siden af 10/0,4 kV transformer (eller tilsvarende) (inkluderer møller tilsluttet i 10kV-nettet) | Historiske produktionstal (kWh): 2000: 290205; Historiske produktionstal (kWh): 2001: 1096295.9023; Historiske produktionstal (kWh): 2002: 1265044.3984; Historiske produktionstal (kWh): 2003: 1102832.1914; Historiske produktionstal (kWh): 2004: 1225218.1914; Historiske produktionstal (kWh): 2005: 1203552.7109; Historiske produktionstal (kWh): 2006: 1100877.0039; Historiske produktionstal (kWh): 2007: 1364311.4102; Historiske produktionstal (kWh): 2008: 1326124.5234 | 111160.7969 | 83412.8984 | 194573.6953
570715000000024542 | 2000-10-13 | 1500 | 64 | 60 | Neg Micon | NM1500C/64 | 575 | Vejen | http://193.88.185.146/website/energidataKort/viewer.htm?starttema1=vindkraft&STARTLEFT=510379&STARTRIGHT=511179&STARTBOTTOM=6159865&STARTTOP=6160665 | LAND | Kragelund by | 1o | 510698.7 | 6160059 | 2203873 | 10 kV siden af 10/0,4 kV transformer (eller tilsvarende) (inkluderer møller tilsluttet i 10kV-nettet) | Historiske produktionstal (kWh): 2000: 337717; Historiske produktionstal (kWh): 2001: 2400349.8828; Historiske produktionstal (kWh): 2002: 2737584.3984; Historiske produktionstal (kWh): 2003: 2412569.0938; Historiske produktionstal (kWh): 2004: 2591234.2344; Historiske produktionstal (kWh): 2005: 2438136.5; Historiske produktionstal (kWh): 2006: 2370579.25; Historiske produktionstal (kWh): 2007: 2817020.75; Historiske produktionstal (kWh): 2008: 2455266.25 | 233378.75 | 179879.5 | 413258.25
570715000000032042 | 2000-01-11 | 660 | 47 | 0.1 | Vestas Wind System A/S | V47-660 | 575 | Vejen | http://193.88.185.146/website/energidataKort/viewer.htm?starttema1=vindkraft&STARTLEFT=488526&STARTRIGHT=489326&STARTBOTTOM=6159357&STARTTOP=6160157 | LAND | Åstrup by | 8f | 488846.4 | 6159551 | 140096 | 10 kV siden af 10/0,4 kV transformer (eller tilsvarende) (inkluderer møller tilsluttet i 10kV-nettet) | Historiske produktionstal (kWh): 2000: 1438772; Historiske produktionstal (kWh): 2001: 1131504.25; Historiske produktionstal (kWh): 2002: 1293571.75; Historiske produktionstal (kWh): 2003: 1097482.25; Historiske produktionstal (kWh): 2004: 1207500; Historiske produktionstal (kWh): 2005: 1207963.5; Historiske produktionstal (kWh): 2006: 1117080.5; Historiske produktionstal (kWh): 2007: 1325553.25; Historiske produktionstal (kWh): 2008: 1110720.5 | 114369.25 | 76069.5 | 190438.75
570715000000032172 | 2000-04-04 | 1300 | 62 | 49 | Bonus Energy A/S | Bonus 1,3 MV | 575 | Vejen | http://193.88.185.146/website/energidataKort/viewer.htm?starttema1=vindkraft&STARTLEFT=501976&STARTRIGHT=502776&STARTBOTTOM=6160182&STARTTOP=6160982 | LAND | Okslund by | 5æ | 502295.6 | 6160375 | 140526 | 10 kV siden af 10/0,4 kV transformer (eller tilsvarende) (inkluderer møller tilsluttet i 10kV-nettet) | Historiske produktionstal (kWh): 2000: 1543646; Historiske produktionstal (kWh): 2001: 2039098.75; Historiske produktionstal (kWh): 2002: 2304159; Historiske produktionstal (kWh): 2003: 2044320; Historiske produktionstal (kWh): 2004: 2152245.75; Historiske produktionstal (kWh): 2005: 2133715.75; Historiske produktionstal (kWh): 2006: 2049086.75; Historiske produktionstal (kWh): 2007: 2474869.75; Historiske produktionstal (kWh): 2008: 2262467 | 198236 | 143103 | 341339
570715000000032189 | 2000-04-04 | 1300 | 62 | 0.1 | Bonus Energy A/S | Bonus 1,3 MV | 575 | Vejen | http://193.88.185.146/website/energidataKort/viewer.htm?starttema1=vindkraft&STARTLEFT=501861&STARTRIGHT=502661&STARTBOTTOM=6159869&STARTTOP=6160669 | LAND | Okslund by | 5h | 502260.8 | 6160270 | 140527 | 10 kV siden af 10/0,4 kV transformer (eller tilsvarende) (inkluderer møller tilsluttet i 10kV-nettet) | Historiske produktionstal (kWh): 2000: 1558655; Historiske produktionstal (kWh): 2001: 2042028; Historiske produktionstal (kWh): 2002: 2277845; Historiske produktionstal (kWh): 2003: 2004022.75; Historiske produktionstal (kWh): 2004: 2053754.5156; Historiske produktionstal (kWh): 2005: 2092776.4062; Historiske produktionstal (kWh): 2006: 2060926.6797; Historiske produktionstal (kWh): 2007: 2501437.1094; Historiske produktionstal (kWh): 2008: 2334971.2891 | 206960.7969 | 145250.0938 | 352210.8906
570715000000032196 | 2000-04-04 | 1300 | 62 | 0.1 | Bonus Energy A/S | Bonus 1,3 MV | 575 | Vejen | http://193.88.185.146/website/energidataKort/viewer.htm?starttema1=vindkraft&STARTLEFT=501749&STARTRIGHT=502549&STARTBOTTOM=6159565&STARTTOP=6160365 | LAND | Okslund by | 5aa | 502067.9 | 6159758 | 140529 | 10 kV siden af 10/0,4 kV transformer (eller tilsvarende) (inkluderer møller tilsluttet i 10kV-nettet) | Historiske produktionstal (kWh): 2000: 1592032; Historiske produktionstal (kWh): 2001: 2053827; Historiske produktionstal (kWh): 2002: 2231250.5; Historiske produktionstal (kWh): 2003: 2049896.25; Historiske produktionstal (kWh): 2004: 2235509.25; Historiske produktionstal (kWh): 2005: 2174124.75; Historiske produktionstal (kWh): 2006: 2076273.75; Historiske produktionstal (kWh): 2007: 2547979.75; Historiske produktionstal (kWh): 2008: 2369973 | 210018 | 143135 | 353153
570715000000032202 | 2000-05-11 | 660 | 47 | 50 | Vestas Wind System A/S | V47/660 | 575 | Vejen | http://193.88.185.146/website/energidataKort/viewer.htm?starttema1=vindkraft&STARTLEFT=499626&STARTRIGHT=500426&STARTBOTTOM=6151230&STARTTOP=6152030 | LAND | V. Gjerndrup by | 2a | 499945.5 | 6151424 | 140561 | 10 kV siden af 10/0,4 kV transformer (eller tilsvarende) (inkluderer møller tilsluttet i 10kV-nettet) | Historiske produktionstal (kWh): 2000: 778249; Historiske produktionstal (kWh): 2001: 1068482.25; Historiske produktionstal (kWh): 2002: 1222853.75; Historiske produktionstal (kWh): 2003: 1074229.75; Historiske produktionstal (kWh): 2004: 1183504; Historiske produktionstal (kWh): 2005: 1165934.25; Historiske produktionstal (kWh): 2006: 1105371.8008; Historiske produktionstal (kWh): 2007: 1391129.6055; Historiske produktionstal (kWh): 2008: 1278093.9102 | 111675 | 76631.1016 | 188306.1016
570715000000032257 | 2000-10-17 | 660 | 47 | 50 | Vestas Wind System A/S | V47/660 | 575 | Vejen | http://193.88.185.146/website/energidataKort/viewer.htm?starttema1=vindkraft&STARTLEFT=500026&STARTRIGHT=500826&STARTBOTTOM=6151206&STARTTOP=6152006 | LAND | V. Gjerndrup by | 2a | 500345.9 | 6151400 | 141038 | 10 kV siden af 10/0,4 kV transformer (eller tilsvarende) (inkluderer møller tilsluttet i 10kV-nettet) | Historiske produktionstal (kWh): 2000: 339746; Historiske produktionstal (kWh): 2001: 1125237; Historiske produktionstal (kWh): 2002: 1312561.25; Historiske produktionstal (kWh): 2003: 1129887; Historiske produktionstal (kWh): 2004: 1220961; Historiske produktionstal (kWh): 2005: 1187608.0469; Historiske produktionstal (kWh): 2006: 1119413.7871; Historiske produktionstal (kWh): 2007: 1379990.1016; Historiske produktionstal (kWh): 2008: 1252911.6992 | 115233 | 82231.7031 | 197464.7031
570715000000032264 | 2000-10-17 | 660 | 47 | 50 | Vestas Wind System A/S | V47/660 | 575 | Vejen | http://193.88.185.146/website/energidataKort/viewer.htm?starttema1=vindkraft&STARTLEFT=499830&STARTRIGHT=500630&STARTBOTTOM=6151218&STARTTOP=6152018 | LAND | V. Gjerndrup by | 2a | 500150.4 | 6151412 | 141039 | 10 kV siden af 10/0,4 kV transformer (eller tilsvarende) (inkluderer møller tilsluttet i 10kV-nettet) | Historiske produktionstal (kWh): 2000: 336262; Historiske produktionstal (kWh): 2001: 1048183.5; Historiske produktionstal (kWh): 2002: 1158790.5; Historiske produktionstal (kWh): 2003: 1048932.25; Historiske produktionstal (kWh): 2004: 1157984.25; Historiske produktionstal (kWh): 2005: 1120451.5; Historiske produktionstal (kWh): 2006: 1072472.9941; Historiske produktionstal (kWh): 2007: 1330042.8125; Historiske produktionstal (kWh): 2008: 1222077.793 | 110634.7031 | 74177.5 | 184812.2031
570715000000032271 | 2000-11-23 | 660 | 47 | 50 | Vestas Wind System A/S | V47-660 | 575 | Vejen | http://193.88.185.146/website/energidataKort/viewer.htm?starttema1=vindkraft&STARTLEFT=488459&STARTRIGHT=489259&STARTBOTTOM=6160133&STARTTOP=6160933 | LAND | Åstrup by | 7a | 488778.9 | 6160327 | 141041 | 10 kV siden af 10/0,4 kV transformer (eller tilsvarende) (inkluderer møller tilsluttet i 10kV-nettet) | Historiske produktionstal (kWh): 2000: 152532; Historiske produktionstal (kWh): 2001: 1130875; Historiske produktionstal (kWh): 2002: 1293755.5; Historiske produktionstal (kWh): 2003: 1115457.5; Historiske produktionstal (kWh): 2004: 1226979.25; Historiske produktionstal (kWh): 2005: 1206579.75; Historiske produktionstal (kWh): 2006: 1094028.25; Historiske produktionstal (kWh): 2007: 1383500; Historiske produktionstal (kWh): 2008: 1313239.75 | 111980.25 | 78777.75 | 190758
570715000000032288 | 2000-11-23 | 660 | 47 | 50 | Vestas Wind System A/S | V47-660 | 575 | Vejen | http://193.88.185.146/website/energidataKort/viewer.htm?starttema1=vindkraft&STARTLEFT=488479&STARTRIGHT=489279&STARTBOTTOM=6159955&STARTTOP=6160755 | LAND | Åstrup by | 7a | 488798.6 | 6160149 | 141042 | 10 kV siden af 10/0,4 kV transformer (eller tilsvarende) (inkluderer møller tilsluttet i 10kV-nettet) | Historiske produktionstal (kWh): 2000: 147482; Historiske produktionstal (kWh): 2001: 1066672.25; Historiske produktionstal (kWh): 2002: 1237112; Historiske produktionstal (kWh): 2003: 989058.5; Historiske produktionstal (kWh): 2004: 1156940.9492; Historiske produktionstal (kWh): 2005: 1152922.5977; Historiske produktionstal (kWh): 2006: 1015411.7988; Historiske produktionstal (kWh): 2007: 1324214.0039; Historiske produktionstal (kWh): 2008: 1273678.8867 | 109710.2969 | 76028.2031 | 185738.5
570715000000032295 | 2000-11-23 | 660 | 47 | 50 | Vestas Wind System A/S | V47-660 | 575 | Vejen | http://193.88.185.146/website/energidataKort/viewer.htm?starttema1=vindkraft&STARTLEFT=488521&STARTRIGHT=489321&STARTBOTTOM=6159315&STARTTOP=6160115 | LAND | Åstrup by | 7a | 488820.5 | 6159241 | 141043 | 10 kV siden af 10/0,4 kV transformer (eller tilsvarende) (inkluderer møller tilsluttet i 10kV-nettet) | Historiske produktionstal (kWh): 2000: 129080; Historiske produktionstal (kWh): 2001: 1092384.75; Historiske produktionstal (kWh): 2002: 1255020; Historiske produktionstal (kWh): 2003: 1052243; Historiske produktionstal (kWh): 2004: 1167751.25; Historiske produktionstal (kWh): 2005: 1154508.1523; Historiske produktionstal (kWh): 2006: 1056327.9004; Historiske produktionstal (kWh): 2007: 1335961.3203; Historiske produktionstal (kWh): 2008: 1269305.7031 | 110877.7031 | 76154.2969 | 187032
570715000000032301 | 2000-11-23 | 660 | 47 | 50 | Vestas Wind System A/S | V47-660 | 575 | Vejen | http://193.88.185.146/website/energidataKort/viewer.htm?starttema1=vindkraft&STARTLEFT=488521&STARTRIGHT=489321&STARTBOTTOM=6159557&STARTTOP=6160357 | LAND | Åstrup by | 7a | 488840.6 | 6159751 | 141044 | 10 kV siden af 10/0,4 kV transformer (eller tilsvarende) (inkluderer møller tilsluttet i 10kV-nettet) | Historiske produktionstal (kWh): 2000: 142613; Historiske produktionstal (kWh): 2001: 1073661.25; Historiske produktionstal (kWh): 2002: 1194813.75; Historiske produktionstal (kWh): 2003: 1056144.5; Historiske produktionstal (kWh): 2004: 1167345.25; Historiske produktionstal (kWh): 2005: 1144120.5; Historiske produktionstal (kWh): 2006: 1076565.75; Historiske produktionstal (kWh): 2007: 1289574.75; Historiske produktionstal (kWh): 2008: 1251226.5 | 108988.5 | 73943.25 | 182931.75
570715000000033148 | 1998-12-02 | 660 | 47 | 50 | Vestas Wind System A/S | V47-660 | 575 | Vejen | http://193.88.185.146/website/energidataKort/viewer.htm?starttema1=vindkraft&STARTLEFT=496870&STARTRIGHT=497670&STARTBOTTOM=6148271&STARTTOP=6149071 | LAND | Tirslund by | 2aø | 497189.6 | 6148467 | 51912-2 | 10 kV siden af 10/0,4 kV transformer (eller tilsvarende) (inkluderer møller tilsluttet i 10kV-nettet) | Historiske produktionstal (kWh): 1998: 96579; Historiske produktionstal (kWh): 1999: 1427460; Historiske produktionstal (kWh): 2000: 1194547; Historiske produktionstal (kWh): 2001: 1361572.0547; Historiske produktionstal (kWh): 2002: 1574265.9531; Historiske produktionstal (kWh): 2003: 1481032.75; Historiske produktionstal (kWh): 2004: 1612139.875; Historiske produktionstal (kWh): 2005: 1597586.125; Historiske produktionstal (kWh): 2006: 1475978.375; Historiske produktionstal (kWh): 2007: 1517897; Historiske produktionstal (kWh): 2008: 1690891.875 | 144114.375 | 106457.5 | 250571.875
570715000000033155 | 2000-10-01 | 660 | 47 | 50 | Vestas Wind System A/S | V47-660 | 575 | Vejen | http://193.88.185.146/website/energidataKort/viewer.htm?starttema1=vindkraft&STARTLEFT=496904&STARTRIGHT=497704&STARTBOTTOM=6148188&STARTTOP=6148988 | LAND | Tirslund by | 1i | 497211.4 | 6148385 | 51912-2 | 10 kV siden af 10/0,4 kV transformer (eller tilsvarende) (inkluderer møller tilsluttet i 10kV-nettet) | Historiske produktionstal (kWh): 2000: 199092; Historiske produktionstal (kWh): 2001: 1361572.0547; Historiske produktionstal (kWh): 2002: 1574265.9531; Historiske produktionstal (kWh): 2003: 1481032.75; Historiske produktionstal (kWh): 2004: 1612139.875; Historiske produktionstal (kWh): 2005: 1597586.125; Historiske produktionstal (kWh): 2006: 1475978.375; Historiske produktionstal (kWh): 2007: 1517897; Historiske produktionstal (kWh): 2008: 1690891.875 | 144114.375 | 106457.5 | 250571.875
570715000000033162 | 1989-02-24 | 145 | 0.1 | 0.1 | Uoplyst | Uoplyst | 575 | Vejen | http://193.88.185.146/website/energidataKort/viewer.htm?starttema1=vindkraft&STARTLEFT=490406&STARTRIGHT=491206&STARTBOTTOM=6145080&STARTTOP=6145880 | LAND | Stenderup By | 1i | 490724.5 | 6145275 | 55623 | 0,4 kV siden af 10/0,4 kV transformer (eller tilsvarende) | [12 empty] | 154608 | 189094 | 173971 | 182190 | 173230 | 189600 | 161620 | 143830 | 155680 | 158000 | 143083 | 177672 | 128441.9238 | 142198.0488 | 127994.8755 | 140031.9263 | 132709.4008 | 113699.0005 | 163510.5156 | 110451.0996 | 0 | 5753.2998 | 5753.2998
570715000000033568 | 1990-12-03 | 55 | 0.1 | 0.1 | Uoplyst | Uoplyst | 575 | Vejen | http://193.88.185.146/website/energidataKort/viewer.htm?starttema1=vindkraft&STARTLEFT=488585&STARTRIGHT=489385&STARTBOTTOM=6154436&STARTTOP=6155236 | LAND | Terpling By | 5b | 488905.5 | 6154631 | 56403 | 0,4 kV (lavspænding) | Historiske produktionstal (kWh): 1990: 12400; Historiske produktionstal (kWh): 1991: 84860; Historiske produktionstal (kWh): 1992: 95820; Historiske produktionstal (kWh): 1993: 92760; Historiske produktionstal (kWh): 1994: 101440; Historiske produktionstal (kWh): 1995: 87730; Historiske produktionstal (kWh): 1996: 75700; Historiske produktionstal (kWh): 1997: 88300; Historiske produktionstal (kWh): 1998: 87550; Historiske produktionstal (kWh): 1999: 74090; Historiske produktionstal (kWh): 2000: 89940; Historiske produktionstal (kWh): 2001: 69663.9001; Historiske produktionstal (kWh): 2002: 78435.8503; Historiske produktionstal (kWh): 2003: 66131.7002; Historiske produktionstal (kWh): 2004: 75112.6995; Historiske produktionstal (kWh): 2005: 63833.5994; Historiske produktionstal (kWh): 2006: 63401.6003; Historiske produktionstal (kWh): 2007: 84958.2002; Historiske produktionstal (kWh): 2008: 72293.5996 | 6578.5 | 4565.7998 | 11144.2998
570715000000033674 | 1991-06-19 | 200 | 0.1 | 0.1 | Uoplyst | Uoplyst | 575 | Vejen | http://193.88.185.146/website/energidataKort/viewer.htm?starttema1=vindkraft&STARTLEFT=499877&STARTRIGHT=500677&STARTBOTTOM=6157102&STARTTOP=6157902 | LAND | Debel By | 3o | 500190.9 | 6157326 | 56819 | 0,4 kV siden af 10/0,4 kV transformer (eller tilsvarende) | Historiske produktionstal (kWh): 1991: 143830; Historiske produktionstal (kWh): 1992: 307440; Historiske produktionstal (kWh): 1993: 307420; Historiske produktionstal (kWh): 1994: 331080; Historiske produktionstal (kWh): 1995: 287520; Historiske produktionstal (kWh): 1996: 251580; Historiske produktionstal (kWh): 1997: 288410; Historiske produktionstal (kWh): 1998: 289300; Historiske produktionstal (kWh): 1999: 253620; Historiske produktionstal (kWh): 2000: 313230; Historiske produktionstal (kWh): 2001: 224262.25; Historiske produktionstal (kWh): 2002: 268357.5; Historiske produktionstal (kWh): 2003: 214850; Historiske produktionstal (kWh): 2004: 219109.8496; Historiske produktionstal (kWh): 2005: 231662.0996; Historiske produktionstal (kWh): 2006: 214260.4985; Historiske produktionstal (kWh): 2007: 278114.7002; Historiske produktionstal (kWh): 2008: 232564.7969 | 21562.1992 | 16882.5 | 38444.6992
570715000000033940 | 1995-12-20 | 150 | 0.1 | 0.1 | Uoplyst | Uoplyst | 575 | Vejen | http://193.88.185.146/website/energidataKort/viewer.htm?starttema1=vindkraft&STARTLEFT=493131&STARTRIGHT=493931&STARTBOTTOM=6153465&STARTTOP=6154265 | LAND | Nr Holsted By | 5b | 493432.7 | 6153582 | 59672 | 0,4 kV siden af 10/0,4 kV transformer (eller tilsvarende) | Historiske produktionstal (kWh): 1995: 0; Historiske produktionstal (kWh): 1996: 289700; Historiske produktionstal (kWh): 1997: 286530; Historiske produktionstal (kWh): 1998: 308655; Historiske produktionstal (kWh): 1999: 271562; Historiske produktionstal (kWh): 2000: 316720; Historiske produktionstal (kWh): 2001: 232865.5234; Historiske produktionstal (kWh): 2002: 279935.6768; Historiske produktionstal (kWh): 2003: 232840.1514; Historiske produktionstal (kWh): 2004: 253588.0264; Historiske produktionstal (kWh): 2005: 248107.8975; Historiske produktionstal (kWh): 2006: 242947.999; Historiske produktionstal (kWh): 2007: 297173.7002; Historiske produktionstal (kWh): 2008: 273969.5977 | 23007.4004 | 17720 | 40727.4004
570715000000034039 | 1996-06-21 | 600 | 44 | 45 | Bonus Energy A/S | Cockie M/C2 | 575 | Vejen | http://193.88.185.146/website/energidataKort/viewer.htm?starttema1=vindkraft&STARTLEFT=494874&STARTRIGHT=495674&STARTBOTTOM=6147739&STARTTOP=6148539 | LAND | Tirslund By | 1q | 495094.1 | 6147975 | 59909 | 10 kV siden af 10/0,4 kV transformer (eller tilsvarende) (inkluderer møller tilsluttet i 10kV-nettet) | Historiske produktionstal (kWh): 1996: 569130; Historiske produktionstal (kWh): 1997: 1331050; Historiske produktionstal (kWh): 1998: 1445740; Historiske produktionstal (kWh): 1999: 1226421; Historiske produktionstal (kWh): 2000: 1448932; Historiske produktionstal (kWh): 2001: 1100943.25; Historiske produktionstal (kWh): 2002: 1314593.5; Historiske produktionstal (kWh): 2003: 1170135.5; Historiske produktionstal (kWh): 2004: 1265808.75; Historiske produktionstal (kWh): 2005: 1238454; Historiske produktionstal (kWh): 2006: 1156852; Historiske produktionstal (kWh): 2007: 1312399.2031; Historiske produktionstal (kWh): 2008: 1322141.2891 | 115792.2031 | 81489.2031 | 197281.4062
570715000000034046 | 1996-05-14 | 1000 | 0.1 | 0.1 | Uoplyst | Uoplyst | 575 | Vejen | http://193.88.185.146/website/energidataKort/viewer.htm?starttema1=vindkraft&STARTLEFT=491709&STARTRIGHT=492509&STARTBOTTOM=6154250&STARTTOP=6155050 | LAND | Tvile By | 3k | 492038.9 | 6154456 | 59971 | 10 kV siden af 10/0,4 kV transformer (eller tilsvarende) (inkluderer møller tilsluttet i 10kV-nettet) | Historiske produktionstal (kWh): 1996: 720260; Historiske produktionstal (kWh): 1997: 1590370; Historiske produktionstal (kWh): 1998: 2183120; Historiske produktionstal (kWh): 1999: 2060802; Historiske produktionstal (kWh): 2000: 2250714; Historiske produktionstal (kWh): 2001: 1818372.5; Historiske produktionstal (kWh): 2002: 2025498; Historiske produktionstal (kWh): 2003: 1722375.25; Historiske produktionstal (kWh): 2004: 2005521.5156; Historiske produktionstal (kWh): 2005: 1903529.3203; Historiske produktionstal (kWh): 2006: 1760811.2031; Historiske produktionstal (kWh): 2007: 2143350.5078; Historiske produktionstal (kWh): 2008: 1819278.4844 | 174095.7031 | 121714.8984 | 295810.6016
570715000000034268 | 1996-10-03 | 200 | 31 | 30 | Bonus Energy A/S | Bonus 200 | 575 | Vejen | http://193.88.185.146/website/energidataKort/viewer.htm?starttema1=vindkraft&STARTLEFT=496431&STARTRIGHT=497231&STARTBOTTOM=6146281&STARTTOP=6147081 | LAND | Føvling By | 1t | 496752.8 | 6146474 | 60168 | 0,4 kV siden af 10/0,4 kV transformer (eller tilsvarende) | Historiske produktionstal (kWh): 1996: 43282; Historiske produktionstal (kWh): 1997: 426457; Historiske produktionstal (kWh): 1998: 465358; Historiske produktionstal (kWh): 1999: 372647; Historiske produktionstal (kWh): 2000: 472976; Historiske produktionstal (kWh): 2001: 342548.4531; Historiske produktionstal (kWh): 2002: 429468.8965; Historiske produktionstal (kWh): 2003: 335484.9258; Historiske produktionstal (kWh): 2004: 418614.5508; Historiske produktionstal (kWh): 2005: 418957.8281; Historiske produktionstal (kWh): 2006: 398212.748; Historiske produktionstal (kWh): 2007: 470074.6758; Historiske produktionstal (kWh): 2008: 455272 | 37471.1016 | 29361.5 | 66832.6016
570715000000034510 | 1997-11-14 | 600 | 43 | 44.5 | Neg Micon | NTK 600/43 | 575 | Vejen | http://193.88.185.146/website/energidataKort/viewer.htm?starttema1=vindkraft&STARTLEFT=493954&STARTRIGHT=494754&STARTBOTTOM=6155372&STARTTOP=6156172 | LAND | Sekær Gde | 1b | 494267.3 | 6155568 | 60902 | 10 kV siden af 10/0,4 kV transformer (eller tilsvarende) (inkluderer møller tilsluttet i 10kV-nettet) | Historiske produktionstal (kWh): 1997: 186870; Historiske produktionstal (kWh): 1998: 1149970; Historiske produktionstal (kWh): 1999: 1074712; Historiske produktionstal (kWh): 2000: 1088476; Historiske produktionstal (kWh): 2001: 967583.25; Historiske produktionstal (kWh): 2002: 1053144.75; Historiske produktionstal (kWh): 2003: 960632.5; Historiske produktionstal (kWh): 2004: 1046617.25; Historiske produktionstal (kWh): 2005: 1039423.5; Historiske produktionstal (kWh): 2006: 970372.0469; Historiske produktionstal (kWh): 2007: 1171574.1055; Historiske produktionstal (kWh): 2008: 609568 | 93165.3984 | 40937.8984 | 134103.2969
570715000000034527 | 1997-11-18 | 600 | 43 | 44 | Nordtank | NTK 600143 | 575 | Vejen | http://193.88.185.146/website/energidataKort/viewer.htm?starttema1=vindkraft&STARTLEFT=490640&STARTRIGHT=491440&STARTBOTTOM=6143360&STARTTOP=6144160 | LAND | Stenderup by | 13c | 490959 | 6143554 | 60903 | 10 kV siden af 10/0,4 kV transformer (eller tilsvarende) (inkluderer møller tilsluttet i 10kV-nettet) | Historiske produktionstal (kWh): 1997: 164340; Historiske produktionstal (kWh): 1998: 1267690; Historiske produktionstal (kWh): 1999: 1129924; Historiske produktionstal (kWh): 2000: 1272614; Historiske produktionstal (kWh): 2001: 630031; Historiske produktionstal (kWh): 2002: 1151609.25; Historiske produktionstal (kWh): 2003: 818034; Historiske produktionstal (kWh): 2004: 1044353.25; Historiske produktionstal (kWh): 2005: 1010976.75; Historiske produktionstal (kWh): 2006: 970123.25; Historiske produktionstal (kWh): 2007: 1025719.7031; Historiske produktionstal (kWh): 2008: 709329.9023 | 93223.2969 | 72692.5 | 165915.7969
570715000000034657 | 1998-03-11 | 600 | 43 | 44.5 | Neg Micon | NTK 600143 | 575 | Vejen | http://193.88.185.146/website/energidataKort/viewer.htm?starttema1=vindkraft&STARTLEFT=493965&STARTRIGHT=494765&STARTBOTTOM=6155158&STARTTOP=6155958 | LAND | Sekær Gde | 1b | 494269.7 | 6155358 | 61313 | 10 kV siden af 10/0,4 kV transformer (eller tilsvarende) (inkluderer møller tilsluttet i 10kV-nettet) | Historiske produktionstal (kWh): 1998: 863410; Historiske produktionstal (kWh): 1999: 1067905; Historiske produktionstal (kWh): 2000: 1239296; Historiske produktionstal (kWh): 2001: 960287.25; Historiske produktionstal (kWh): 2002: 1096051; Historiske produktionstal (kWh): 2003: 960173; Historiske produktionstal (kWh): 2004: 1004915; Historiske produktionstal (kWh): 2005: 1033691.75; Historiske produktionstal (kWh): 2006: 801810.0156; Historiske produktionstal (kWh): 2007: 1152675.8906; Historiske produktionstal (kWh): 2008: 1069448 | 97371.5 | 70151.1016 | 167522.6016
570715000000034848 | 1998-11-06 | 750 | 48 | 45 | Neg Micon | M1800-750 | 575 | Vejen | http://193.88.185.146/website/energidataKort/viewer.htm?starttema1=vindkraft&STARTLEFT=498932&STARTRIGHT=499732&STARTBOTTOM=6160142&STARTTOP=6160942 | LAND | Okslund By | 6a | 499270.4 | 6160323 | 61555 | 10 kV siden af 10/0,4 kV transformer (eller tilsvarende) (inkluderer møller tilsluttet i 10kV-nettet) | Historiske produktionstal (kWh): 1998: 204370; Historiske produktionstal (kWh): 1999: 1529191; Historiske produktionstal (kWh): 2000: 1811969; Historiske produktionstal (kWh): 2001: 1433718.5; Historiske produktionstal (kWh): 2002: 1622407.25; Historiske produktionstal (kWh): 2003: 1408668; Historiske produktionstal (kWh): 2004: 1549104.25; Historiske produktionstal (kWh): 2005: 1500653.25; Historiske produktionstal (kWh): 2006: 1389258.25; Historiske produktionstal (kWh): 2007: 1711796.5; Historiske produktionstal (kWh): 2008: 1576435 | 139196.5 | 101985 | 241181.5
570715000000034855 | 1998-11-06 | 750 | 48 | 55 | Neg Micon | M1800-750 | 575 | Vejen | http://193.88.185.146/website/energidataKort/viewer.htm?starttema1=vindkraft&STARTLEFT=498940&STARTRIGHT=499740&STARTBOTTOM=6159956&STARTTOP=6160756 | LAND | Okslund By | 6b | 499265.7 | 6160186 | 61556 | 10 kV siden af 10/0,4 kV transformer (eller tilsvarende) (inkluderer møller tilsluttet i 10kV-nettet) | Historiske produktionstal (kWh): 1998: 218790; Historiske produktionstal (kWh): 1999: 1545635; Historiske produktionstal (kWh): 2000: 1677759; Historiske produktionstal (kWh): 2001: 1410630.25; Historiske produktionstal (kWh): 2002: 1635284.5; Historiske produktionstal (kWh): 2003: 1435682.5; Historiske produktionstal (kWh): 2004: 1566823.5; Historiske produktionstal (kWh): 2005: 1510640.25; Historiske produktionstal (kWh): 2006: 1446261; Historiske produktionstal (kWh): 2007: 1719670.5; Historiske produktionstal (kWh): 2008: 1663646.25 | 141432.5 | 102938.5 | 244371
570715000000034893 | 1999-02-10 | 750 | 48 | 55 | Neg Micon | M1800 | 575 | Vejen | http://193.88.185.146/website/energidataKort/viewer.htm?starttema1=vindkraft&STARTLEFT=503639&STARTRIGHT=504439&STARTBOTTOM=6156917&STARTTOP=6157717 | LAND | Vittrup by | 3a | 504000 | 6157321 | 61774 | 10 kV siden af 10/0,4 kV transformer (eller tilsvarende) (inkluderer møller tilsluttet i 10kV-nettet) | Historiske produktionstal (kWh): 1999: 1198282; Historiske produktionstal (kWh): 2000: 1553222; Historiske produktionstal (kWh): 2001: 1361541.5; Historiske produktionstal (kWh): 2002: 1602414; Historiske produktionstal (kWh): 2003: 1255041.7344; Historiske produktionstal (kWh): 2004: 1486989.25; Historiske produktionstal (kWh): 2005: 1472363.25; Historiske produktionstal (kWh): 2006: 1369042.5; Historiske produktionstal (kWh): 2007: 1657445.75; Historiske produktionstal (kWh): 2008: 1566242.75 | 125924.25 | 104363.25 | 230287.5
570715000000034909 | 1999-02-10 | 750 | 48 | 55 | Neg Micon | M1800 | 575 | Vejen | http://193.88.185.146/website/energidataKort/viewer.htm?starttema1=vindkraft&STARTLEFT=503548&STARTRIGHT=504348&STARTBOTTOM=6157097&STARTTOP=6157897 | LAND | Vittrup by | 3a | 503868.8 | 6157292 | 61775 | 10 kV siden af 10/0,4 kV transformer (eller tilsvarende) (inkluderer møller tilsluttet i 10kV-nettet) | Historiske produktionstal (kWh): 1999: 1198909; Historiske produktionstal (kWh): 2000: 1729128; Historiske produktionstal (kWh): 2001: 1407287; Historiske produktionstal (kWh): 2002: 1582960.75; Historiske produktionstal (kWh): 2003: 1389863.75; Historiske produktionstal (kWh): 2004: 1503030; Historiske produktionstal (kWh): 2005: 1439069.5; Historiske produktionstal (kWh): 2006: 1352289.5; Historiske produktionstal (kWh): 2007: 1561285.5; Historiske produktionstal (kWh): 2008: 1501927.25 | 129146.75 | 99248.5 | 228395.25
570715000000034916 | 1999-01-11 | 11 | 13 | 18 | Gaia Wind A/SW | GAIA 11 | 575 | Vejen | http://193.88.185.146/website/energidataKort/viewer.htm?starttema1=vindkraft&STARTLEFT=491281&STARTRIGHT=492081&STARTBOTTOM=6157650&STARTTOP=6158450 | LAND | Skovbølling by | 3l | 491596.9 | 6157842 | 61781 | Installationstilsluttet (i forbrugsinstallation) 0,4 kV | Historiske produktionstal (kWh): 1999: 22183; Historiske produktionstal (kWh): 2000: 24200; Historiske produktionstal (kWh): 2001: 15050; Historiske produktionstal (kWh): 2002: 11000; Historiske produktionstal (kWh): 2003: 13152; Historiske produktionstal (kWh): 2004: 9668; Historiske produktionstal (kWh): 2005: 11469; Historiske produktionstal (kWh): 2006: 9494; Historiske produktionstal (kWh): 2007: 9626; Historiske produktionstal (kWh): 2008: 11804 | 1000 | 1000 | 2000
570715000000035005 | 1998-12-21 | 600 | 45 | 45 | Wincon | W600/45 | 575 | Vejen | http://193.88.185.146/website/energidataKort/viewer.htm?starttema1=vindkraft&STARTLEFT=490473&STARTRIGHT=491273&STARTBOTTOM=6143480&STARTTOP=6144280 | LAND | Stenderup by | 15a | 490691.7 | 6143672 | 61811 | 10 kV siden af 10/0,4 kV transformer (eller tilsvarende) (inkluderer møller tilsluttet i 10kV-nettet) | Historiske produktionstal (kWh): 1998: 49530; Historiske produktionstal (kWh): 1999: 1159494; Historiske produktionstal (kWh): 2000: 1402982; Historiske produktionstal (kWh): 2001: 1094394; Historiske produktionstal (kWh): 2002: 1286317.5; Historiske produktionstal (kWh): 2003: 1068459; Historiske produktionstal (kWh): 2004: 1171460.25; Historiske produktionstal (kWh): 2005: 1165278.25; Historiske produktionstal (kWh): 2006: 1178618; Historiske produktionstal (kWh): 2007: 1323067.0586; Historiske produktionstal (kWh): 2008: 1249583.0938 | 104107.2031 | 81714.2031 | 185821.4062
570715000000035050 | 1999-03-24 | 900 | 52 | 49 | Neg Micon | NM900/52 | 575 | Vejen | http://193.88.185.146/website/energidataKort/viewer.htm?starttema1=vindkraft&STARTLEFT=491331&STARTRIGHT=492131&STARTBOTTOM=6142579&STARTTOP=6143379 | LAND | Tobøl By | 11b | 491653.4 | 6142774 | 61860 | 10 kV siden af 10/0,4 kV transformer (eller tilsvarende) (inkluderer møller tilsluttet i 10kV-nettet) | Historiske produktionstal (kWh): 1999: 915815; Historiske produktionstal (kWh): 2000: 1299132; Historiske produktionstal (kWh): 2001: 1245972.75; Historiske produktionstal (kWh): 2002: 1626420.0469; Historiske produktionstal (kWh): 2003: 1545047.25; Historiske produktionstal (kWh): 2004: 1697325.125; Historiske produktionstal (kWh): 2005: 1670862.875; Historiske produktionstal (kWh): 2006: 1607184.1719; Historiske produktionstal (kWh): 2007: 1990715.7578; Historiske produktionstal (kWh): 2008: 1850720.1875 | 154631.2031 | 119167.5 | 273798.7031
570715000000035067 | 1999-03-24 | 900 | 52 | 49 | Neg Micon | NM900/52 | 575 | Vejen | http://193.88.185.146/website/energidataKort/viewer.htm?starttema1=vindkraft&STARTLEFT=491384&STARTRIGHT=492184&STARTBOTTOM=6142385&STARTTOP=6143185 | LAND | Tobøl By | 11b | 491699.3 | 6142582 | 61860 | 10 kV siden af 10/0,4 kV transformer (eller tilsvarende) (inkluderer møller tilsluttet i 10kV-nettet) | Historiske produktionstal (kWh): 1999: 915815; Historiske produktionstal (kWh): 2000: 1299132; Historiske produktionstal (kWh): 2001: 1245972.75; Historiske produktionstal (kWh): 2002: 1626420.0469; Historiske produktionstal (kWh): 2003: 1545047.25; Historiske produktionstal (kWh): 2004: 1697325.125; Historiske produktionstal (kWh): 2005: 1670862.875; Historiske produktionstal (kWh): 2006: 1607184.1719; Historiske produktionstal (kWh): 2007: 1990715.7578; Historiske produktionstal (kWh): 2008: 1850720.1875 | 154631.2031 | 119167.5 | 273798.7031
570715000000035074 | 1998-12-21 | 1000 | 0.1 | 0.1 | Neg Micon | NM1000/54 | 575 | Vejen | http://193.88.185.146/website/energidataKort/viewer.htm?starttema1=vindkraft&STARTLEFT=491883&STARTRIGHT=492683&STARTBOTTOM=6154457&STARTTOP=6155257 | LAND | Tvile By | 3k | 492265.3 | 6154612 | 61862 | 10 kV siden af 10/0,4 kV transformer (eller tilsvarende) (inkluderer møller tilsluttet i 10kV-nettet) | Historiske produktionstal (kWh): 1998: 0; Historiske produktionstal (kWh): 1999: 1944275; Historiske produktionstal (kWh): 2000: 2208182; Historiske produktionstal (kWh): 2001: 1843602.75; Historiske produktionstal (kWh): 2002: 2037176.75; Historiske produktionstal (kWh): 2003: 1802609.5; Historiske produktionstal (kWh): 2004: 1951414.6328; Historiske produktionstal (kWh): 2005: 1912612.2188; Historiske produktionstal (kWh): 2006: 1834157.3984; Historiske produktionstal (kWh): 2007: 2090443.6172; Historiske produktionstal (kWh): 2008: 1636845.3906 | 150859.0938 | 121751.2031 | 272610.2969
570715000000035647 | 2000-05-29 | 600 | 45 | 45 | Wincon | W600-45/45 | 575 | Vejen | http://193.88.185.146/website/energidataKort/viewer.htm?starttema1=vindkraft&STARTLEFT=490812&STARTRIGHT=491612&STARTBOTTOM=6143241&STARTTOP=6144041 | LAND | Sønderager | 15a | 491132.3 | 6143435 | 62245 | 10 kV siden af 10/0,4 kV transformer (eller tilsvarende) (inkluderer møller tilsluttet i 10kV-nettet) | Historiske produktionstal (kWh): 2000: 600058; Historiske produktionstal (kWh): 2001: 1012465.5469; Historiske produktionstal (kWh): 2002: 1224316.75; Historiske produktionstal (kWh): 2003: 1019225.75; Historiske produktionstal (kWh): 2004: 1139585; Historiske produktionstal (kWh): 2005: 1082063.3516; Historiske produktionstal (kWh): 2006: 1004496.6055; Historiske produktionstal (kWh): 2007: 1092529.4102; Historiske produktionstal (kWh): 2008: 1206103.1016 | 96278.2969 | 47443.1992 | 143721.4961
570715000000045158 | 1984-08-08 | 55 | 15.3 | 23 | Vestas | 55 kW | 575 | Vejen | http://193.88.185.146/website/energidataKort/viewer.htm?starttema1=vindkraft&STARTLEFT=511585&STARTRIGHT=512385&STARTBOTTOM=6143370&STARTTOP=6144170 | LAND | Skudstrup | 70 | 511906.3 | 6143564 | 20074 | 0,4 kV siden af 10/0,4 kV transformer (eller tilsvarende) | [7 empty] | 24044.2012 | 56698.9141 | 70234.375 | 58605.3438 | 69188.0469 | 66429.0234 | 72948.375 | 64818.1172 | 67257 | 67685 | 73549 | 61221 | 59981 | 63897 | 65797 | 56244 | 42690 | 25376.421 | 25568.0129 | 20510.928 | 26142.599 | 36067.6769 | 36470.6 | 49707.4006 | 47640.3005 | 4246.2002 | 3490.5 | 7736.7002
570715000000045172 | 1996-08-30 | 225 | 27 | 32 | Vestas | 225 kW V27 | 575 | Vejen | http://193.88.185.146/website/energidataKort/viewer.htm?starttema1=vindkraft&STARTLEFT=504045&STARTRIGHT=504845&STARTBOTTOM=6146033&STARTTOP=6146833 | LAND | Maltbæ by | 2e | 504350.7 | 6146213 | 20951 | 0,4 kV siden af 10/0,4 kV transformer (eller tilsvarende) | Historiske produktionstal (kWh): 1996: 165000; Historiske produktionstal (kWh): 1997: 495000; Historiske produktionstal (kWh): 1998: 495000; Historiske produktionstal (kWh): 1999: 495000; Historiske produktionstal (kWh): 2000: 495000; Historiske produktionstal (kWh): 2001: 298451.542; Historiske produktionstal (kWh): 2002: 326039.252; Historiske produktionstal (kWh): 2003: 276959.1074; Historiske produktionstal (kWh): 2004: 295364.9009; Historiske produktionstal (kWh): 2005: 308386.1016; Historiske produktionstal (kWh): 2006: 292785.8003; Historiske produktionstal (kWh): 2007: 349160.7998; Historiske produktionstal (kWh): 2008: 346156.8975 | 28433.5996 | 22721.8008 | 51155.4004
570715000000045301 | 1991-01-28 | 150 | 40 | 30 | Bonus Energy A/S | 150/30 MKII | 575 | Vejen | http://193.88.185.146/website/energidataKort/viewer.htm?starttema1=vindkraft&STARTLEFT=509897&STARTRIGHT=510697&STARTBOTTOM=6131921&STARTTOP=6132721 | LAND | Mojbøl | 25 | 510161.2 | 6132095 | 21759 | 0,4 kV siden af 10/0,4 kV transformer (eller tilsvarende) | Historiske produktionstal (kWh): 1991: 277900; Historiske produktionstal (kWh): 1992: 326910; Historiske produktionstal (kWh): 1993: 316480; Historiske produktionstal (kWh): 1994: 337360; Historiske produktionstal (kWh): 1995: 307030; Historiske produktionstal (kWh): 1996: 270180; Historiske produktionstal (kWh): 1997: 307839; Historiske produktionstal (kWh): 1998: 350517; Historiske produktionstal (kWh): 1999: 270207; Historiske produktionstal (kWh): 2000: 337853; Historiske produktionstal (kWh): 2001: 253005.6855; Historiske produktionstal (kWh): 2002: 280538.1406; Historiske produktionstal (kWh): 2003: 253797.8364; Historiske produktionstal (kWh): 2004: 266471.8984; Historiske produktionstal (kWh): 2005: 140105.8003; Historiske produktionstal (kWh): 2006: 256071.6978; Historiske produktionstal (kWh): 2007: 335317.8008; Historiske produktionstal (kWh): 2008: 316033.3955 | 25860.6992 | 20321.1992 | 46181.8984
570715000000046223 | 1991-09-16 | 150 | 0.1 | 0.1 | Bonus Energy A/S | 150 kW | 575 | Vejen | http://193.88.185.146/website/energidataKort/viewer.htm?starttema1=vindkraft&STARTLEFT=495357&STARTRIGHT=496157&STARTBOTTOM=6131072&STARTTOP=6131872 | LAND | Fæsted | 144 | 495680.4 | 6131349 | 31059 | 0,4 kV siden af 10/0,4 kV transformer (eller tilsvarende) | Historiske produktionstal (kWh): 1991: 53312; Historiske produktionstal (kWh): 1992: 338707; Historiske produktionstal (kWh): 1993: 325665; Historiske produktionstal (kWh): 1994: 350335; Historiske produktionstal (kWh): 1995: 318330; Historiske produktionstal (kWh): 1996: 281728; Historiske produktionstal (kWh): 1997: 298608; Historiske produktionstal (kWh): 1998: 347188; Historiske produktionstal (kWh): 1999: 280376; Historiske produktionstal (kWh): 2000: 350832; Historiske produktionstal (kWh): 2001: 285582.5918; Historiske produktionstal (kWh): 2002: 319781.1631; Historiske produktionstal (kWh): 2003: 282702.5234; Historiske produktionstal (kWh): 2004: 306844.8965; Historiske produktionstal (kWh): 2005: 291882.1973; Historiske produktionstal (kWh): 2006: 294201.9951; Historiske produktionstal (kWh): 2007: 345163.3984; Historiske produktionstal (kWh): 2008: 320794.998 | 21807.5 | 21598 | 43405.5
570715000000046254 | 1993-01-25 | 150 | 0.1 | 0.1 | Bonus Energy A/S | 150 kW | 575 | Vejen | http://193.88.185.146/website/energidataKort/viewer.htm?starttema1=vindkraft&STARTLEFT=495340&STARTRIGHT=496140&STARTBOTTOM=6130947&STARTTOP=6131747 | LAND | Fæsted | 141 | 495680.4 | 6131349 | 31446 | 0,4 kV siden af 10/0,4 kV transformer (eller tilsvarende) | Historiske produktionstal (kWh): 1993: 270275; Historiske produktionstal (kWh): 1994: 363870; Historiske produktionstal (kWh): 1995: 317340; Historiske produktionstal (kWh): 1996: 293030; Historiske produktionstal (kWh): 1997: 306072; Historiske produktionstal (kWh): 1998: 347202; Historiske produktionstal (kWh): 1999: 253860; Historiske produktionstal (kWh): 2000: 348562; Historiske produktionstal (kWh): 2001: 275533.3984; Historiske produktionstal (kWh): 2002: 320487.0879; Historiske produktionstal (kWh): 2003: 282203.7188; Historiske produktionstal (kWh): 2004: 305079.8965; Historiske produktionstal (kWh): 2005: 299808.7012; Historiske produktionstal (kWh): 2006: 282623.2969; Historiske produktionstal (kWh): 2007: 344062.8975; Historiske produktionstal (kWh): 2008: 330303.3994 | 26563.1992 | 20974.3008 | 47537.5
570715000000046896 | 1998-03-19 | 660 | 47 | 45 | Vestas Wind System A/S | V47 660 kW | 575 | Vejen | http://193.88.185.146/website/energidataKort/viewer.htm?starttema1=vindkraft&STARTLEFT=497353&STARTRIGHT=498153&STARTBOTTOM=6138987&STARTTOP=6139787 | LAND | Mejlby | 1 | 497674 | 6139181 | 32742 | 10 kV siden af 10/0,4 kV transformer (eller tilsvarende) (inkluderer møller tilsluttet i 10kV-nettet) | Historiske produktionstal (kWh): 1998: 1209820; Historiske produktionstal (kWh): 1999: 1433250; Historiske produktionstal (kWh): 2000: 1669236; Historiske produktionstal (kWh): 2001: 1309980; Historiske produktionstal (kWh): 2002: 1510082; Historiske produktionstal (kWh): 2003: 1253391; Historiske produktionstal (kWh): 2004: 1440856; Historiske produktionstal (kWh): 2005: 1417167; Historiske produktionstal (kWh): 2006: 1342225.2031; Historiske produktionstal (kWh): 2007: 1636383.3828; Historiske produktionstal (kWh): 2008: 1541959.8984 | 134287 | 97805.8984 | 232092.8984
570715000000047664 | 1998-09-29 | 660 | 47 | 45.7 | Vestas Wind System A/S | V47 G1 | 575 | Vejen | http://193.88.185.146/website/energidataKort/viewer.htm?starttema1=vindkraft&STARTLEFT=495266&STARTRIGHT=496066&STARTBOTTOM=6135811&STARTTOP=6136611 | LAND | Knorborg | 4 | 495663 | 6136282 | 90389 | 10 kV siden af 10/0,4 kV transformer (eller tilsvarende) (inkluderer møller tilsluttet i 10kV-nettet) | Historiske produktionstal (kWh): 1998: 284247; Historiske produktionstal (kWh): 1999: 1127197; Historiske produktionstal (kWh): 2000: 1458291; Historiske produktionstal (kWh): 2001: 1127196; Historiske produktionstal (kWh): 2002: 1317331.9844; Historiske produktionstal (kWh): 2003: 1128275; Historiske produktionstal (kWh): 2004: 1261188; Historiske produktionstal (kWh): 2005: 1195424; Historiske produktionstal (kWh): 2006: 1153756; Historiske produktionstal (kWh): 2007: 1421423; Historiske produktionstal (kWh): 2008: 1354634 | 111592 | 84542 | 196134
570715000000047688 | 1998-10-08 | 660 | 46 | 45 | Vestas Wind System A/S | V47-660 | 575 | Vejen | http://193.88.185.146/website/energidataKort/viewer.htm?starttema1=vindkraft&STARTLEFT=500441&STARTRIGHT=501241&STARTBOTTOM=6133976&STARTTOP=6134776 | LAND | Hygum | 13 | 500740.9 | 6134194 | 90402 | 10 kV siden af 10/0,4 kV transformer (eller tilsvarende) (inkluderer møller tilsluttet i 10kV-nettet) | Historiske produktionstal (kWh): 1998: 381877; Historiske produktionstal (kWh): 1999: 1315608; Historiske produktionstal (kWh): 2000: 1590953; Historiske produktionstal (kWh): 2001: 1292644; Historiske produktionstal (kWh): 2002: 1475852; Historiske produktionstal (kWh): 2003: 1334053; Historiske produktionstal (kWh): 2004: 1440214; Historiske produktionstal (kWh): 2005: 1435307; Historiske produktionstal (kWh): 2006: 1354297; Historiske produktionstal (kWh): 2007: 1562076; Historiske produktionstal (kWh): 2008: 1563574 | 128092 | 96814 | 224906
570715000000047725 | 1998-12-10 | 660 | 48 | 45 | Vestas Wind System A/S | V48/660 | 575 | Vejen | http://193.88.185.146/website/energidataKort/viewer.htm?starttema1=vindkraft&STARTLEFT=496833&STARTRIGHT=497633&STARTBOTTOM=6135746&STARTTOP=6136546 | LAND | Nymark | 14 | 497105.2 | 6136115 | 90426 | 10 kV siden af 10/0,4 kV transformer (eller tilsvarende) (inkluderer møller tilsluttet i 10kV-nettet) | Historiske produktionstal (kWh): 1998: 106777; Historiske produktionstal (kWh): 1999: 1303455; Historiske produktionstal (kWh): 2000: 1584375; Historiske produktionstal (kWh): 2001: 1223301; Historiske produktionstal (kWh): 2002: 1430094; Historiske produktionstal (kWh): 2003: 1179449; Historiske produktionstal (kWh): 2004: 1367188; Historiske produktionstal (kWh): 2005: 1308817; Historiske produktionstal (kWh): 2006: 1252716; Historiske produktionstal (kWh): 2007: 1522577.6875; Historiske produktionstal (kWh): 2008: 1483230.6875 | 124461 | 90360 | 214821
570715000000047770 | 1998-12-10 | 660 | 47 | 46 | Vestas Wind System A/S | V47-660 | 575 | Vejen | http://193.88.185.146/website/energidataKort/viewer.htm?starttema1=vindkraft&STARTLEFT=499173&STARTRIGHT=499973&STARTBOTTOM=6138220&STARTTOP=6139020 | LAND | Tornum | 5 | 499491 | 6138413 | 90453 | 10 kV siden af 10/0,4 kV transformer (eller tilsvarende) (inkluderer møller tilsluttet i 10kV-nettet) | Historiske produktionstal (kWh): 1998: 0; Historiske produktionstal (kWh): 1999: 1344219; Historiske produktionstal (kWh): 2000: 1590760; Historiske produktionstal (kWh): 2001: 1222972; Historiske produktionstal (kWh): 2002: 1443705; Historiske produktionstal (kWh): 2003: 1220660; Historiske produktionstal (kWh): 2004: 1373671; Historiske produktionstal (kWh): 2005: 1352085; Historiske produktionstal (kWh): 2006: 1276861; Historiske produktionstal (kWh): 2007: 1577964.6562; Historiske produktionstal (kWh): 2008: 1511319 | 123076 | 92885 | 215961
570715000000047817 | 1999-09-20 | 660 | 47 | 40 | Vestas Wind System A/S | V47 600 kW | 575 | Vejen | http://193.88.185.146/website/energidataKort/viewer.htm?starttema1=vindkraft&STARTLEFT=508452&STARTRIGHT=509252&STARTBOTTOM=6142244&STARTTOP=6143044 | LAND | Skodborg | 2 | 508790 | 6142403 | 90501 | 10 kV siden af 10/0,4 kV transformer (eller tilsvarende) (inkluderer møller tilsluttet i 10kV-nettet) | Historiske produktionstal (kWh): 1999: 452473; Historiske produktionstal (kWh): 2000: 1427750; Historiske produktionstal (kWh): 2001: 1115967; Historiske produktionstal (kWh): 2002: 1292904; Historiske produktionstal (kWh): 2003: 1131805; Historiske produktionstal (kWh): 2004: 1241378; Historiske produktionstal (kWh): 2005: 1209340; Historiske produktionstal (kWh): 2006: 1147090.9922; Historiske produktionstal (kWh): 2007: 1421375; Historiske produktionstal (kWh): 2008: 1354691 | 117916 | 84513 | 202429
570715000000047893 | 1999-05-10 | 600 | 44 | 45 | Bonus Energy A/S | MK IV 600 kW | 575 | Vejen | http://193.88.185.146/website/energidataKort/viewer.htm?starttema1=vindkraft&STARTLEFT=497426&STARTRIGHT=498226&STARTBOTTOM=6131834&STARTTOP=6132634 | LAND | Fæsted | 20 | 497750.6 | 6132028 | 90538 | 10 kV siden af 10/0,4 kV transformer (eller tilsvarende) (inkluderer møller tilsluttet i 10kV-nettet) | Historiske produktionstal (kWh): 1999: 638266; Historiske produktionstal (kWh): 2000: 1359324; Historiske produktionstal (kWh): 2001: 1078838; Historiske produktionstal (kWh): 2002: 1235164; Historiske produktionstal (kWh): 2003: 1075188; Historiske produktionstal (kWh): 2004: 1143295; Historiske produktionstal (kWh): 2005: 1179398; Historiske produktionstal (kWh): 2006: 1111373; Historiske produktionstal (kWh): 2007: 1284315; Historiske produktionstal (kWh): 2008: 1236952 | 104172 | 77999 | 182171
570715000000047916 | 1999-03-24 | 660 | 47 | 46 | Vestas Wind System A/S | V47 660 kW | 575 | Vejen | http://193.88.185.146/website/energidataKort/viewer.htm?starttema1=vindkraft&STARTLEFT=503727&STARTRIGHT=504527&STARTBOTTOM=6132144&STARTTOP=6132944 | LAND | Brændstrup | 332 | 503997.3 | 6132490 | 90568 | 10 kV siden af 10/0,4 kV transformer (eller tilsvarende) (inkluderer møller tilsluttet i 10kV-nettet) | Historiske produktionstal (kWh): 1999: 976055; Historiske produktionstal (kWh): 2000: 1670775; Historiske produktionstal (kWh): 2001: 1341905; Historiske produktionstal (kWh): 2002: 1547615.0078; Historiske produktionstal (kWh): 2003: 1354794; Historiske produktionstal (kWh): 2004: 1495725; Historiske produktionstal (kWh): 2005: 1483662; Historiske produktionstal (kWh): 2006: 1358455; Historiske produktionstal (kWh): 2007: 1617514; Historiske produktionstal (kWh): 2008: 1489851.1562 | 135956 | 103217 | 239173
570715000000047923 | 1999-08-26 | 660 | 47 | 45 | Vestas Wind System A/S | V47 660 kW | 575 | Vejen | http://193.88.185.146/website/energidataKort/viewer.htm?starttema1=vindkraft&STARTLEFT=497491&STARTRIGHT=498291&STARTBOTTOM=6138649&STARTTOP=6139449 | LAND | Mejlby | 1 | 497814.8 | 6138838 | 90575 | 10 kV siden af 10/0,4 kV transformer (eller tilsvarende) (inkluderer møller tilsluttet i 10kV-nettet) | Historiske produktionstal (kWh): 1999: 588460; Historiske produktionstal (kWh): 2000: 1655950; Historiske produktionstal (kWh): 2001: 1297179; Historiske produktionstal (kWh): 2002: 1517688; Historiske produktionstal (kWh): 2003: 1311522; Historiske produktionstal (kWh): 2004: 1309598; Historiske produktionstal (kWh): 2005: 1369912; Historiske produktionstal (kWh): 2006: 1353635; Historiske produktionstal (kWh): 2007: 1591513; Historiske produktionstal (kWh): 2008: 1581477.7344 | 134016 | 99430 | 233446
570715000000048029 | 1999-05-10 | 1000 | 54 | 45 | Bonus Energy A/S | 1 MW | 575 | Vejen | http://193.88.185.146/website/energidataKort/viewer.htm?starttema1=vindkraft&STARTLEFT=495363&STARTRIGHT=496163&STARTBOTTOM=6138468&STARTTOP=6139268 | LAND | Mejlby | 12 | 495677.7 | 6138614 | 90627 | 10 kV siden af 10/0,4 kV transformer (eller tilsvarende) (inkluderer møller tilsluttet i 10kV-nettet) | Historiske produktionstal (kWh): 1999: 1115361; Historiske produktionstal (kWh): 2000: 2258094; Historiske produktionstal (kWh): 2001: 1753454; Historiske produktionstal (kWh): 2002: 1957141; Historiske produktionstal (kWh): 2003: 1775979; Historiske produktionstal (kWh): 2004: 1957400; Historiske produktionstal (kWh): 2005: 1891778; Historiske produktionstal (kWh): 2006: 1786949; Historiske produktionstal (kWh): 2007: 2144281; Historiske produktionstal (kWh): 2008: 2070798 | 176238 | 132962 | 309200
570715000000048043 | 1999-07-08 | 660 | 47 | 45 | Vestas Wind System A/S | V47 660 kW | 575 | Vejen | http://193.88.185.146/website/energidataKort/viewer.htm?starttema1=vindkraft&STARTLEFT=495270&STARTRIGHT=496070&STARTBOTTOM=6133964&STARTTOP=6134764 | LAND | Fæsted | 29 | 495589.5 | 6134157 | 90761 | 10 kV siden af 10/0,4 kV transformer (eller tilsvarende) (inkluderer møller tilsluttet i 10kV-nettet) | Historiske produktionstal (kWh): 1999: 554141; Historiske produktionstal (kWh): 2000: 1515171; Historiske produktionstal (kWh): 2001: 1184477; Historiske produktionstal (kWh): 2002: 1374094; Historiske produktionstal (kWh): 2003: 1184206; Historiske produktionstal (kWh): 2004: 1298589; Historiske produktionstal (kWh): 2005: 1282248.9219; Historiske produktionstal (kWh): 2006: 1220140; Historiske produktionstal (kWh): 2007: 1458650; Historiske produktionstal (kWh): 2008: 1425511 | 119907 | 85379 | 205286
570715000000048050 | 1999-07-08 | 660 | 47 | 46 | Vestas Wind System A/S | V47 660 kW | 575 | Vejen | http://193.88.185.146/website/energidataKort/viewer.htm?starttema1=vindkraft&STARTLEFT=494410&STARTRIGHT=495210&STARTBOTTOM=6132350&STARTTOP=6133150 | LAND | Fæsted | 12 | 494730.8 | 6132545 | 90762 | 10 kV siden af 10/0,4 kV transformer (eller tilsvarende) (inkluderer møller tilsluttet i 10kV-nettet) | Historiske produktionstal (kWh): 1999: 616153; Historiske produktionstal (kWh): 2000: 1601153; Historiske produktionstal (kWh): 2001: 1274560; Historiske produktionstal (kWh): 2002: 1474757; Historiske produktionstal (kWh): 2003: 1241390; Historiske produktionstal (kWh): 2004: 1413353; Historiske produktionstal (kWh): 2005: 1387778; Historiske produktionstal (kWh): 2006: 1311806; Historiske produktionstal (kWh): 2007: 1570481; Historiske produktionstal (kWh): 2008: 1499161 | 126563 | 93105 | 219668
570715000000048067 | 1999-10-13 | 660 | 47 | 46 | Vestas Wind System A/S | V47 | 575 | Vejen | http://193.88.185.146/website/energidataKort/viewer.htm?starttema1=vindkraft&STARTLEFT=493820&STARTRIGHT=494620&STARTBOTTOM=6132138&STARTTOP=6132938 | LAND | Fæsted | 34 | 494138.1 | 6132333 | 90906 | 10 kV siden af 10/0,4 kV transformer (eller tilsvarende) (inkluderer møller tilsluttet i 10kV-nettet) | Historiske produktionstal (kWh): 1999: 350602; Historiske produktionstal (kWh): 2000: 1435006; Historiske produktionstal (kWh): 2001: 1089108; Historiske produktionstal (kWh): 2002: 1276269; Historiske produktionstal (kWh): 2003: 1089325.0039; Historiske produktionstal (kWh): 2004: 1220381; Historiske produktionstal (kWh): 2005: 1165516; Historiske produktionstal (kWh): 2006: 1140227; Historiske produktionstal (kWh): 2007: 1372122; Historiske produktionstal (kWh): 2008: 1315443 | 112053 | 80225 | 192278
570715000000048081 | 1999-10-13 | 660 | 47 | 40 | Vestas Wind System A/S | V47 660 kW | 575 | Vejen | http://193.88.185.146/website/energidataKort/viewer.htm?starttema1=vindkraft&STARTLEFT=494407&STARTRIGHT=495207&STARTBOTTOM=6135981&STARTTOP=6136781 | LAND | Knorborg | 6 | 494727.4 | 6136176 | 90948 | 10 kV siden af 10/0,4 kV transformer (eller tilsvarende) (inkluderer møller tilsluttet i 10kV-nettet) | Historiske produktionstal (kWh): 1999: 353512; Historiske produktionstal (kWh): 2000: 1375144; Historiske produktionstal (kWh): 2001: 1046735; Historiske produktionstal (kWh): 2002: 1228780; Historiske produktionstal (kWh): 2003: 1043736; Historiske produktionstal (kWh): 2004: 1150140; Historiske produktionstal (kWh): 2005: 1083623; Historiske produktionstal (kWh): 2006: 1069288; Historiske produktionstal (kWh): 2007: 1314669; Historiske produktionstal (kWh): 2008: 1268738 | 104066 | 77668 | 181734
570715000000048319 | 2001-07-17 | 850 | 52 | 44 | Vestas Wind System A/S | V52 850 kW | 575 | Vejen | http://193.88.185.146/website/energidataKort/viewer.htm?starttema1=vindkraft&STARTLEFT=497265&STARTRIGHT=498065&STARTBOTTOM=6131440&STARTTOP=6132240 | LAND | Fæsted | 35 | 497585 | 6131634 | 91353 | 10 kV siden af 10/0,4 kV transformer (eller tilsvarende) (inkluderer møller tilsluttet i 10kV-nettet) | Historiske produktionstal (kWh): 2001: 700422.002; Historiske produktionstal (kWh): 2002: 1792176.0078; Historiske produktionstal (kWh): 2003: 1447167; Historiske produktionstal (kWh): 2004: 1607561; Historiske produktionstal (kWh): 2005: 1754696; Historiske produktionstal (kWh): 2006: 1724563; Historiske produktionstal (kWh): 2007: 2031370; Historiske produktionstal (kWh): 2008: 1938898 | 162044 | 121210 | 283254
570715000000048463 | 2000-12-19 | 800 | 50 | 46 | Nordex | N50/800 | 575 | Vejen | http://193.88.185.146/website/energidataKort/viewer.htm?starttema1=vindkraft&STARTLEFT=495939&STARTRIGHT=496739&STARTBOTTOM=6138167&STARTTOP=6138967 | LAND | Tornum | 12 | 496259 | 6138361 | 91465 | 10 kV siden af 10/0,4 kV transformer (eller tilsvarende) (inkluderer møller tilsluttet i 10kV-nettet) | Historiske produktionstal (kWh): 2000: 23673; Historiske produktionstal (kWh): 2001: 1392394; Historiske produktionstal (kWh): 2002: 1643286; Historiske produktionstal (kWh): 2003: 1443480; Historiske produktionstal (kWh): 2004: 1584245; Historiske produktionstal (kWh): 2005: 1578898; Historiske produktionstal (kWh): 2006: 1462366; Historiske produktionstal (kWh): 2007: 1752173; Historiske produktionstal (kWh): 2008: 1601722 | 142558 | 108568 | 251126
570715000000063749 | 2002-12-28 | 900 | 52 | 50 | NEG Micon | NM900/52kW | 575 | Vejen | http://193.88.185.146/website/energidataKort/viewer.htm?starttema1=vindkraft&STARTLEFT=499034&STARTRIGHT=499834&STARTBOTTOM=6157394&STARTTOP=6158194 | LAND | Adserbøl Gde., Lindknud | 2y | 499354 | 6157588 | 344227021-1 | 10 kV siden af 10/0,4 kV transformer (eller tilsvarende) (inkluderer møller tilsluttet i 10kV-nettet) | Historiske produktionstal (kWh): 2002: 6562.4751; Historiske produktionstal (kWh): 2003: 1270786.1445; Historiske produktionstal (kWh): 2004: 1376036.3594; Historiske produktionstal (kWh): 2005: 1420042.2812; Historiske produktionstal (kWh): 2006: 1335884.1836; Historiske produktionstal (kWh): 2007: 1659948.668; Historiske produktionstal (kWh): 2008: 1576132.8633 | 136491.625 | 100670.875 | 237162.5
570715000000063756 | 2002-12-28 | 900 | 52 | 50 | NEG Micon | NM900/52kW | 575 | Vejen | http://193.88.185.146/website/energidataKort/viewer.htm?starttema1=vindkraft&STARTLEFT=499004&STARTRIGHT=499804&STARTBOTTOM=6157546&STARTTOP=6158346 | LAND | Adserbøl Gde., Lindknud | 2æ | 499324 | 6157740 | 344227021-2 | 10 kV siden af 10/0,4 kV transformer (eller tilsvarende) (inkluderer møller tilsluttet i 10kV-nettet) | Historiske produktionstal (kWh): 2002: 6562.4751; Historiske produktionstal (kWh): 2003: 1270786.1445; Historiske produktionstal (kWh): 2004: 1376036.3594; Historiske produktionstal (kWh): 2005: 1420042.2812; Historiske produktionstal (kWh): 2006: 1335884.1836; Historiske produktionstal (kWh): 2007: 1659948.668; Historiske produktionstal (kWh): 2008: 1576132.8633 | 136491.625 | 100670.875 | 237162.5
570715000000063763 | 2002-12-28 | 900 | 52 | 50 | NEG Micon | NM900/52kW | 575 | Vejen | http://193.88.185.146/website/energidataKort/viewer.htm?starttema1=vindkraft&STARTLEFT=498975&STARTRIGHT=499775&STARTBOTTOM=6157698&STARTTOP=6158498 | LAND | Adserbøl Gde., Lindknud | 1e | 499295 | 6157892 | 344227021-3 | 10 kV siden af 10/0,4 kV transformer (eller tilsvarende) (inkluderer møller tilsluttet i 10kV-nettet) | Historiske produktionstal (kWh): 2002: 6562.4751; Historiske produktionstal (kWh): 2003: 1270786.1445; Historiske produktionstal (kWh): 2004: 1376036.3594; Historiske produktionstal (kWh): 2005: 1420042.2812; Historiske produktionstal (kWh): 2006: 1335884.1836; Historiske produktionstal (kWh): 2007: 1659948.668; Historiske produktionstal (kWh): 2008: 1576132.8633 | 136491.625 | 100670.875 | 237162.5
570715000000063770 | 2002-12-28 | 900 | 52 | 50 | NEG Micon | NM900/52kW | 575 | Vejen | http://193.88.185.146/website/energidataKort/viewer.htm?starttema1=vindkraft&STARTLEFT=498946&STARTRIGHT=499746&STARTBOTTOM=6147850&STARTTOP=6148650 | LAND | Adserbøl Gde., Lindknud | 1x | 499266 | 6148044 | 344227021-4 | 10 kV siden af 10/0,4 kV transformer (eller tilsvarende) (inkluderer møller tilsluttet i 10kV-nettet) | Historiske produktionstal (kWh): 2002: 6562.4751; Historiske produktionstal (kWh): 2003: 1270786.1445; Historiske produktionstal (kWh): 2004: 1376036.3594; Historiske produktionstal (kWh): 2005: 1420042.2812; Historiske produktionstal (kWh): 2006: 1335884.1836; Historiske produktionstal (kWh): 2007: 1659948.668; Historiske produktionstal (kWh): 2008: 1576132.8633 | 136491.625 | 100670.875 | 237162.5
570715000000081132 | 2007-03-26 | 22 | 15 | 18 | Vestas | V 15 | 575 | Vejen | http://193.88.185.146/website/energidataKort/viewer.htm?starttema1=vindkraft&STARTLEFT=504700&STARTRIGHT=505500&STARTBOTTOM=6155603&STARTTOP=6156403 | LAND | Nyby, Læborg | 7a | 505019.8 | 6155797 | 220536 | Installationstilsluttet (i forbrugsinstallation) 0,4 kV | Historiske produktionstal (kWh): 2007: 8992.1089; Historiske produktionstal (kWh): 2008: 11448.501 | 0 | 0 | 0
570715000000081187 | 2008-02-28 | 850 | 52 | 54 | Vestas | V52 850 | 575 | Vejen | http://193.88.185.146/website/energidataKort/viewer.htm?starttema1=vindkraft&STARTLEFT=511741&STARTRIGHT=512541&STARTBOTTOM=6151772&STARTTOP=6152572 | LAND | Gesten By Gesten | 1a | 512060.5 | 6151966 | 5022518 | 10 kV siden af 10/0,4 kV transformer (eller tilsvarende) (inkluderer møller tilsluttet i 10kV-nettet) | Historiske produktionstal (kWh): 2008: 1457075.4658 | 50569.3984 | 130651.8984 | 181221.2969
570715000000081194 | 2008-02-28 | 850 | 52 | 54 | Vestas | V52 850 | 575 | Vejen | http://193.88.185.146/website/energidataKort/viewer.htm?starttema1=vindkraft&STARTLEFT=511898&STARTRIGHT=512698&STARTBOTTOM=6151372&STARTTOP=6152172 | LAND | Gesten By Gesten | 2z | 512218.2 | 6151566 | 5022517 | 10 kV siden af 10/0,4 kV transformer (eller tilsvarende) (inkluderer møller tilsluttet i 10kV-nettet) | Historiske produktionstal (kWh): 2008: 1449005.6924 | 175844.5938 | 131235.5938 | 307080.1875
570715000000083785 | 2008-02-28 | 850 | 52 | 54 | Vestas | V52-850kW | 575 | Vejen | http://193.88.185.146/website/energidataKort/viewer.htm?starttema1=vindkraft&STARTLEFT=507468&STARTRIGHT=508268&STARTBOTTOM=6141453&STARTTOP=6142253 | LAND | Københoved, skrave | 15b | 507788 | 6141647 | 44195763 | 10 kV siden af 10/0,4 kV transformer (eller tilsvarende) (inkluderer møller tilsluttet i 10kV-nettet) | Historiske produktionstal (kWh): 2008: 1505096 | 185129 | 72522 | 257651
570715000000083808 | 2008-02-28 | 850 | 52 | 54 | Vestas | V52-850 kW | 575 | Vejen | http://193.88.185.146/website/energidataKort/viewer.htm?starttema1=vindkraft&STARTLEFT=507502&STARTRIGHT=508302&STARTBOTTOM=6141609&STARTTOP=6142409 | LAND | Københoved, Skrave | 325 | 507822 | 6141803 | 44195764 | 10 kV siden af 10/0,4 kV transformer (eller tilsvarende) (inkluderer møller tilsluttet i 10kV-nettet) | Historiske produktionstal (kWh): 2008: 1442762 | 173812 | 128922 | 302734
570715000000083815 | 2008-02-28 | 850 | 52 | 54 | Vestas | V52-850 kW | 575 | Vejen | http://193.88.185.146/website/energidataKort/viewer.htm?starttema1=vindkraft&STARTLEFT=507535&STARTRIGHT=508335&STARTBOTTOM=6141759&STARTTOP=6142559 | LAND | Københoved, Skrave | 12b | 507855 | 6141953 | 44195765 | 10 kV siden af 10/0,4 kV transformer (eller tilsvarende) (inkluderer møller tilsluttet i 10kV-nettet) | Historiske produktionstal (kWh): 2008: 1459192 | 186215 | 137193 | 323408
570715000000045431 | 1996-10-21 | 600 | 44 | 46 | Bonus Energy A/S | Mark III MK | 580 | Aabenraa | http://193.88.185.146/website/energidataKort/viewer.htm?starttema1=vindkraft&STARTLEFT=510355&STARTRIGHT=511155&STARTBOTTOM=6100779&STARTTOP=6101579 | LAND | Klovtoft | 236 | 510671.9 | 6100972 | 22806 | 10 kV siden af 10/0,4 kV transformer (eller tilsvarende) (inkluderer møller tilsluttet i 10kV-nettet) | Historiske produktionstal (kWh): 1996: 253456; Historiske produktionstal (kWh): 1997: 1213448; Historiske produktionstal (kWh): 1998: 1389072; Historiske produktionstal (kWh): 1999: 1208094; Historiske produktionstal (kWh): 2000: 1371686; Historiske produktionstal (kWh): 2001: 1076339; Historiske produktionstal (kWh): 2002: 1252333.9922; Historiske produktionstal (kWh): 2003: 1049580; Historiske produktionstal (kWh): 2004: 1002126; Historiske produktionstal (kWh): 2005: 1035544.9062; Historiske produktionstal (kWh): 2006: 1055126.9961; Historiske produktionstal (kWh): 2007: 1298770.7891; Historiske produktionstal (kWh): 2008: 1248721.8008 | 98367.8984 | 78602.7031 | 176970.6016
570715000000046018 | 1989-07-06 | 150 | 27 | 30 | Nordex | 150 N27 | 580 | Aabenraa | http://193.88.185.146/website/energidataKort/viewer.htm?starttema1=vindkraft&STARTLEFT=502445&STARTRIGHT=503245&STARTBOTTOM=6084817&STARTTOP=6085617 | LAND | Burkal | 17 | 502766.8 | 6085010 | 30492 | 0,4 kV siden af 10/0,4 kV transformer (eller tilsvarende) | [12 empty] | 173276.2344 | 456675.7812 | 405778.25 | 415966 | 426713 | 458860 | 393507 | 369877 | 375991 | 435968 | 379428 | 422572 | 310995.8359 | 367049.3389 | 311147.9756 | 360756.4004 | 356315.8018 | 338854.6943 | 394393.499 | 379275.1016 | 27791.8008 | 0.8 | 27792.6008
570715000000046094 | 1990-04-25 | 150 | 24.6 | 32.7 | Nordtank | 150 XLR | 580 | Aabenraa | http://193.88.185.146/website/energidataKort/viewer.htm?starttema1=vindkraft&STARTLEFT=502809&STARTRIGHT=503609&STARTBOTTOM=6082903&STARTTOP=6083703 | LAND | Rens | 225 | 503130.8 | 6083098 | 30705 | 0,4 kV siden af 10/0,4 kV transformer (eller tilsvarende) | Historiske produktionstal (kWh): 1990: 212163.3125; Historiske produktionstal (kWh): 1991: 282775.8438; Historiske produktionstal (kWh): 1992: 261710; Historiske produktionstal (kWh): 1993: 268970; Historiske produktionstal (kWh): 1994: 348830; Historiske produktionstal (kWh): 1995: 297940; Historiske produktionstal (kWh): 1996: 226080; Historiske produktionstal (kWh): 1997: 333210; Historiske produktionstal (kWh): 1998: 333510; Historiske produktionstal (kWh): 1999: 268156; Historiske produktionstal (kWh): 2000: 307709; Historiske produktionstal (kWh): 2001: 234728.1133; Historiske produktionstal (kWh): 2002: 280616.0938; Historiske produktionstal (kWh): 2003: 243708.4258; Historiske produktionstal (kWh): 2004: 259307.8975; Historiske produktionstal (kWh): 2005: 227265.0977; Historiske produktionstal (kWh): 2006: 169900.1976; Historiske produktionstal (kWh): 2007: 309183.0039; Historiske produktionstal (kWh): 2008: 288179.9004 | 21866.4004 | 19758 | 41624.4004
570715000000047701 | 1998-12-01 | 750 | 48 | 46 | Neg Micon | NM 750/48 | 580 | Aabenraa | http://193.88.185.146/website/energidataKort/viewer.htm?starttema1=vindkraft&STARTLEFT=505465&STARTRIGHT=506265&STARTBOTTOM=6091146&STARTTOP=6091946 | LAND | Sottrup | 4 | 505781.4 | 6091341 | 90413 | 10 kV siden af 10/0,4 kV transformer (eller tilsvarende) (inkluderer møller tilsluttet i 10kV-nettet) | Historiske produktionstal (kWh): 1998: 0; Historiske produktionstal (kWh): 1999: 1453600; Historiske produktionstal (kWh): 2000: 1641728; Historiske produktionstal (kWh): 2001: 1283126; Historiske produktionstal (kWh): 2002: 1486818.9922; Historiske produktionstal (kWh): 2003: 1282570; Historiske produktionstal (kWh): 2004: 1424056; Historiske produktionstal (kWh): 2005: 1392557; Historiske produktionstal (kWh): 2006: 1304157; Historiske produktionstal (kWh): 2007: 1540521; Historiske produktionstal (kWh): 2008: 1526941 | 109218 | 107231 | 216449
570715000000047954 | 1999-03-19 | 750 | 48 | 45 | Neg Micon | NM 750/48 | 580 | Aabenraa | http://193.88.185.146/website/energidataKort/viewer.htm?starttema1=vindkraft&STARTLEFT=513509&STARTRIGHT=514309&STARTBOTTOM=6105548&STARTTOP=6106348 | LAND | Hellevad | 561 | 513839 | 6105766 | 90609 | 10 kV siden af 10/0,4 kV transformer (eller tilsvarende) (inkluderer møller tilsluttet i 10kV-nettet) | Historiske produktionstal (kWh): 1999: 1156588; Historiske produktionstal (kWh): 2000: 1824326; Historiske produktionstal (kWh): 2001: 1506316; Historiske produktionstal (kWh): 2002: 1698592; Historiske produktionstal (kWh): 2003: 1482102; Historiske produktionstal (kWh): 2004: 1596478; Historiske produktionstal (kWh): 2005: 1620286; Historiske produktionstal (kWh): 2006: 1468895; Historiske produktionstal (kWh): 2007: 1761910; Historiske produktionstal (kWh): 2008: 1734136 | 17994 | 115190 | 133184
570715000000047961 | 1999-03-19 | 750 | 48 | 45 | Neg Micon | 750 | 580 | Aabenraa | http://193.88.185.146/website/energidataKort/viewer.htm?starttema1=vindkraft&STARTLEFT=513517&STARTRIGHT=514317&STARTBOTTOM=6105788&STARTTOP=6106588 | LAND | Hellevad | 562 | 513950 | 6106275 | 90610 | 10 kV siden af 10/0,4 kV transformer (eller tilsvarende) (inkluderer møller tilsluttet i 10kV-nettet) | Historiske produktionstal (kWh): 1999: 1157983; Historiske produktionstal (kWh): 2000: 1620162; Historiske produktionstal (kWh): 2001: 1507948; Historiske produktionstal (kWh): 2002: 1718485; Historiske produktionstal (kWh): 2003: 1465684; Historiske produktionstal (kWh): 2004: 1589758; Historiske produktionstal (kWh): 2005: 1629726; Historiske produktionstal (kWh): 2006: 1482171; Historiske produktionstal (kWh): 2007: 1805145; Historiske produktionstal (kWh): 2008: 1756180 | 139606 | 117966 | 257572
570715000000048128 | 1999-12-23 | 900 | 52 | 45 | Neg Micon | NM 900/52 | 580 | Aabenraa | http://193.88.185.146/website/energidataKort/viewer.htm?starttema1=vindkraft&STARTLEFT=512026&STARTRIGHT=512826&STARTBOTTOM=6104386&STARTTOP=6105186 | LAND | Brystrup | 379 | 512337.9 | 6104576 | 91013 | 10 kV siden af 10/0,4 kV transformer (eller tilsvarende) (inkluderer møller tilsluttet i 10kV-nettet) | Historiske produktionstal (kWh): 1999: 0; Historiske produktionstal (kWh): 2000: 2045961; Historiske produktionstal (kWh): 2001: 1703213; Historiske produktionstal (kWh): 2002: 1651636; Historiske produktionstal (kWh): 2003: 1320238; Historiske produktionstal (kWh): 2004: 1846755; Historiske produktionstal (kWh): 2005: 1849148; Historiske produktionstal (kWh): 2006: 1644489; Historiske produktionstal (kWh): 2007: 2076484; Historiske produktionstal (kWh): 2008: 2055124 | 154604 | 137677 | 292281
570715000000048135 | 1999-12-30 | 660 | 47 | 45 | Vestas Wind System A/S | V47 660 kW | 580 | Aabenraa | http://193.88.185.146/website/energidataKort/viewer.htm?starttema1=vindkraft&STARTLEFT=510262&STARTRIGHT=511062&STARTBOTTOM=6099883&STARTTOP=6100683 | LAND | Klovtoft | 251 | 510600 | 6100375 | 91019 | 10 kV siden af 10/0,4 kV transformer (eller tilsvarende) (inkluderer møller tilsluttet i 10kV-nettet) | Historiske produktionstal (kWh): 1999: 0; Historiske produktionstal (kWh): 2000: 1475028; Historiske produktionstal (kWh): 2001: 1219378; Historiske produktionstal (kWh): 2002: 1427488; Historiske produktionstal (kWh): 2003: 1222328; Historiske produktionstal (kWh): 2004: 1316845; Historiske produktionstal (kWh): 2005: 1327215; Historiske produktionstal (kWh): 2006: 1263339; Historiske produktionstal (kWh): 2007: 1495335; Historiske produktionstal (kWh): 2008: 1425680 | 112797 | 96441 | 209238
570715000000048142 | 1999-12-27 | 660 | 47 | 45 | Vestas Wind System A/S | V47 660 kW | 580 | Aabenraa | http://193.88.185.146/website/energidataKort/viewer.htm?starttema1=vindkraft&STARTLEFT=510412&STARTRIGHT=511212&STARTBOTTOM=6099664&STARTTOP=6100464 | LAND | Klovtoft | 256 | 510729.1 | 6099856 | 91020 | 10 kV siden af 10/0,4 kV transformer (eller tilsvarende) (inkluderer møller tilsluttet i 10kV-nettet) | Historiske produktionstal (kWh): 1999: 0; Historiske produktionstal (kWh): 2000: 1451072; Historiske produktionstal (kWh): 2001: 1188358; Historiske produktionstal (kWh): 2002: 1385831.9922; Historiske produktionstal (kWh): 2003: 1182081; Historiske produktionstal (kWh): 2004: 1311690; Historiske produktionstal (kWh): 2005: 1279579.0039; Historiske produktionstal (kWh): 2006: 1213385; Historiske produktionstal (kWh): 2007: 1430510; Historiske produktionstal (kWh): 2008: 1418638 | 109140 | 92691 | 201831
570715000000048159 | 1999-12-27 | 660 | 0.1 | 0.1 | Uoplyst | Uoplyst | 580 | Aabenraa | http://193.88.185.146/website/energidataKort/viewer.htm?starttema1=vindkraft&STARTLEFT=510592&STARTRIGHT=511392&STARTBOTTOM=6099398&STARTTOP=6100198 | LAND |  |  | 510912.3 | 6099593 | 91021 | 10 kV siden af 10/0,4 kV transformer (eller tilsvarende) (inkluderer møller tilsluttet i 10kV-nettet) | Historiske produktionstal (kWh): 1999: 0; Historiske produktionstal (kWh): 2000: 1522889; Historiske produktionstal (kWh): 2001: 1215529; Historiske produktionstal (kWh): 2002: 1399349; Historiske produktionstal (kWh): 2003: 1223283; Historiske produktionstal (kWh): 2004: 1329241; Historiske produktionstal (kWh): 2005: 1335272; Historiske produktionstal (kWh): 2006: 1228495; Historiske produktionstal (kWh): 2007: 1460067; Historiske produktionstal (kWh): 2008: 1433533 | 115307 | 92530 | 207837
570715000000048289 | 2000-08-01 | 800 | 50 | 46 | Nordex | N50/800 | 580 | Aabenraa | http://193.88.185.146/website/energidataKort/viewer.htm?starttema1=vindkraft&STARTLEFT=515975&STARTRIGHT=516775&STARTBOTTOM=6107538&STARTTOP=6108338 | LAND | Horsbyg | 141 | 516295.5 | 6107732 | 91326 | 10 kV siden af 10/0,4 kV transformer (eller tilsvarende) (inkluderer møller tilsluttet i 10kV-nettet) | Historiske produktionstal (kWh): 2000: 534976; Historiske produktionstal (kWh): 2001: 1337246.0078; Historiske produktionstal (kWh): 2002: 1604619; Historiske produktionstal (kWh): 2003: 1354223; Historiske produktionstal (kWh): 2004: 1509993; Historiske produktionstal (kWh): 2005: 1421104; Historiske produktionstal (kWh): 2006: 1323992; Historiske produktionstal (kWh): 2007: 1717886.6016; Historiske produktionstal (kWh): 2008: 1456710 | 132805 | 117636 | 250441
570715000000048296 | 2000-08-01 | 800 | 50 | 46 | Nordex | N50/800 | 580 | Aabenraa | http://193.88.185.146/website/energidataKort/viewer.htm?starttema1=vindkraft&STARTLEFT=515791&STARTRIGHT=516591&STARTBOTTOM=6107838&STARTTOP=6108638 | LAND | Egvad | 1 | 516110.6 | 6108032 | 91327 | 10 kV siden af 10/0,4 kV transformer (eller tilsvarende) (inkluderer møller tilsluttet i 10kV-nettet) | Historiske produktionstal (kWh): 2000: 532159; Historiske produktionstal (kWh): 2001: 1405465.1016; Historiske produktionstal (kWh): 2002: 1613568; Historiske produktionstal (kWh): 2003: 1361250; Historiske produktionstal (kWh): 2004: 1423966; Historiske produktionstal (kWh): 2005: 1486917; Historiske produktionstal (kWh): 2006: 1403173.9219; Historiske produktionstal (kWh): 2007: 1635266; Historiske produktionstal (kWh): 2008: 1303133 | 127673 | 110289 | 237962
570715000000048302 | 2000-07-18 | 800 | 50 | 46 | Nordex | N50/800 | 580 | Aabenraa | http://193.88.185.146/website/energidataKort/viewer.htm?starttema1=vindkraft&STARTLEFT=515537&STARTRIGHT=516337&STARTBOTTOM=6108158&STARTTOP=6108958 | LAND | Horsbyg | 143 | 515857.2 | 6108352 | 91328 | 10 kV siden af 10/0,4 kV transformer (eller tilsvarende) (inkluderer møller tilsluttet i 10kV-nettet) | Historiske produktionstal (kWh): 2000: 698103; Historiske produktionstal (kWh): 2001: 1465034; Historiske produktionstal (kWh): 2002: 1682536; Historiske produktionstal (kWh): 2003: 1462209; Historiske produktionstal (kWh): 2004: 1619347; Historiske produktionstal (kWh): 2005: 1533034; Historiske produktionstal (kWh): 2006: 1480508; Historiske produktionstal (kWh): 2007: 1657924; Historiske produktionstal (kWh): 2008: 1474528 | 112350 | 102923 | 215273
570715000000048388 | 2000-11-08 | 1500 | 64 | 60 | Neg Micon | NM 1500 C/64 | 580 | Aabenraa | http://193.88.185.146/website/energidataKort/viewer.htm?starttema1=vindkraft&STARTLEFT=509767&STARTRIGHT=510567&STARTBOTTOM=6080278&STARTTOP=6081078 | LAND | Jyndevad | 101 | 510086.9 | 6080472 | 91450 | 10 kV siden af 10/0,4 kV transformer (eller tilsvarende) (inkluderer møller tilsluttet i 10kV-nettet) | Historiske produktionstal (kWh): 2000: 526533; Historiske produktionstal (kWh): 2001: 2526988; Historiske produktionstal (kWh): 2002: 3015634; Historiske produktionstal (kWh): 2003: 2623300; Historiske produktionstal (kWh): 2004: 2825400; Historiske produktionstal (kWh): 2005: 2815627; Historiske produktionstal (kWh): 2006: 2815576; Historiske produktionstal (kWh): 2007: 3213508; Historiske produktionstal (kWh): 2008: 3066722 | 248931 | 212487 | 461418
570715000000048395 | 2000-11-08 | 1500 | 64 | 60 | Neg Micon | 1500/64 | 580 | Aabenraa | http://193.88.185.146/website/energidataKort/viewer.htm?starttema1=vindkraft&STARTLEFT=510037&STARTRIGHT=510837&STARTBOTTOM=6080150&STARTTOP=6080950 | LAND | Jyndevad | 363 | 510357.4 | 6080344 | 91451 | 10 kV siden af 10/0,4 kV transformer (eller tilsvarende) (inkluderer møller tilsluttet i 10kV-nettet) | Historiske produktionstal (kWh): 2000: 531812; Historiske produktionstal (kWh): 2001: 2458565; Historiske produktionstal (kWh): 2002: 2921921; Historiske produktionstal (kWh): 2003: 2580749; Historiske produktionstal (kWh): 2004: 2667207; Historiske produktionstal (kWh): 2005: 2764666; Historiske produktionstal (kWh): 2006: 2727122; Historiske produktionstal (kWh): 2007: 3116102; Historiske produktionstal (kWh): 2008: 3190230 | 231428 | 185934 | 417362
570715000000048401 | 2000-11-08 | 1500 | 64 | 60 | Neg Micon | NM 1500 C/64 | 580 | Aabenraa | http://193.88.185.146/website/energidataKort/viewer.htm?starttema1=vindkraft&STARTLEFT=510398&STARTRIGHT=511198&STARTBOTTOM=6080222&STARTTOP=6081022 | LAND | Jyndevad | 417 | 510718 | 6080416 | 91452 | 10 kV siden af 10/0,4 kV transformer (eller tilsvarende) (inkluderer møller tilsluttet i 10kV-nettet) | Historiske produktionstal (kWh): 2000: 476378; Historiske produktionstal (kWh): 2001: 2410482; Historiske produktionstal (kWh): 2002: 2949270; Historiske produktionstal (kWh): 2003: 2594498; Historiske produktionstal (kWh): 2004: 2750799; Historiske produktionstal (kWh): 2005: 2774713; Historiske produktionstal (kWh): 2006: 2743180; Historiske produktionstal (kWh): 2007: 3134480; Historiske produktionstal (kWh): 2008: 3188173 | 255655 | 204123 | 459778
570715000000048418 | 2000-11-08 | 1500 | 64 | 60 | Neg Micon | NM 1500 C/64 | 580 | Aabenraa | http://193.88.185.146/website/energidataKort/viewer.htm?starttema1=vindkraft&STARTLEFT=510585&STARTRIGHT=511385&STARTBOTTOM=6079904&STARTTOP=6080704 | LAND | Jyndevad | 347 | 510905.2 | 6080098 | 91453 | 10 kV siden af 10/0,4 kV transformer (eller tilsvarende) (inkluderer møller tilsluttet i 10kV-nettet) | Historiske produktionstal (kWh): 2000: 517772; Historiske produktionstal (kWh): 2001: 2494075; Historiske produktionstal (kWh): 2002: 2896377; Historiske produktionstal (kWh): 2003: 2538884; Historiske produktionstal (kWh): 2004: 2705399; Historiske produktionstal (kWh): 2005: 2709526; Historiske produktionstal (kWh): 2006: 2672412; Historiske produktionstal (kWh): 2007: 3068058; Historiske produktionstal (kWh): 2008: 3230107 | 251003 | 208490 | 459493
570715000000048425 | 2000-11-13 | 1500 | 64 | 60 | Neg Micon | NM 1500 C/64 | 580 | Aabenraa | http://193.88.185.146/website/energidataKort/viewer.htm?starttema1=vindkraft&STARTLEFT=510894&STARTRIGHT=511694&STARTBOTTOM=6079760&STARTTOP=6080560 | LAND | Jyndevad | 348 | 511214 | 6079954 | 91454 | 10 kV siden af 10/0,4 kV transformer (eller tilsvarende) (inkluderer møller tilsluttet i 10kV-nettet) | Historiske produktionstal (kWh): 2000: 396785; Historiske produktionstal (kWh): 2001: 2506109; Historiske produktionstal (kWh): 2002: 2995930; Historiske produktionstal (kWh): 2003: 2619226; Historiske produktionstal (kWh): 2004: 2853856; Historiske produktionstal (kWh): 2005: 2836874; Historiske produktionstal (kWh): 2006: 2804777; Historiske produktionstal (kWh): 2007: 3167125; Historiske produktionstal (kWh): 2008: 3202189 | 263379 | 178806 | 442185
570715000000048432 | 2000-11-16 | 1500 | 64 | 60 | Neg Micon | NM 1500 C/64 | 580 | Aabenraa | http://193.88.185.146/website/energidataKort/viewer.htm?starttema1=vindkraft&STARTLEFT=511128&STARTRIGHT=511928&STARTBOTTOM=6079651&STARTTOP=6080451 | LAND | Jyndevad | 411 | 511448.2 | 6079845 | 91455 | 10 kV siden af 10/0,4 kV transformer (eller tilsvarende) (inkluderer møller tilsluttet i 10kV-nettet) | Historiske produktionstal (kWh): 2000: 448226; Historiske produktionstal (kWh): 2001: 2483298; Historiske produktionstal (kWh): 2002: 2941269; Historiske produktionstal (kWh): 2003: 2632951; Historiske produktionstal (kWh): 2004: 2796487; Historiske produktionstal (kWh): 2005: 2825251; Historiske produktionstal (kWh): 2006: 2760203; Historiske produktionstal (kWh): 2007: 3172840; Historiske produktionstal (kWh): 2008: 3183726 | 253715 | 208990 | 462705
570715000000048449 | 2000-11-20 | 1500 | 64 | 60 | Neg Micon | NM 1500 C/64 | 580 | Aabenraa | http://193.88.185.146/website/energidataKort/viewer.htm?starttema1=vindkraft&STARTLEFT=511518&STARTRIGHT=512318&STARTBOTTOM=6079727&STARTTOP=6080527 | LAND | Jyndevad | 308 | 511838 | 6079921 | 91456 | 10 kV siden af 10/0,4 kV transformer (eller tilsvarende) (inkluderer møller tilsluttet i 10kV-nettet) | Historiske produktionstal (kWh): 2000: 397221; Historiske produktionstal (kWh): 2001: 2593814; Historiske produktionstal (kWh): 2002: 2933773; Historiske produktionstal (kWh): 2003: 2630921; Historiske produktionstal (kWh): 2004: 2846240; Historiske produktionstal (kWh): 2005: 2847417; Historiske produktionstal (kWh): 2006: 2719254; Historiske produktionstal (kWh): 2007: 3247817; Historiske produktionstal (kWh): 2008: 3164667 | 225109 | 212829 | 437938
570715000000048456 | 2000-11-23 | 1500 | 64 | 60 | Neg Micon | NM 1500 C/64 | 580 | Aabenraa | http://193.88.185.146/website/energidataKort/viewer.htm?starttema1=vindkraft&STARTLEFT=511798&STARTRIGHT=512598&STARTBOTTOM=6079603&STARTTOP=6080403 | LAND | Jyndevad | 187 | 512118 | 6079797 | 91457 | 10 kV siden af 10/0,4 kV transformer (eller tilsvarende) (inkluderer møller tilsluttet i 10kV-nettet) | Historiske produktionstal (kWh): 2000: 344393; Historiske produktionstal (kWh): 2001: 2477107; Historiske produktionstal (kWh): 2002: 3149947; Historiske produktionstal (kWh): 2003: 2716906; Historiske produktionstal (kWh): 2004: 2919651; Historiske produktionstal (kWh): 2005: 2887988; Historiske produktionstal (kWh): 2006: 2828482; Historiske produktionstal (kWh): 2007: 3245191; Historiske produktionstal (kWh): 2008: 3306080 | 262369 | 212901 | 475270
570715000000048487 | 2000-11-30 | 660 | 47 | 45 | Vestas Wind System A/S | V47 660 kW | 580 | Aabenraa | http://193.88.185.146/website/energidataKort/viewer.htm?starttema1=vindkraft&STARTLEFT=514907&STARTRIGHT=515707&STARTBOTTOM=6107219&STARTTOP=6108019 | LAND | Egvad | 4a | 515227 | 6107413 | 91518 | 10 kV siden af 10/0,4 kV transformer (eller tilsvarende) (inkluderer møller tilsluttet i 10kV-nettet) | Historiske produktionstal (kWh): 2000: 130613; Historiske produktionstal (kWh): 2001: 1238619.9922; Historiske produktionstal (kWh): 2002: 1453648; Historiske produktionstal (kWh): 2003: 1267116; Historiske produktionstal (kWh): 2004: 1427246; Historiske produktionstal (kWh): 2005: 1409140; Historiske produktionstal (kWh): 2006: 1283063; Historiske produktionstal (kWh): 2007: 1538831; Historiske produktionstal (kWh): 2008: 1048435.9922 | 117862 | 104120 | 221982
570715000000048852 | 1999-04-14 | 600 | 42 | 45.5 | Wind World A/S | W-4200/600-150 kW | 580 | Aabenraa | http://193.88.185.146/website/energidataKort/viewer.htm?starttema1=vindkraft&STARTLEFT=513134&STARTRIGHT=513934&STARTBOTTOM=6104982&STARTTOP=6105782 | LAND | Hellevad | 40 | 513447 | 6105167 | WKA | 0,4 kV siden af 10/0,4 kV transformer (eller tilsvarende) | Historiske produktionstal (kWh): 1999: 700757; Historiske produktionstal (kWh): 2000: 1342077; Historiske produktionstal (kWh): 2001: 988485; Historiske produktionstal (kWh): 2002: 1182806.0039; Historiske produktionstal (kWh): 2003: 1072531.0078; Historiske produktionstal (kWh): 2004: 1154927; Historiske produktionstal (kWh): 2005: 1120179; Historiske produktionstal (kWh): 2006: 910063; Historiske produktionstal (kWh): 2007: 830674; Historiske produktionstal (kWh): 2008: 1260180 | 98116 | 87758 | 185874
570715000000049491 | 1999-12-27 | 660 | 47 | 45 | Vestas Wind System A/S | V47-660 | 580 | Aabenraa | http://193.88.185.146/website/energidataKort/viewer.htm?starttema1=vindkraft&STARTLEFT=532322&STARTRIGHT=533122&STARTBOTTOM=6083077&STARTTOP=6083877 | LAND | Hokkerup Bov | 10 | 532643.9 | 6083271 | 200002 | 10 kV siden af 10/0,4 kV transformer (eller tilsvarende) (inkluderer møller tilsluttet i 10kV-nettet) | Historiske produktionstal (kWh): 1999: 1356; Historiske produktionstal (kWh): 2000: 1321282; Historiske produktionstal (kWh): 2001: 1039664; Historiske produktionstal (kWh): 2002: 1128812; Historiske produktionstal (kWh): 2003: 992640; Historiske produktionstal (kWh): 2004: 1101618; Historiske produktionstal (kWh): 2005: 1053015; Historiske produktionstal (kWh): 2006: 999627.5; Historiske produktionstal (kWh): 2007: 1221543; Historiske produktionstal (kWh): 2008: 1148935 | 92636 | 87420 | 180056
570715000000049545 | 1999-02-19 | 600 | 48 | 46 | Neg Micon | NM 600-48 | 580 | Aabenraa | http://193.88.185.146/website/energidataKort/viewer.htm?starttema1=vindkraft&STARTLEFT=525423&STARTRIGHT=526223&STARTBOTTOM=6084496&STARTTOP=6085296 | LAND | Holbøl sogn | 104 | 525742.1 | 6084693 | 200111 | 10 kV siden af 10/0,4 kV transformer (eller tilsvarende) (inkluderer møller tilsluttet i 10kV-nettet) | Historiske produktionstal (kWh): 1999: 1353520; Historiske produktionstal (kWh): 2000: 1014847; Historiske produktionstal (kWh): 2001: 1075020; Historiske produktionstal (kWh): 2002: 1283124; Historiske produktionstal (kWh): 2003: 1104811; Historiske produktionstal (kWh): 2004: 1186472; Historiske produktionstal (kWh): 2005: 1166989; Historiske produktionstal (kWh): 2006: 1131945; Historiske produktionstal (kWh): 2007: 1288515; Historiske produktionstal (kWh): 2008: 1308598.5 | 101214 | 88176 | 189390
570715000000049668 | 2000-07-14 | 850 | 52 | 46 | Vestas Wind System A/S | V52-850 | 580 | Aabenraa | http://193.88.185.146/website/energidataKort/viewer.htm?starttema1=vindkraft&STARTLEFT=513131&STARTRIGHT=513931&STARTBOTTOM=6097768&STARTTOP=6098568 | LAND | Kassø | 138 | 513450.6 | 6097962 | 200123 | 10 kV siden af 10/0,4 kV transformer (eller tilsvarende) (inkluderer møller tilsluttet i 10kV-nettet) | Historiske produktionstal (kWh): 2000: 656557; Historiske produktionstal (kWh): 2001: 1363716; Historiske produktionstal (kWh): 2002: 1531147; Historiske produktionstal (kWh): 2003: 1083521; Historiske produktionstal (kWh): 2004: 975181.5; Historiske produktionstal (kWh): 2005: 1513786.5; Historiske produktionstal (kWh): 2006: 1596826.5; Historiske produktionstal (kWh): 2007: 1925787; Historiske produktionstal (kWh): 2008: 1663889.5 | 150079 | 124877 | 274956
570715000000049699 | 2000-08-22 | 900 | 52 | 44 | Neg Micon | NM 900-52-44 | 580 | Aabenraa | http://193.88.185.146/website/energidataKort/viewer.htm?starttema1=vindkraft&STARTLEFT=521137&STARTRIGHT=521937&STARTBOTTOM=6088265&STARTTOP=6089065 | LAND | Bjerndrup | 3 | 521456.9 | 6088459 | 200126 | 10 kV siden af 10/0,4 kV transformer (eller tilsvarende) (inkluderer møller tilsluttet i 10kV-nettet) | Historiske produktionstal (kWh): 2000: 578126; Historiske produktionstal (kWh): 2001: 1349360.5; Historiske produktionstal (kWh): 2002: 1617454.5; Historiske produktionstal (kWh): 2003: 1370120.5; Historiske produktionstal (kWh): 2004: 1511250.5; Historiske produktionstal (kWh): 2005: 1476280.5; Historiske produktionstal (kWh): 2006: 1366984; Historiske produktionstal (kWh): 2007: 1641034.5; Historiske produktionstal (kWh): 2008: 1639103.5 | 121311 | 110273 | 231584
570715000000049705 | 2000-09-01 | 900 | 52 | 44 | Neg Micon | NM 900-52-44 | 580 | Aabenraa | http://193.88.185.146/website/energidataKort/viewer.htm?starttema1=vindkraft&STARTLEFT=521320&STARTRIGHT=522120&STARTBOTTOM=6088027&STARTTOP=6088827 | LAND | Bjerndrup | 3 | 521640 | 6088221 | 200127 | 10 kV siden af 10/0,4 kV transformer (eller tilsvarende) (inkluderer møller tilsluttet i 10kV-nettet) | Historiske produktionstal (kWh): 2000: 563664; Historiske produktionstal (kWh): 2001: 1310207; Historiske produktionstal (kWh): 2002: 1609739; Historiske produktionstal (kWh): 2003: 1363823; Historiske produktionstal (kWh): 2004: 1492163.5; Historiske produktionstal (kWh): 2005: 1470742; Historiske produktionstal (kWh): 2006: 1376753.5; Historiske produktionstal (kWh): 2007: 1647153.5; Historiske produktionstal (kWh): 2008: 1636921.5 | 124453 | 110069 | 234522
570715000000049712 | 2000-08-25 | 900 | 52 | 44 | Neg Micon | NM 900-52-44 | 580 | Aabenraa | http://193.88.185.146/website/energidataKort/viewer.htm?starttema1=vindkraft&STARTLEFT=521025&STARTRIGHT=521825&STARTBOTTOM=6087989&STARTTOP=6088789 | LAND | Bjerndrup | 362 | 521345 | 6088183 | 200128 | 10 kV siden af 10/0,4 kV transformer (eller tilsvarende) (inkluderer møller tilsluttet i 10kV-nettet) | Historiske produktionstal (kWh): 2000: 597547; Historiske produktionstal (kWh): 2001: 1320418.5; Historiske produktionstal (kWh): 2002: 1551456; Historiske produktionstal (kWh): 2003: 1353277.5; Historiske produktionstal (kWh): 2004: 1474435; Historiske produktionstal (kWh): 2005: 1468250.5; Historiske produktionstal (kWh): 2006: 1365466; Historiske produktionstal (kWh): 2007: 1648814; Historiske produktionstal (kWh): 2008: 1609000.5 | 124351 | 110138 | 234489
570715000000049736 | 2000-09-27 | 660 | 47 | 45 | Vestas Wind System A/S | V47-660 | 580 | Aabenraa | http://193.88.185.146/website/energidataKort/viewer.htm?starttema1=vindkraft&STARTLEFT=516146&STARTRIGHT=516946&STARTBOTTOM=6097979&STARTTOP=6098779 | LAND | Kassø | 2 | 516465.7 | 6098173 | 200130 | 0,4 kV siden af 10/0,4 kV transformer (eller tilsvarende) | Historiske produktionstal (kWh): 2000: 420958; Historiske produktionstal (kWh): 2001: 1212910.5; Historiske produktionstal (kWh): 2002: 1434775.5; Historiske produktionstal (kWh): 2003: 1215636.5; Historiske produktionstal (kWh): 2004: 1316916.5; Historiske produktionstal (kWh): 2005: 1316413; Historiske produktionstal (kWh): 2006: 1273293; Historiske produktionstal (kWh): 2007: 1522006.5; Historiske produktionstal (kWh): 2008: 1401036 | 119463 | 97083 | 216546
570715000000049774 | 2000-12-20 | 660 | 47 | 45 | Vestas Wind System A/S | V47-660 | 580 | Aabenraa | http://193.88.185.146/website/energidataKort/viewer.htm?starttema1=vindkraft&STARTLEFT=522479&STARTRIGHT=523279&STARTBOTTOM=6083794&STARTTOP=6084594 | LAND | Gejlå | 1 | 522799.3 | 6083988 | 200134 | 10 kV siden af 10/0,4 kV transformer (eller tilsvarende) (inkluderer møller tilsluttet i 10kV-nettet) | Historiske produktionstal (kWh): 2000: 17304; Historiske produktionstal (kWh): 2001: 868365.5; Historiske produktionstal (kWh): 2002: 1106576.5; Historiske produktionstal (kWh): 2003: 912120; Historiske produktionstal (kWh): 2004: 1001241; Historiske produktionstal (kWh): 2005: 992647; Historiske produktionstal (kWh): 2006: 915263; Historiske produktionstal (kWh): 2007: 1117209; Historiske produktionstal (kWh): 2008: 1010353 | 76801 | 80815 | 157616
570715000000049781 | 2000-10-30 | 750 | 44 | 46 | Neg Micon | NM750-44-46 | 580 | Aabenraa | http://193.88.185.146/website/energidataKort/viewer.htm?starttema1=vindkraft&STARTLEFT=535689&STARTRIGHT=536489&STARTBOTTOM=6094180&STARTTOP=6094980 | LAND | Svejrup | 40 | 536008.9 | 6094374 | 200135 | 10 kV siden af 10/0,4 kV transformer (eller tilsvarende) (inkluderer møller tilsluttet i 10kV-nettet) | Historiske produktionstal (kWh): 2000: 300501; Historiske produktionstal (kWh): 2001: 1207931; Historiske produktionstal (kWh): 2002: 1408776; Historiske produktionstal (kWh): 2003: 1242319; Historiske produktionstal (kWh): 2004: 1355387; Historiske produktionstal (kWh): 2005: 1323274; Historiske produktionstal (kWh): 2006: 1226238; Historiske produktionstal (kWh): 2007: 1478141; Historiske produktionstal (kWh): 2008: 1422340 | 120611 | 95788 | 216399
570715000000049804 | 2000-12-23 | 660 | 47 | 45 | Vestas Wind System A/S | V47-660 | 580 | Aabenraa | http://193.88.185.146/website/energidataKort/viewer.htm?starttema1=vindkraft&STARTLEFT=522277&STARTRIGHT=523077&STARTBOTTOM=6084391&STARTTOP=6085191 | LAND | Gejlå | 19 | 522596.6 | 6084585 | 200137 | 10 kV siden af 10/0,4 kV transformer (eller tilsvarende) (inkluderer møller tilsluttet i 10kV-nettet) | Historiske produktionstal (kWh): 2000: 14605; Historiske produktionstal (kWh): 2001: 999569; Historiske produktionstal (kWh): 2002: 1179698; Historiske produktionstal (kWh): 2003: 1017792.5; Historiske produktionstal (kWh): 2004: 1132237.5; Historiske produktionstal (kWh): 2005: 1101475; Historiske produktionstal (kWh): 2006: 1007236.5; Historiske produktionstal (kWh): 2007: 1271391.5; Historiske produktionstal (kWh): 2008: 1179977 | 91047 | 82511 | 173558
570715000000049811 | 2000-12-20 | 660 | 47 | 45 | Vestas Wind System A/S | V47-660 | 580 | Aabenraa | http://193.88.185.146/website/energidataKort/viewer.htm?starttema1=vindkraft&STARTLEFT=522244&STARTRIGHT=523044&STARTBOTTOM=6084011&STARTTOP=6084811 | LAND | Gejlå Holbøl | 1 | 522564.5 | 6084205 | 200139 | 10 kV siden af 10/0,4 kV transformer (eller tilsvarende) (inkluderer møller tilsluttet i 10kV-nettet) | Historiske produktionstal (kWh): 2000: 18288; Historiske produktionstal (kWh): 2001: 950951; Historiske produktionstal (kWh): 2002: 1142223; Historiske produktionstal (kWh): 2003: 978715.5; Historiske produktionstal (kWh): 2004: 1084703; Historiske produktionstal (kWh): 2005: 1056048.5; Historiske produktionstal (kWh): 2006: 958096.5; Historiske produktionstal (kWh): 2007: 1224971; Historiske produktionstal (kWh): 2008: 1113262.5 | 83734 | 81846 | 165580
570715000000049835 | 2000-12-15 | 660 | 47 | 45 | Vestas Wind System A/S | V47-660 | 580 | Aabenraa | http://193.88.185.146/website/energidataKort/viewer.htm?starttema1=vindkraft&STARTLEFT=522228&STARTRIGHT=523028&STARTBOTTOM=6083822&STARTTOP=6084622 | LAND | Gejlå Holbøl | 1 | 522548.4 | 6084016 | 200141 | 10 kV siden af 10/0,4 kV transformer (eller tilsvarende) (inkluderer møller tilsluttet i 10kV-nettet) | Historiske produktionstal (kWh): 2000: 27415; Historiske produktionstal (kWh): 2001: 959641; Historiske produktionstal (kWh): 2002: 1165360.5; Historiske produktionstal (kWh): 2003: 995953.5; Historiske produktionstal (kWh): 2004: 1095032.2031; Historiske produktionstal (kWh): 2005: 1081458; Historiske produktionstal (kWh): 2006: 988335; Historiske produktionstal (kWh): 2007: 1240420.5; Historiske produktionstal (kWh): 2008: 1139295.5 | 88153 | 85994 | 174147
570715000000049842 | 2000-12-15 | 750 | 48 | 45 | Neg Micon | NM750-48 | 580 | Aabenraa | http://193.88.185.146/website/energidataKort/viewer.htm?starttema1=vindkraft&STARTLEFT=530496&STARTRIGHT=531296&STARTBOTTOM=6089664&STARTTOP=6090464 | LAND | Sågård Kliplev | 32 | 530816 | 6089858 | 200142 | 10 kV siden af 10/0,4 kV transformer (eller tilsvarende) (inkluderer møller tilsluttet i 10kV-nettet) | Historiske produktionstal (kWh): 2000: 39278; Historiske produktionstal (kWh): 2001: 1211412.5; Historiske produktionstal (kWh): 2002: 1459152.5; Historiske produktionstal (kWh): 2003: 1238029.5; Historiske produktionstal (kWh): 2004: 1363711.5; Historiske produktionstal (kWh): 2005: 1324033.5; Historiske produktionstal (kWh): 2006: 1214410.5; Historiske produktionstal (kWh): 2007: 1519194; Historiske produktionstal (kWh): 2008: 1456566.5 | 108933 | 102665 | 211598
570715000000049859 | 2001-04-06 | 660 | 47 | 45 | Vestas Wind System A/S | V47-660 | 580 | Aabenraa | http://193.88.185.146/website/energidataKort/viewer.htm?starttema1=vindkraft&STARTLEFT=522528&STARTRIGHT=523328&STARTBOTTOM=6084364&STARTTOP=6085164 | LAND | Gejlå ejerlav | 19 | 522847.6 | 6084558 | 200144 | 10 kV siden af 10/0,4 kV transformer (eller tilsvarende) (inkluderer møller tilsluttet i 10kV-nettet) | Historiske produktionstal (kWh): 2001: 627264.5; Historiske produktionstal (kWh): 2002: 1181395.5; Historiske produktionstal (kWh): 2003: 1011839.5; Historiske produktionstal (kWh): 2004: 1146614; Historiske produktionstal (kWh): 2005: 1117070; Historiske produktionstal (kWh): 2006: 1027747.5; Historiske produktionstal (kWh): 2007: 1271889.5; Historiske produktionstal (kWh): 2008: 1188235.5 | 92550 | 89655 | 182205
570715000000049866 | 2001-04-10 | 660 | 47 | 45 | Vestas Wind System A/S | V47-660 | 580 | Aabenraa | http://193.88.185.146/website/energidataKort/viewer.htm?starttema1=vindkraft&STARTLEFT=522511&STARTRIGHT=523311&STARTBOTTOM=6084175&STARTTOP=6084975 | LAND | Gejlå ejerlav | 17 | 522831.3 | 6084369 | 200145 | 10 kV siden af 10/0,4 kV transformer (eller tilsvarende) (inkluderer møller tilsluttet i 10kV-nettet) | Historiske produktionstal (kWh): 2001: 602340.5; Historiske produktionstal (kWh): 2002: 1164040; Historiske produktionstal (kWh): 2003: 954333; Historiske produktionstal (kWh): 2004: 1091852.5; Historiske produktionstal (kWh): 2005: 981702.5; Historiske produktionstal (kWh): 2006: 969563; Historiske produktionstal (kWh): 2007: 1216438; Historiske produktionstal (kWh): 2008: 1125022.5 | 87834 | 87789 | 175623
570715000000049873 | 2001-04-10 | 660 | 47 | 45 | Vestas Wind System A/S | V47-660 | 580 | Aabenraa | http://193.88.185.146/website/energidataKort/viewer.htm?starttema1=vindkraft&STARTLEFT=522496&STARTRIGHT=523296&STARTBOTTOM=6083985&STARTTOP=6084785 | LAND | Gejlå ejerlav | 23 | 522815.8 | 6084179 | 200146 | 10 kV siden af 10/0,4 kV transformer (eller tilsvarende) (inkluderer møller tilsluttet i 10kV-nettet) | Historiske produktionstal (kWh): 2001: 575189.5; Historiske produktionstal (kWh): 2002: 1157699; Historiske produktionstal (kWh): 2003: 943368.5; Historiske produktionstal (kWh): 2004: 1064927; Historiske produktionstal (kWh): 2005: 998679; Historiske produktionstal (kWh): 2006: 894224; Historiske produktionstal (kWh): 2007: 1187663; Historiske produktionstal (kWh): 2008: 1030720 | 86321 | 87027 | 173348
570715000000049880 | 2001-04-25 | 660 | 47 | 45 | Vestas Wind System A/S | V47-660 | 580 | Aabenraa | http://193.88.185.146/website/energidataKort/viewer.htm?starttema1=vindkraft&STARTLEFT=522260&STARTRIGHT=523060&STARTBOTTOM=6084201&STARTTOP=6085001 | LAND | Gejlå ejerlav | 82 | 522580.1 | 6084395 | 200147 | 10 kV siden af 10/0,4 kV transformer (eller tilsvarende) (inkluderer møller tilsluttet i 10kV-nettet) | Historiske produktionstal (kWh): 2001: 592929.5; Historiske produktionstal (kWh): 2002: 1193396; Historiske produktionstal (kWh): 2003: 1009940.5; Historiske produktionstal (kWh): 2004: 1126922.5; Historiske produktionstal (kWh): 2005: 1075259.5; Historiske produktionstal (kWh): 2006: 1000231.5; Historiske produktionstal (kWh): 2007: 1277265.5; Historiske produktionstal (kWh): 2008: 1155498.5 | 87395 | 83088 | 170483
570715000000049927 | 1999-12-01 | 660 | 47 | 45 | Vestas Wind System A/S | V47-660 | 580 | Aabenraa | http://193.88.185.146/website/energidataKort/viewer.htm?starttema1=vindkraft&STARTLEFT=517280&STARTRIGHT=518080&STARTBOTTOM=6099787&STARTTOP=6100587 | LAND | Nr-Ønlev Rise | 6 | 517596.7 | 6099982 | 200201 | 10 kV siden af 10/0,4 kV transformer (eller tilsvarende) (inkluderer møller tilsluttet i 10kV-nettet) | Historiske produktionstal (kWh): 1999: 127848; Historiske produktionstal (kWh): 2000: 1493441; Historiske produktionstal (kWh): 2001: 1167974; Historiske produktionstal (kWh): 2002: 1359583; Historiske produktionstal (kWh): 2003: 1147033; Historiske produktionstal (kWh): 2004: 1249399.5; Historiske produktionstal (kWh): 2005: 1224614.5; Historiske produktionstal (kWh): 2006: 1126786; Historiske produktionstal (kWh): 2007: 1256978.3594; Historiske produktionstal (kWh): 2008: 1466457 | 119503 | 98013 | 217516
570715000000049934 | 1999-07-06 | 660 | 47 | 45 | Vestas Wind System A/S | V47-660 | 580 | Aabenraa | http://193.88.185.146/website/energidataKort/viewer.htm?starttema1=vindkraft&STARTLEFT=517295&STARTRIGHT=518095&STARTBOTTOM=6099590&STARTTOP=6100390 | LAND | Nr-Ønlev | 3 | 517612.3 | 6099783 | 200202 | 10 kV siden af 10/0,4 kV transformer (eller tilsvarende) (inkluderer møller tilsluttet i 10kV-nettet) | Historiske produktionstal (kWh): 1999: 631458; Historiske produktionstal (kWh): 2000: 1531129; Historiske produktionstal (kWh): 2001: 1193075; Historiske produktionstal (kWh): 2002: 1453063; Historiske produktionstal (kWh): 2003: 1206575; Historiske produktionstal (kWh): 2004: 1292685; Historiske produktionstal (kWh): 2005: 1264187.5; Historiske produktionstal (kWh): 2006: 1211126; Historiske produktionstal (kWh): 2007: 1462198; Historiske produktionstal (kWh): 2008: 1433422.5 | 114092 | 95070 | 209162
570715000000049941 | 1999-11-29 | 660 | 47 | 45 | Vestas Wind System A/S | V47-660 | 580 | Aabenraa | http://193.88.185.146/website/energidataKort/viewer.htm?starttema1=vindkraft&STARTLEFT=517310&STARTRIGHT=518110&STARTBOTTOM=6099381&STARTTOP=6100181 | LAND | Nr-Ønlev | 3 | 517628.7 | 6099575 | 200203 | 10 kV siden af 10/0,4 kV transformer (eller tilsvarende) (inkluderer møller tilsluttet i 10kV-nettet) | Historiske produktionstal (kWh): 1999: 198101; Historiske produktionstal (kWh): 2000: 1487515; Historiske produktionstal (kWh): 2001: 1172783; Historiske produktionstal (kWh): 2002: 1418767.4844; Historiske produktionstal (kWh): 2003: 1206589; Historiske produktionstal (kWh): 2004: 1370539.5; Historiske produktionstal (kWh): 2005: 1336716; Historiske produktionstal (kWh): 2006: 1246763; Historiske produktionstal (kWh): 2007: 1473552.5; Historiske produktionstal (kWh): 2008: 1463236.5 | 114915 | 96791 | 211706
570715000000049958 | 1999-10-26 | 660 | 47 | 45 | Vestas Wind System A/S | V47-660 | 580 | Aabenraa | http://193.88.185.146/website/energidataKort/viewer.htm?starttema1=vindkraft&STARTLEFT=514685&STARTRIGHT=515485&STARTBOTTOM=6097686&STARTTOP=6098486 | LAND | Kassø | 17 | 515005 | 6097881 | 200204 | 10 kV siden af 10/0,4 kV transformer (eller tilsvarende) (inkluderer møller tilsluttet i 10kV-nettet) | Historiske produktionstal (kWh): 1999: 322059; Historiske produktionstal (kWh): 2000: 1582793; Historiske produktionstal (kWh): 2001: 1220551; Historiske produktionstal (kWh): 2002: 1417574.9844; Historiske produktionstal (kWh): 2003: 1174281; Historiske produktionstal (kWh): 2004: 1294089; Historiske produktionstal (kWh): 2005: 1317321.5; Historiske produktionstal (kWh): 2006: 1261537; Historiske produktionstal (kWh): 2007: 1481542; Historiske produktionstal (kWh): 2008: 1325261.5 | 121770 | 99677 | 221447
570715000000049972 | 1999-02-19 | 600 | 48 | 46 | Neg Micon | NM600-48 | 580 | Aabenraa | http://193.88.185.146/website/energidataKort/viewer.htm?starttema1=vindkraft&STARTLEFT=525055&STARTRIGHT=525855&STARTBOTTOM=6084317&STARTTOP=6085117 | LAND | Vilsbæk, Holbøl | 103 | 525372.7 | 6084513 | 200205 | 10 kV siden af 10/0,4 kV transformer (eller tilsvarende) (inkluderer møller tilsluttet i 10kV-nettet) | Historiske produktionstal (kWh): 1999: 1724197; Historiske produktionstal (kWh): 2000: 1440776; Historiske produktionstal (kWh): 2001: 1063698.6562; Historiske produktionstal (kWh): 2002: 1215788.6641; Historiske produktionstal (kWh): 2003: 1073222.3359; Historiske produktionstal (kWh): 2004: 1160510.5742; Historiske produktionstal (kWh): 2005: 1162494.3359; Historiske produktionstal (kWh): 2006: 1088210.875; Historiske produktionstal (kWh): 2007: 1292223.4219; Historiske produktionstal (kWh): 2008: 1144227.0352 | 94260 | 81871 | 176131
570715000000049989 | 1999-05-26 | 600 | 48 | 46 | Neg Micon | NM600-48 | 580 | Aabenraa | http://193.88.185.146/website/energidataKort/viewer.htm?starttema1=vindkraft&STARTLEFT=525293&STARTRIGHT=526093&STARTBOTTOM=6084294&STARTTOP=6085094 | LAND | Vilsbæk, Holbøl | 37 | 525611.4 | 6084490 | 200205 | 10 kV siden af 10/0,4 kV transformer (eller tilsvarende) (inkluderer møller tilsluttet i 10kV-nettet) | Historiske produktionstal (kWh): 1999: 969861; Historiske produktionstal (kWh): 2000: 1440776; Historiske produktionstal (kWh): 2001: 1063698.6562; Historiske produktionstal (kWh): 2002: 1215788.6641; Historiske produktionstal (kWh): 2003: 1073222.3359; Historiske produktionstal (kWh): 2004: 1160510.5742; Historiske produktionstal (kWh): 2005: 1162494.3359; Historiske produktionstal (kWh): 2006: 1088210.875; Historiske produktionstal (kWh): 2007: 1292223.4219; Historiske produktionstal (kWh): 2008: 1144227.0352 | 94260 | 81871 | 176131
570715000000049996 | 2000-01-27 | 600 | 48 | 46 | Neg Micon | NM600-48 | 580 | Aabenraa | http://193.88.185.146/website/energidataKort/viewer.htm?starttema1=vindkraft&STARTLEFT=525183&STARTRIGHT=525983&STARTBOTTOM=6084519&STARTTOP=6085319 | LAND | Vilsbæk, Holbøl | 37 | 525501.6 | 6084715 | 200205 | 10 kV siden af 10/0,4 kV transformer (eller tilsvarende) (inkluderer møller tilsluttet i 10kV-nettet) | Historiske produktionstal (kWh): 2000: 1333416; Historiske produktionstal (kWh): 2001: 1063700.6562; Historiske produktionstal (kWh): 2002: 1215788.6641; Historiske produktionstal (kWh): 2003: 1073222.3359; Historiske produktionstal (kWh): 2004: 1160510.5742; Historiske produktionstal (kWh): 2005: 1162494.3359; Historiske produktionstal (kWh): 2006: 1088210.875; Historiske produktionstal (kWh): 2007: 1292223.4219; Historiske produktionstal (kWh): 2008: 1144227.0352 | 94260 | 81871 | 176131
570715000000050008 | 1998-07-28 | 750 | 48 | 45 | Neg Micon | NM750-48 | 580 | Aabenraa | http://193.88.185.146/website/energidataKort/viewer.htm?starttema1=vindkraft&STARTLEFT=532497&STARTRIGHT=533297&STARTBOTTOM=6090925&STARTTOP=6091725 | LAND | Tumbøl | 14 | 532815.9 | 6091120 | 200207 | 10 kV siden af 10/0,4 kV transformer (eller tilsvarende) (inkluderer møller tilsluttet i 10kV-nettet) | Historiske produktionstal (kWh): 1998: 791231; Historiske produktionstal (kWh): 1999: 1595776; Historiske produktionstal (kWh): 2000: 1827346; Historiske produktionstal (kWh): 2001: 1452701; Historiske produktionstal (kWh): 2002: 1693929; Historiske produktionstal (kWh): 2003: 1479751; Historiske produktionstal (kWh): 2004: 1520005; Historiske produktionstal (kWh): 2005: 1597299; Historiske produktionstal (kWh): 2006: 1492737; Historiske produktionstal (kWh): 2007: 1763386; Historiske produktionstal (kWh): 2008: 1613758 | 137483 | 116258 | 253741
570715000000050015 | 1998-07-04 | 750 | 48 | 45 | Neg Micon | NM750-48 | 580 | Aabenraa | http://193.88.185.146/website/energidataKort/viewer.htm?starttema1=vindkraft&STARTLEFT=530488&STARTRIGHT=531288&STARTBOTTOM=6089464&STARTTOP=6090264 | LAND | Søgård ejerlav | 29 | 530807.6 | 6089658 | 200208 | 10 kV siden af 10/0,4 kV transformer (eller tilsvarende) (inkluderer møller tilsluttet i 10kV-nettet) | Historiske produktionstal (kWh): 1998: 852002; Historiske produktionstal (kWh): 1999: 1404452; Historiske produktionstal (kWh): 2000: 1567331; Historiske produktionstal (kWh): 2001: 1243317; Historiske produktionstal (kWh): 2002: 1448149; Historiske produktionstal (kWh): 2003: 1255625; Historiske produktionstal (kWh): 2004: 1365586; Historiske produktionstal (kWh): 2005: 1354577; Historiske produktionstal (kWh): 2006: 1275324; Historiske produktionstal (kWh): 2007: 1525558; Historiske produktionstal (kWh): 2008: 1491701 | 120940 | 89615 | 210555
570715000000050022 | 1998-02-13 | 660 | 47 | 45 | Vestas Wind System A/S | V47-660 | 580 | Aabenraa | http://193.88.185.146/website/energidataKort/viewer.htm?starttema1=vindkraft&STARTLEFT=513594&STARTRIGHT=514394&STARTBOTTOM=6097149&STARTTOP=6097949 | LAND | Kassø | 4 | 513913.8 | 6097343 | 200209 | 10 kV siden af 10/0,4 kV transformer (eller tilsvarende) (inkluderer møller tilsluttet i 10kV-nettet) | Historiske produktionstal (kWh): 1998: 1413584; Historiske produktionstal (kWh): 1999: 1376670; Historiske produktionstal (kWh): 2000: 1617506; Historiske produktionstal (kWh): 2001: 1256514; Historiske produktionstal (kWh): 2002: 1468273; Historiske produktionstal (kWh): 2003: 1247057; Historiske produktionstal (kWh): 2004: 1388710; Historiske produktionstal (kWh): 2005: 1349133; Historiske produktionstal (kWh): 2006: 1271335; Historiske produktionstal (kWh): 2007: 1552880; Historiske produktionstal (kWh): 2008: 1511483 | 119638 | 101166 | 220804
570715000000050053 | 1996-12-12 | 11 | 13 | 18 | Gaia Wind A/SW | 11 kW T202 | 580 | Aabenraa | http://193.88.185.146/website/energidataKort/viewer.htm?starttema1=vindkraft&STARTLEFT=518122&STARTRIGHT=518922&STARTBOTTOM=6081758&STARTTOP=6082558 | LAND | Vejbæk, Bov | 12 | 518442.6 | 6081954 | 200212 | Installationstilsluttet (i forbrugsinstallation) 0,4 kV | Historiske produktionstal (kWh): 1996: 1060; Historiske produktionstal (kWh): 1997: 26948; Historiske produktionstal (kWh): 1998: 26633; Historiske produktionstal (kWh): 1999: 25253; Historiske produktionstal (kWh): 2000: 28195; Historiske produktionstal (kWh): 2001: 22691; Historiske produktionstal (kWh): 2002: 26871; Historiske produktionstal (kWh): 2003: 22963; Historiske produktionstal (kWh): 2004: 21391; Historiske produktionstal (kWh): 2005: 23498; Historiske produktionstal (kWh): 2006: 22285; Historiske produktionstal (kWh): 2007: 25852; Historiske produktionstal (kWh): 2008: 24638.7002 | 1773.4 | 1802.5 | 3575.9
570715000000050060 | 1996-12-03 | 600 | 44 | 40 | Vestas Wind System A/S | V44-600 | 580 | Aabenraa | http://193.88.185.146/website/energidataKort/viewer.htm?starttema1=vindkraft&STARTLEFT=512430&STARTRIGHT=513230&STARTBOTTOM=6093333&STARTTOP=6094133 | LAND | Vollerup Bjolderup | 300 | 512748.9 | 6093526 | 200213 | 10 kV siden af 10/0,4 kV transformer (eller tilsvarende) (inkluderer møller tilsluttet i 10kV-nettet) | Historiske produktionstal (kWh): 1996: 77670; Historiske produktionstal (kWh): 1997: 1204650; Historiske produktionstal (kWh): 1998: 1357426; Historiske produktionstal (kWh): 1999: 1170762; Historiske produktionstal (kWh): 2000: 1348619; Historiske produktionstal (kWh): 2001: 1042166; Historiske produktionstal (kWh): 2002: 1130437.7969; Historiske produktionstal (kWh): 2003: 1059377; Historiske produktionstal (kWh): 2004: 1147592; Historiske produktionstal (kWh): 2005: 1160882; Historiske produktionstal (kWh): 2006: 1090439; Historiske produktionstal (kWh): 2007: 1307771; Historiske produktionstal (kWh): 2008: 1262897 | 99473 | 88354 | 187827
570715000000050077 | 1996-10-09 | 600 | 44 | 40 | Vestas Wind System A/S | V44-600 | 580 | Aabenraa | http://193.88.185.146/website/energidataKort/viewer.htm?starttema1=vindkraft&STARTLEFT=513633&STARTRIGHT=514433&STARTBOTTOM=6096469&STARTTOP=6097269 | LAND | Hjolderup | 85 | 513955.5 | 6096663 | 200214 | 10 kV siden af 10/0,4 kV transformer (eller tilsvarende) (inkluderer møller tilsluttet i 10kV-nettet) | Historiske produktionstal (kWh): 1996: 284540; Historiske produktionstal (kWh): 1997: 1237160; Historiske produktionstal (kWh): 1998: 1354925; Historiske produktionstal (kWh): 1999: 1173424; Historiske produktionstal (kWh): 2000: 1357096; Historiske produktionstal (kWh): 2001: 1043519; Historiske produktionstal (kWh): 2002: 1239907; Historiske produktionstal (kWh): 2003: 1064070; Historiske produktionstal (kWh): 2004: 1175279; Historiske produktionstal (kWh): 2005: 1152855; Historiske produktionstal (kWh): 2006: 1009191; Historiske produktionstal (kWh): 2007: 1314873; Historiske produktionstal (kWh): 2008: 1285134 | 100178 | 85880 | 186058
570715000000050169 | 1995-08-22 | 600 | 48 | 46 | Neg Micon | NM600-48 | 580 | Aabenraa | http://193.88.185.146/website/energidataKort/viewer.htm?starttema1=vindkraft&STARTLEFT=533619&STARTRIGHT=534419&STARTBOTTOM=6083252&STARTTOP=6084052 | LAND | Hokkerup Bov | 10 | 533936.9 | 6083447 | 200216 | 10 kV siden af 10/0,4 kV transformer (eller tilsvarende) (inkluderer møller tilsluttet i 10kV-nettet) | Historiske produktionstal (kWh): 1995: 327680; Historiske produktionstal (kWh): 1996: 1176520; Historiske produktionstal (kWh): 1997: 1248530; Historiske produktionstal (kWh): 1998: 1334782; Historiske produktionstal (kWh): 1999: 1073423; Historiske produktionstal (kWh): 2000: 1222225; Historiske produktionstal (kWh): 2001: 1037316; Historiske produktionstal (kWh): 2002: 1202103; Historiske produktionstal (kWh): 2003: 1007204; Historiske produktionstal (kWh): 2004: 1111949; Historiske produktionstal (kWh): 2005: 1074393; Historiske produktionstal (kWh): 2006: 963933; Historiske produktionstal (kWh): 2007: 470201.5; Historiske produktionstal (kWh): 2008: 879050.207 | 85671.7969 | 86494.7031 | 172166.5
570715000000050176 | 1993-09-29 | 225 | 27 | 31.5 | Vestas Wind System A/S | V27-225 | 580 | Aabenraa | http://193.88.185.146/website/energidataKort/viewer.htm?starttema1=vindkraft&STARTLEFT=518107&STARTRIGHT=518907&STARTBOTTOM=6098248&STARTTOP=6099048 | LAND | Sdr. Ønlev | 20 | 518427.8 | 6098442 | 200217 | 0,4 kV siden af 10/0,4 kV transformer (eller tilsvarende) | Historiske produktionstal (kWh): 1993: 85680; Historiske produktionstal (kWh): 1994: 461790; Historiske produktionstal (kWh): 1995: 400610; Historiske produktionstal (kWh): 1996: 358100; Historiske produktionstal (kWh): 1997: 395144; Historiske produktionstal (kWh): 1998: 415591; Historiske produktionstal (kWh): 1999: 380651; Historiske produktionstal (kWh): 2000: 423302; Historiske produktionstal (kWh): 2001: 330677; Historiske produktionstal (kWh): 2002: 396651; Historiske produktionstal (kWh): 2003: 331026; Historiske produktionstal (kWh): 2004: 365556; Historiske produktionstal (kWh): 2005: 358983; Historiske produktionstal (kWh): 2006: 331376; Historiske produktionstal (kWh): 2007: 409800; Historiske produktionstal (kWh): 2008: 403825.998 | 30359.5996 | 26826.3008 | 57185.9004
570715000000050190 | 1991-07-02 | 150 | 27 | 40 | Nordex | N 27 | 580 | Aabenraa | http://193.88.185.146/website/energidataKort/viewer.htm?starttema1=vindkraft&STARTLEFT=523767&STARTRIGHT=524567&STARTBOTTOM=6084992&STARTTOP=6085792 | LAND | Vilsbæk ejerlav | 16 | 524085.2 | 6085183 | 200219 | 0,4 kV siden af 10/0,4 kV transformer (eller tilsvarende) | Historiske produktionstal (kWh): 1991: 190824; Historiske produktionstal (kWh): 1992: 419331; Historiske produktionstal (kWh): 1993: 414003; Historiske produktionstal (kWh): 1994: 433949; Historiske produktionstal (kWh): 1995: 380729; Historiske produktionstal (kWh): 1996: 344981; Historiske produktionstal (kWh): 1997: 379372; Historiske produktionstal (kWh): 1998: 388139; Historiske produktionstal (kWh): 1999: 348581; Historiske produktionstal (kWh): 2000: 387021; Historiske produktionstal (kWh): 2001: 287304; Historiske produktionstal (kWh): 2002: 349784; Historiske produktionstal (kWh): 2003: 300075; Historiske produktionstal (kWh): 2004: 330219; Historiske produktionstal (kWh): 2005: 325489; Historiske produktionstal (kWh): 2006: 302541; Historiske produktionstal (kWh): 2007: 366331; Historiske produktionstal (kWh): 2008: 357625.9004 | 3731.1001 | 24363.8008 | 28094.9009
570715000000050206 | 1991-11-12 | 300 | 31 | 31 | Bonus Energy A/S | Kombi 300 | 580 | Aabenraa | http://193.88.185.146/website/energidataKort/viewer.htm?starttema1=vindkraft&STARTLEFT=535494&STARTRIGHT=536294&STARTBOTTOM=6107718&STARTTOP=6108518 | LAND | Barsø | 10 | 535811.3 | 6107911 | 200220 | 0,4 kV siden af 10/0,4 kV transformer (eller tilsvarende) | Historiske produktionstal (kWh): 1991: 107100; Historiske produktionstal (kWh): 1992: 776780; Historiske produktionstal (kWh): 1993: 823240; Historiske produktionstal (kWh): 1994: 656020; Historiske produktionstal (kWh): 1995: 740200; Historiske produktionstal (kWh): 1996: 593050; Historiske produktionstal (kWh): 1997: 706900; Historiske produktionstal (kWh): 1998: 791223; Historiske produktionstal (kWh): 1999: 689453; Historiske produktionstal (kWh): 2000: 765778; Historiske produktionstal (kWh): 2001: 629833; Historiske produktionstal (kWh): 2002: 751118.0156; Historiske produktionstal (kWh): 2003: 537249; Historiske produktionstal (kWh): 2004: 707279; Historiske produktionstal (kWh): 2005: 679797; Historiske produktionstal (kWh): 2006: 615618.5; Historiske produktionstal (kWh): 2007: 631212; Historiske produktionstal (kWh): 2008: 682666 | 66175.8984 | 52117.5 | 118293.3984
570715000000050213 | 1991-08-28 | 150 | 23 | 30 | Bonus Energy A/S | 150 kW | 580 | Aabenraa | http://193.88.185.146/website/energidataKort/viewer.htm?starttema1=vindkraft&STARTLEFT=532115&STARTRIGHT=532915&STARTBOTTOM=6093804&STARTTOP=6094604 | LAND | Felsted ejerlav | 29 | 532435.9 | 6093999 | 200221 | 0,4 kV siden af 10/0,4 kV transformer (eller tilsvarende) | Historiske produktionstal (kWh): 1991: 151930; Historiske produktionstal (kWh): 1992: 327300; Historiske produktionstal (kWh): 1993: 320810; Historiske produktionstal (kWh): 1994: 350940; Historiske produktionstal (kWh): 1995: 301170; Historiske produktionstal (kWh): 1996: 273690; Historiske produktionstal (kWh): 1997: 302410; Historiske produktionstal (kWh): 1998: 320917; Historiske produktionstal (kWh): 1999: 293185; Historiske produktionstal (kWh): 2000: 318591; Historiske produktionstal (kWh): 2001: 257942; Historiske produktionstal (kWh): 2002: 288731; Historiske produktionstal (kWh): 2003: 264496; Historiske produktionstal (kWh): 2004: 283862; Historiske produktionstal (kWh): 2005: 235396; Historiske produktionstal (kWh): 2006: 207547; Historiske produktionstal (kWh): 2007: 220295; Historiske produktionstal (kWh): 2008: 261421.7988 | 9395.7998 | 14525.5 | 23921.2998
570715000000050220 | 1991-01-04 | 150 | 27 | 40 | Nordex | 150 kW | 580 | Aabenraa | http://193.88.185.146/website/energidataKort/viewer.htm?starttema1=vindkraft&STARTLEFT=515250&STARTRIGHT=516050&STARTBOTTOM=6098216&STARTTOP=6099016 | LAND | Kassø | 30 | 515570.4 | 6098409 | 200222 | 0,4 kV siden af 10/0,4 kV transformer (eller tilsvarende) | Historiske produktionstal (kWh): 1991: 412310; Historiske produktionstal (kWh): 1992: 462580; Historiske produktionstal (kWh): 1993: 430370; Historiske produktionstal (kWh): 1994: 480860; Historiske produktionstal (kWh): 1995: 426200; Historiske produktionstal (kWh): 1996: 396920; Historiske produktionstal (kWh): 1997: 418372; Historiske produktionstal (kWh): 1998: 434977; Historiske produktionstal (kWh): 1999: 402965; Historiske produktionstal (kWh): 2000: 445718; Historiske produktionstal (kWh): 2001: 342104; Historiske produktionstal (kWh): 2002: 397975; Historiske produktionstal (kWh): 2003: 346083; Historiske produktionstal (kWh): 2004: 374130; Historiske produktionstal (kWh): 2005: 375129; Historiske produktionstal (kWh): 2006: 360640; Historiske produktionstal (kWh): 2007: 415887; Historiske produktionstal (kWh): 2008: 416409.6016 | 32818.3984 | 28010.8008 | 60829.1992
570715000000050282 | 1990-09-06 | 150 | 23 | 30 | Bonus Energy A/S | 150 kW | 580 | Aabenraa | http://193.88.185.146/website/energidataKort/viewer.htm?starttema1=vindkraft&STARTLEFT=532419&STARTRIGHT=533219&STARTBOTTOM=6082502&STARTTOP=6083302 | LAND | Hokkerup, Holbøl | 17 | 532738.6 | 6082698 | 200224 | 0,4 kV siden af 10/0,4 kV transformer (eller tilsvarende) | Historiske produktionstal (kWh): 1990: 106470; Historiske produktionstal (kWh): 1991: 306050; Historiske produktionstal (kWh): 1992: 311480; Historiske produktionstal (kWh): 1993: 309210; Historiske produktionstal (kWh): 1994: 324630; Historiske produktionstal (kWh): 1995: 286570; Historiske produktionstal (kWh): 1996: 264900; Historiske produktionstal (kWh): 1997: 293590; Historiske produktionstal (kWh): 1998: 332834; Historiske produktionstal (kWh): 1999: 274360; Historiske produktionstal (kWh): 2000: 299904; Historiske produktionstal (kWh): 2001: 232426; Historiske produktionstal (kWh): 2002: 276480; Historiske produktionstal (kWh): 2003: 234591; Historiske produktionstal (kWh): 2004: 244990; Historiske produktionstal (kWh): 2005: 179403; Historiske produktionstal (kWh): 2006: 176351; Historiske produktionstal (kWh): 2007: 233556; Historiske produktionstal (kWh): 2008: 211883.7002 | 17222.5996 | 16431.8008 | 33654.4004
570715000000050367 | 1989-08-10 | 150 | 23 | 30 | Bonus Energy A/S | 150 kW | 580 | Aabenraa | http://193.88.185.146/website/energidataKort/viewer.htm?starttema1=vindkraft&STARTLEFT=525441&STARTRIGHT=526241&STARTBOTTOM=6086912&STARTTOP=6087712 | LAND | Kliplev ejerlav | 190 | 525760.2 | 6087106 | 200228 | 0,4 kV siden af 10/0,4 kV transformer (eller tilsvarende) | [12 empty] | 99146 | 339930 | 306253 | 319816 | 314746 | 339174 | 291879 | 257996 | 286365 | 310199 | 271637 | 302082 | 230553 | 279962 | 243630 | 243220.8555 | 269780 | 255156 | 316246 | 303418.5996 | 22811.1992 | 20445.4004 | 43256.5996
570715000000050404 | 1988-12-22 | 200 | 24 | 29 | Vestas Wind System A/S | V25-200 | 580 | Aabenraa | http://193.88.185.146/website/energidataKort/viewer.htm?starttema1=vindkraft&STARTLEFT=537767&STARTRIGHT=538567&STARTBOTTOM=6092027&STARTTOP=6092827 | LAND | Bovrup Varnæs | 4 | 538086.6 | 6092222 | 200231 | 0,4 kV siden af 10/0,4 kV transformer (eller tilsvarende) | [11 empty] | 10886 | 444999 | 456124 | 446895 | 459090 | 459590 | 489880 | 421270 | 398035 | 424332 | 456239 | 405562 | 431320 | 353644 | 415692.5 | 361112.5 | 394985 | 397276 | 364831.5 | 447985.2988 | 413280.2012 | 35337.6484 | 29978.8496 | 65316.498
570715000000050411 | 1988-12-22 | 200 | 24 | 29 | Vestas Wind System A/S | V25-200 | 580 | Aabenraa | http://193.88.185.146/website/energidataKort/viewer.htm?starttema1=vindkraft&STARTLEFT=537771&STARTRIGHT=538571&STARTBOTTOM=6091978&STARTTOP=6092778 | LAND | Bovrup Varnæs | 4 | 538087.6 | 6092173 | 200231 | 0,4 kV siden af 10/0,4 kV transformer (eller tilsvarende) | [11 empty] | 10886 | 444999 | 456124 | 446895 | 459090 | 459590 | 489880 | 421270 | 398035 | 424331 | 456239 | 405562 | 431320 | 353644 | 415692.5 | 361112.5 | 394985 | 397276 | 364831.5 | 447985.2988 | 413280.2012 | 35337.6484 | 29978.8496 | 65316.498
570715000000050435 | 1988-11-16 | 200 | 25 | 30 | Vestas Wind System A/S | V25-200 | 580 | Aabenraa | http://193.88.185.146/website/energidataKort/viewer.htm?starttema1=vindkraft&STARTLEFT=520600&STARTRIGHT=521400&STARTBOTTOM=6099555&STARTTOP=6100355 | LAND | Søst Rise | 5 | 520918.3 | 6099749 | 200232 | 0,4 kV siden af 10/0,4 kV transformer (eller tilsvarende) | [11 empty] | 28226 | 334522 | 342886 | 350060 | 365686 | 365480 | 393277 | 332656 | 287147 | 322471 | 344894 | 305727 | 354331 | 259959.998 | 313134.666 | 267087.6641 | 289636.332 | 296972.3311 | 275113.7725 | 340331.2275 | 317981.4629 | 24516.2324 | 20989.8008 | 45506.0332
570715000000050442 | 1988-11-16 | 200 | 25 | 30 | Vestas Wind System A/S | V25-200 | 580 | Aabenraa | http://193.88.185.146/website/energidataKort/viewer.htm?starttema1=vindkraft&STARTLEFT=520641&STARTRIGHT=521441&STARTBOTTOM=6099672&STARTTOP=6100472 | LAND | Søst Rise | 5 | 520960 | 6099866 | 200232 | 0,4 kV siden af 10/0,4 kV transformer (eller tilsvarende) | [11 empty] | 28225 | 334522 | 342886 | 350060 | 365687 | 365480 | 393277 | 332657 | 287147 | 322471 | 344893 | 305727 | 354331 | 259959.998 | 313134.666 | 267087.6641 | 289636.332 | 296972.3311 | 275113.7725 | 340331.2275 | 317981.4629 | 24516.2324 | 20989.8008 | 45506.0332
570715000000050459 | 1988-11-16 | 200 | 25 | 30 | Vestas Wind System A/S | V25-200 | 580 | Aabenraa | http://193.88.185.146/website/energidataKort/viewer.htm?starttema1=vindkraft&STARTLEFT=520518&STARTRIGHT=521318&STARTBOTTOM=6099648&STARTTOP=6100448 | LAND | Søst Rise | 5 | 520837.8 | 6099842 | 200232 | 0,4 kV siden af 10/0,4 kV transformer (eller tilsvarende) | [11 empty] | 28225 | 334522 | 342885 | 350060 | 365687 | 365480 | 393276 | 332657 | 287146 | 322472 | 344894 | 305728 | 354330 | 259959.998 | 313134.666 | 267087.6641 | 289636.332 | 296972.3311 | 275113.7725 | 340331.2275 | 317981.4629 | 24516.2324 | 20989.8008 | 45506.0332
570715000000050473 | 1988-01-28 | 160 | 23 | 20 | Wind World A/S | W-2320 160kW | 580 | Aabenraa | http://193.88.185.146/website/energidataKort/viewer.htm?starttema1=vindkraft&STARTLEFT=511109&STARTRIGHT=511909&STARTBOTTOM=6093018&STARTTOP=6093818 | LAND | Vollerup Bjolderup | 153 | 511428.7 | 6093212 | 200235 | 0,4 kV siden af 10/0,4 kV transformer (eller tilsvarende) | [11 empty] | 266629 | 298794 | 306263 | 281676 | 320657 | 319832 | 295632 | 240254 | 269050 | 293048 | 308552 | 253645 | 300534 | 172275 | 248053.9785 | 188654 | 165817 | 220604 | 241695 | 250791 | 285199.5 | 21058.9004 | 18869.6992 | 39928.5996
570715000000050497 | 1989-03-31 | 450 | 36 | 35 | Bonus Energy A/S | 450 kW | 580 | Aabenraa | http://193.88.185.146/website/energidataKort/viewer.htm?starttema1=vindkraft&STARTLEFT=537761&STARTRIGHT=538561&STARTBOTTOM=6092108&STARTTOP=6092908 | LAND | Bovrup | 192 | 538080.9 | 6092302 | 200236 | 0,4 kV siden af 10/0,4 kV transformer (eller tilsvarende) | [12 empty] | 450351 | 600469 | 807820 | 839100 | 851810 | 799880 | 730280 | 692510 | 800352 | 843218 | 717984 | 607696 | 659155.5 | 767250 | 685623 | 745327.5 | 713565 | 585090 | 653309.8477 | 721903.4004 | 48430.4492 | 40820.1016 | 89250.5508
570715000000050503 | 1989-03-31 | 450 | 36 | 35 | Bonus Energy A/S | 450 kW | 580 | Aabenraa | http://193.88.185.146/website/energidataKort/viewer.htm?starttema1=vindkraft&STARTLEFT=537754&STARTRIGHT=538554&STARTBOTTOM=6092209&STARTTOP=6093009 | LAND | Bovrup | 192 | 538072.2 | 6092404 | 200236 | 0,4 kV siden af 10/0,4 kV transformer (eller tilsvarende) | [12 empty] | 459026 | 612034 | 763480 | 818250 | 830910 | 791100 | 729820 | 723500 | 790556 | 863147 | 735149 | 828793 | 670289.5 | 767250 | 685623 | 745327.5 | 713565 | 585090 | 653309.8477 | 721903.4004 | 48430.4492 | 40820.1016 | 89250.5508
570715000000051005 | 1999-11-11 | 660 | 47 | 45 | Vestas Wind System A/S | V47-660 kW | 580 | Aabenraa | http://193.88.185.146/website/energidataKort/viewer.htm?starttema1=vindkraft&STARTLEFT=515594&STARTRIGHT=516394&STARTBOTTOM=6097733&STARTTOP=6098533 | LAND | Kassø | 2 | 515913.6 | 6097927 | 200289 | 10 kV siden af 10/0,4 kV transformer (eller tilsvarende) (inkluderer møller tilsluttet i 10kV-nettet) | Historiske produktionstal (kWh): 1999: 292791; Historiske produktionstal (kWh): 2000: 1554265; Historiske produktionstal (kWh): 2001: 1186983.5; Historiske produktionstal (kWh): 2002: 1392130.5; Historiske produktionstal (kWh): 2003: 1211900; Historiske produktionstal (kWh): 2004: 1358837; Historiske produktionstal (kWh): 2005: 1332305.5; Historiske produktionstal (kWh): 2006: 1289260.5; Historiske produktionstal (kWh): 2007: 1541937.9062; Historiske produktionstal (kWh): 2008: 1447946.5 | 121155 | 98757 | 219912
570715000000051012 | 1999-07-19 | 750 | 48 | 45 | Neg Micon | NM 750/48 | 580 | Aabenraa | http://193.88.185.146/website/energidataKort/viewer.htm?starttema1=vindkraft&STARTLEFT=533435&STARTRIGHT=534235&STARTBOTTOM=6093349&STARTTOP=6094149 | LAND | Felsted | 4 | 533753.5 | 6093546 | 200291 | 10 kV siden af 10/0,4 kV transformer (eller tilsvarende) (inkluderer møller tilsluttet i 10kV-nettet) | Historiske produktionstal (kWh): 1999: 720983; Historiske produktionstal (kWh): 2000: 1714792; Historiske produktionstal (kWh): 2001: 1395735.5; Historiske produktionstal (kWh): 2002: 1623171.5; Historiske produktionstal (kWh): 2003: 1436056; Historiske produktionstal (kWh): 2004: 1577420; Historiske produktionstal (kWh): 2005: 1559165; Historiske produktionstal (kWh): 2006: 1438500; Historiske produktionstal (kWh): 2007: 1692565.5; Historiske produktionstal (kWh): 2008: 1646466 | 138406 | 113712 | 252118
570715000000051029 | 1999-07-15 | 750 | 48 | 45 | Neg Micon | NM 750/48 | 580 | Aabenraa | http://193.88.185.146/website/energidataKort/viewer.htm?starttema1=vindkraft&STARTLEFT=533685&STARTRIGHT=534485&STARTBOTTOM=6093419&STARTTOP=6094219 | LAND | Tumbøl | 185 | 534004.8 | 6093615 | 200292 | 10 kV siden af 10/0,4 kV transformer (eller tilsvarende) (inkluderer møller tilsluttet i 10kV-nettet) | Historiske produktionstal (kWh): 1999: 643030; Historiske produktionstal (kWh): 2000: 1610398; Historiske produktionstal (kWh): 2001: 1218485.5; Historiske produktionstal (kWh): 2002: 1507296; Historiske produktionstal (kWh): 2003: 1309314; Historiske produktionstal (kWh): 2004: 1430592.5; Historiske produktionstal (kWh): 2005: 1429029; Historiske produktionstal (kWh): 2006: 1300216.5; Historiske produktionstal (kWh): 2007: 1592645.5; Historiske produktionstal (kWh): 2008: 1526343 | 128601 | 103042 | 231643
570715000000051081 | 1999-10-26 | 1300 | 62 | 45 | Bonus Energy A/S | 1,3 MW | 580 | Aabenraa | http://193.88.185.146/website/energidataKort/viewer.htm?starttema1=vindkraft&STARTLEFT=513285&STARTRIGHT=514085&STARTBOTTOM=6098455&STARTTOP=6099255 | LAND | Kassø | 9 | 513604.9 | 6098650 | 200299 | 10 kV siden af 10/0,4 kV transformer (eller tilsvarende) (inkluderer møller tilsluttet i 10kV-nettet) | Historiske produktionstal (kWh): 1999: 528506; Historiske produktionstal (kWh): 2000: 2553217; Historiske produktionstal (kWh): 2001: 2207538; Historiske produktionstal (kWh): 2002: 2434072; Historiske produktionstal (kWh): 2003: 2202462; Historiske produktionstal (kWh): 2004: 2433983; Historiske produktionstal (kWh): 2005: 2436734.5625; Historiske produktionstal (kWh): 2006: 2352603.5; Historiske produktionstal (kWh): 2007: 2821805.5; Historiske produktionstal (kWh): 2008: 2532851.418 | 216176 | 181340 | 397516
570715000000051104 | 1999-12-22 | 1300 | 62 | 45 | Bonus Energy A/S | N60/1300 | 580 | Aabenraa | http://193.88.185.146/website/energidataKort/viewer.htm?starttema1=vindkraft&STARTLEFT=516047&STARTRIGHT=516847&STARTBOTTOM=6099958&STARTTOP=6100758 | LAND | Kassø | 16 | 516364.2 | 6100151 | 200301 | 10 kV siden af 10/0,4 kV transformer (eller tilsvarende) (inkluderer møller tilsluttet i 10kV-nettet) | Historiske produktionstal (kWh): 1999: 77630; Historiske produktionstal (kWh): 2000: 2580036; Historiske produktionstal (kWh): 2001: 1965173; Historiske produktionstal (kWh): 2002: 2306085.9688; Historiske produktionstal (kWh): 2003: 1998948; Historiske produktionstal (kWh): 2004: 2240334; Historiske produktionstal (kWh): 2005: 2202153; Historiske produktionstal (kWh): 2006: 2083830; Historiske produktionstal (kWh): 2007: 2485668.5; Historiske produktionstal (kWh): 2008: 2468874 | 210189 | 175828 | 386017
570715000000051111 | 2000-02-20 | 1000 | 54.2 | 45 | Bonus Energy A/S | 1 MW | 580 | Aabenraa | http://193.88.185.146/website/energidataKort/viewer.htm?starttema1=vindkraft&STARTLEFT=535248&STARTRIGHT=536048&STARTBOTTOM=6093114&STARTTOP=6093914 | LAND | Svejrup | 2 | 535566.1 | 6093309 | 200302 | 10 kV siden af 10/0,4 kV transformer (eller tilsvarende) (inkluderer møller tilsluttet i 10kV-nettet) | Historiske produktionstal (kWh): 2000: 1737079; Historiske produktionstal (kWh): 2001: 1812974; Historiske produktionstal (kWh): 2002: 2029255.9844; Historiske produktionstal (kWh): 2003: 1826463; Historiske produktionstal (kWh): 2004: 1988078.5; Historiske produktionstal (kWh): 2005: 1966990.5; Historiske produktionstal (kWh): 2006: 1799298.5; Historiske produktionstal (kWh): 2007: 2194854.5; Historiske produktionstal (kWh): 2008: 2158146 | 184148 | 148212 | 332360
570715000000056109 | 2001-10-25 | 660 | 47 | 45 | Vestas | V47-660 | 580 | Aabenraa | http://193.88.185.146/website/energidataKort/viewer.htm?starttema1=vindkraft&STARTLEFT=532129&STARTRIGHT=532929&STARTBOTTOM=6083014&STARTTOP=6083814 | LAND | Hokkerup, Holbøl | 250 | 532448.8 | 6083208 | 200153 | 10 kV siden af 10/0,4 kV transformer (eller tilsvarende) (inkluderer møller tilsluttet i 10kV-nettet) | Historiske produktionstal (kWh): 2001: 218589; Historiske produktionstal (kWh): 2002: 1173434; Historiske produktionstal (kWh): 2003: 1008933.5; Historiske produktionstal (kWh): 2004: 1125695.5; Historiske produktionstal (kWh): 2005: 1108630.5; Historiske produktionstal (kWh): 2006: 1020353.5; Historiske produktionstal (kWh): 2007: 1275984; Historiske produktionstal (kWh): 2008: 1212684 | 92759 | 73923 | 166682
570715000000056116 | 2001-10-30 | 660 | 47 | 45 | Vestas | V47-660 | 580 | Aabenraa | http://193.88.185.146/website/energidataKort/viewer.htm?starttema1=vindkraft&STARTLEFT=531940&STARTRIGHT=532740&STARTBOTTOM=6082947&STARTTOP=6083747 | LAND | Hokkerup, Holbøl | 26 | 532259.7 | 6083141 | 200154 | 10 kV siden af 10/0,4 kV transformer (eller tilsvarende) (inkluderer møller tilsluttet i 10kV-nettet) | Historiske produktionstal (kWh): 2001: 207903.5996; Historiske produktionstal (kWh): 2002: 1248184; Historiske produktionstal (kWh): 2003: 1058452.5; Historiske produktionstal (kWh): 2004: 1164884.5; Historiske produktionstal (kWh): 2005: 1167375.5; Historiske produktionstal (kWh): 2006: 1054126.5; Historiske produktionstal (kWh): 2007: 1303192.5; Historiske produktionstal (kWh): 2008: 1228487 | 97061 | 94710 | 191771
570715000000056314 | 2002-01-01 | 900 | 52 | 44 | NEG Micon | NM 900/52-44 | 580 | Aabenraa | http://193.88.185.146/website/energidataKort/viewer.htm?starttema1=vindkraft&STARTLEFT=526256&STARTRIGHT=527056&STARTBOTTOM=6103229&STARTTOP=6104029 | LAND | Bodum, Løjt | 302 | 526576 | 6103423 | 200151 | 10 kV siden af 10/0,4 kV transformer (eller tilsvarende) (inkluderer møller tilsluttet i 10kV-nettet) | Historiske produktionstal (kWh): 2002: 1026793.7656; Historiske produktionstal (kWh): 2003: 1434316.6602; Historiske produktionstal (kWh): 2004: 1623968; Historiske produktionstal (kWh): 2005: 1565163.6836; Historiske produktionstal (kWh): 2006: 1425285.0078; Historiske produktionstal (kWh): 2007: 1781236.3164; Historiske produktionstal (kWh): 2008: 1696809.0078 | 134867 | 127787.3359 | 262654.3359
570715000000056321 | 2001-12-28 | 900 | 52 | 44 | NEG Micon | NM 900/52-44 | 580 | Aabenraa | http://193.88.185.146/website/energidataKort/viewer.htm?starttema1=vindkraft&STARTLEFT=526268&STARTRIGHT=527068&STARTBOTTOM=6102876&STARTTOP=6103676 | LAND | Bodum |  | 526588 | 6103070 | 200151 | 10 kV siden af 10/0,4 kV transformer (eller tilsvarende) (inkluderer møller tilsluttet i 10kV-nettet) | Historiske produktionstal (kWh): 2002: 1026793.7656; Historiske produktionstal (kWh): 2003: 1434316.6602; Historiske produktionstal (kWh): 2004: 1623968; Historiske produktionstal (kWh): 2005: 1565163.6836; Historiske produktionstal (kWh): 2006: 1425285.0078; Historiske produktionstal (kWh): 2007: 1781236.3164; Historiske produktionstal (kWh): 2008: 1696809.0078 | 134867 | 127787.3359 | 262654.3359
570715000000056512 | 2001-12-28 | 900 | 52 | 44 | NEG Micon | NM 900/52 - 44 | 580 | Aabenraa | http://193.88.185.146/website/energidataKort/viewer.htm?starttema1=vindkraft&STARTLEFT=523101&STARTRIGHT=523901&STARTBOTTOM=6094142&STARTTOP=6094942 | LAND | Røllum, Ensted | 100 | 523421.4 | 6094336 | 200152 | 10 kV siden af 10/0,4 kV transformer (eller tilsvarende) (inkluderer møller tilsluttet i 10kV-nettet) | Historiske produktionstal (kWh): 2002: 799594.1953; Historiske produktionstal (kWh): 2003: 1244446.9961; Historiske produktionstal (kWh): 2004: 1376382.3359; Historiske produktionstal (kWh): 2005: 1364063.6641; Historiske produktionstal (kWh): 2006: 1283541.3477; Historiske produktionstal (kWh): 2007: 1507650.6641; Historiske produktionstal (kWh): 2008: 1311960.4844 | 124035 | 89522 | 213557
570715000000056536 | 2002-12-28 | 900 | 52 | 44 | NEG Micon | NM 900/52 - 44 | 580 | Aabenraa | http://193.88.185.146/website/energidataKort/viewer.htm?starttema1=vindkraft&STARTLEFT=522841&STARTRIGHT=523641&STARTBOTTOM=6094013&STARTTOP=6094813 | LAND | Røllum, Ensted | 315 | 523161.3 | 6094207 | 200152 | 10 kV siden af 10/0,4 kV transformer (eller tilsvarende) (inkluderer møller tilsluttet i 10kV-nettet) | Historiske produktionstal (kWh): 2002: 799594.1953; Historiske produktionstal (kWh): 2003: 1244446.9961; Historiske produktionstal (kWh): 2004: 1376382.3359; Historiske produktionstal (kWh): 2005: 1364063.6641; Historiske produktionstal (kWh): 2006: 1283541.3477; Historiske produktionstal (kWh): 2007: 1507650.6641; Historiske produktionstal (kWh): 2008: 1311960.4844 | 124035 | 89522 | 213557
570715000000060250 | 2002-07-03 | 900 | 52 | 44 | NEG Micon | NM 900/52-44 | 580 | Aabenraa | http://193.88.185.146/website/energidataKort/viewer.htm?starttema1=vindkraft&STARTLEFT=526264&STARTRIGHT=527064&STARTBOTTOM=6103057&STARTTOP=6103857 | LAND | Bodum | 148 | 526584.4 | 6103251 | 200151 | 10 kV siden af 10/0,4 kV transformer (eller tilsvarende) (inkluderer møller tilsluttet i 10kV-nettet) | Historiske produktionstal (kWh): 2002: 673913.3359; Historiske produktionstal (kWh): 2003: 1434316.6602; Historiske produktionstal (kWh): 2004: 1623968; Historiske produktionstal (kWh): 2005: 1565163.6836; Historiske produktionstal (kWh): 2006: 1425285.0078; Historiske produktionstal (kWh): 2007: 1781236.3164; Historiske produktionstal (kWh): 2008: 1696809.0078 | 134867 | 127787.3359 | 262654.3359
570715000000027239 | 2000-10-19 | 750 | 48 | 45 | Neg Micon | 750/200 | 607 | Fredericia | http://193.88.185.146/website/energidataKort/viewer.htm?starttema1=vindkraft&STARTLEFT=541319&STARTRIGHT=542119&STARTBOTTOM=6158493&STARTTOP=6159293 | LAND | Kongsted by, Bredstrup | 3a | 541638.9 | 6158687 | 137.561 | 10 kV siden af 10/0,4 kV transformer (eller tilsvarende) (inkluderer møller tilsluttet i 10kV-nettet) | Historiske produktionstal (kWh): 2000: 334963; Historiske produktionstal (kWh): 2001: 1209635.7109; Historiske produktionstal (kWh): 2002: 1287085.8062; Historiske produktionstal (kWh): 2003: 1170756.0977; Historiske produktionstal (kWh): 2004: 1326934.3047; Historiske produktionstal (kWh): 2005: 1308418.1016; Historiske produktionstal (kWh): 2006: 1200013.4883; Historiske produktionstal (kWh): 2007: 1452710.4062; Historiske produktionstal (kWh): 2008: 1439293.1016 | 123440 | 90622.7031 | 214062.7031
570715000000027338 | 1989-08-29 | 300 | 31 | 30 | Bonus Energy A/S | Bonus 300 kW, combi | 607 | Fredericia | http://193.88.185.146/website/energidataKort/viewer.htm?starttema1=vindkraft&STARTLEFT=542689&STARTRIGHT=543489&STARTBOTTOM=6158730&STARTTOP=6159530 | LAND | Stoutrup, Fredericia Jorder | 2q | 543008.5 | 6158928 | 133.856 | 0,4 kV siden af 10/0,4 kV transformer (eller tilsvarende) | [12 empty] | 80210 | 339480 | 398310 | 473440 | 505390 | 542980 | 465121 | 422029 | 454590 | 576814 | 316449 | 464510 | 393691.1934 | 327083.8042 | 338471.4033 | 449883.1035 | 138215.2008 | 0 | 0 | 0 | 0 | 0 | 0
570715000000027345 | 1992-07-03 | 300 | 31 | 30 | Bonus Energy A/S | 300 kW kombi | 607 | Fredericia | http://193.88.185.146/website/energidataKort/viewer.htm?starttema1=vindkraft&STARTLEFT=548441&STARTRIGHT=549241&STARTBOTTOM=6162798&STARTTOP=6163598 | LAND | Trelde, Fredericia Jorder | 9i | 548760.7 | 6162993 | 134.896 | 0,4 kV siden af 10/0,4 kV transformer (eller tilsvarende) | Historiske produktionstal (kWh): 1992: 237930; Historiske produktionstal (kWh): 1993: 594190; Historiske produktionstal (kWh): 1994: 648800; Historiske produktionstal (kWh): 1995: 564200; Historiske produktionstal (kWh): 1996: 478710; Historiske produktionstal (kWh): 1997: 493620; Historiske produktionstal (kWh): 1998: 621638; Historiske produktionstal (kWh): 1999: 505114; Historiske produktionstal (kWh): 2000: 565714; Historiske produktionstal (kWh): 2001: 470651.8984; Historiske produktionstal (kWh): 2002: 525548.5; Historiske produktionstal (kWh): 2003: 461377.6094; Historiske produktionstal (kWh): 2004: 450988.1953; Historiske produktionstal (kWh): 2005: 349159.0024; Historiske produktionstal (kWh): 2006: 458862.002; Historiske produktionstal (kWh): 2007: 572360.3984; Historiske produktionstal (kWh): 2008: 451926.4985 | 47923.8984 | 35821.1992 | 83745.0977
570715000000027376 | 1997-12-01 | 600 | 48 | 46 | Neg Micon | M 1800-600/150 kW | 607 | Fredericia | http://193.88.185.146/website/energidataKort/viewer.htm?starttema1=vindkraft&STARTLEFT=543389&STARTRIGHT=544189&STARTBOTTOM=6160148&STARTTOP=6160948 | LAND | Stallerup by, Bredstrup | 3d | 543711.6 | 6160551 | 136.344 | 10 kV siden af 10/0,4 kV transformer (eller tilsvarende) (inkluderer møller tilsluttet i 10kV-nettet) | Historiske produktionstal (kWh): 1997: 17770.5; Historiske produktionstal (kWh): 1998: 1436765; Historiske produktionstal (kWh): 1999: 1231960; Historiske produktionstal (kWh): 2000: 1371422.5; Historiske produktionstal (kWh): 2001: 1135125; Historiske produktionstal (kWh): 2002: 1304343.5; Historiske produktionstal (kWh): 2003: 1093284.625; Historiske produktionstal (kWh): 2004: 1228705; Historiske produktionstal (kWh): 2005: 1178294.25; Historiske produktionstal (kWh): 2006: 1034866.625; Historiske produktionstal (kWh): 2007: 1333282.625; Historiske produktionstal (kWh): 2008: 1284799.875 | 109741.375 | 83366.75 | 193108.125
570715000000027383 | 1997-12-01 | 600 | 48 | 46 | Neg Micon | M 1800-600/150 kW | 607 | Fredericia | http://193.88.185.146/website/energidataKort/viewer.htm?starttema1=vindkraft&STARTLEFT=543097&STARTRIGHT=543897&STARTBOTTOM=6160094&STARTTOP=6160894 | LAND | Stallerup by, Bredstrup | 2c | 543416.2 | 6160289 | 136.344 | 10 kV siden af 10/0,4 kV transformer (eller tilsvarende) (inkluderer møller tilsluttet i 10kV-nettet) | Historiske produktionstal (kWh): 1997: 17770.5; Historiske produktionstal (kWh): 1998: 1436765; Historiske produktionstal (kWh): 1999: 1231960; Historiske produktionstal (kWh): 2000: 1371422.5; Historiske produktionstal (kWh): 2001: 1135125; Historiske produktionstal (kWh): 2002: 1304343.5; Historiske produktionstal (kWh): 2003: 1093284.625; Historiske produktionstal (kWh): 2004: 1228705; Historiske produktionstal (kWh): 2005: 1178294.25; Historiske produktionstal (kWh): 2006: 1034866.625; Historiske produktionstal (kWh): 2007: 1333282.625; Historiske produktionstal (kWh): 2008: 1284799.875 | 109741.375 | 83366.75 | 193108.125
570715000000027390 | 1994-09-19 | 11 | 13.3 | 18 | K. M. Vindmøller | Swinger T202 | 607 | Fredericia | http://193.88.185.146/website/energidataKort/viewer.htm?starttema1=vindkraft&STARTLEFT=547638&STARTRIGHT=548438&STARTBOTTOM=6162238&STARTTOP=6163038 | LAND | Egeskov, Fredericia | 47a | 547958.4 | 6162431 | 138.579 | Installationstilsluttet (i forbrugsinstallation) 0,4 kV | Historiske produktionstal (kWh): 1994: 9828; Historiske produktionstal (kWh): 1995: 21123; Historiske produktionstal (kWh): 1996: 30451; Historiske produktionstal (kWh): 1997: 30805; Historiske produktionstal (kWh): 1998: 36584; Historiske produktionstal (kWh): 1999: 24074; Historiske produktionstal (kWh): 2000: 21439; Historiske produktionstal (kWh): 2001: 76413; Historiske produktionstal (kWh): 2002: 76434; Historiske produktionstal (kWh): 2003: 23875.9998; Historiske produktionstal (kWh): 2004: 23695.9993; Historiske produktionstal (kWh): 2005: 26015; Historiske produktionstal (kWh): 2006: 23533.0001; Historiske produktionstal (kWh): 2007: 23878.0001; Historiske produktionstal (kWh): 2008: 14167.092 | 0 | 0 | 0
570715000000024962 | 1987-11-12 | 95 | 19.4 | 24 | Bonus Energy A/S | Uoplyst | 615 | Horsens | http://193.88.185.146/website/energidataKort/viewer.htm?starttema1=vindkraft&STARTLEFT=579701&STARTRIGHT=580501&STARTBOTTOM=6178753&STARTTOP=6179553 | LAND | Endelave By, Endelave | 20k | 580021.3 | 6178948 | 30011 | 0,4 kV siden af 10/0,4 kV transformer (eller tilsvarende) | [10 empty] | 21221 | 287827 | 291024 | 303759 | 272392 | 281110 | 297490 | 301180 | 274600 | 246650 | 257680 | 290610 | 299647 | 349101 | 308829.0029 | 323086.335 | 230085.8604 | 259834 | 249986 | 183547 | 95467 | 8972 | 26973 | 15119 | 42092
570715000000024979 | 1988-01-15 | 150 | 23 | 24 | Bonus Energy A/S | Uoplyst | 615 | Horsens | http://193.88.185.146/website/energidataKort/viewer.htm?starttema1=vindkraft&STARTLEFT=579699&STARTRIGHT=580499&STARTBOTTOM=6178902&STARTTOP=6179702 | LAND | Endelave By ,Endelave | 24a | 580019.3 | 6179097 | 30011-2 | 0,4 kV siden af 10/0,4 kV transformer (eller tilsvarende) | [11 empty] | 371887 | 410203 | 428152 | 383940 | 407990 | 387169 | 430890 | 390670 | 348689 | 368470 | 413140 | 299647 | 349101 | 308829.0029 | 323086.335 | 336631.8184 | 375019.5781 | 362992 | 271047.5415 | 178520.6211 | 285809.8111 | 0 | 17070.0508 | 17070.0508
570715000000024986 | 1990-08-20 | 150 | 23 | 24 | Bonus Energy A/S | Uoplyst | 615 | Horsens | http://193.88.185.146/website/energidataKort/viewer.htm?starttema1=vindkraft&STARTLEFT=579783&STARTRIGHT=580583&STARTBOTTOM=6178832&STARTTOP=6179632 | LAND | Endelave By ,Endelave | 20a | 580102.7 | 6179026 | 30011-3 | 0,4 kV siden af 10/0,4 kV transformer (eller tilsvarende) | Historiske produktionstal (kWh): 1990: 146729; Historiske produktionstal (kWh): 1991: 394731; Historiske produktionstal (kWh): 1992: 408460; Historiske produktionstal (kWh): 1993: 410110; Historiske produktionstal (kWh): 1994: 442900; Historiske produktionstal (kWh): 1995: 397069; Historiske produktionstal (kWh): 1996: 369360; Historiske produktionstal (kWh): 1997: 380730; Historiske produktionstal (kWh): 1998: 414740; Historiske produktionstal (kWh): 1999: 299647; Historiske produktionstal (kWh): 2000: 349101; Historiske produktionstal (kWh): 2001: 308829.0029; Historiske produktionstal (kWh): 2002: 323086.335; Historiske produktionstal (kWh): 2003: 336631.8184; Historiske produktionstal (kWh): 2004: 365242.5781; Historiske produktionstal (kWh): 2005: 373539; Historiske produktionstal (kWh): 2006: 322145.3213; Historiske produktionstal (kWh): 2007: 383661.5869; Historiske produktionstal (kWh): 2008: 396091.3237 | 39394.3008 | 23802.5293 | 63196.8301
570715000000025228 | 1998-12-01 | 600 | 44 | 40 | Bonus Energy A/S | 0,6 MW/690 V | 615 | Horsens | http://193.88.185.146/website/energidataKort/viewer.htm?starttema1=vindkraft&STARTLEFT=547017&STARTRIGHT=547817&STARTBOTTOM=6188514&STARTTOP=6189314 | LAND | Hatting By, Hatting | 12b | 547336.3 | 6188707 | 30020 | 10 kV siden af 10/0,4 kV transformer (eller tilsvarende) (inkluderer møller tilsluttet i 10kV-nettet) | Historiske produktionstal (kWh): 1998: 89656; Historiske produktionstal (kWh): 1999: 938098; Historiske produktionstal (kWh): 2000: 1076934; Historiske produktionstal (kWh): 2001: 857542; Historiske produktionstal (kWh): 2002: 970284; Historiske produktionstal (kWh): 2003: 828514; Historiske produktionstal (kWh): 2004: 919293; Historiske produktionstal (kWh): 2005: 870556; Historiske produktionstal (kWh): 2006: 777744; Historiske produktionstal (kWh): 2007: 1006301; Historiske produktionstal (kWh): 2008: 947016 | 77641 | 63058 | 140699
570715000000026300 | 1988-03-07 | 150 | 23 | 24 | Bonus | 150 KW | 615 | Horsens | http://193.88.185.146/website/energidataKort/viewer.htm?starttema1=vindkraft&STARTLEFT=543645&STARTRIGHT=544445&STARTBOTTOM=6196635&STARTTOP=6197435 | LAND | ENNER BY, TAMDRUP | 7e | 550000 | 6200000 | 1030009 | 0,4 kV siden af 10/0,4 kV transformer (eller tilsvarende) | [11 empty] | 227527 | 306740 | 320161 | 287101 | 300080 | 314950 | 328390 | 284110 | 257560 | 290930 | 305663 | 255247 | 285744 | 219976.5029 | 258537.1416 | 205361.1191 | 256422.3154 | 235806.0029 | 222524.3223 | 202370.479 | 201310.8003 | 23472.2402 | 17077.6797 | 40549.9199
570715000000026348 | 1988-06-01 | 150 | 23 | 30 | Bonus | 150 | 615 | Horsens | http://193.88.185.146/website/energidataKort/viewer.htm?starttema1=vindkraft&STARTLEFT=533827&STARTRIGHT=534627&STARTBOTTOM=6199605&STARTTOP=6200405 | LAND | Tyrsting By og Sogn | 4a | 534147 | 6199799 | 1030012 | 0,4 kV (lavspænding) | [11 empty] | 151432 | 306228 | 319628 | 286622 | 295820 | 308070 | 324850 | 287730 | 263750 | 288080 | 295391 | 259383 | 293691 | 233707.7969 | 254263.5283 | 235592.1206 | 263952.7227 | 240552.3174 | 204262.7188 | 250365.2012 | 246619.6006 | 21323.0391 | 2297.04 | 23620.0791
570715000000026690 | 2000-06-26 | 800 | 50 | 50 | Nordex | N 50/800 KW | 615 | Horsens | http://193.88.185.146/website/energidataKort/viewer.htm?starttema1=vindkraft&STARTLEFT=541595&STARTRIGHT=542395&STARTBOTTOM=6205329&STARTTOP=6206129 | LAND | Tønning | 8a | 541914.3 | 6205523 | 1030076 | 0,4 kV siden af 10/0,4 kV transformer (eller tilsvarende) | Historiske produktionstal (kWh): 2000: 642946; Historiske produktionstal (kWh): 2001: 1369648; Historiske produktionstal (kWh): 2002: 1394595.5; Historiske produktionstal (kWh): 2003: 1213136; Historiske produktionstal (kWh): 2004: 1468857; Historiske produktionstal (kWh): 2005: 1386174.5; Historiske produktionstal (kWh): 2006: 1271408; Historiske produktionstal (kWh): 2007: 1571530; Historiske produktionstal (kWh): 2008: 1167855.4844 | 0 | 0 | 0
570715000000026737 | 2000-09-26 | 900 | 52 | 49 | NEG-MICON | NM 900/52 | 615 | Horsens | http://193.88.185.146/website/energidataKort/viewer.htm?starttema1=vindkraft&STARTLEFT=541947&STARTRIGHT=542747&STARTBOTTOM=6196382&STARTTOP=6197182 | LAND | Nim By, Nim | 4e | 542267 | 6196576 | 1030082 | 0,4 kV siden af 10/0,4 kV transformer (eller tilsvarende) | Historiske produktionstal (kWh): 2000: 396908; Historiske produktionstal (kWh): 2001: 1282209; Historiske produktionstal (kWh): 2002: 1438614; Historiske produktionstal (kWh): 2003: 1278357; Historiske produktionstal (kWh): 2004: 1338320; Historiske produktionstal (kWh): 2005: 1318479; Historiske produktionstal (kWh): 2006: 1121684.5; Historiske produktionstal (kWh): 2007: 1495110.5; Historiske produktionstal (kWh): 2008: 1340238 | 125441.5 | 96005.5 | 221447
570715000000026744 | 2000-09-26 | 900 | 52 | 49 | NEG-MICON | NM 900/52 | 615 | Horsens | http://193.88.185.146/website/energidataKort/viewer.htm?starttema1=vindkraft&STARTLEFT=541847&STARTRIGHT=542647&STARTBOTTOM=6196375&STARTTOP=6197175 | LAND | Nim By, Nim | 4e | 542166.1 | 6196569 | 1030083 | 0,4 kV siden af 10/0,4 kV transformer (eller tilsvarende) | Historiske produktionstal (kWh): 2000: 375055; Historiske produktionstal (kWh): 2001: 1219788.5; Historiske produktionstal (kWh): 2002: 1399938.5; Historiske produktionstal (kWh): 2003: 1222781; Historiske produktionstal (kWh): 2004: 1315853; Historiske produktionstal (kWh): 2005: 1177776; Historiske produktionstal (kWh): 2006: 1122128.5; Historiske produktionstal (kWh): 2007: 1400089.5; Historiske produktionstal (kWh): 2008: 1370407 | 118758 | 90901.5 | 209659.5
570715000000026751 | 1980-01-03 | 55 | 15.3 | 23 | Vestas | V 15 15/55 | 615 | Horsens | http://193.88.185.146/website/energidataKort/viewer.htm?starttema1=vindkraft&STARTLEFT=542508&STARTRIGHT=543308&STARTBOTTOM=6199719&STARTTOP=6200519 | LAND | Underup by / Underup sogn | 5b | 542828 | 6199913 | 1030015 | Installationstilsluttet (i forbrugsinstallation) 0,4 kV |  |  |  | 110917 | 121000 | 121000 | 121000 | 121000 | 121000 | 121000 | 121000 | 121000 | 121000 | 121000 | 121000 | 121000 | 121000 | 121000 | 121000 | 121000 | 121000 | 121000 | 121000 | 121000 | 45050 | 40630 | 31994.9998 | 27300.9995 | 20901.5502 | 20644.535 | 34538.7503 | 27779.6448 | 1703.3199 | 1321.26 | 3024.58
570715000000026775 | 1981-10-12 | 55 | 15.5 | 24 | Vestas | V15-55kW | 615 | Horsens | http://193.88.185.146/website/energidataKort/viewer.htm?starttema1=vindkraft&STARTLEFT=544742&STARTRIGHT=545542&STARTBOTTOM=6202400&STARTTOP=6203200 | LAND | Vestbirk By, Vestbirk | 5a | 545062 | 6202594 | 1030018 | Installationstilsluttet (i forbrugsinstallation) 0,4 kV |  |  |  |  | 110917 | 121000 | 121000 | 121000 | 121000 | 121000 | 121000 | 121000 | 121000 | 121000 | 121000 | 121000 | 121000 | 121000 | 121000 | 121000 | 121000 | 121000 | 121000 | 121000 | 33580 | 0 | 7350 | 10210.0001 | 4410 | 27254.7651 | 40480 | 22849 | 1099 | 899 | 1998
570715000000026799 | 1986-12-22 | 22 | 10 | 12 | Wind Matic | WMR 12/5-22 | 615 | Horsens | http://193.88.185.146/website/energidataKort/viewer.htm?starttema1=vindkraft&STARTLEFT=540642&STARTRIGHT=541442&STARTBOTTOM=6201306&STARTTOP=6202106 | LAND | Træden By og Sogn | 9c | 540961.8 | 6201500 | 1030020 | Installationstilsluttet (i forbrugsinstallation) 0,4 kV | [9 empty] | 0 | 48400 | 48400 | 48400 | 48400 | 48400 | 48400 | 48400 | 48400 | 48400 | 48400 | 48400 | 48400 | 48400 | 48400 | 12100 | 0 | 0 | 0 | 0 | 0 | 0 | 0 | 0 | 0 | 0
570715000000024092 | 2001-08-08 | 75 | 17 | 18 | Vestas Wind System A/S | V17 | 621 | Kolding | http://193.88.185.146/website/energidataKort/viewer.htm?starttema1=vindkraft&STARTLEFT=529448&STARTRIGHT=530248&STARTBOTTOM=6155787&STARTTOP=6156587 | LAND | Almind B | 29b | 529767.9 | 6155981 | 231106 | Installationstilsluttet (i forbrugsinstallation) 0,4 kV | [6 empty] | 28273 | 43055 | 33843 | 41922 | 34981 | 41298 | 39651 | 43542 | 38689 | 48800 | 43750 | 45820 | 37910 | 34170 | 35700 | 36810 | 34190 | 15330 | 20950 | 75390 | 70420.0005 | 70630 | 61627 | 69167.9196 | 84374.5437 | 84252.4807 | 6531.832 | 5505.0239 | 12036.856
570715000000024290 | 1999-06-01 | 1300 | 60 | 46 | Nordex | N60/1,3MW | 621 | Kolding | http://193.88.185.146/website/energidataKort/viewer.htm?starttema1=vindkraft&STARTLEFT=535253&STARTRIGHT=536053&STARTBOTTOM=6138360&STARTTOP=6139160 | LAND | Hejls | 4a | 535570.8 | 6138557 | 2203009 | 10 kV siden af 10/0,4 kV transformer (eller tilsvarende) (inkluderer møller tilsluttet i 10kV-nettet) | Historiske produktionstal (kWh): 1999: 692055; Historiske produktionstal (kWh): 2000: 2086399.5; Historiske produktionstal (kWh): 2001: 1760664.6094; Historiske produktionstal (kWh): 2002: 1999422.2734; Historiske produktionstal (kWh): 2003: 1674510.25; Historiske produktionstal (kWh): 2004: 1906752.4688; Historiske produktionstal (kWh): 2005: 1915077.75; Historiske produktionstal (kWh): 2006: 1561087.25; Historiske produktionstal (kWh): 2007: 1941471.75; Historiske produktionstal (kWh): 2008: 2070207.75 | 182988 | 147559.5 | 330547.5
570715000000024306 | 1999-06-01 | 1300 | 60 | 46 | Nordex | N60/1,3MW | 621 | Kolding | http://193.88.185.146/website/energidataKort/viewer.htm?starttema1=vindkraft&STARTLEFT=536075&STARTRIGHT=536875&STARTBOTTOM=6138558&STARTTOP=6139358 | LAND | Hejls | 4a | 536395.5 | 6138754 | 203009 | 10 kV siden af 10/0,4 kV transformer (eller tilsvarende) (inkluderer møller tilsluttet i 10kV-nettet) | Historiske produktionstal (kWh): 1999: 692055; Historiske produktionstal (kWh): 2000: 2086399.5; Historiske produktionstal (kWh): 2001: 1760664.6094; Historiske produktionstal (kWh): 2002: 1999422.2734; Historiske produktionstal (kWh): 2003: 1674510.25; Historiske produktionstal (kWh): 2004: 1906752.4688; Historiske produktionstal (kWh): 2005: 1915077.75; Historiske produktionstal (kWh): 2006: 1561087.25; Historiske produktionstal (kWh): 2007: 1941471.75; Historiske produktionstal (kWh): 2008: 2070207.75 | 182988 | 147559.5 | 330547.5
570715000000024368 | 2000-03-06 | 1650 | 66 | 46 | Vestas Wind System A/S | V66-1.65 MW | 621 | Kolding | http://193.88.185.146/website/energidataKort/viewer.htm?starttema1=vindkraft&STARTLEFT=535627&STARTRIGHT=536427&STARTBOTTOM=6139011&STARTTOP=6139811 | LAND | Hejls | 16a | 535947 | 6139207 | 203425 | 10 kV siden af 10/0,4 kV transformer (eller tilsvarende) (inkluderer møller tilsluttet i 10kV-nettet) | Historiske produktionstal (kWh): 2000: 1887216; Historiske produktionstal (kWh): 2001: 2424444.5859; Historiske produktionstal (kWh): 2002: 2711800.6875; Historiske produktionstal (kWh): 2003: 2211412.4297; Historiske produktionstal (kWh): 2004: 2629019; Historiske produktionstal (kWh): 2005: 2463225.25; Historiske produktionstal (kWh): 2006: 2242936.75; Historiske produktionstal (kWh): 2007: 2955824.75; Historiske produktionstal (kWh): 2008: 2522483.75 | 245789.75 | 198562.25 | 444352
570715000000024467 | 2000-10-02 | 900 | 52 | 44 | Neg Micon | NM900/52-44 | 621 | Kolding | http://193.88.185.146/website/energidataKort/viewer.htm?starttema1=vindkraft&STARTLEFT=531687&STARTRIGHT=532487&STARTBOTTOM=6141234&STARTTOP=6142034 | LAND | Sjølund | 40a | 532006.5 | 6141428 | 2203865 | 10 kV siden af 10/0,4 kV transformer (eller tilsvarende) (inkluderer møller tilsluttet i 10kV-nettet) | Historiske produktionstal (kWh): 2000: 454389; Historiske produktionstal (kWh): 2001: 1361980; Historiske produktionstal (kWh): 2002: 1603705.7969; Historiske produktionstal (kWh): 2003: 1352098.4062; Historiske produktionstal (kWh): 2004: 1478692.5078; Historiske produktionstal (kWh): 2005: 1441492.75; Historiske produktionstal (kWh): 2006: 1358611.5; Historiske produktionstal (kWh): 2007: 1634575.25; Historiske produktionstal (kWh): 2008: 1607847.25 | 148717.75 | 96149 | 244866.75
570715000000024474 | 2000-10-02 | 900 | 52 | 44.5 | Neg Micon | NM900/52-44 | 621 | Kolding | http://193.88.185.146/website/energidataKort/viewer.htm?starttema1=vindkraft&STARTLEFT=532619&STARTRIGHT=533419&STARTBOTTOM=6142127&STARTTOP=6142927 | LAND | Sjølund | 8a m.fl | 532938.4 | 6142321 | 203866 | 10 kV siden af 10/0,4 kV transformer (eller tilsvarende) (inkluderer møller tilsluttet i 10kV-nettet) | Historiske produktionstal (kWh): 2000: 456889; Historiske produktionstal (kWh): 2001: 1459200.8945; Historiske produktionstal (kWh): 2002: 1629410.6094; Historiske produktionstal (kWh): 2003: 1419513.8125; Historiske produktionstal (kWh): 2004: 1578397.4531; Historiske produktionstal (kWh): 2005: 1499186.25; Historiske produktionstal (kWh): 2006: 1407087.25; Historiske produktionstal (kWh): 2007: 1483058; Historiske produktionstal (kWh): 2008: 1663306.75 | 154221 | 110454.5 | 264675.5
570715000000024481 | 2001-07-26 | 850 | 52 | 49 | Vestas Wind System A/S | 850 kW V52 | 621 | Kolding | http://193.88.185.146/website/energidataKort/viewer.htm?starttema1=vindkraft&STARTLEFT=517388&STARTRIGHT=518188&STARTBOTTOM=6146434&STARTTOP=6147234 | LAND | Nagbøl | 3a m.fl | 517707.8 | 6146628 | 203867 | 10 kV siden af 10/0,4 kV transformer (eller tilsvarende) (inkluderer møller tilsluttet i 10kV-nettet) | Historiske produktionstal (kWh): 2001: 556436.5078; Historiske produktionstal (kWh): 2002: 1468865.8008; Historiske produktionstal (kWh): 2003: 1245580.7852; Historiske produktionstal (kWh): 2004: 1434709.0078; Historiske produktionstal (kWh): 2005: 1319033; Historiske produktionstal (kWh): 2006: 1334858; Historiske produktionstal (kWh): 2007: 1579761; Historiske produktionstal (kWh): 2008: 1551548.5 | 128246 | 101644 | 229890
570715000000024498 | 2001-07-26 | 850 | 52 | 49 | Vestas Wind System A/S | 850 kW V52 | 621 | Kolding | http://193.88.185.146/website/energidataKort/viewer.htm?starttema1=vindkraft&STARTLEFT=517043&STARTRIGHT=517843&STARTBOTTOM=6146422&STARTTOP=6147222 | LAND | Nagbøl | 3a m.fl | 517362.8 | 6146616 | 203868 | 10 kV siden af 10/0,4 kV transformer (eller tilsvarende) (inkluderer møller tilsluttet i 10kV-nettet) | Historiske produktionstal (kWh): 2001: 549650.686; Historiske produktionstal (kWh): 2002: 1326225.3008; Historiske produktionstal (kWh): 2003: 1211831.8984; Historiske produktionstal (kWh): 2004: 1346026.7109; Historiske produktionstal (kWh): 2005: 1351206.75; Historiske produktionstal (kWh): 2006: 1260794; Historiske produktionstal (kWh): 2007: 1573440; Historiske produktionstal (kWh): 2008: 1473794.25 | 124784.75 | 99182 | 223966.75
570715000000024511 | 2000-11-10 | 1000 | 54 | 50 | Bonus Energy A/S | 1 MW | 621 | Kolding | http://193.88.185.146/website/energidataKort/viewer.htm?starttema1=vindkraft&STARTLEFT=531227&STARTRIGHT=532027&STARTBOTTOM=6142673&STARTTOP=6143473 | LAND | Vonsild by | 15a | 531546.9 | 6142867 | 203870 | 10 kV siden af 10/0,4 kV transformer (eller tilsvarende) (inkluderer møller tilsluttet i 10kV-nettet) | Historiske produktionstal (kWh): 2000: 218325; Historiske produktionstal (kWh): 2001: 1420461.4062; Historiske produktionstal (kWh): 2002: 1631043.6875; Historiske produktionstal (kWh): 2003: 1398041.6953; Historiske produktionstal (kWh): 2004: 1577279.5391; Historiske produktionstal (kWh): 2005: 1543391.5; Historiske produktionstal (kWh): 2006: 1375470; Historiske produktionstal (kWh): 2007: 1761856.25; Historiske produktionstal (kWh): 2008: 1679010.75 | 146917.75 | 115447 | 262364.75
570715000000024528 | 2000-11-10 | 1000 | 54 | 50 | Bonus Energy A/S | 1MW | 621 | Kolding | http://193.88.185.146/website/energidataKort/viewer.htm?starttema1=vindkraft&STARTLEFT=531682&STARTRIGHT=532482&STARTBOTTOM=6142077&STARTTOP=6142877 | LAND | Vonsild by | 15a | 532001.9 | 6142271 | 203871 | 10 kV siden af 10/0,4 kV transformer (eller tilsvarende) (inkluderer møller tilsluttet i 10kV-nettet) | Historiske produktionstal (kWh): 2000: 240305; Historiske produktionstal (kWh): 2001: 1504294.1953; Historiske produktionstal (kWh): 2002: 1713731.4961; Historiske produktionstal (kWh): 2003: 1459393.6016; Historiske produktionstal (kWh): 2004: 1653021.1094; Historiske produktionstal (kWh): 2005: 1644660.5; Historiske produktionstal (kWh): 2006: 1414898; Historiske produktionstal (kWh): 2007: 1846168.5; Historiske produktionstal (kWh): 2008: 1717362 | 154603.75 | 120559 | 275162.75
570715000000024535 | 2000-11-10 | 1000 | 54 | 50 | Bonus Energy A/S | 1MW | 621 | Kolding | http://193.88.185.146/website/energidataKort/viewer.htm?starttema1=vindkraft&STARTLEFT=531455&STARTRIGHT=532255&STARTBOTTOM=6142375&STARTTOP=6143175 | LAND | Vonsild by | 15a | 531775 | 6142569 | 203872 | 10 kV siden af 10/0,4 kV transformer (eller tilsvarende) (inkluderer møller tilsluttet i 10kV-nettet) | Historiske produktionstal (kWh): 2000: 199085; Historiske produktionstal (kWh): 2001: 1399149.5; Historiske produktionstal (kWh): 2002: 1606446.3945; Historiske produktionstal (kWh): 2003: 1361626.7891; Historiske produktionstal (kWh): 2004: 1556116.1953; Historiske produktionstal (kWh): 2005: 1537023; Historiske produktionstal (kWh): 2006: 1345920; Historiske produktionstal (kWh): 2007: 1788846.25; Historiske produktionstal (kWh): 2008: 1643971.75 | 143313.5 | 109751.25 | 253064.75
570715000000024559 | 2000-12-22 | 850 | 52 | 44 | Vestas Wind System A/S | V52-850 | 621 | Kolding | http://193.88.185.146/website/energidataKort/viewer.htm?starttema1=vindkraft&STARTLEFT=532043&STARTRIGHT=532843&STARTBOTTOM=6140514&STARTTOP=6141314 | LAND | Sjølund by | 2c | 532363.2 | 6140708 | 203874 | 10 kV siden af 10/0,4 kV transformer (eller tilsvarende) (inkluderer møller tilsluttet i 10kV-nettet) | Historiske produktionstal (kWh): 2000: 29; Historiske produktionstal (kWh): 2001: 1492742.6016; Historiske produktionstal (kWh): 2002: 1655131.4062; Historiske produktionstal (kWh): 2003: 1454271.3125; Historiske produktionstal (kWh): 2004: 1595327.6406; Historiske produktionstal (kWh): 2005: 1614528.75; Historiske produktionstal (kWh): 2006: 1492290.5; Historiske produktionstal (kWh): 2007: 1759299.25; Historiske produktionstal (kWh): 2008: 1698511.75 | 152071.5 | 113209 | 265280.5
570715000000024566 | 2001-01-29 | 1650 | 66 | 67 | Vestas Wind System A/S | V66-1.65 MW | 621 | Kolding | http://193.88.185.146/website/energidataKort/viewer.htm?starttema1=vindkraft&STARTLEFT=519523&STARTRIGHT=520323&STARTBOTTOM=6158182&STARTTOP=6158982 | LAND | Knudsbøl by | 4a m.fl | 519842.7 | 6158376 | 204118 | 10 kV siden af 10/0,4 kV transformer (eller tilsvarende) (inkluderer møller tilsluttet i 10kV-nettet) | Historiske produktionstal (kWh): 2001: 2474926.5; Historiske produktionstal (kWh): 2002: 3112477; Historiske produktionstal (kWh): 2003: 2685981; Historiske produktionstal (kWh): 2004: 2927571; Historiske produktionstal (kWh): 2005: 2883473.5; Historiske produktionstal (kWh): 2006: 2579768; Historiske produktionstal (kWh): 2007: 3345319; Historiske produktionstal (kWh): 2008: 3134550.5 | 284806.5 | 198297 | 483103.5
570715000000024573 | 2001-01-29 | 1650 | 66 | 67 | Vestas Wind System A/S | V66-1.65 MW | 621 | Kolding | http://193.88.185.146/website/energidataKort/viewer.htm?starttema1=vindkraft&STARTLEFT=519305&STARTRIGHT=520105&STARTBOTTOM=6158347&STARTTOP=6159147 | LAND | Knudsbøl by | 2c | 519624.8 | 6158541 | 2204119 | 10 kV siden af 10/0,4 kV transformer (eller tilsvarende) (inkluderer møller tilsluttet i 10kV-nettet) | Historiske produktionstal (kWh): 2001: 2259779; Historiske produktionstal (kWh): 2002: 2889751; Historiske produktionstal (kWh): 2003: 2578144; Historiske produktionstal (kWh): 2004: 2821348.5; Historiske produktionstal (kWh): 2005: 2778080.75; Historiske produktionstal (kWh): 2006: 2675036; Historiske produktionstal (kWh): 2007: 2917513; Historiske produktionstal (kWh): 2008: 3082215.5 | 265434.5 | 193888 | 459322.5
570715000000024580 | 2001-01-29 | 1650 | 66 | 67 | Vestas Wind System A/S | V66-1.65 MW | 621 | Kolding | http://193.88.185.146/website/energidataKort/viewer.htm?starttema1=vindkraft&STARTLEFT=519090&STARTRIGHT=519890&STARTBOTTOM=6158513&STARTTOP=6159313 | LAND | Knudsbøl by | 1a | 519409.4 | 6158707 | 204120 | 10 kV siden af 10/0,4 kV transformer (eller tilsvarende) (inkluderer møller tilsluttet i 10kV-nettet) | Historiske produktionstal (kWh): 2001: 2353662; Historiske produktionstal (kWh): 2002: 2834391.5; Historiske produktionstal (kWh): 2003: 2585757; Historiske produktionstal (kWh): 2004: 2835883; Historiske produktionstal (kWh): 2005: 2814513.5; Historiske produktionstal (kWh): 2006: 2539585.5; Historiske produktionstal (kWh): 2007: 2571146.5; Historiske produktionstal (kWh): 2008: 3154542.5 | 273944 | 202741 | 476685
570715000000024702 | 1988-01-03 | 150 | 21.8 | 30 | Vindsyssel | 150kW | 621 | Kolding | http://193.88.185.146/website/energidataKort/viewer.htm?starttema1=vindkraft&STARTLEFT=524215&STARTRIGHT=525015&STARTBOTTOM=6155985&STARTTOP=6156785 | LAND | Ferup | 7m | 524535.2 | 6156181 | 237439 | 0,4 kV siden af 10/0,4 kV transformer (eller tilsvarende) | [11 empty] | 180036 | 188571 | 207078 | 183998 | 197620 | 191750 | 214170 | 167390 | 168900 | 178450 | 185114 | 108932 | 178335 | 141823.3013 | 165308.2998 | 112339.6016 | 144847.7502 | 164419.6992 | 87929.2986 | 175211.0527 | 169597.3979 | 14883.3496 | 11561.1504 | 26444.5
570715000000024719 | 1989-05-12 | 270 | 27 | 40 | Vestas Wind System A/S | V27 | 621 | Kolding | http://193.88.185.146/website/energidataKort/viewer.htm?starttema1=vindkraft&STARTLEFT=522347&STARTRIGHT=523147&STARTBOTTOM=6153659&STARTTOP=6154459 | LAND | Vrå by | 4a | 522667 | 6153855 | 37666 | 0,4 kV siden af 10/0,4 kV transformer (eller tilsvarende) | [12 empty] | 157502 | 296502 | 263456 | 272777 | 273909 | 286977 | 106250 | 355410 | 278210 | 396715 | 223106 | 211170 | 344819.4004 | 404335.8984 | 340663.2002 | 396282.8008 | 387642.2012 | 368489.2021 | 461128.002 | 450776.4043 | 35607 | 29459 | 65066
570715000000024757 | 1990-02-26 | 150 | 27 | 31.8 | Nordex | N27/150 | 621 | Kolding | http://193.88.185.146/website/energidataKort/viewer.htm?starttema1=vindkraft&STARTLEFT=522409&STARTRIGHT=523209&STARTBOTTOM=6153604&STARTTOP=6154404 | LAND | Vrå by, Lejrskov | 1d | 522731.9 | 6153800 | 238222 | 0,4 kV siden af 10/0,4 kV transformer (eller tilsvarende) | Historiske produktionstal (kWh): 1990: 348122; Historiske produktionstal (kWh): 1991: 371188; Historiske produktionstal (kWh): 1992: 384430; Historiske produktionstal (kWh): 1993: 386840; Historiske produktionstal (kWh): 1994: 424440; Historiske produktionstal (kWh): 1995: 360340; Historiske produktionstal (kWh): 1996: 341930; Historiske produktionstal (kWh): 1997: 350760; Historiske produktionstal (kWh): 1998: 394678; Historiske produktionstal (kWh): 1999: 341390; Historiske produktionstal (kWh): 2000: 378705; Historiske produktionstal (kWh): 2001: 293317.8018; Historiske produktionstal (kWh): 2002: 354200.002; Historiske produktionstal (kWh): 2003: 305325.2002; Historiske produktionstal (kWh): 2004: 337245.8984; Historiske produktionstal (kWh): 2005: 341862.6992; Historiske produktionstal (kWh): 2006: 314362.4004; Historiske produktionstal (kWh): 2007: 375245.4014; Historiske produktionstal (kWh): 2008: 359425.502 | 31054 | 23337 | 54391
570715000000024795 | 1990-09-28 | 150 | 25 | 33 | Nordtank | NTK 150 XLR | 621 | Kolding | http://193.88.185.146/website/energidataKort/viewer.htm?starttema1=vindkraft&STARTLEFT=520035&STARTRIGHT=520835&STARTBOTTOM=6154965&STARTTOP=6155765 | LAND | Ure by | 1a | 520355.5 | 6155160 | 238454 | 0,4 kV siden af 10/0,4 kV transformer (eller tilsvarende) | Historiske produktionstal (kWh): 1990: 81752; Historiske produktionstal (kWh): 1991: 290562; Historiske produktionstal (kWh): 1992: 322010; Historiske produktionstal (kWh): 1993: 294970; Historiske produktionstal (kWh): 1994: 330130; Historiske produktionstal (kWh): 1995: 287122; Historiske produktionstal (kWh): 1996: 267800; Historiske produktionstal (kWh): 1997: 279490; Historiske produktionstal (kWh): 1998: 307976; Historiske produktionstal (kWh): 1999: 233631; Historiske produktionstal (kWh): 2000: 310634; Historiske produktionstal (kWh): 2001: 237769.002; Historiske produktionstal (kWh): 2002: 272104.3994; Historiske produktionstal (kWh): 2003: 240450.7998; Historiske produktionstal (kWh): 2004: 187904.2009; Historiske produktionstal (kWh): 2005: 240448.8008; Historiske produktionstal (kWh): 2006: 232933.4995; Historiske produktionstal (kWh): 2007: 304774.2949; Historiske produktionstal (kWh): 2008: 289888.4961 | 22364.8008 | 16427 | 38791.8008
570715000000024801 | 1991-05-16 | 150 | 33.4 | 30 | Bonus Energy A/S | 150kW mkIII | 621 | Kolding | http://193.88.185.146/website/energidataKort/viewer.htm?starttema1=vindkraft&STARTLEFT=537914&STARTRIGHT=538714&STARTBOTTOM=6137188&STARTTOP=6137988 | LAND | Hejls by | 5a | 538233.6 | 6137384 | 38592 | 0,4 kV siden af 10/0,4 kV transformer (eller tilsvarende) | Historiske produktionstal (kWh): 1991: 187462; Historiske produktionstal (kWh): 1992: 365460; Historiske produktionstal (kWh): 1993: 333480; Historiske produktionstal (kWh): 1994: 348080; Historiske produktionstal (kWh): 1995: 314730; Historiske produktionstal (kWh): 1996: 301500; Historiske produktionstal (kWh): 1997: 303960; Historiske produktionstal (kWh): 1998: 336926; Historiske produktionstal (kWh): 1999: 288495; Historiske produktionstal (kWh): 2000: 316632; Historiske produktionstal (kWh): 2001: 269993.2998; Historiske produktionstal (kWh): 2002: 306999.9033; Historiske produktionstal (kWh): 2003: 237845.4956; Historiske produktionstal (kWh): 2004: 285374.8965; Historiske produktionstal (kWh): 2005: 270456.4023; Historiske produktionstal (kWh): 2006: 245982.6963; Historiske produktionstal (kWh): 2007: 311295.2021; Historiske produktionstal (kWh): 2008: 287791.8994 | 28183 | 21032.6992 | 49215.6992
570715000000024856 | 1991-09-20 | 150 | 24.6 | 32.5 | Nordtank | NTK 150 XLR | 621 | Kolding | http://193.88.185.146/website/energidataKort/viewer.htm?starttema1=vindkraft&STARTLEFT=533110&STARTRIGHT=533910&STARTBOTTOM=6145119&STARTTOP=6145919 | LAND | Skartved by | 2a | 533429.4 | 6145314 | 38672 | 0,4 kV siden af 10/0,4 kV transformer (eller tilsvarende) | Historiske produktionstal (kWh): 1991: 47802.668; Historiske produktionstal (kWh): 1992: 197527.3281; Historiske produktionstal (kWh): 1993: 283563.3438; Historiske produktionstal (kWh): 1994: 314533.3438; Historiske produktionstal (kWh): 1995: 278566.6562; Historiske produktionstal (kWh): 1996: 276033.3438; Historiske produktionstal (kWh): 1997: 285666.6562; Historiske produktionstal (kWh): 1998: 312565.3438; Historiske produktionstal (kWh): 1999: 250623; Historiske produktionstal (kWh): 2000: 288261.3438; Historiske produktionstal (kWh): 2001: 240872.7979; Historiske produktionstal (kWh): 2002: 261370.6328; Historiske produktionstal (kWh): 2003: 235035.6699; Historiske produktionstal (kWh): 2004: 232086.998; Historiske produktionstal (kWh): 2005: 238624.1719; Historiske produktionstal (kWh): 2006: 228724.502; Historiske produktionstal (kWh): 2007: 296798.167; Historiske produktionstal (kWh): 2008: 260069.835 | 24903.25 | 17825.418 | 42728.668
570715000000024863 | 1991-09-20 | 150 | 24.6 | 32.5 | Nordtank | NTK 150 XLR | 621 | Kolding | http://193.88.185.146/website/energidataKort/viewer.htm?starttema1=vindkraft&STARTLEFT=533093&STARTRIGHT=533893&STARTBOTTOM=6144995&STARTTOP=6145795 | LAND | Skartved by | 2a | 533413.8 | 6145196 | 38672 | 0,4 kV siden af 10/0,4 kV transformer (eller tilsvarende) | Historiske produktionstal (kWh): 1991: 47802.668; Historiske produktionstal (kWh): 1992: 197527.3281; Historiske produktionstal (kWh): 1993: 283563.3438; Historiske produktionstal (kWh): 1994: 314533.3438; Historiske produktionstal (kWh): 1995: 278566.6562; Historiske produktionstal (kWh): 1996: 276033.3438; Historiske produktionstal (kWh): 1997: 285666.6562; Historiske produktionstal (kWh): 1998: 312565.3438; Historiske produktionstal (kWh): 1999: 250623; Historiske produktionstal (kWh): 2000: 288261.3438; Historiske produktionstal (kWh): 2001: 240872.7979; Historiske produktionstal (kWh): 2002: 261370.6328; Historiske produktionstal (kWh): 2003: 235035.6699; Historiske produktionstal (kWh): 2004: 232086.998; Historiske produktionstal (kWh): 2005: 238624.1719; Historiske produktionstal (kWh): 2006: 228724.502; Historiske produktionstal (kWh): 2007: 296798.167; Historiske produktionstal (kWh): 2008: 260069.835 | 24903.25 | 17825.418 | 42728.668
570715000000024870 | 1991-09-20 | 150 | 24.6 | 32.5 | Nordtank | NTK 150 XLR | 621 | Kolding | http://193.88.185.146/website/energidataKort/viewer.htm?starttema1=vindkraft&STARTLEFT=533100&STARTRIGHT=533900&STARTBOTTOM=6144871&STARTTOP=6145671 | LAND | Skartved by | 2a | 533419.7 | 6145067 | 38672 | 0,4 kV siden af 10/0,4 kV transformer (eller tilsvarende) | Historiske produktionstal (kWh): 1991: 47802.668; Historiske produktionstal (kWh): 1992: 197527.3281; Historiske produktionstal (kWh): 1993: 283563.3438; Historiske produktionstal (kWh): 1994: 314533.3438; Historiske produktionstal (kWh): 1995: 278566.6562; Historiske produktionstal (kWh): 1996: 276033.3438; Historiske produktionstal (kWh): 1997: 285666.6562; Historiske produktionstal (kWh): 1998: 312565.3438; Historiske produktionstal (kWh): 1999: 250623; Historiske produktionstal (kWh): 2000: 288261.3438; Historiske produktionstal (kWh): 2001: 240872.7979; Historiske produktionstal (kWh): 2002: 261370.6328; Historiske produktionstal (kWh): 2003: 235035.6699; Historiske produktionstal (kWh): 2004: 232086.998; Historiske produktionstal (kWh): 2005: 238624.1719; Historiske produktionstal (kWh): 2006: 228724.502; Historiske produktionstal (kWh): 2007: 296798.167; Historiske produktionstal (kWh): 2008: 260069.835 | 24903.25 | 17825.418 | 42728.668
570715000000024894 | 1993-04-28 | 150 | 23.8 | 30 | Bonus Energy A/S | 150kW Mk.III | 621 | Kolding | http://193.88.185.146/website/energidataKort/viewer.htm?starttema1=vindkraft&STARTLEFT=524227&STARTRIGHT=525027&STARTBOTTOM=6151085&STARTTOP=6151885 | LAND | Ejstrup Harte by | 7e | 524547 | 6151282 | 39054 | 0,4 kV siden af 10/0,4 kV transformer (eller tilsvarende) | Historiske produktionstal (kWh): 1993: 144540; Historiske produktionstal (kWh): 1994: 305955; Historiske produktionstal (kWh): 1995: 263320; Historiske produktionstal (kWh): 1996: 256010; Historiske produktionstal (kWh): 1997: 257960; Historiske produktionstal (kWh): 1998: 284318.5; Historiske produktionstal (kWh): 1999: 239754.5; Historiske produktionstal (kWh): 2000: 280354; Historiske produktionstal (kWh): 2001: 215351.7998; Historiske produktionstal (kWh): 2002: 255164.6006; Historiske produktionstal (kWh): 2003: 217105.1982; Historiske produktionstal (kWh): 2004: 234424.2988; Historiske produktionstal (kWh): 2005: 217999.749; Historiske produktionstal (kWh): 2006: 214451.4502; Historiske produktionstal (kWh): 2007: 276444.1504; Historiske produktionstal (kWh): 2008: 267388.9521 | 19448.4004 | 16787.5 | 36235.9004
570715000000024900 | 1993-04-28 | 150 | 23.8 | 30 | Bonus Energy A/S | 150kW Mk.III | 621 | Kolding | http://193.88.185.146/website/energidataKort/viewer.htm?starttema1=vindkraft&STARTLEFT=524222&STARTRIGHT=525022&STARTBOTTOM=6150978&STARTTOP=6151778 | LAND | Ejstrup Harte by | 7e | 524541.9 | 6151175 | 39054 | 0,4 kV siden af 10/0,4 kV transformer (eller tilsvarende) | Historiske produktionstal (kWh): 1993: 144540; Historiske produktionstal (kWh): 1994: 305955; Historiske produktionstal (kWh): 1995: 263320; Historiske produktionstal (kWh): 1996: 256010; Historiske produktionstal (kWh): 1997: 257960; Historiske produktionstal (kWh): 1998: 284318.5; Historiske produktionstal (kWh): 1999: 239754.5; Historiske produktionstal (kWh): 2000: 280354; Historiske produktionstal (kWh): 2001: 215351.7998; Historiske produktionstal (kWh): 2002: 255164.6006; Historiske produktionstal (kWh): 2003: 217105.1982; Historiske produktionstal (kWh): 2004: 234424.2988; Historiske produktionstal (kWh): 2005: 217999.749; Historiske produktionstal (kWh): 2006: 214451.4502; Historiske produktionstal (kWh): 2007: 276444.1504; Historiske produktionstal (kWh): 2008: 267388.9521 | 19448.4004 | 16787.5 | 36235.9004
570715000000024917 | 1993-05-27 | 150 | 23.8 | 30 | Bonus Energy A/S | 150kW MK III | 621 | Kolding | http://193.88.185.146/website/energidataKort/viewer.htm?starttema1=vindkraft&STARTLEFT=529428&STARTRIGHT=530228&STARTBOTTOM=6156101&STARTTOP=6156901 | LAND | Alminde | 32d | 529741.6 | 6156299 | 39056 | 0,4 kV siden af 10/0,4 kV transformer (eller tilsvarende) | Historiske produktionstal (kWh): 1993: 79376; Historiske produktionstal (kWh): 1994: 322896; Historiske produktionstal (kWh): 1995: 280720; Historiske produktionstal (kWh): 1996: 290728; Historiske produktionstal (kWh): 1997: 276024; Historiske produktionstal (kWh): 1998: 301838; Historiske produktionstal (kWh): 1999: 251613; Historiske produktionstal (kWh): 2000: 294953; Historiske produktionstal (kWh): 2001: 241604.6992; Historiske produktionstal (kWh): 2002: 273966.6025; Historiske produktionstal (kWh): 2003: 236806.1035; Historiske produktionstal (kWh): 2004: 261435.7998; Historiske produktionstal (kWh): 2005: 258090.4014; Historiske produktionstal (kWh): 2006: 238947.5991; Historiske produktionstal (kWh): 2007: 301102.5996; Historiske produktionstal (kWh): 2008: 265911.2686 | 21963.6055 | 11444.7832 | 33408.3887
570715000000049538 | 2000-06-09 | 660 | 47 | 46 | Vestas Wind System A/S | V47-660 | 621 | Kolding | http://193.88.185.146/website/energidataKort/viewer.htm?starttema1=vindkraft&STARTLEFT=534338&STARTRIGHT=535138&STARTBOTTOM=6132671&STARTTOP=6133471 | LAND | Stubbom | 3 | 534657.8 | 6132865 | 200110 | 10 kV siden af 10/0,4 kV transformer (eller tilsvarende) (inkluderer møller tilsluttet i 10kV-nettet) | Historiske produktionstal (kWh): 2000: 707700; Historiske produktionstal (kWh): 2001: 1144055; Historiske produktionstal (kWh): 2002: 1281381; Historiske produktionstal (kWh): 2003: 1113022; Historiske produktionstal (kWh): 2004: 1243110.5; Historiske produktionstal (kWh): 2005: 1243975; Historiske produktionstal (kWh): 2006: 1143492; Historiske produktionstal (kWh): 2007: 1435003; Historiske produktionstal (kWh): 2008: 1250894.5 | 121636 | 84631 | 206267
570715000000049552 | 2000-09-22 | 800 | 50 | 46 | Nordex | N50-800 | 621 | Kolding | http://193.88.185.146/website/energidataKort/viewer.htm?starttema1=vindkraft&STARTLEFT=522434&STARTRIGHT=523234&STARTBOTTOM=6129852&STARTTOP=6130652 | LAND | Bjerndrup | 50 | 522753.9 | 6130046 | 200112 | 10 kV siden af 10/0,4 kV transformer (eller tilsvarende) (inkluderer møller tilsluttet i 10kV-nettet) | Historiske produktionstal (kWh): 2000: 428105; Historiske produktionstal (kWh): 2001: 1229331.5; Historiske produktionstal (kWh): 2002: 1466328.4844; Historiske produktionstal (kWh): 2003: 1224558; Historiske produktionstal (kWh): 2004: 1339643; Historiske produktionstal (kWh): 2005: 1304470; Historiske produktionstal (kWh): 2006: 1229517; Historiske produktionstal (kWh): 2007: 1446719; Historiske produktionstal (kWh): 2008: 1395128 | 121929 | 89979 | 211908
570715000000049613 | 2001-01-02 | 850 | 52 | 46 | Vestas Wind System A/S | V52-850 | 621 | Kolding | http://193.88.185.146/website/energidataKort/viewer.htm?starttema1=vindkraft&STARTLEFT=532085&STARTRIGHT=532885&STARTBOTTOM=6133017&STARTTOP=6133817 | LAND | Hvinderup | 11 | 532404.4 | 6133211 | 200118 | 10 kV siden af 10/0,4 kV transformer (eller tilsvarende) (inkluderer møller tilsluttet i 10kV-nettet) | Historiske produktionstal (kWh): 2001: 1495639; Historiske produktionstal (kWh): 2002: 1512537.5; Historiske produktionstal (kWh): 2003: 1502948.5; Historiske produktionstal (kWh): 2004: 1707161; Historiske produktionstal (kWh): 2005: 1650733.5; Historiske produktionstal (kWh): 2006: 1476938; Historiske produktionstal (kWh): 2007: 1893230; Historiske produktionstal (kWh): 2008: 1791054 | 153427 | 121899 | 275326
570715000000049729 | 2000-09-26 | 800 | 50 | 46 | Nordex | N50-800 | 621 | Kolding | http://193.88.185.146/website/energidataKort/viewer.htm?starttema1=vindkraft&STARTLEFT=522848&STARTRIGHT=523648&STARTBOTTOM=6130719&STARTTOP=6131519 | LAND | Bjerndrup | 208 | 523168 | 6130913 | 200129 | 10 kV siden af 10/0,4 kV transformer (eller tilsvarende) (inkluderer møller tilsluttet i 10kV-nettet) | Historiske produktionstal (kWh): 2000: 431881; Historiske produktionstal (kWh): 2001: 1322202; Historiske produktionstal (kWh): 2002: 1528703.5156; Historiske produktionstal (kWh): 2003: 1315265; Historiske produktionstal (kWh): 2004: 1423992; Historiske produktionstal (kWh): 2005: 1399315; Historiske produktionstal (kWh): 2006: 1309476; Historiske produktionstal (kWh): 2007: 1532039.5; Historiske produktionstal (kWh): 2008: 1489285 | 128580 | 98003 | 226583
570715000000049743 | 2001-11-20 | 900 | 52 | 44 | Neg Micon | 900/250-52-44 | 621 | Kolding | http://193.88.185.146/website/energidataKort/viewer.htm?starttema1=vindkraft&STARTLEFT=518839&STARTRIGHT=519639&STARTBOTTOM=6136817&STARTTOP=6137617 | LAND | Højrup-Steppe | 38 | 519158.6 | 6137011 | 200131 | 10 kV siden af 10/0,4 kV transformer (eller tilsvarende) (inkluderer møller tilsluttet i 10kV-nettet) | Historiske produktionstal (kWh): 2001: 80175.5; Historiske produktionstal (kWh): 2002: 1662090; Historiske produktionstal (kWh): 2003: 1475670.5; Historiske produktionstal (kWh): 2004: 1535920.5; Historiske produktionstal (kWh): 2005: 1543868; Historiske produktionstal (kWh): 2006: 1439217; Historiske produktionstal (kWh): 2007: 1825550; Historiske produktionstal (kWh): 2008: 1734795 | 143965 | 108167 | 252132
570715000000049750 | 2000-10-17 | 1300 | 60 | 46 | Nordex | N60-1300 | 621 | Kolding | http://193.88.185.146/website/energidataKort/viewer.htm?starttema1=vindkraft&STARTLEFT=526989&STARTRIGHT=527789&STARTBOTTOM=6137367&STARTTOP=6138167 | LAND | Frørup Ejerlav | 290 | 527309.3 | 6137561 | 200132 | 10 kV siden af 10/0,4 kV transformer (eller tilsvarende) (inkluderer møller tilsluttet i 10kV-nettet) | Historiske produktionstal (kWh): 2000: 483373; Historiske produktionstal (kWh): 2001: 2094689; Historiske produktionstal (kWh): 2002: 2215499.5; Historiske produktionstal (kWh): 2003: 2123678.5; Historiske produktionstal (kWh): 2004: 2386877.5; Historiske produktionstal (kWh): 2005: 2213194; Historiske produktionstal (kWh): 2006: 2005434.5; Historiske produktionstal (kWh): 2007: 2060827; Historiske produktionstal (kWh): 2008: 1322073 | 210296 | 158276 | 368572
570715000000049767 | 2001-01-16 | 1300 | 60 | 46 | Nordex | N60-1300 | 621 | Kolding | http://193.88.185.146/website/energidataKort/viewer.htm?starttema1=vindkraft&STARTLEFT=525386&STARTRIGHT=526186&STARTBOTTOM=6137468&STARTTOP=6138268 | LAND | Frørup Ejerlav | 291 | 525705.4 | 6137662 | 200133 | 10 kV siden af 10/0,4 kV transformer (eller tilsvarende) (inkluderer møller tilsluttet i 10kV-nettet) | Historiske produktionstal (kWh): 2001: 1978808; Historiske produktionstal (kWh): 2002: 2395402; Historiske produktionstal (kWh): 2003: 2148029.5; Historiske produktionstal (kWh): 2004: 2330604.5; Historiske produktionstal (kWh): 2005: 2403872; Historiske produktionstal (kWh): 2006: 2208134; Historiske produktionstal (kWh): 2007: 2670499.5; Historiske produktionstal (kWh): 2008: 2464229 | 205858 | 163478 | 369336
570715000000049828 | 2002-04-01 | 660 | 47 | 45 | Vestas | V 67/660 - 45 | 621 | Kolding | http://193.88.185.146/website/energidataKort/viewer.htm?starttema1=vindkraft&STARTLEFT=525361&STARTRIGHT=526161&STARTBOTTOM=6133403&STARTTOP=6134203 | LAND | Anderup Stepping | 7 | 525681.3 | 6133597 | 200140 | 10 kV siden af 10/0,4 kV transformer (eller tilsvarende) (inkluderer møller tilsluttet i 10kV-nettet) | Historiske produktionstal (kWh): 2002: 711382; Historiske produktionstal (kWh): 2003: 1125884.5; Historiske produktionstal (kWh): 2004: 1231409; Historiske produktionstal (kWh): 2005: 1211796.5; Historiske produktionstal (kWh): 2006: 1098508; Historiske produktionstal (kWh): 2007: 1394938; Historiske produktionstal (kWh): 2008: 1281187 | 105733 | 85647 | 191380
570715000000050688 | 1997-11-03 | 600 | 48 | 46 | Micon | M-1800 | 621 | Kolding | http://193.88.185.146/website/energidataKort/viewer.htm?starttema1=vindkraft&STARTLEFT=530801&STARTRIGHT=531601&STARTBOTTOM=6130605&STARTTOP=6131405 | LAND | Seggelund, Christiansfeld | 67 | 531121.8 | 6130798 | 200253 | 10 kV siden af 10/0,4 kV transformer (eller tilsvarende) (inkluderer møller tilsluttet i 10kV-nettet) | Historiske produktionstal (kWh): 1997: 211514; Historiske produktionstal (kWh): 1998: 1370370; Historiske produktionstal (kWh): 1999: 1167806; Historiske produktionstal (kWh): 2000: 1358981; Historiske produktionstal (kWh): 2001: 1003477; Historiske produktionstal (kWh): 2002: 1185549; Historiske produktionstal (kWh): 2003: 1073992; Historiske produktionstal (kWh): 2004: 1189068.5; Historiske produktionstal (kWh): 2005: 1150141; Historiske produktionstal (kWh): 2006: 1071620; Historiske produktionstal (kWh): 2007: 1322437.5; Historiske produktionstal (kWh): 2008: 1192055 | 91113 | 61892 | 153005
570715000000050695 | 1997-11-03 | 600 | 48 | 46 | Micon | M 1800 | 621 | Kolding | http://193.88.185.146/website/energidataKort/viewer.htm?starttema1=vindkraft&STARTLEFT=531331&STARTRIGHT=532131&STARTBOTTOM=6131001&STARTTOP=6131801 | LAND | Vedsted | 1 | 531651.4 | 6131196 | 200254 | 10 kV siden af 10/0,4 kV transformer (eller tilsvarende) (inkluderer møller tilsluttet i 10kV-nettet) | Historiske produktionstal (kWh): 1997: 239381; Historiske produktionstal (kWh): 1998: 1550914; Historiske produktionstal (kWh): 1999: 1321661; Historiske produktionstal (kWh): 2000: 1511506; Historiske produktionstal (kWh): 2001: 1112560; Historiske produktionstal (kWh): 2002: 1385426; Historiske produktionstal (kWh): 2003: 1232602; Historiske produktionstal (kWh): 2004: 1372783; Historiske produktionstal (kWh): 2005: 1332973; Historiske produktionstal (kWh): 2006: 1241821.5; Historiske produktionstal (kWh): 2007: 1461564.5; Historiske produktionstal (kWh): 2008: 1391199.5 | 121035 | 90918 | 211953
570715000000050909 | 1999-11-22 | 1300 | 60 | 46 | Nordex | N60/1300 | 621 | Kolding | http://193.88.185.146/website/energidataKort/viewer.htm?starttema1=vindkraft&STARTLEFT=526525&STARTRIGHT=527325&STARTBOTTOM=6136987&STARTTOP=6137787 | LAND | Frørup | 26 | 526846.3 | 6137181 | 200274 | 10 kV siden af 10/0,4 kV transformer (eller tilsvarende) (inkluderer møller tilsluttet i 10kV-nettet) | Historiske produktionstal (kWh): 1999: 337502; Historiske produktionstal (kWh): 2000: 2579699; Historiske produktionstal (kWh): 2001: 2249605; Historiske produktionstal (kWh): 2002: 2387250; Historiske produktionstal (kWh): 2003: 2247734; Historiske produktionstal (kWh): 2004: 2455360.5; Historiske produktionstal (kWh): 2005: 2400570.5; Historiske produktionstal (kWh): 2006: 2068217; Historiske produktionstal (kWh): 2007: 2563958.5; Historiske produktionstal (kWh): 2008: 2607051 | 226324 | 174520 | 400844
570715000000050923 | 1999-12-23 | 660 | 47 | 46 | Vestas Wind System A/S | V47-660 kW | 621 | Kolding | http://193.88.185.146/website/energidataKort/viewer.htm?starttema1=vindkraft&STARTLEFT=524193&STARTRIGHT=524993&STARTBOTTOM=6133433&STARTTOP=6134233 | LAND | Anderup Stepping | 7 | 524510.9 | 6133627 | 200277 | 10 kV siden af 10/0,4 kV transformer (eller tilsvarende) (inkluderer møller tilsluttet i 10kV-nettet) | Historiske produktionstal (kWh): 1999: 2207; Historiske produktionstal (kWh): 2000: 1581072; Historiske produktionstal (kWh): 2001: 1308118; Historiske produktionstal (kWh): 2002: 1484635; Historiske produktionstal (kWh): 2003: 1279099.5; Historiske produktionstal (kWh): 2004: 1425666.5; Historiske produktionstal (kWh): 2005: 1336521.5; Historiske produktionstal (kWh): 2006: 1270062; Historiske produktionstal (kWh): 2007: 1565228.5; Historiske produktionstal (kWh): 2008: 1469081 | 122061 | 92882 | 214943
570715000000051074 | 1999-09-24 | 1300 | 60 | 46 | Nordex | N60/1300 | 621 | Kolding | http://193.88.185.146/website/energidataKort/viewer.htm?starttema1=vindkraft&STARTLEFT=521827&STARTRIGHT=522627&STARTBOTTOM=6136003&STARTTOP=6136803 | LAND | Hørup | 1 | 522147.3 | 6136197 | 200298 | 10 kV siden af 10/0,4 kV transformer (eller tilsvarende) (inkluderer møller tilsluttet i 10kV-nettet) | Historiske produktionstal (kWh): 1999: 607734; Historiske produktionstal (kWh): 2000: 2230805; Historiske produktionstal (kWh): 2001: 1908935; Historiske produktionstal (kWh): 2002: 2186963; Historiske produktionstal (kWh): 2003: 1839227; Historiske produktionstal (kWh): 2004: 2070152; Historiske produktionstal (kWh): 2005: 1666851.8438; Historiske produktionstal (kWh): 2006: 1779372.9102; Historiske produktionstal (kWh): 2007: 2292598.8281; Historiske produktionstal (kWh): 2008: 2126697 | 85029 | 0 | 85029
570715000000051128 | 2000-05-25 | 1300 | 62 | 45 | Bonus Energy A/S | 1,3 MW | 621 | Kolding | http://193.88.185.146/website/energidataKort/viewer.htm?starttema1=vindkraft&STARTLEFT=531100&STARTRIGHT=531900&STARTBOTTOM=6131883&STARTTOP=6132683 | LAND | Seggelund | 69 | 531419.8 | 6132077 | 200303 | 10 kV siden af 10/0,4 kV transformer (eller tilsvarende) (inkluderer møller tilsluttet i 10kV-nettet) | Historiske produktionstal (kWh): 2000: 1276911; Historiske produktionstal (kWh): 2001: 1979064; Historiske produktionstal (kWh): 2002: 2260408; Historiske produktionstal (kWh): 2003: 1962061; Historiske produktionstal (kWh): 2004: 2192230; Historiske produktionstal (kWh): 2005: 2189508.5; Historiske produktionstal (kWh): 2006: 1954747.5; Historiske produktionstal (kWh): 2007: 2507851; Historiske produktionstal (kWh): 2008: 2373552 | 200557 | 157602 | 358159
570715000000051135 | 2000-03-10 | 1300 | 62 | 45 | Bonus Energy A/S | 1,3 MW | 621 | Kolding | http://193.88.185.146/website/energidataKort/viewer.htm?starttema1=vindkraft&STARTLEFT=520677&STARTRIGHT=521477&STARTBOTTOM=6136002&STARTTOP=6136802 | LAND | Højrup, Stepping | 12 | 520996.7 | 6136197 | 200307 | 10 kV siden af 10/0,4 kV transformer (eller tilsvarende) (inkluderer møller tilsluttet i 10kV-nettet) | Historiske produktionstal (kWh): 2000: 1567993; Historiske produktionstal (kWh): 2001: 1942977; Historiske produktionstal (kWh): 2002: 2203182.8125; Historiske produktionstal (kWh): 2003: 1882704; Historiske produktionstal (kWh): 2004: 2078399; Historiske produktionstal (kWh): 2005: 2042688; Historiske produktionstal (kWh): 2006: 1917117; Historiske produktionstal (kWh): 2007: 2327367.5; Historiske produktionstal (kWh): 2008: 2317602.7969 | 199492 | 154551 | 354043
570715000000056338 | 2002-03-05 | 1300 | 60 | 46 | Nordex | N60/1300 | 621 | Kolding | http://193.88.185.146/website/energidataKort/viewer.htm?starttema1=vindkraft&STARTLEFT=526140&STARTRIGHT=526940&STARTBOTTOM=6134595&STARTTOP=6135395 | LAND | Frørup Ejerlaug | 16 | 526459.9 | 6134789 | 200136 | 10 kV siden af 10/0,4 kV transformer (eller tilsvarende) (inkluderer møller tilsluttet i 10kV-nettet) | Historiske produktionstal (kWh): 2002: 1205822.5; Historiske produktionstal (kWh): 2003: 1730088; Historiske produktionstal (kWh): 2004: 1847890.5; Historiske produktionstal (kWh): 2005: 1865372; Historiske produktionstal (kWh): 2006: 1662889.5; Historiske produktionstal (kWh): 2007: 2020527; Historiske produktionstal (kWh): 2008: 1586815 | 150266 | 127623 | 277889
570715000000060267 | 2002-10-23 | 900 | 52 | 44 | NEG Micon | NM 900/52 - 44 | 621 | Kolding | http://193.88.185.146/website/energidataKort/viewer.htm?starttema1=vindkraft&STARTLEFT=526736&STARTRIGHT=527536&STARTBOTTOM=6134517&STARTTOP=6135317 | LAND | Frørup | 3a | 527055.6 | 6134711 | 200155 | 10 kV siden af 10/0,4 kV transformer (eller tilsvarende) (inkluderer møller tilsluttet i 10kV-nettet) | Historiske produktionstal (kWh): 2002: 318003; Historiske produktionstal (kWh): 2003: 1370907.7031; Historiske produktionstal (kWh): 2004: 1470030.6016; Historiske produktionstal (kWh): 2005: 1150693.3086; Historiske produktionstal (kWh): 2006: 1291514.6992; Historiske produktionstal (kWh): 2007: 1688347.3203; Historiske produktionstal (kWh): 2008: 1533352.1875 | 137807 | 103623 | 241430
570715000000024399 | 2000-03-20 | 750 | 48 | 45 | Neg Micon | NM48/750 | 630 | Vejle | http://193.88.185.146/website/energidataKort/viewer.htm?starttema1=vindkraft&STARTLEFT=523274&STARTRIGHT=524074&STARTBOTTOM=6165759&STARTTOP=6166559 | LAND | Rugsted by | 9a | 523594.9 | 6165954 | 203529 | 10 kV siden af 10/0,4 kV transformer (eller tilsvarende) (inkluderer møller tilsluttet i 10kV-nettet) | Historiske produktionstal (kWh): 2000: 826150.375; Historiske produktionstal (kWh): 2001: 1358866.8047; Historiske produktionstal (kWh): 2002: 1513987.3906; Historiske produktionstal (kWh): 2003: 1234255.5859; Historiske produktionstal (kWh): 2004: 1456918.2109; Historiske produktionstal (kWh): 2005: 1453045.7852; Historiske produktionstal (kWh): 2006: 1344874.3945; Historiske produktionstal (kWh): 2007: 1611359.1914; Historiske produktionstal (kWh): 2008: 1517500.4062 | 139490.7969 | 105292.3984 | 244783.1953
570715000000024405 | 2000-03-20 | 750 | 48.2 | 50 | Neg Micon | NM48/750 | 630 | Vejle | http://193.88.185.146/website/energidataKort/viewer.htm?starttema1=vindkraft&STARTLEFT=523492&STARTRIGHT=524292&STARTBOTTOM=6165639&STARTTOP=6166439 | LAND | Rugsted by | 7a | 523812.2 | 6165833 | 203529 | 10 kV siden af 10/0,4 kV transformer (eller tilsvarende) (inkluderer møller tilsluttet i 10kV-nettet) | Historiske produktionstal (kWh): 2000: 826150.375; Historiske produktionstal (kWh): 2001: 1358866.8047; Historiske produktionstal (kWh): 2002: 1513987.3906; Historiske produktionstal (kWh): 2003: 1234255.5859; Historiske produktionstal (kWh): 2004: 1456918.2109; Historiske produktionstal (kWh): 2005: 1453045.7852; Historiske produktionstal (kWh): 2006: 1344874.3945; Historiske produktionstal (kWh): 2007: 1611359.1914; Historiske produktionstal (kWh): 2008: 1517500.4062 | 139490.7969 | 105292.3984 | 244783.1953
570715000000024412 | 2000-03-20 | 750 | 48.2 | 45 | Neg Micon | NM48/750 | 630 | Vejle | http://193.88.185.146/website/energidataKort/viewer.htm?starttema1=vindkraft&STARTLEFT=523708&STARTRIGHT=524508&STARTBOTTOM=6165514&STARTTOP=6166314 | LAND | Rugsted by | 7a | 524028.8 | 6165710 | 2203529 | 10 kV siden af 10/0,4 kV transformer (eller tilsvarende) (inkluderer møller tilsluttet i 10kV-nettet) | Historiske produktionstal (kWh): 2000: 826150.375; Historiske produktionstal (kWh): 2001: 1358866.8047; Historiske produktionstal (kWh): 2002: 1513987.3906; Historiske produktionstal (kWh): 2003: 1234255.5859; Historiske produktionstal (kWh): 2004: 1456918.2109; Historiske produktionstal (kWh): 2005: 1453045.7852; Historiske produktionstal (kWh): 2006: 1344874.3945; Historiske produktionstal (kWh): 2007: 1611359.1914; Historiske produktionstal (kWh): 2008: 1517500.4062 | 139490.7969 | 105292.3984 | 244783.1953
570715000000024429 | 2000-03-20 | 750 | 48.2 | 45 | Neg Micon | NM48/750 | 630 | Vejle | http://193.88.185.146/website/energidataKort/viewer.htm?starttema1=vindkraft&STARTLEFT=523899&STARTRIGHT=524699&STARTBOTTOM=6165353&STARTTOP=6166153 | LAND | Rugsted by | 7a | 524218.9 | 6165547 | 203529 | 10 kV siden af 10/0,4 kV transformer (eller tilsvarende) (inkluderer møller tilsluttet i 10kV-nettet) | Historiske produktionstal (kWh): 2000: 826150.375; Historiske produktionstal (kWh): 2001: 1358866.8047; Historiske produktionstal (kWh): 2002: 1513987.3906; Historiske produktionstal (kWh): 2003: 1234255.5859; Historiske produktionstal (kWh): 2004: 1456918.2109; Historiske produktionstal (kWh): 2005: 1453045.7852; Historiske produktionstal (kWh): 2006: 1344874.3945; Historiske produktionstal (kWh): 2007: 1611359.1914; Historiske produktionstal (kWh): 2008: 1517500.4062 | 139490.7969 | 105292.3984 | 244783.1953
570715000000024436 | 2000-03-20 | 750 | 48.2 | 45 | Neg Micon | NM48/750 | 630 | Vejle | http://193.88.185.146/website/energidataKort/viewer.htm?starttema1=vindkraft&STARTLEFT=524091&STARTRIGHT=524891&STARTBOTTOM=6165188&STARTTOP=6165988 | LAND | Rugsted by | 7a | 524408.7 | 6165385 | 203529 | 10 kV siden af 10/0,4 kV transformer (eller tilsvarende) (inkluderer møller tilsluttet i 10kV-nettet) | Historiske produktionstal (kWh): 2000: 826150.375; Historiske produktionstal (kWh): 2001: 1358866.8047; Historiske produktionstal (kWh): 2002: 1513987.3906; Historiske produktionstal (kWh): 2003: 1234255.5859; Historiske produktionstal (kWh): 2004: 1456918.2109; Historiske produktionstal (kWh): 2005: 1453045.7852; Historiske produktionstal (kWh): 2006: 1344874.3945; Historiske produktionstal (kWh): 2007: 1611359.1914; Historiske produktionstal (kWh): 2008: 1517500.4062 | 139490.7969 | 105292.3984 | 244783.1953
570715000000024771 | 1990-06-01 | 150 | 16 | 24 | Nordtank | NTK 150 XLR | 630 | Vejle | http://193.88.185.146/website/energidataKort/viewer.htm?starttema1=vindkraft&STARTLEFT=523103&STARTRIGHT=523903&STARTBOTTOM=6166954&STARTTOP=6167754 | LAND | Vork-Egtved | 21a | 523422.6 | 6167150 | 38352 | 0,4 kV siden af 10/0,4 kV transformer (eller tilsvarende) | Historiske produktionstal (kWh): 1990: 89035; Historiske produktionstal (kWh): 1991: 158223.5; Historiske produktionstal (kWh): 1992: 341135; Historiske produktionstal (kWh): 1993: 316355; Historiske produktionstal (kWh): 1994: 355180; Historiske produktionstal (kWh): 1995: 303420; Historiske produktionstal (kWh): 1996: 301555; Historiske produktionstal (kWh): 1997: 296265; Historiske produktionstal (kWh): 1998: 338423.5; Historiske produktionstal (kWh): 1999: 286123.5; Historiske produktionstal (kWh): 2000: 327813; Historiske produktionstal (kWh): 2001: 248288.749; Historiske produktionstal (kWh): 2002: 293697.9023; Historiske produktionstal (kWh): 2003: 246428.9971; Historiske produktionstal (kWh): 2004: 274200.8018; Historiske produktionstal (kWh): 2005: 261166.7988; Historiske produktionstal (kWh): 2006: 259654.5459; Historiske produktionstal (kWh): 2007: 325508.6475; Historiske produktionstal (kWh): 2008: 316760.5518 | 28310.6504 | 20399.9004 | 48710.5508
570715000000024788 | 1991-12-19 | 150 | 16 | 24 | Nordtank | NTK 150 XLR | 630 | Vejle | http://193.88.185.146/website/energidataKort/viewer.htm?starttema1=vindkraft&STARTLEFT=523095&STARTRIGHT=523895&STARTBOTTOM=6167081&STARTTOP=6167881 | LAND | Vork-Egtved | 33c | 523413.8 | 6167276 | 38352 | 0,4 kV siden af 10/0,4 kV transformer (eller tilsvarende) | Historiske produktionstal (kWh): 1990: 89035; Historiske produktionstal (kWh): 1991: 158223.5; Historiske produktionstal (kWh): 1992: 341135; Historiske produktionstal (kWh): 1993: 316355; Historiske produktionstal (kWh): 1994: 355180; Historiske produktionstal (kWh): 1995: 303420; Historiske produktionstal (kWh): 1996: 301555; Historiske produktionstal (kWh): 1997: 296265; Historiske produktionstal (kWh): 1998: 338423.5; Historiske produktionstal (kWh): 1999: 286123.5; Historiske produktionstal (kWh): 2000: 327813; Historiske produktionstal (kWh): 2001: 248288.749; Historiske produktionstal (kWh): 2002: 293697.9023; Historiske produktionstal (kWh): 2003: 246428.9971; Historiske produktionstal (kWh): 2004: 274200.8018; Historiske produktionstal (kWh): 2005: 261166.7988; Historiske produktionstal (kWh): 2006: 259654.5459; Historiske produktionstal (kWh): 2007: 325508.6475; Historiske produktionstal (kWh): 2008: 316760.5518 | 28310.6504 | 20399.9004 | 48710.5508
570715000000024948 | 1995-12-31 | 20 | 11 | 19 | Kuriant | KE15 | 630 | Vejle | http://193.88.185.146/website/energidataKort/viewer.htm?starttema1=vindkraft&STARTLEFT=530039&STARTRIGHT=530839&STARTBOTTOM=6166820&STARTTOP=6167620 | LAND | Stubberup | 2i | 530358.8 | 6167014 | 39810 | Installationstilsluttet (i forbrugsinstallation) 0,4 kV | Historiske produktionstal (kWh): 1995: 284; Historiske produktionstal (kWh): 1996: 20270; Historiske produktionstal (kWh): 1997: 21048; Historiske produktionstal (kWh): 1998: 21746; Historiske produktionstal (kWh): 1999: 18588; Historiske produktionstal (kWh): 2000: 23569; Historiske produktionstal (kWh): 2001: 58071; Historiske produktionstal (kWh): 2002: 53898; Historiske produktionstal (kWh): 2003: 17523; Historiske produktionstal (kWh): 2004: 20981.9998; Historiske produktionstal (kWh): 2005: 6310; Historiske produktionstal (kWh): 2006: 17227.9998; Historiske produktionstal (kWh): 2007: 16820.9997; Historiske produktionstal (kWh): 2008: 14861.705 | 0 | 0 | 0
570715000000025358 | 1988-03-22 | 150 | 27 | 30 | Nordex | Nordex 200 | 630 | Vejle | http://193.88.185.146/website/energidataKort/viewer.htm?starttema1=vindkraft&STARTLEFT=524458&STARTRIGHT=525258&STARTBOTTOM=6188826&STARTTOP=6189626 | LAND | Knude Huse | 1c | 524773.8 | 6189021 | 16007 | Installationstilsluttet (i forbrugsinstallation) 0,4 kV | [11 empty] | 219547 | 295981 | 308933 | 277031 | 309000 | 308420 | 321700 | 273740 | 230260 | 284350 | 294410 | 248434 | 261765 | 225476 | 262814 | 189119 | 231287 | 238372 | 229016 | 264192 | 244777 | 24586 | 18396 | 42982
570715000000025365 | 1987-06-22 | 225 | 27 | 30 | Nordex | N27/250 kW | 630 | Vejle | http://193.88.185.146/website/energidataKort/viewer.htm?starttema1=vindkraft&STARTLEFT=512032&STARTRIGHT=512832&STARTBOTTOM=6195226&STARTTOP=6196026 | LAND | Svindbæk by, Thyregod | 4i m.fl | 512334.8 | 6195423 | 16008 | 0,4 kV siden af 10/0,4 kV transformer (eller tilsvarende) | [10 empty] | 95894 | 216773 | 219182 | 228772 | 205149 | 215800 | 221000 | 232480 | 193370 | 163360 | 195700 | 182940 | 167114 | 199039 | 125836 | 161001 | 137952 | 131988 | 133002 | 116077 | 173434 | 179451 | 14773 | 8626 | 23399
570715000000025372 | 1988-12-02 | 200 | 25 | 28.7 | Vestas Wind System A/S | V25 | 630 | Vejle | http://193.88.185.146/website/energidataKort/viewer.htm?starttema1=vindkraft&STARTLEFT=514138&STARTRIGHT=514938&STARTBOTTOM=6193705&STARTTOP=6194505 | LAND | Lønå by | 3a | 514458.9 | 6193898 | 16009 | 0,4 kV siden af 10/0,4 kV transformer (eller tilsvarende) | [11 empty] | 0 | 315924 | 329748 | 295698 | 284400 | 302480 | 321360 | 280850 | 262180 | 281240 | 280978 | 254389 | 294075 | 218147 | 249621 | 220295 | 238201 | 226467 | 214682 | 270531 | 255292 | 22654 | 14843 | 37497
570715000000025433 | 1992-10-23 | 150 | 24 | 30 | Bonus Energy A/S | MK 2 | 630 | Vejle | http://193.88.185.146/website/energidataKort/viewer.htm?starttema1=vindkraft&STARTLEFT=521310&STARTRIGHT=522110&STARTBOTTOM=6196621&STARTTOP=6197421 | LAND | Rørbæk Hgd. | 8a | 521600.4 | 6196799 | 16016 | 0,4 kV siden af 10/0,4 kV transformer (eller tilsvarende) | Historiske produktionstal (kWh): 1992: 62077; Historiske produktionstal (kWh): 1993: 305613; Historiske produktionstal (kWh): 1994: 315163; Historiske produktionstal (kWh): 1995: 286512; Historiske produktionstal (kWh): 1996: 250698; Historiske produktionstal (kWh): 1997: 274574; Historiske produktionstal (kWh): 1998: 291287; Historiske produktionstal (kWh): 1999: 250698; Historiske produktionstal (kWh): 2000: 288900; Historiske produktionstal (kWh): 2001: 219319; Historiske produktionstal (kWh): 2002: 256352; Historiske produktionstal (kWh): 2003: 230154; Historiske produktionstal (kWh): 2004: 247968; Historiske produktionstal (kWh): 2005: 241183; Historiske produktionstal (kWh): 2006: 227526; Historiske produktionstal (kWh): 2007: 272827; Historiske produktionstal (kWh): 2008: 257246 | 22157 | 15380 | 37537
570715000000025464 | 1988-02-26 | 150 | 24 | 30 | Bonus Energy A/S | MK 2 | 630 | Vejle | http://193.88.185.146/website/energidataKort/viewer.htm?starttema1=vindkraft&STARTLEFT=516177&STARTRIGHT=516977&STARTBOTTOM=6181374&STARTTOP=6182174 | LAND | Smidstrup by | 16a | 516496.8 | 6181569 | 16022 | 0,4 kV siden af 10/0,4 kV transformer (eller tilsvarende) | [11 empty] | 246170 | 328590 | 342640 | 311190 | 320010 | 307730 | 339430 | 298110 | 265320 | 280260 | 318810 | 260631 | 304638 | 246354 | 249389 | 214634 | 262683 | 242972 | 234401 | 288746 | 269045 | 21070 | 16880 | 37950
570715000000025471 | 1997-05-12 | 150 | 24 | 30 | Bonus Energy A/S | MK 2 | 630 | Vejle | http://193.88.185.146/website/energidataKort/viewer.htm?starttema1=vindkraft&STARTLEFT=515786&STARTRIGHT=516586&STARTBOTTOM=6181574&STARTTOP=6182374 | LAND | Smidstrup by | 16a | 516094 | 6181765 | 16023 | 0,4 kV siden af 10/0,4 kV transformer (eller tilsvarende) | Historiske produktionstal (kWh): 1997: 102629; Historiske produktionstal (kWh): 1998: 296159; Historiske produktionstal (kWh): 1999: 247287; Historiske produktionstal (kWh): 2000: 265859; Historiske produktionstal (kWh): 2001: 228922; Historiske produktionstal (kWh): 2002: 261019; Historiske produktionstal (kWh): 2003: 203897; Historiske produktionstal (kWh): 2004: 205929; Historiske produktionstal (kWh): 2005: 139293; Historiske produktionstal (kWh): 2006: 177235; Historiske produktionstal (kWh): 2007: 275173; Historiske produktionstal (kWh): 2008: 257504 | 21451 | 16113 | 37564
570715000000025570 | 1989-07-27 | 150 | 24 | 30 | Bonus Energy A/S | Bonus 150 | 630 | Vejle | http://193.88.185.146/website/energidataKort/viewer.htm?starttema1=vindkraft&STARTLEFT=525354&STARTRIGHT=526154&STARTBOTTOM=6188771&STARTTOP=6189571 | LAND | Alsted Hgd. | 5c | 525674.5 | 6188952 | 16042 | 0,4 kV siden af 10/0,4 kV transformer (eller tilsvarende) | [12 empty] | 109910 | 275326 | 246895 | 258700 | 262100 | 267590 | 261420 | 230570 | 239777 | 253830 | 245166 | 265515 | 202083 | 229168 | 202717 | 188514 | 207459 | 122172 | 177754 | 209261 | 20070 | 13643 | 33713
570715000000025600 | 1990-02-13 | 150 | 23 | 30 | Bonus Energy A/S | 150 kW | 630 | Vejle | http://193.88.185.146/website/energidataKort/viewer.htm?starttema1=vindkraft&STARTLEFT=503805&STARTRIGHT=504605&STARTBOTTOM=6181109&STARTTOP=6181909 | LAND | Sdr. Langelund | 2i | 504124.6 | 6181301 | 16047 | 0,4 kV siden af 10/0,4 kV transformer (eller tilsvarende) | Historiske produktionstal (kWh): 1990: 233724; Historiske produktionstal (kWh): 1991: 251506; Historiske produktionstal (kWh): 1992: 276400; Historiske produktionstal (kWh): 1993: 279800; Historiske produktionstal (kWh): 1994: 296760; Historiske produktionstal (kWh): 1995: 258590; Historiske produktionstal (kWh): 1996: 237230; Historiske produktionstal (kWh): 1997: 245580; Historiske produktionstal (kWh): 1998: 264390; Historiske produktionstal (kWh): 1999: 235995; Historiske produktionstal (kWh): 2000: 264662; Historiske produktionstal (kWh): 2001: 198476; Historiske produktionstal (kWh): 2002: 232234; Historiske produktionstal (kWh): 2003: 194961; Historiske produktionstal (kWh): 2004: 213180; Historiske produktionstal (kWh): 2005: 205888; Historiske produktionstal (kWh): 2006: 155027; Historiske produktionstal (kWh): 2007: 211739; Historiske produktionstal (kWh): 2008: 197527 | 0 | 5846 | 5846
570715000000025617 | 1990-05-01 | 150 | 23 | 30 | Bonus Energy A/S | 150 kW | 630 | Vejle | http://193.88.185.146/website/energidataKort/viewer.htm?starttema1=vindkraft&STARTLEFT=503945&STARTRIGHT=504745&STARTBOTTOM=6181044&STARTTOP=6181844 | LAND | Sdr. Langelund | 2i | 504265.4 | 6181236 | 16048 | 0,4 kV siden af 10/0,4 kV transformer (eller tilsvarende) | Historiske produktionstal (kWh): 1990: 160220; Historiske produktionstal (kWh): 1991: 246300; Historiske produktionstal (kWh): 1992: 277300; Historiske produktionstal (kWh): 1993: 275430; Historiske produktionstal (kWh): 1994: 290270; Historiske produktionstal (kWh): 1995: 257200; Historiske produktionstal (kWh): 1996: 237260; Historiske produktionstal (kWh): 1997: 249090; Historiske produktionstal (kWh): 1998: 262410; Historiske produktionstal (kWh): 1999: 234443; Historiske produktionstal (kWh): 2000: 271907; Historiske produktionstal (kWh): 2001: 206407; Historiske produktionstal (kWh): 2002: 235516; Historiske produktionstal (kWh): 2003: 204875; Historiske produktionstal (kWh): 2004: 221016; Historiske produktionstal (kWh): 2005: 220637; Historiske produktionstal (kWh): 2006: 195728; Historiske produktionstal (kWh): 2007: 257322; Historiske produktionstal (kWh): 2008: 248891 | 21189 | 15557 | 36746
570715000000025624 | 1990-05-01 | 150 | 23 | 30 | Bonus Energy A/S | 150 kW | 630 | Vejle | http://193.88.185.146/website/energidataKort/viewer.htm?starttema1=vindkraft&STARTLEFT=504097&STARTRIGHT=504897&STARTBOTTOM=6180975&STARTTOP=6181775 | LAND | Sdr. Langelund | 2i | 504416.8 | 6181168 | 16049 | 0,4 kV siden af 10/0,4 kV transformer (eller tilsvarende) | Historiske produktionstal (kWh): 1990: 162833; Historiske produktionstal (kWh): 1991: 250317; Historiske produktionstal (kWh): 1992: 279800; Historiske produktionstal (kWh): 1993: 281630; Historiske produktionstal (kWh): 1994: 302190; Historiske produktionstal (kWh): 1995: 265940; Historiske produktionstal (kWh): 1996: 221330; Historiske produktionstal (kWh): 1997: 250750; Historiske produktionstal (kWh): 1998: 247700; Historiske produktionstal (kWh): 1999: 235170; Historiske produktionstal (kWh): 2000: 274966; Historiske produktionstal (kWh): 2001: 207136; Historiske produktionstal (kWh): 2002: 241516; Historiske produktionstal (kWh): 2003: 197460; Historiske produktionstal (kWh): 2004: 221589; Historiske produktionstal (kWh): 2005: 220032; Historiske produktionstal (kWh): 2006: 210074; Historiske produktionstal (kWh): 2007: 205045; Historiske produktionstal (kWh): 2008: 249111 | 21014 | 12241 | 33255
570715000000025693 | 1995-09-01 | 600 | 60 | 60 | Nordex (Prototype 600 kW) | N60 / 1300 | 630 | Vejle | http://193.88.185.146/website/energidataKort/viewer.htm?starttema1=vindkraft&STARTLEFT=512216&STARTRIGHT=513016&STARTBOTTOM=6195382&STARTTOP=6196182 | LAND | Hindskov by, Thyregod | 4d | 512554.2 | 6195578 | 16062 | 10 kV siden af 10/0,4 kV transformer (eller tilsvarende) (inkluderer møller tilsluttet i 10kV-nettet) | Historiske produktionstal (kWh): 1995: 279122; Historiske produktionstal (kWh): 1996: 913490; Historiske produktionstal (kWh): 1997: 923640; Historiske produktionstal (kWh): 1998: 928715; Historiske produktionstal (kWh): 1999: 877966; Historiske produktionstal (kWh): 2000: 928715; Historiske produktionstal (kWh): 2001: 760341; Historiske produktionstal (kWh): 2002: 872764; Historiske produktionstal (kWh): 2003: 750690; Historiske produktionstal (kWh): 2004: 777582; Historiske produktionstal (kWh): 2005: 636016; Historiske produktionstal (kWh): 2006: 741041; Historiske produktionstal (kWh): 2007: 614498; Historiske produktionstal (kWh): 2008: 601224 | 78681 | 49818 | 128499
570715000000025716 | 1997-05-05 | 150 | 27 | 31.5 | Nordex | N27-150 | 630 | Vejle | http://193.88.185.146/website/energidataKort/viewer.htm?starttema1=vindkraft&STARTLEFT=515765&STARTRIGHT=516565&STARTBOTTOM=6194005&STARTTOP=6194805 | LAND | Thyregod by | 5b | 516038.4 | 6194165 | 16065 | 0,4 kV siden af 10/0,4 kV transformer (eller tilsvarende) | Historiske produktionstal (kWh): 1997: 147830; Historiske produktionstal (kWh): 1998: 271883; Historiske produktionstal (kWh): 1999: 254309; Historiske produktionstal (kWh): 2000: 295659; Historiske produktionstal (kWh): 2001: 212802; Historiske produktionstal (kWh): 2002: 251249; Historiske produktionstal (kWh): 2003: 220831; Historiske produktionstal (kWh): 2004: 236890; Historiske produktionstal (kWh): 2005: 216476; Historiske produktionstal (kWh): 2006: 203896; Historiske produktionstal (kWh): 2007: 264515; Historiske produktionstal (kWh): 2008: 234069 | 21082 | 15199 | 36281
570715000000025723 | 1996-12-31 | 11 | 13 | 18 | Gaia Wind A/SW | Swinger T 202 | 630 | Vejle | http://193.88.185.146/website/energidataKort/viewer.htm?starttema1=vindkraft&STARTLEFT=515360&STARTRIGHT=516160&STARTBOTTOM=6193534&STARTTOP=6194334 | LAND | Dørken by | 4b | 515680 | 6193728 | 16066 | Installationstilsluttet (i forbrugsinstallation) 0,4 kV | Historiske produktionstal (kWh): 1996: 16; Historiske produktionstal (kWh): 1997: 18770; Historiske produktionstal (kWh): 1998: 16710; Historiske produktionstal (kWh): 1999: 12600; Historiske produktionstal (kWh): 2000: 12736; Historiske produktionstal (kWh): 2001: 37554; Historiske produktionstal (kWh): 2002: 43221; Historiske produktionstal (kWh): 2003: 13010.0001; Historiske produktionstal (kWh): 2004: 13443.0002; Historiske produktionstal (kWh): 2005: 13152.0001; Historiske produktionstal (kWh): 2006: 12563; Historiske produktionstal (kWh): 2007: 15070; Historiske produktionstal (kWh): 2008: 9415.0898 | 0 | 0 | 0
570715000000025747 | 1998-05-29 | 11 | 13 | 18 | Gaia Wind A/SW | Swinger T 202 | 630 | Vejle | http://193.88.185.146/website/energidataKort/viewer.htm?starttema1=vindkraft&STARTLEFT=517083&STARTRIGHT=517883&STARTBOTTOM=6190050&STARTTOP=6190850 | LAND | Donneruplund, Give | 5b | 517403 | 6190244 | 16069 | Installationstilsluttet (i forbrugsinstallation) 0,4 kV | Historiske produktionstal (kWh): 1998: 3523; Historiske produktionstal (kWh): 1999: 4368; Historiske produktionstal (kWh): 2000: 4589; Historiske produktionstal (kWh): 2001: 10587; Historiske produktionstal (kWh): 2002: 11910; Historiske produktionstal (kWh): 2003: 4293; Historiske produktionstal (kWh): 2004: 4725; Historiske produktionstal (kWh): 2005: 3467; Historiske produktionstal (kWh): 2006: 4537.0001; Historiske produktionstal (kWh): 2007: 5022; Historiske produktionstal (kWh): 2008: 2392.063 | 0 | 0 | 0
570715000000025754 | 1997-10-27 | 600 | 44 | 40.5 | Vestas Wind System A/S | V44-600 | 630 | Vejle | http://193.88.185.146/website/energidataKort/viewer.htm?starttema1=vindkraft&STARTLEFT=506917&STARTRIGHT=507717&STARTBOTTOM=6187451&STARTTOP=6188251 | LAND | Ulkind by, Ringive | 3p | 507229.5 | 6187646 | 16070 | 10 kV siden af 10/0,4 kV transformer (eller tilsvarende) (inkluderer møller tilsluttet i 10kV-nettet) | Historiske produktionstal (kWh): 1997: 161114; Historiske produktionstal (kWh): 1998: 1099154; Historiske produktionstal (kWh): 1999: 948781; Historiske produktionstal (kWh): 2000: 1113475; Historiske produktionstal (kWh): 2001: 829433; Historiske produktionstal (kWh): 2002: 966100; Historiske produktionstal (kWh): 2003: 840339; Historiske produktionstal (kWh): 2004: 915496; Historiske produktionstal (kWh): 2005: 899116; Historiske produktionstal (kWh): 2006: 823039; Historiske produktionstal (kWh): 2007: 1013132; Historiske produktionstal (kWh): 2008: 978739 | 87358 | 57545 | 144903
570715000000025761 | 1998-01-14 | 600 | 44 | 40.5 | Vestas Wind System A/S | V44-600 | 630 | Vejle | http://193.88.185.146/website/energidataKort/viewer.htm?starttema1=vindkraft&STARTLEFT=512168&STARTRIGHT=512968&STARTBOTTOM=6182534&STARTTOP=6183334 | LAND | Ringive | 4a | 512487.9 | 6182723 | 16072 | 10 kV siden af 10/0,4 kV transformer (eller tilsvarende) (inkluderer møller tilsluttet i 10kV-nettet) | Historiske produktionstal (kWh): 1998: 1122378; Historiske produktionstal (kWh): 1999: 910672; Historiske produktionstal (kWh): 2000: 1088774; Historiske produktionstal (kWh): 2001: 797725; Historiske produktionstal (kWh): 2002: 966970; Historiske produktionstal (kWh): 2003: 829981; Historiske produktionstal (kWh): 2004: 895043; Historiske produktionstal (kWh): 2005: 873624; Historiske produktionstal (kWh): 2006: 806225; Historiske produktionstal (kWh): 2007: 999972; Historiske produktionstal (kWh): 2008: 967379 | 86483 | 59276 | 145759
570715000000025778 | 1998-02-12 | 600 | 43 | 40 | Nordex | N43 / 600 | 630 | Vejle | http://193.88.185.146/website/energidataKort/viewer.htm?starttema1=vindkraft&STARTLEFT=514577&STARTRIGHT=515377&STARTBOTTOM=6184314&STARTTOP=6185114 | LAND | Farre by | 14 | 514900.9 | 6184509 | 16073 | 10 kV siden af 10/0,4 kV transformer (eller tilsvarende) (inkluderer møller tilsluttet i 10kV-nettet) | Historiske produktionstal (kWh): 1998: 743806; Historiske produktionstal (kWh): 1999: 780996; Historiske produktionstal (kWh): 2000: 919132; Historiske produktionstal (kWh): 2001: 696145; Historiske produktionstal (kWh): 2002: 799507; Historiske produktionstal (kWh): 2003: 678994; Historiske produktionstal (kWh): 2004: 719415; Historiske produktionstal (kWh): 2005: 636105; Historiske produktionstal (kWh): 2006: 615653; Historiske produktionstal (kWh): 2007: 792742; Historiske produktionstal (kWh): 2008: 627863 | 63197 | 47160 | 110357
570715000000025785 | 1998-04-21 | 600 | 43 | 40 | Nordex | N43 / 600 | 630 | Vejle | http://193.88.185.146/website/energidataKort/viewer.htm?starttema1=vindkraft&STARTLEFT=513753&STARTRIGHT=514553&STARTBOTTOM=6186564&STARTTOP=6187364 | LAND | Sillesthoved | 2b m.fl | 514073.5 | 6186764 | 16074 | 10 kV siden af 10/0,4 kV transformer (eller tilsvarende) (inkluderer møller tilsluttet i 10kV-nettet) | Historiske produktionstal (kWh): 1998: 666955; Historiske produktionstal (kWh): 1999: 919633; Historiske produktionstal (kWh): 2000: 1087106; Historiske produktionstal (kWh): 2001: 865406; Historiske produktionstal (kWh): 2002: 964411; Historiske produktionstal (kWh): 2003: 830673; Historiske produktionstal (kWh): 2004: 885995; Historiske produktionstal (kWh): 2005: 871149; Historiske produktionstal (kWh): 2006: 796212; Historiske produktionstal (kWh): 2007: 954438; Historiske produktionstal (kWh): 2008: 923806 | 80179 | 50552 | 130731
570715000000025822 | 1998-11-20 | 600 | 43 | 40 | Nordex | N43 / 600 | 630 | Vejle | http://193.88.185.146/website/energidataKort/viewer.htm?starttema1=vindkraft&STARTLEFT=516984&STARTRIGHT=517784&STARTBOTTOM=6183203&STARTTOP=6184003 | LAND | Farre by | 12b | 517303.1 | 6183400 | 16076 | 10 kV siden af 10/0,4 kV transformer (eller tilsvarende) (inkluderer møller tilsluttet i 10kV-nettet) | Historiske produktionstal (kWh): 1998: 108425; Historiske produktionstal (kWh): 1999: 862968; Historiske produktionstal (kWh): 2000: 1009009; Historiske produktionstal (kWh): 2001: 796558; Historiske produktionstal (kWh): 2002: 862449; Historiske produktionstal (kWh): 2003: 750136; Historiske produktionstal (kWh): 2004: 795850; Historiske produktionstal (kWh): 2005: 766683; Historiske produktionstal (kWh): 2006: 682664; Historiske produktionstal (kWh): 2007: 837749.3633; Historiske produktionstal (kWh): 2008: 771444 | 65375 | 50439 | 115814
570715000000025846 | 2000-12-01 | 1300 | 60 | 60 | Nordex | N60 / 1300 | 630 | Vejle | http://193.88.185.146/website/energidataKort/viewer.htm?starttema1=vindkraft&STARTLEFT=512600&STARTRIGHT=513400&STARTBOTTOM=6195740&STARTTOP=6196540 | LAND | Hesselbjerge, Thyregod by | 4c | 512920 | 6195934 | 16077 | 10 kV siden af 10/0,4 kV transformer (eller tilsvarende) (inkluderer møller tilsluttet i 10kV-nettet) | Historiske produktionstal (kWh): 2000: 129453; Historiske produktionstal (kWh): 2001: 1858521.3516; Historiske produktionstal (kWh): 2002: 2040922.6797; Historiske produktionstal (kWh): 2003: 1846089.6562; Historiske produktionstal (kWh): 2004: 2028623.3359; Historiske produktionstal (kWh): 2005: 1969037.0078; Historiske produktionstal (kWh): 2006: 1786315.6602; Historiske produktionstal (kWh): 2007: 2126462.6719; Historiske produktionstal (kWh): 2008: 1773283.3672 | 180114.3281 | 127501 | 307615.3281
570715000000025853 | 2000-12-01 | 1300 | 60 | 60 | Nordex | N60 / 1300 | 630 | Vejle | http://193.88.185.146/website/energidataKort/viewer.htm?starttema1=vindkraft&STARTLEFT=512783&STARTRIGHT=513583&STARTBOTTOM=6195927&STARTTOP=6196727 | LAND | Hindskov by, Thyregod | 4d | 513102.8 | 6196121 | 16077 | 10 kV siden af 10/0,4 kV transformer (eller tilsvarende) (inkluderer møller tilsluttet i 10kV-nettet) | Historiske produktionstal (kWh): 2000: 129453; Historiske produktionstal (kWh): 2001: 1858521.3516; Historiske produktionstal (kWh): 2002: 2040922.6797; Historiske produktionstal (kWh): 2003: 1846089.6562; Historiske produktionstal (kWh): 2004: 2028623.3359; Historiske produktionstal (kWh): 2005: 1969037.0078; Historiske produktionstal (kWh): 2006: 1786315.6602; Historiske produktionstal (kWh): 2007: 2126462.6719; Historiske produktionstal (kWh): 2008: 1773283.3672 | 180114.3281 | 127501 | 307615.3281
570715000000025860 | 2000-12-01 | 1300 | 60 | 60 | Nordex | N60 / 1300 | 630 | Vejle | http://193.88.185.146/website/energidataKort/viewer.htm?starttema1=vindkraft&STARTLEFT=512957&STARTRIGHT=513757&STARTBOTTOM=6196150&STARTTOP=6196950 | LAND | Kokborg by, Thyregod | 12b | 513276.8 | 6196344 | 16077 | 10 kV siden af 10/0,4 kV transformer (eller tilsvarende) (inkluderer møller tilsluttet i 10kV-nettet) | Historiske produktionstal (kWh): 2000: 129453; Historiske produktionstal (kWh): 2001: 1858521.3516; Historiske produktionstal (kWh): 2002: 2040922.6797; Historiske produktionstal (kWh): 2003: 1846089.6562; Historiske produktionstal (kWh): 2004: 2028623.3359; Historiske produktionstal (kWh): 2005: 1969037.0078; Historiske produktionstal (kWh): 2006: 1786315.6602; Historiske produktionstal (kWh): 2007: 2126462.6719; Historiske produktionstal (kWh): 2008: 1773283.3672 | 180114.3281 | 127501 | 307615.3281
570715000000025877 | 1998-11-20 | 600 | 44 | 40.5 | Vestas Wind System A/S | V44-600 | 630 | Vejle | http://193.88.185.146/website/energidataKort/viewer.htm?starttema1=vindkraft&STARTLEFT=518697&STARTRIGHT=519497&STARTBOTTOM=6191064&STARTTOP=6191864 | LAND | Oksenbjerge by | 1q | 519010.8 | 6191265 | 16078 | 10 kV siden af 10/0,4 kV transformer (eller tilsvarende) (inkluderer møller tilsluttet i 10kV-nettet) | Historiske produktionstal (kWh): 1998: 130634; Historiske produktionstal (kWh): 1999: 983602; Historiske produktionstal (kWh): 2000: 1178273; Historiske produktionstal (kWh): 2001: 916387; Historiske produktionstal (kWh): 2002: 1041124; Historiske produktionstal (kWh): 2003: 892987; Historiske produktionstal (kWh): 2004: 1009331; Historiske produktionstal (kWh): 2005: 964934; Historiske produktionstal (kWh): 2006: 872149; Historiske produktionstal (kWh): 2007: 1111764; Historiske produktionstal (kWh): 2008: 992303 | 85647 | 61009 | 146656
570715000000025884 | 1999-01-18 | 600 | 43 | 40 | Nordex | N43 / 600 | 630 | Vejle | http://193.88.185.146/website/energidataKort/viewer.htm?starttema1=vindkraft&STARTLEFT=514653&STARTRIGHT=515453&STARTBOTTOM=6186699&STARTTOP=6187499 | LAND | Give by, Give | 15b | 514974.2 | 6186897 | 16079 | 10 kV siden af 10/0,4 kV transformer (eller tilsvarende) (inkluderer møller tilsluttet i 10kV-nettet) | Historiske produktionstal (kWh): 1999: 791804; Historiske produktionstal (kWh): 2000: 1027095; Historiske produktionstal (kWh): 2001: 790288; Historiske produktionstal (kWh): 2002: 890212; Historiske produktionstal (kWh): 2003: 777602; Historiske produktionstal (kWh): 2004: 840716; Historiske produktionstal (kWh): 2005: 817184; Historiske produktionstal (kWh): 2006: 703404; Historiske produktionstal (kWh): 2007: 863943; Historiske produktionstal (kWh): 2008: 800739 | 68380 | 49623 | 118003
570715000000025891 | 1999-05-07 | 600 | 44 | 41.5 | Vestas Wind System A/S | V44-600 | 630 | Vejle | http://193.88.185.146/website/energidataKort/viewer.htm?starttema1=vindkraft&STARTLEFT=514399&STARTRIGHT=515199&STARTBOTTOM=6193472&STARTTOP=6194272 | LAND | Lønå by | 4b | 514731.5 | 6193666 | 16080 | 10 kV siden af 10/0,4 kV transformer (eller tilsvarende) (inkluderer møller tilsluttet i 10kV-nettet) | Historiske produktionstal (kWh): 1999: 468557; Historiske produktionstal (kWh): 2000: 989831; Historiske produktionstal (kWh): 2001: 744435; Historiske produktionstal (kWh): 2002: 861369; Historiske produktionstal (kWh): 2003: 757599; Historiske produktionstal (kWh): 2004: 830617; Historiske produktionstal (kWh): 2005: 794724; Historiske produktionstal (kWh): 2006: 737938; Historiske produktionstal (kWh): 2007: 913833; Historiske produktionstal (kWh): 2008: 880975 | 79596 | 52275 | 131871
570715000000025969 | 2000-11-10 | 800 | 50 | 50 | Nordex | N50 / 800 kW | 630 | Vejle | http://193.88.185.146/website/energidataKort/viewer.htm?starttema1=vindkraft&STARTLEFT=517801&STARTRIGHT=518601&STARTBOTTOM=6193522&STARTTOP=6194322 | LAND | Enkelundgårde | 1z | 518121 | 6193716 | 16086 | 10 kV siden af 10/0,4 kV transformer (eller tilsvarende) (inkluderer møller tilsluttet i 10kV-nettet) | Historiske produktionstal (kWh): 2000: 69029; Historiske produktionstal (kWh): 2001: 1288871.3281; Historiske produktionstal (kWh): 2002: 1371471.6641; Historiske produktionstal (kWh): 2003: 1185666.6641; Historiske produktionstal (kWh): 2004: 1267072.6719; Historiske produktionstal (kWh): 2005: 1236218.6719; Historiske produktionstal (kWh): 2006: 1006488; Historiske produktionstal (kWh): 2007: 1358250.9961; Historiske produktionstal (kWh): 2008: 1360128.3359 | 107143.6641 | 74504.3359 | 181648
570715000000025976 | 2000-11-10 | 800 | 50 | 50 | Nordex | N50 / 800 kW | 630 | Vejle | http://193.88.185.146/website/energidataKort/viewer.htm?starttema1=vindkraft&STARTLEFT=517711&STARTRIGHT=518511&STARTBOTTOM=6193294&STARTTOP=6194094 | LAND | Enkelundgårde | 1a | 518031.1 | 6193488 | 16086 | 10 kV siden af 10/0,4 kV transformer (eller tilsvarende) (inkluderer møller tilsluttet i 10kV-nettet) | Historiske produktionstal (kWh): 2000: 69029; Historiske produktionstal (kWh): 2001: 1288870.3281; Historiske produktionstal (kWh): 2002: 1371471.6641; Historiske produktionstal (kWh): 2003: 1185666.6641; Historiske produktionstal (kWh): 2004: 1267072.6719; Historiske produktionstal (kWh): 2005: 1236218.6719; Historiske produktionstal (kWh): 2006: 1006488; Historiske produktionstal (kWh): 2007: 1358250.9961; Historiske produktionstal (kWh): 2008: 1360128.3359 | 107143.6641 | 74504.3359 | 181648
570715000000025983 | 2000-11-10 | 800 | 50 | 50 | Nordex | N50 / 800 kW | 630 | Vejle | http://193.88.185.146/website/energidataKort/viewer.htm?starttema1=vindkraft&STARTLEFT=517589&STARTRIGHT=518389&STARTBOTTOM=6193062&STARTTOP=6193862 | LAND | Sejrup by, Thyregod | 10c | 517909.2 | 6193256 | 16086 | 10 kV siden af 10/0,4 kV transformer (eller tilsvarende) (inkluderer møller tilsluttet i 10kV-nettet) | Historiske produktionstal (kWh): 2000: 69028; Historiske produktionstal (kWh): 2001: 1288870.3281; Historiske produktionstal (kWh): 2002: 1371471.6641; Historiske produktionstal (kWh): 2003: 1185666.6641; Historiske produktionstal (kWh): 2004: 1267072.6719; Historiske produktionstal (kWh): 2005: 1236218.6719; Historiske produktionstal (kWh): 2006: 1006488; Historiske produktionstal (kWh): 2007: 1358250.9961; Historiske produktionstal (kWh): 2008: 1360128.3359 | 107143.6641 | 74504.3359 | 181648
570715000000026034 | 2000-11-21 | 600 | 43 | 46 | Nordex | N43 / 600 | 630 | Vejle | http://193.88.185.146/website/energidataKort/viewer.htm?starttema1=vindkraft&STARTLEFT=517527&STARTRIGHT=518327&STARTBOTTOM=6187257&STARTTOP=6188057 | LAND | Østerhoved, Givskud | 2a | 517847.2 | 6187451 | 16091 | 10 kV siden af 10/0,4 kV transformer (eller tilsvarende) (inkluderer møller tilsluttet i 10kV-nettet) | Historiske produktionstal (kWh): 2000: 109958; Historiske produktionstal (kWh): 2001: 910610; Historiske produktionstal (kWh): 2002: 1023302; Historiske produktionstal (kWh): 2003: 912068; Historiske produktionstal (kWh): 2004: 984537; Historiske produktionstal (kWh): 2005: 938166; Historiske produktionstal (kWh): 2006: 847887; Historiske produktionstal (kWh): 2007: 1096057; Historiske produktionstal (kWh): 2008: 1026811 | 87868 | 61156 | 149024
570715000000026058 | 2000-12-01 | 1300 | 62 | 60 | Bonus Energy A/S | 1,3 MW | 630 | Vejle | http://193.88.185.146/website/energidataKort/viewer.htm?starttema1=vindkraft&STARTLEFT=504901&STARTRIGHT=505701&STARTBOTTOM=6186818&STARTTOP=6187618 | LAND | Gammelby, Ringive | 8c | 505220.9 | 6187012 | 16092 | 10 kV siden af 10/0,4 kV transformer (eller tilsvarende) (inkluderer møller tilsluttet i 10kV-nettet) | Historiske produktionstal (kWh): 2000: 183403; Historiske produktionstal (kWh): 2001: 2196173; Historiske produktionstal (kWh): 2002: 2485199.3203; Historiske produktionstal (kWh): 2003: 2189094.6875; Historiske produktionstal (kWh): 2004: 2394467.6719; Historiske produktionstal (kWh): 2005: 2327158; Historiske produktionstal (kWh): 2006: 2154637.0078; Historiske produktionstal (kWh): 2007: 2614160; Historiske produktionstal (kWh): 2008: 2389089.9922 | 215470.3281 | 156151.6719 | 371622
570715000000026065 | 2000-12-01 | 1300 | 62 | 60 | Bonus Energy A/S | 1,3 MW | 630 | Vejle | http://193.88.185.146/website/energidataKort/viewer.htm?starttema1=vindkraft&STARTLEFT=504866&STARTRIGHT=505666&STARTBOTTOM=6187081&STARTTOP=6187881 | LAND | Gammelby, Ringive | 8b | 505186.2 | 6187275 | 16092 | 10 kV siden af 10/0,4 kV transformer (eller tilsvarende) (inkluderer møller tilsluttet i 10kV-nettet) | Historiske produktionstal (kWh): 2000: 183403; Historiske produktionstal (kWh): 2001: 2196173; Historiske produktionstal (kWh): 2002: 2485199.3203; Historiske produktionstal (kWh): 2003: 2189094.6875; Historiske produktionstal (kWh): 2004: 2394467.6719; Historiske produktionstal (kWh): 2005: 2327158; Historiske produktionstal (kWh): 2006: 2154637.0078; Historiske produktionstal (kWh): 2007: 2614160; Historiske produktionstal (kWh): 2008: 2389089.9922 | 215470.3281 | 156151.6719 | 371622
570715000000026072 | 2000-12-01 | 1300 | 62 | 60 | Bonus Energy A/S | 1,3 MW | 630 | Vejle | http://193.88.185.146/website/energidataKort/viewer.htm?starttema1=vindkraft&STARTLEFT=504831&STARTRIGHT=505631&STARTBOTTOM=6187345&STARTTOP=6188145 | LAND | Gammelby, Ringive | 1d | 505150.4 | 6187539 | 16092 | 10 kV siden af 10/0,4 kV transformer (eller tilsvarende) (inkluderer møller tilsluttet i 10kV-nettet) | Historiske produktionstal (kWh): 2000: 183403; Historiske produktionstal (kWh): 2001: 2196173; Historiske produktionstal (kWh): 2002: 2485199.3203; Historiske produktionstal (kWh): 2003: 2189094.6875; Historiske produktionstal (kWh): 2004: 2394467.6719; Historiske produktionstal (kWh): 2005: 2327158; Historiske produktionstal (kWh): 2006: 2154637.0078; Historiske produktionstal (kWh): 2007: 2614160; Historiske produktionstal (kWh): 2008: 2389089.9922 | 215470.3281 | 156151.6719 | 371622
570715000000026157 | 2001-05-03 | 600 | 44 | 40 | Vestas Wind System A/S | V44 / 600 | 630 | Vejle | http://193.88.185.146/website/energidataKort/viewer.htm?starttema1=vindkraft&STARTLEFT=517774&STARTRIGHT=518574&STARTBOTTOM=6191357&STARTTOP=6192157 | LAND | Oksenbjerge by | 4a | 518093.8 | 6191551 | 16100 | 10 kV siden af 10/0,4 kV transformer (eller tilsvarende) (inkluderer møller tilsluttet i 10kV-nettet) | Historiske produktionstal (kWh): 2001: 587788; Historiske produktionstal (kWh): 2002: 1094690; Historiske produktionstal (kWh): 2003: 959538; Historiske produktionstal (kWh): 2004: 1054162; Historiske produktionstal (kWh): 2005: 1012496; Historiske produktionstal (kWh): 2006: 916180; Historiske produktionstal (kWh): 2007: 912177; Historiske produktionstal (kWh): 2008: 972915 | 94908 | 68357 | 163265
570715000000026553 | 1999-12-25 | 660 | 47 | 45 | Vestas | V 47 | 630 | Vejle | http://193.88.185.146/website/energidataKort/viewer.htm?starttema1=vindkraft&STARTLEFT=527405&STARTRIGHT=528205&STARTBOTTOM=6185619&STARTTOP=6186419 | LAND | Bjerlev By, Hvejsel | 14a | 527724.9 | 6185813 | 1030062 | 10 kV siden af 10/0,4 kV transformer (eller tilsvarende) (inkluderer møller tilsluttet i 10kV-nettet) | Historiske produktionstal (kWh): 1999: 0; Historiske produktionstal (kWh): 2000: 1469687; Historiske produktionstal (kWh): 2001: 1209469.8984; Historiske produktionstal (kWh): 2002: 1332589.4141; Historiske produktionstal (kWh): 2003: 1187942.75; Historiske produktionstal (kWh): 2004: 1293354.25; Historiske produktionstal (kWh): 2005: 1263300; Historiske produktionstal (kWh): 2006: 1160619.5; Historiske produktionstal (kWh): 2007: 1423874; Historiske produktionstal (kWh): 2008: 1333300.75 | 117743 | 80970.25 | 198713.25
570715000000026577 | 1999-12-25 | 800 | 50 | 45 | Nordex | N50/800 KW | 630 | Vejle | http://193.88.185.146/website/energidataKort/viewer.htm?starttema1=vindkraft&STARTLEFT=529830&STARTRIGHT=530630&STARTBOTTOM=6183441&STARTTOP=6184241 | LAND | Vindelev by, Vindelev | 3b | 530260.9 | 6183810 | 1030064 | 10 kV siden af 10/0,4 kV transformer (eller tilsvarende) (inkluderer møller tilsluttet i 10kV-nettet) | Historiske produktionstal (kWh): 1999: 0; Historiske produktionstal (kWh): 2000: 1391650; Historiske produktionstal (kWh): 2001: 1279275.5; Historiske produktionstal (kWh): 2002: 1576489.5; Historiske produktionstal (kWh): 2003: 1415656; Historiske produktionstal (kWh): 2004: 1461614.5; Historiske produktionstal (kWh): 2005: 1490280; Historiske produktionstal (kWh): 2006: 1322786.5; Historiske produktionstal (kWh): 2007: 1665533.5; Historiske produktionstal (kWh): 2008: 1499342.5 | 83767 | 103111.5 | 186878.5
570715000000026584 | 1999-12-25 | 800 | 50 | 45 | Nordex | N50/800 KW | 630 | Vejle | http://193.88.185.146/website/energidataKort/viewer.htm?starttema1=vindkraft&STARTLEFT=529825&STARTRIGHT=530625&STARTBOTTOM=6183680&STARTTOP=6184480 | LAND | Vindelev by, Vindelev | 3b | 530256.1 | 6184050 | 1030065 | 10 kV siden af 10/0,4 kV transformer (eller tilsvarende) (inkluderer møller tilsluttet i 10kV-nettet) | Historiske produktionstal (kWh): 1999: 0; Historiske produktionstal (kWh): 2000: 1430831; Historiske produktionstal (kWh): 2001: 1358090.5; Historiske produktionstal (kWh): 2002: 1573660.5; Historiske produktionstal (kWh): 2003: 1208576; Historiske produktionstal (kWh): 2004: 1493673.5; Historiske produktionstal (kWh): 2005: 1367035; Historiske produktionstal (kWh): 2006: 1267229; Historiske produktionstal (kWh): 2007: 1668250.5; Historiske produktionstal (kWh): 2008: 1562798.5 | 140537.5 | 105280 | 245817.5
570715000000026591 | 2000-06-08 | 800 | 50 | 46 | Nordex | N50/800 KW | 630 | Vejle | http://193.88.185.146/website/energidataKort/viewer.htm?starttema1=vindkraft&STARTLEFT=530495&STARTRIGHT=531295&STARTBOTTOM=6186093&STARTTOP=6186893 | LAND | Hejsel, Ildved Sogn | 18 | 530814.9 | 6186287 | 1030066 | 10 kV siden af 10/0,4 kV transformer (eller tilsvarende) (inkluderer møller tilsluttet i 10kV-nettet) | Historiske produktionstal (kWh): 2000: 845828; Historiske produktionstal (kWh): 2001: 1456943.5; Historiske produktionstal (kWh): 2002: 1540148.5; Historiske produktionstal (kWh): 2003: 1419125; Historiske produktionstal (kWh): 2004: 1544174.5; Historiske produktionstal (kWh): 2005: 1517834; Historiske produktionstal (kWh): 2006: 1364661.5; Historiske produktionstal (kWh): 2007: 1616100; Historiske produktionstal (kWh): 2008: 1538989.5 | 130191 | 96285.5 | 226476.5
570715000000026607 | 2000-06-07 | 800 | 50 | 45 | Nordex | N50/800 KW | 630 | Vejle | http://193.88.185.146/website/energidataKort/viewer.htm?starttema1=vindkraft&STARTLEFT=530202&STARTRIGHT=531002&STARTBOTTOM=6186026&STARTTOP=6186826 | LAND | Ildved by, Hvejsel | 12a | 530522 | 6186220 | 1030067 | 10 kV siden af 10/0,4 kV transformer (eller tilsvarende) (inkluderer møller tilsluttet i 10kV-nettet) | Historiske produktionstal (kWh): 2000: 869298; Historiske produktionstal (kWh): 2001: 1467625.5; Historiske produktionstal (kWh): 2002: 1544531; Historiske produktionstal (kWh): 2003: 1441347; Historiske produktionstal (kWh): 2004: 1560981.5; Historiske produktionstal (kWh): 2005: 1505316.5; Historiske produktionstal (kWh): 2006: 1352754; Historiske produktionstal (kWh): 2007: 1602982.5; Historiske produktionstal (kWh): 2008: 1525333.5 | 135981 | 93619 | 229600
570715000000026614 | 2000-04-19 | 800 | 48 | 46 | Nordex | N50/46 | 630 | Vejle | http://193.88.185.146/website/energidataKort/viewer.htm?starttema1=vindkraft&STARTLEFT=529822&STARTRIGHT=530622&STARTBOTTOM=6183920&STARTTOP=6184720 | LAND | Vindelev by, Vindelev | 2q | 530251.3 | 6184290 | 1030068 | 10 kV siden af 10/0,4 kV transformer (eller tilsvarende) (inkluderer møller tilsluttet i 10kV-nettet) | Historiske produktionstal (kWh): 2000: 962474; Historiske produktionstal (kWh): 2001: 1304100.5; Historiske produktionstal (kWh): 2002: 1501805; Historiske produktionstal (kWh): 2003: 1397415; Historiske produktionstal (kWh): 2004: 1484671.5; Historiske produktionstal (kWh): 2005: 1479569; Historiske produktionstal (kWh): 2006: 1328841; Historiske produktionstal (kWh): 2007: 1441437; Historiske produktionstal (kWh): 2008: 1024782.5 | 139150.5 | 103556 | 242706.5
570715000000026621 | 2000-04-19 | 800 | 46.6 | 46 | Nordex | N50/800 KW | 630 | Vejle | http://193.88.185.146/website/energidataKort/viewer.htm?starttema1=vindkraft&STARTLEFT=529539&STARTRIGHT=530339&STARTBOTTOM=6185688&STARTTOP=6186488 | LAND | Ildved by, Hvejsel | 8a | 529940 | 6186088 | 1030069 | 10 kV siden af 10/0,4 kV transformer (eller tilsvarende) (inkluderer møller tilsluttet i 10kV-nettet) | Historiske produktionstal (kWh): 2000: 1088608; Historiske produktionstal (kWh): 2001: 1553688; Historiske produktionstal (kWh): 2002: 1747011.5; Historiske produktionstal (kWh): 2003: 1572160.5; Historiske produktionstal (kWh): 2004: 1698715; Historiske produktionstal (kWh): 2005: 1657160.5; Historiske produktionstal (kWh): 2006: 1540934; Historiske produktionstal (kWh): 2007: 790118; Historiske produktionstal (kWh): 2008: 1391161.5 | 157010.5 | 110884.5 | 267895
570715000000026638 | 2000-06-02 | 800 | 50 | 45 | Nordex | N50/800 KW | 630 | Vejle | http://193.88.185.146/website/energidataKort/viewer.htm?starttema1=vindkraft&STARTLEFT=529912&STARTRIGHT=530712&STARTBOTTOM=6185960&STARTTOP=6186760 | LAND | Ildved by, Hvejsel | 12a | 530231.7 | 6186154 | 1030070 | 10 kV siden af 10/0,4 kV transformer (eller tilsvarende) (inkluderer møller tilsluttet i 10kV-nettet) | Historiske produktionstal (kWh): 2000: 963621; Historiske produktionstal (kWh): 2001: 1495977.5; Historiske produktionstal (kWh): 2002: 1629525.5; Historiske produktionstal (kWh): 2003: 1521107; Historiske produktionstal (kWh): 2004: 1635833; Historiske produktionstal (kWh): 2005: 1593436.5; Historiske produktionstal (kWh): 2006: 1444595; Historiske produktionstal (kWh): 2007: 1756863.5; Historiske produktionstal (kWh): 2008: 1656712 | 140014.5 | 101058.5 | 241073
570715000000026713 | 2000-07-06 | 660 | 47 | 45 | Vestas | V47-660/200 | 630 | Vejle | http://193.88.185.146/website/energidataKort/viewer.htm?starttema1=vindkraft&STARTLEFT=527832&STARTRIGHT=528632&STARTBOTTOM=6185525&STARTTOP=6186325 | LAND | Bjerlev By, Hvejsel | 14f | 528151.7 | 6185719 | 1030078 | 0,4 kV siden af 10/0,4 kV transformer (eller tilsvarende) | Historiske produktionstal (kWh): 2000: 653495; Historiske produktionstal (kWh): 2001: 1205147; Historiske produktionstal (kWh): 2002: 1336015.6562; Historiske produktionstal (kWh): 2003: 1206446.25; Historiske produktionstal (kWh): 2004: 1340006.25; Historiske produktionstal (kWh): 2005: 1299208; Historiske produktionstal (kWh): 2006: 1205067.75; Historiske produktionstal (kWh): 2007: 1462005.25; Historiske produktionstal (kWh): 2008: 1403760.75 | 122869.75 | 83409.25 | 206279
570715000000026720 | 2000-08-09 | 660 | 47 | 50 | Vestas | V47/660 KW | 630 | Vejle | http://193.88.185.146/website/energidataKort/viewer.htm?starttema1=vindkraft&STARTLEFT=527617&STARTRIGHT=528417&STARTBOTTOM=6185573&STARTTOP=6186373 | LAND | Bjerlev By, Hvejsel | 14g | 527936.8 | 6185767 | 1030081 | 0,4 kV siden af 10/0,4 kV transformer (eller tilsvarende) | Historiske produktionstal (kWh): 2000: 562023; Historiske produktionstal (kWh): 2001: 1175651.3047; Historiske produktionstal (kWh): 2002: 1301155.1562; Historiske produktionstal (kWh): 2003: 1148753.25; Historiske produktionstal (kWh): 2004: 1233577.75; Historiske produktionstal (kWh): 2005: 1199249.25; Historiske produktionstal (kWh): 2006: 1124651.75; Historiske produktionstal (kWh): 2007: 1362524.25; Historiske produktionstal (kWh): 2008: 1324659.5 | 117562.5 | 77757.25 | 195319.75
570715000000026782 | 1986-09-01 | 75 | 17 | 22.5 | Wind Matic | WM 17S | 630 | Vejle | http://193.88.185.146/website/energidataKort/viewer.htm?starttema1=vindkraft&STARTLEFT=524314&STARTRIGHT=525114&STARTBOTTOM=6180628&STARTTOP=6181428 | LAND | Jelling by / Jelling sogn | 8m | 524634 | 6180822 | 1030019 | Installationstilsluttet (i forbrugsinstallation) 0,4 kV | [9 empty] | 41250 | 165000 | 165000 | 165000 | 165000 | 165000 | 165000 | 165000 | 165000 | 165000 | 165000 | 165000 | 165000 | 165000 | 165000 | 117400 | 98197 | 130886.9995 | 119230.001 | 114000.001 | 108879.0005 | 132430 | 127840 | 10979 | 8344 | 19323
570715000000026812 | 1996-08-08 | 11 | 6 | 18 | KM Møller | Swinger T202 | 630 | Vejle | http://193.88.185.146/website/energidataKort/viewer.htm?starttema1=vindkraft&STARTLEFT=521680&STARTRIGHT=522480&STARTBOTTOM=6179806&STARTTOP=6180606 | LAND | Jelling by / Jelling sogn | 32b | 522000 | 6180000 | 1030025 | Installationstilsluttet (i forbrugsinstallation) 0,4 kV | Historiske produktionstal (kWh): 1996: 8067; Historiske produktionstal (kWh): 1997: 24200; Historiske produktionstal (kWh): 1998: 24200; Historiske produktionstal (kWh): 1999: 24200; Historiske produktionstal (kWh): 2000: 24200; Historiske produktionstal (kWh): 2001: 42272; Historiske produktionstal (kWh): 2002: 34562; Historiske produktionstal (kWh): 2003: 11984.0002; Historiske produktionstal (kWh): 2004: 16685.9998; Historiske produktionstal (kWh): 2005: 8688.0001; Historiske produktionstal (kWh): 2006: 301; Historiske produktionstal (kWh): 2007: 20487.9999; Historiske produktionstal (kWh): 2008: 8373.994 | 0 | 0 | 0
570715000000026829 | 1997-06-13 | 11 | 13 | 18.2 | Kolibri | Swinger T202 | 630 | Vejle | http://193.88.185.146/website/energidataKort/viewer.htm?starttema1=vindkraft&STARTLEFT=525175&STARTRIGHT=525975&STARTBOTTOM=6182112&STARTTOP=6182912 | LAND | Skovbølling By, Jelling Sogn | 16a | 525495.2 | 6182306 | 1030028 | Installationstilsluttet (i forbrugsinstallation) 0,4 kV | Historiske produktionstal (kWh): 1997: 12100; Historiske produktionstal (kWh): 1998: 24200; Historiske produktionstal (kWh): 1999: 24200; Historiske produktionstal (kWh): 2000: 24200; Historiske produktionstal (kWh): 2001: 29935; Historiske produktionstal (kWh): 2002: 11952; Historiske produktionstal (kWh): 2003: 18987; Historiske produktionstal (kWh): 2004: 18453; Historiske produktionstal (kWh): 2005: 14463; Historiske produktionstal (kWh): 2006: 23779; Historiske produktionstal (kWh): 2007: 25024; Historiske produktionstal (kWh): 2008: 16286.191 | 0 | 0 | 0
570715000000027031 | 1988-06-12 | 200 | 25 | 30 | Vestas Wind System A/S | V25/200 | 630 | Vejle | http://193.88.185.146/website/energidataKort/viewer.htm?starttema1=vindkraft&STARTLEFT=531139&STARTRIGHT=531939&STARTBOTTOM=6175997&STARTTOP=6176797 | LAND | Hover by | 9bz | 531488 | 6176165 | 60-182 | 0,4 kV siden af 10/0,4 kV transformer (eller tilsvarende) | [11 empty] | 157852 | 319212 | 333179 | 307400 | 320000 | 332200 | 331400 | 298100 | 270400 | 296600 | 299000 | 276371 | 300750 | 249749.625 | 280387.125 | 253918.125 | 276201.25 | 275392.375 | 237408.5 | 291340.5 | 273404.4146 | 25084.3086 | 19529.9355 | 44614.2441
570715000000027048 | 1988-06-12 | 200 | 25 | 30 | Vestas Wind System A/S | V25/200 | 630 | Vejle | http://193.88.185.146/website/energidataKort/viewer.htm?starttema1=vindkraft&STARTLEFT=531287&STARTRIGHT=532087&STARTBOTTOM=6175935&STARTTOP=6176735 | LAND | Hover by | 9bz | 531484 | 6176153 | 60-182 | 0,4 kV siden af 10/0,4 kV transformer (eller tilsvarende) | [11 empty] | 157852 | 319211 | 333179 | 344900 | 336400 | 343200 | 355100 | 326200 | 283600 | 316400 | 339200 | 287559 | 321393 | 256982.625 | 280387.125 | 253918.125 | 276201.25 | 275392.375 | 237408.5 | 291340.5 | 273404.4146 | 25084.3086 | 19529.9355 | 44614.2441
570715000000027062 | 1991-05-14 | 55 | 16.7 | 20 | Eget fabrikat | Uoplyst | 630 | Vejle | http://193.88.185.146/website/energidataKort/viewer.htm?starttema1=vindkraft&STARTLEFT=521485&STARTRIGHT=522285&STARTBOTTOM=6182230&STARTTOP=6183030 | LAND | Tofthøj by | 11f | 521807 | 6182421 | 60-184 | 0,4 kV (lavspænding) | Historiske produktionstal (kWh): 1991: 39163; Historiske produktionstal (kWh): 1992: 69820; Historiske produktionstal (kWh): 1993: 73610; Historiske produktionstal (kWh): 1994: 77660; Historiske produktionstal (kWh): 1995: 68410; Historiske produktionstal (kWh): 1996: 66040; Historiske produktionstal (kWh): 1997: 64649; Historiske produktionstal (kWh): 1998: 65490; Historiske produktionstal (kWh): 1999: 57260; Historiske produktionstal (kWh): 2000: 70110; Historiske produktionstal (kWh): 2001: 50160; Historiske produktionstal (kWh): 2002: 61240; Historiske produktionstal (kWh): 2003: 47910.0001; Historiske produktionstal (kWh): 2004: 51280; Historiske produktionstal (kWh): 2005: 49180.001; Historiske produktionstal (kWh): 2006: 47770.2526; Historiske produktionstal (kWh): 2007: 57149.0972; Historiske produktionstal (kWh): 2008: 57973.5688 | 5681.9922 | 4098.374 | 9780.3662
570715000000027079 | 1997-12-29 | 150 | 27 | 40 | Nordex | N 27/150 | 630 | Vejle | http://193.88.185.146/website/energidataKort/viewer.htm?starttema1=vindkraft&STARTLEFT=519814&STARTRIGHT=520614&STARTBOTTOM=6177588&STARTTOP=6178388 | LAND | Sødover | 9a m.fl. | 520089 | 6177812 | 60-185 | 0,4 kV siden af 10/0,4 kV transformer (eller tilsvarende) | Historiske produktionstal (kWh): 1997: 0; Historiske produktionstal (kWh): 1998: 368509; Historiske produktionstal (kWh): 1999: 321987; Historiske produktionstal (kWh): 2000: 364737; Historiske produktionstal (kWh): 2001: 309354.6455; Historiske produktionstal (kWh): 2002: 338922.4395; Historiske produktionstal (kWh): 2003: 296500.4492; Historiske produktionstal (kWh): 2004: 333708.1875; Historiske produktionstal (kWh): 2005: 328825.5273; Historiske produktionstal (kWh): 2006: 296147.0332; Historiske produktionstal (kWh): 2007: 368208.4482; Historiske produktionstal (kWh): 2008: 343760.6602 | 29148.7129 | 22734.8027 | 51883.5156
570715000000027093 | 1998-12-17 | 750 | 48.2 | 48 | Neg Micon | NM750/48 | 630 | Vejle | http://193.88.185.146/website/energidataKort/viewer.htm?starttema1=vindkraft&STARTLEFT=521858&STARTRIGHT=522658&STARTBOTTOM=6178987&STARTTOP=6179787 | LAND | Kiddegård | 1l | 522127 | 6179324 | 60-186 | 10 kV siden af 10/0,4 kV transformer (eller tilsvarende) (inkluderer møller tilsluttet i 10kV-nettet) | Historiske produktionstal (kWh): 1998: 112683; Historiske produktionstal (kWh): 1999: 1304368; Historiske produktionstal (kWh): 2000: 1535166; Historiske produktionstal (kWh): 2001: 1244620.9922; Historiske produktionstal (kWh): 2002: 1354012.2305; Historiske produktionstal (kWh): 2003: 1228899.4258; Historiske produktionstal (kWh): 2004: 1379980.4219; Historiske produktionstal (kWh): 2005: 1053862.582; Historiske produktionstal (kWh): 2006: 1194856.7656; Historiske produktionstal (kWh): 2007: 1513071.2617; Historiske produktionstal (kWh): 2008: 1263871.6367 | 128779.7656 | 88838.8359 | 217618.6016
570715000000027109 | 1998-12-17 | 750 | 48.2 | 48 | Neg Micon | NM750/48 | 630 | Vejle | http://193.88.185.146/website/energidataKort/viewer.htm?starttema1=vindkraft&STARTLEFT=521822&STARTRIGHT=522622&STARTBOTTOM=6179016&STARTTOP=6179816 | LAND | Kiddegård | 1a | 522142 | 6179210 | 60-186 | 10 kV siden af 10/0,4 kV transformer (eller tilsvarende) (inkluderer møller tilsluttet i 10kV-nettet) | Historiske produktionstal (kWh): 1998: 112683; Historiske produktionstal (kWh): 1999: 1304368; Historiske produktionstal (kWh): 2000: 1535166; Historiske produktionstal (kWh): 2001: 1244620.9922; Historiske produktionstal (kWh): 2002: 1354012.2305; Historiske produktionstal (kWh): 2003: 1228899.4258; Historiske produktionstal (kWh): 2004: 1379980.4219; Historiske produktionstal (kWh): 2005: 1053862.582; Historiske produktionstal (kWh): 2006: 1194856.7656; Historiske produktionstal (kWh): 2007: 1513071.2617; Historiske produktionstal (kWh): 2008: 1263871.6367 | 128779.7656 | 88838.8359 | 217618.6016
570715000000027116 | 1998-12-17 | 750 | 48.2 | 48 | Neg Micon | NM750/48 | 630 | Vejle | http://193.88.185.146/website/energidataKort/viewer.htm?starttema1=vindkraft&STARTLEFT=521842&STARTRIGHT=522642&STARTBOTTOM=6178823&STARTTOP=6179623 | LAND | Kiddegård | 1q | 522146 | 6179049 | 60-186 | 10 kV siden af 10/0,4 kV transformer (eller tilsvarende) (inkluderer møller tilsluttet i 10kV-nettet) | Historiske produktionstal (kWh): 1998: 112683; Historiske produktionstal (kWh): 1999: 1304368; Historiske produktionstal (kWh): 2000: 1535166; Historiske produktionstal (kWh): 2001: 1244621.9922; Historiske produktionstal (kWh): 2002: 1354012.2305; Historiske produktionstal (kWh): 2003: 1228899.4258; Historiske produktionstal (kWh): 2004: 1379980.4219; Historiske produktionstal (kWh): 2005: 1053862.582; Historiske produktionstal (kWh): 2006: 1194856.7656; Historiske produktionstal (kWh): 2007: 1513071.2617; Historiske produktionstal (kWh): 2008: 1263871.6367 | 128779.7656 | 88838.8359 | 217618.6016
570715000000027130 | 1998-12-17 | 750 | 48.2 | 48 | Neg Micon | NM750/48 | 630 | Vejle | http://193.88.185.146/website/energidataKort/viewer.htm?starttema1=vindkraft&STARTLEFT=522123&STARTRIGHT=522923&STARTBOTTOM=6179141&STARTTOP=6179941 | LAND | Kiddegård | 1a | 522451 | 6179297 | 60-187 | 10 kV siden af 10/0,4 kV transformer (eller tilsvarende) (inkluderer møller tilsluttet i 10kV-nettet) | Historiske produktionstal (kWh): 1998: 96897; Historiske produktionstal (kWh): 1999: 1218605; Historiske produktionstal (kWh): 2000: 1483858; Historiske produktionstal (kWh): 2001: 1191466.4961; Historiske produktionstal (kWh): 2002: 1294568.3398; Historiske produktionstal (kWh): 2003: 1168838.8242; Historiske produktionstal (kWh): 2004: 1276703.8398; Historiske produktionstal (kWh): 2005: 1219871.7617; Historiske produktionstal (kWh): 2006: 1147233.3047; Historiske produktionstal (kWh): 2007: 1426357.3164; Historiske produktionstal (kWh): 2008: 1390826.2656 | 113406.0312 | 73850.6641 | 187256.6953
570715000000027147 | 1998-12-17 | 750 | 48.2 | 48 | Neg Micon | NM750/48 | 630 | Vejle | http://193.88.185.146/website/energidataKort/viewer.htm?starttema1=vindkraft&STARTLEFT=522106&STARTRIGHT=522906&STARTBOTTOM=6178977&STARTTOP=6179777 | LAND | Kiddegård | 1a | 522430 | 6179216 | 60-187 | 10 kV siden af 10/0,4 kV transformer (eller tilsvarende) (inkluderer møller tilsluttet i 10kV-nettet) | Historiske produktionstal (kWh): 1998: 96897; Historiske produktionstal (kWh): 1999: 1218605; Historiske produktionstal (kWh): 2000: 1483858; Historiske produktionstal (kWh): 2001: 1191466.4961; Historiske produktionstal (kWh): 2002: 1294568.3398; Historiske produktionstal (kWh): 2003: 1168838.8242; Historiske produktionstal (kWh): 2004: 1276703.8398; Historiske produktionstal (kWh): 2005: 1219871.7617; Historiske produktionstal (kWh): 2006: 1147233.3047; Historiske produktionstal (kWh): 2007: 1426357.3164; Historiske produktionstal (kWh): 2008: 1390826.2656 | 113406.0312 | 73850.6641 | 187256.6953
570715000000027154 | 1998-12-17 | 750 | 48.2 | 48 | Neg Micon | NM750/48 | 630 | Vejle | http://193.88.185.146/website/energidataKort/viewer.htm?starttema1=vindkraft&STARTLEFT=522089&STARTRIGHT=522889&STARTBOTTOM=6178811&STARTTOP=6179611 | LAND | Kiddegård | 1a | 522399 | 6178981 | 60-187 | 10 kV siden af 10/0,4 kV transformer (eller tilsvarende) (inkluderer møller tilsluttet i 10kV-nettet) | Historiske produktionstal (kWh): 1998: 96897; Historiske produktionstal (kWh): 1999: 1218605; Historiske produktionstal (kWh): 2000: 1483858; Historiske produktionstal (kWh): 2001: 1191466.4961; Historiske produktionstal (kWh): 2002: 1294568.3398; Historiske produktionstal (kWh): 2003: 1168838.8242; Historiske produktionstal (kWh): 2004: 1276703.8398; Historiske produktionstal (kWh): 2005: 1219871.7617; Historiske produktionstal (kWh): 2006: 1147233.3047; Historiske produktionstal (kWh): 2007: 1426357.3164; Historiske produktionstal (kWh): 2008: 1390826.2656 | 113406.0312 | 73850.6641 | 187256.6953
570715000000027161 | 1999-01-30 | 660 | 47 | 45.5 | Vestas Wind System A/S | V47-660 | 630 | Vejle | http://193.88.185.146/website/energidataKort/viewer.htm?starttema1=vindkraft&STARTLEFT=523099&STARTRIGHT=523899&STARTBOTTOM=6176955&STARTTOP=6177755 | LAND | Fårupgård | 14a | 523358 | 6177184 | 60-188 | 10 kV siden af 10/0,4 kV transformer (eller tilsvarende) (inkluderer møller tilsluttet i 10kV-nettet) | Historiske produktionstal (kWh): 1999: 1023821; Historiske produktionstal (kWh): 2000: 1318980; Historiske produktionstal (kWh): 2001: 1042579.5; Historiske produktionstal (kWh): 2002: 1134227; Historiske produktionstal (kWh): 2003: 1029262.75; Historiske produktionstal (kWh): 2004: 1155370.75; Historiske produktionstal (kWh): 2005: 1112632.5; Historiske produktionstal (kWh): 2006: 1020113.7109; Historiske produktionstal (kWh): 2007: 1307712.5; Historiske produktionstal (kWh): 2008: 1205926.5156 | 95392.5 | 78036.25 | 173428.75
570715000000027178 | 2000-04-01 | 800 | 50 | 46 | Nordex | N50/800 | 630 | Vejle | http://193.88.185.146/website/energidataKort/viewer.htm?starttema1=vindkraft&STARTLEFT=521836&STARTRIGHT=522636&STARTBOTTOM=6173837&STARTTOP=6174637 | LAND | Balle by Bredsten | 12a | 522150 | 6174076 | 60-189 | 10 kV siden af 10/0,4 kV transformer (eller tilsvarende) (inkluderer møller tilsluttet i 10kV-nettet) | Historiske produktionstal (kWh): 2000: 1006657; Historiske produktionstal (kWh): 2001: 1353739.5; Historiske produktionstal (kWh): 2002: 1528367; Historiske produktionstal (kWh): 2003: 1375170.75; Historiske produktionstal (kWh): 2004: 1349916.75; Historiske produktionstal (kWh): 2005: 1442113.75; Historiske produktionstal (kWh): 2006: 1341661.25; Historiske produktionstal (kWh): 2007: 1606225.75; Historiske produktionstal (kWh): 2008: 1550862 | 135344.5 | 99231.1484 | 234575.6484
570715000000027185 | 2000-04-01 | 800 | 50 | 46 | Nordex | N50/800 | 630 | Vejle | http://193.88.185.146/website/energidataKort/viewer.htm?starttema1=vindkraft&STARTLEFT=521739&STARTRIGHT=522539&STARTBOTTOM=6174059&STARTTOP=6174859 | LAND | Balle by Bredsten | 12f m.fl. | 522031 | 6174281 | 60-190 | 10 kV siden af 10/0,4 kV transformer (eller tilsvarende) (inkluderer møller tilsluttet i 10kV-nettet) | Historiske produktionstal (kWh): 2000: 997682; Historiske produktionstal (kWh): 2001: 1321269.25; Historiske produktionstal (kWh): 2002: 1518121.5; Historiske produktionstal (kWh): 2003: 1345279; Historiske produktionstal (kWh): 2004: 1467031.75; Historiske produktionstal (kWh): 2005: 1420812.25; Historiske produktionstal (kWh): 2006: 1316601.75; Historiske produktionstal (kWh): 2007: 1554264.75; Historiske produktionstal (kWh): 2008: 886645.25 | 82802.25 | 85296.3984 | 168098.6484
570715000000027192 | 2000-10-14 | 800 | 50 | 46 | Nordex | N50/800 | 630 | Vejle | http://193.88.185.146/website/energidataKort/viewer.htm?starttema1=vindkraft&STARTLEFT=521642&STARTRIGHT=522442&STARTBOTTOM=6174280&STARTTOP=6175080 | LAND | Balle by Bredsten | 22 | 521954 | 6174478 | 60-191 | 10 kV siden af 10/0,4 kV transformer (eller tilsvarende) (inkluderer møller tilsluttet i 10kV-nettet) | Historiske produktionstal (kWh): 2000: 413880; Historiske produktionstal (kWh): 2001: 1487337.5; Historiske produktionstal (kWh): 2002: 1650839.5; Historiske produktionstal (kWh): 2003: 1468226.25; Historiske produktionstal (kWh): 2004: 1595973; Historiske produktionstal (kWh): 2005: 1562271.75; Historiske produktionstal (kWh): 2006: 1430009.75; Historiske produktionstal (kWh): 2007: 1693880.75; Historiske produktionstal (kWh): 2008: 1621123.25 | 134096.75 | 103716.2969 | 237813.0469
570715000000027208 | 2001-01-17 | 800 | 50 | 46 | Nordex | N50/800 | 630 | Vejle | http://193.88.185.146/website/energidataKort/viewer.htm?starttema1=vindkraft&STARTLEFT=521761&STARTRIGHT=522561&STARTBOTTOM=6172604&STARTTOP=6173404 | LAND | Ravning by Bredsten | 2c m.fl | 522083 | 6172785 | 60-192 | 10 kV siden af 10/0,4 kV transformer (eller tilsvarende) (inkluderer møller tilsluttet i 10kV-nettet) | Historiske produktionstal (kWh): 2001: 1184003.25; Historiske produktionstal (kWh): 2002: 1392250; Historiske produktionstal (kWh): 2003: 1318582.25; Historiske produktionstal (kWh): 2004: 1445682; Historiske produktionstal (kWh): 2005: 1328581.25; Historiske produktionstal (kWh): 2006: 1232687; Historiske produktionstal (kWh): 2007: 1644522.25; Historiske produktionstal (kWh): 2008: 1505426.75 | 134195 | 101279.75 | 235474.75
570715000000027352 | 1994-06-28 | 300 | 31 | 30 | Bonus Energy A/S | Kombi 300 kW | 630 | Vejle | http://193.88.185.146/website/energidataKort/viewer.htm?starttema1=vindkraft&STARTLEFT=544209&STARTRIGHT=545009&STARTBOTTOM=6167049&STARTTOP=6167849 | LAND | Gårsvev by, Gårslev | 15a | 544529.1 | 6167244 | 135.201 | 0,4 kV siden af 10/0,4 kV transformer (eller tilsvarende) | Historiske produktionstal (kWh): 1994: 237112; Historiske produktionstal (kWh): 1995: 550900; Historiske produktionstal (kWh): 1996: 509600; Historiske produktionstal (kWh): 1997: 483100; Historiske produktionstal (kWh): 1998: 615947; Historiske produktionstal (kWh): 1999: 483915; Historiske produktionstal (kWh): 2000: 560483; Historiske produktionstal (kWh): 2001: 458748.75; Historiske produktionstal (kWh): 2002: 527783.75; Historiske produktionstal (kWh): 2003: 415512.5; Historiske produktionstal (kWh): 2004: 504093.75; Historiske produktionstal (kWh): 2005: 482233; Historiske produktionstal (kWh): 2006: 428842.5; Historiske produktionstal (kWh): 2007: 544900.25; Historiske produktionstal (kWh): 2008: 495323.25 | 41922.75 | 35814 | 77736.75
570715000000027406 | 1982-02-05 | 4 | 6 | 15 | Henning Friis Jensen | 5,5 kW | 630 | Vejle | http://193.88.185.146/website/energidataKort/viewer.htm?starttema1=vindkraft&STARTLEFT=544590&STARTRIGHT=545390&STARTBOTTOM=6164866&STARTTOP=6165666 | LAND | Nebbegård Hgd. Gårslev | 24c | 544909.4 | 6165060 | 104.302 | Installationstilsluttet (i forbrugsinstallation) 0,4 kV | [5 empty] | 2227 | 2082 | 984 | 0 | 0 | 1190 | 4291 | 4042 | 3942 | 3151 | 4264 | 4652 | 4641 | 1914 | 3183 | 3401 | 4771 | 3174 | 1175 | 0 | 0 | 0 | 0 | 0 | 0 | 0 | 0 | 0 | 0 | 0
570715000000055799 | 2002-01-08 | 600 | 43 | 40 | Nordex | N-43 Mk3 | 630 | Vejle | http://193.88.185.146/website/energidataKort/viewer.htm?starttema1=vindkraft&STARTLEFT=521950&STARTRIGHT=522750&STARTBOTTOM=6180614&STARTTOP=6181414 | LAND | Tofthøj Gadbjerg | 6a | 522285 | 6180822 | 60-195 | 10 kV siden af 10/0,4 kV transformer (eller tilsvarende) (inkluderer møller tilsluttet i 10kV-nettet) | Historiske produktionstal (kWh): 2002: 1085947; Historiske produktionstal (kWh): 2003: 980808.25; Historiske produktionstal (kWh): 2004: 1083114.25; Historiske produktionstal (kWh): 2005: 1039226.75; Historiske produktionstal (kWh): 2006: 941453.5; Historiske produktionstal (kWh): 2007: 1087728; Historiske produktionstal (kWh): 2008: 1106540 | 101682 | 76832.75 | 178514.75
570715000000055867 | 2001-10-17 | 800 | 50 | 46 | Nordex | N50/800 | 630 | Vejle | http://193.88.185.146/website/energidataKort/viewer.htm?starttema1=vindkraft&STARTLEFT=521773&STARTRIGHT=522573&STARTBOTTOM=6172276&STARTTOP=6173076 | LAND | Ravning by, Bredsten Sogn, Vejle | 2a | 522093 | 6172470 | 248-60-193 | 10 kV siden af 10/0,4 kV transformer (eller tilsvarende) (inkluderer møller tilsluttet i 10kV-nettet) | Historiske produktionstal (kWh): 2001: 279579; Historiske produktionstal (kWh): 2002: 1419299; Historiske produktionstal (kWh): 2003: 1236891.25; Historiske produktionstal (kWh): 2004: 1346194.25; Historiske produktionstal (kWh): 2005: 1295799.25; Historiske produktionstal (kWh): 2006: 1180307.25; Historiske produktionstal (kWh): 2007: 1441140.5; Historiske produktionstal (kWh): 2008: 1341075.75 | 114116.75 | 89675.5 | 203792.25
570715000000055874 | 2001-10-17 | 800 | 50 | 46 | Nordex | N50/800 | 630 | Vejle | http://193.88.185.146/website/energidataKort/viewer.htm?starttema1=vindkraft&STARTLEFT=521780&STARTRIGHT=522580&STARTBOTTOM=6172476&STARTTOP=6173276 | LAND | Ravning by, Bredsten Sogn, Vejle | 2a | 522100 | 6172670 | 248-60-194 | 10 kV siden af 10/0,4 kV transformer (eller tilsvarende) (inkluderer møller tilsluttet i 10kV-nettet) | Historiske produktionstal (kWh): 2001: 333534.5; Historiske produktionstal (kWh): 2002: 1474991.25; Historiske produktionstal (kWh): 2003: 1285277.0156; Historiske produktionstal (kWh): 2004: 1414688.75; Historiske produktionstal (kWh): 2005: 1352718.25; Historiske produktionstal (kWh): 2006: 1215668.5; Historiske produktionstal (kWh): 2007: 1545014.5; Historiske produktionstal (kWh): 2008: 1453020.25 | 125411.75 | 94005 | 219416.75
570715000000058769 | 2002-11-01 | 25 | 12.8 | 18 | Windmatic | WM125 | 630 | Vejle | http://193.88.185.146/website/energidataKort/viewer.htm?starttema1=vindkraft&STARTLEFT=524987&STARTRIGHT=525787&STARTBOTTOM=6189018&STARTTOP=6189818 | LAND | Vonge | 20b | 525307 | 6189212 | 16102 | Installationstilsluttet (i forbrugsinstallation) 0,4 kV | Historiske produktionstal (kWh): 2002: 0; Historiske produktionstal (kWh): 2003: 6077.9999; Historiske produktionstal (kWh): 2004: 11495.0001; Historiske produktionstal (kWh): 2005: 10920.9998; Historiske produktionstal (kWh): 2006: 7747.0001; Historiske produktionstal (kWh): 2007: 12779.9998; Historiske produktionstal (kWh): 2008: 8737.992 | 0 | 0 | 0
570715000000018572 | 2000-10-01 | 1300 | 62 | 68 | Bonus Energy A/S | 1.3 MW | 657 | Herning | http://193.88.185.146/website/energidataKort/viewer.htm?starttema1=vindkraft&STARTLEFT=501542&STARTRIGHT=502342&STARTBOTTOM=6246379&STARTTOP=6247179 | LAND | Høstrup | 2a | 501942.4 | 6246779 | 2050327 | 10 kV siden af 10/0,4 kV transformer (eller tilsvarende) (inkluderer møller tilsluttet i 10kV-nettet) | Historiske produktionstal (kWh): 2000: 151490; Historiske produktionstal (kWh): 2001: 2229250; Historiske produktionstal (kWh): 2002: 2454785; Historiske produktionstal (kWh): 2003: 2193324; Historiske produktionstal (kWh): 2004: 2408280; Historiske produktionstal (kWh): 2005: 2478714; Historiske produktionstal (kWh): 2006: 2201090; Historiske produktionstal (kWh): 2007: 2676812; Historiske produktionstal (kWh): 2008: 2467097 | 210180 | 145790 | 355970
570715000000018589 | 2000-10-01 | 1300 | 62 | 68 | Bonus Energy A/S | 1.3 MW | 657 | Herning | http://193.88.185.146/website/energidataKort/viewer.htm?starttema1=vindkraft&STARTLEFT=501309&STARTRIGHT=502109&STARTBOTTOM=6246528&STARTTOP=6247328 | LAND | Høstrup | 2a | 501710.1 | 6246929 | 2050328 | 10 kV siden af 10/0,4 kV transformer (eller tilsvarende) (inkluderer møller tilsluttet i 10kV-nettet) | Historiske produktionstal (kWh): 2000: 104655; Historiske produktionstal (kWh): 2001: 2119663; Historiske produktionstal (kWh): 2002: 2290777; Historiske produktionstal (kWh): 2003: 2075826; Historiske produktionstal (kWh): 2004: 2252375; Historiske produktionstal (kWh): 2005: 2317586; Historiske produktionstal (kWh): 2006: 2038950; Historiske produktionstal (kWh): 2007: 2525207; Historiske produktionstal (kWh): 2008: 2378076 | 216476 | 137974 | 354450
570715000000018596 | 2000-10-01 | 1300 | 62 | 68 | Bonus Energy A/S | 1.3 MW | 657 | Herning | http://193.88.185.146/website/energidataKort/viewer.htm?starttema1=vindkraft&STARTLEFT=501077&STARTRIGHT=501877&STARTBOTTOM=6246677&STARTTOP=6247477 | LAND | Høstrup | 3i | 501477.9 | 6247078 | 2050329 | 10 kV siden af 10/0,4 kV transformer (eller tilsvarende) (inkluderer møller tilsluttet i 10kV-nettet) | Historiske produktionstal (kWh): 2000: 63848; Historiske produktionstal (kWh): 2001: 2118426; Historiske produktionstal (kWh): 2002: 2307574; Historiske produktionstal (kWh): 2003: 2088778; Historiske produktionstal (kWh): 2004: 2286216; Historiske produktionstal (kWh): 2005: 2362137; Historiske produktionstal (kWh): 2006: 2093202; Historiske produktionstal (kWh): 2007: 2585740; Historiske produktionstal (kWh): 2008: 2457588 | 222379 | 144172 | 366551
570715000000018602 | 2000-10-01 | 1300 | 62 | 68 | Bonus Energy A/S | 1.3 MW | 657 | Herning | http://193.88.185.146/website/energidataKort/viewer.htm?starttema1=vindkraft&STARTLEFT=500846&STARTRIGHT=501646&STARTBOTTOM=6246826&STARTTOP=6247626 | LAND | Høstrup | 1ac | 501245.7 | 6247227 | 2050330 | 10 kV siden af 10/0,4 kV transformer (eller tilsvarende) (inkluderer møller tilsluttet i 10kV-nettet) | Historiske produktionstal (kWh): 2000: 47897; Historiske produktionstal (kWh): 2001: 2088593; Historiske produktionstal (kWh): 2002: 2309436; Historiske produktionstal (kWh): 2003: 2079093; Historiske produktionstal (kWh): 2004: 2250592; Historiske produktionstal (kWh): 2005: 2330796; Historiske produktionstal (kWh): 2006: 2083467; Historiske produktionstal (kWh): 2007: 2582144; Historiske produktionstal (kWh): 2008: 2442478 | 214785 | 144721 | 359506
570715000000018619 | 2000-10-01 | 1300 | 62 | 68 | Bonus Energy A/S | 1.3 MW | 657 | Herning | http://193.88.185.146/website/energidataKort/viewer.htm?starttema1=vindkraft&STARTLEFT=500612&STARTRIGHT=501412&STARTBOTTOM=6246976&STARTTOP=6247776 | LAND | Høstrup | 3b | 501013.4 | 6247376 | 2050331 | 10 kV siden af 10/0,4 kV transformer (eller tilsvarende) (inkluderer møller tilsluttet i 10kV-nettet) | Historiske produktionstal (kWh): 2000: 21437; Historiske produktionstal (kWh): 2001: 2059188; Historiske produktionstal (kWh): 2002: 2286349; Historiske produktionstal (kWh): 2003: 2022386; Historiske produktionstal (kWh): 2004: 2243961; Historiske produktionstal (kWh): 2005: 2304294; Historiske produktionstal (kWh): 2006: 2023901; Historiske produktionstal (kWh): 2007: 2543706; Historiske produktionstal (kWh): 2008: 2434270 | 224501 | 137828 | 362329
570715000000018626 | 2000-10-01 | 1300 | 62 | 68 | Bonus Energy A/S | 1.3 MW | 657 | Herning | http://193.88.185.146/website/energidataKort/viewer.htm?starttema1=vindkraft&STARTLEFT=500380&STARTRIGHT=501180&STARTBOTTOM=6247125&STARTTOP=6247925 | LAND | Haderis | 4e | 500703 | 6247327 | 2050332 | 10 kV siden af 10/0,4 kV transformer (eller tilsvarende) (inkluderer møller tilsluttet i 10kV-nettet) | Historiske produktionstal (kWh): 2000: 22464; Historiske produktionstal (kWh): 2001: 2038435; Historiske produktionstal (kWh): 2002: 2076785; Historiske produktionstal (kWh): 2003: 2013000; Historiske produktionstal (kWh): 2004: 2184319; Historiske produktionstal (kWh): 2005: 2231509; Historiske produktionstal (kWh): 2006: 1990020; Historiske produktionstal (kWh): 2007: 2504043; Historiske produktionstal (kWh): 2008: 2360221 | 218861 | 136771 | 355632
570715000000018633 | 2000-10-01 | 1300 | 62 | 68 | Bonus Energy A/S | 1.3 MW | 657 | Herning | http://193.88.185.146/website/energidataKort/viewer.htm?starttema1=vindkraft&STARTLEFT=500148&STARTRIGHT=500948&STARTBOTTOM=6247275&STARTTOP=6248075 | LAND | Haderis | 4e | 500549.5 | 6247674 | 2050333 | 10 kV siden af 10/0,4 kV transformer (eller tilsvarende) (inkluderer møller tilsluttet i 10kV-nettet) | Historiske produktionstal (kWh): 2000: 26381; Historiske produktionstal (kWh): 2001: 2144656; Historiske produktionstal (kWh): 2002: 2208612; Historiske produktionstal (kWh): 2003: 2107402; Historiske produktionstal (kWh): 2004: 2312326; Historiske produktionstal (kWh): 2005: 2305942; Historiske produktionstal (kWh): 2006: 2080907; Historiske produktionstal (kWh): 2007: 2619596; Historiske produktionstal (kWh): 2008: 2449697 | 202025 | 152209 | 354234
570715000000038808 | 1999-03-03 | 660 | 47 | 50 | Vestas Wind System A/S | V47-660 kW | 657 | Herning | http://193.88.185.146/website/energidataKort/viewer.htm?starttema1=vindkraft&STARTLEFT=487841&STARTRIGHT=488641&STARTBOTTOM=6243952&STARTTOP=6244752 | LAND | Yllebjerg Gårde, Hodsager | 28b | 488160.3 | 6244145 | 40134249 | 10 kV siden af 10/0,4 kV transformer (eller tilsvarende) (inkluderer møller tilsluttet i 10kV-nettet) | Historiske produktionstal (kWh): 1999: 884666.6875; Historiske produktionstal (kWh): 2000: 1397000; Historiske produktionstal (kWh): 2001: 1087520.3477; Historiske produktionstal (kWh): 2002: 1196767.3438; Historiske produktionstal (kWh): 2003: 1039009.3203; Historiske produktionstal (kWh): 2004: 1179836.6641; Historiske produktionstal (kWh): 2005: 1139550.3281; Historiske produktionstal (kWh): 2006: 1031099.3242; Historiske produktionstal (kWh): 2007: 1354135.0078; Historiske produktionstal (kWh): 2008: 1230881.6445 | 110029 | 68705.3359 | 178734.3359
570715000000038815 | 1999-03-03 | 660 | 47 | 50 | Vestas Wind System A/S | V47-660 kW | 657 | Herning | http://193.88.185.146/website/energidataKort/viewer.htm?starttema1=vindkraft&STARTLEFT=487715&STARTRIGHT=488515&STARTBOTTOM=6244167&STARTTOP=6244967 | LAND | Yllebjerg Gårde, Hodsager | 28b | 488035 | 6244359 | 40134249 | 10 kV siden af 10/0,4 kV transformer (eller tilsvarende) (inkluderer møller tilsluttet i 10kV-nettet) | Historiske produktionstal (kWh): 1999: 884666.6875; Historiske produktionstal (kWh): 2000: 1397000; Historiske produktionstal (kWh): 2001: 1087520.3477; Historiske produktionstal (kWh): 2002: 1196767.3438; Historiske produktionstal (kWh): 2003: 1039009.3203; Historiske produktionstal (kWh): 2004: 1179836.6641; Historiske produktionstal (kWh): 2005: 1139550.3281; Historiske produktionstal (kWh): 2006: 1031099.3242; Historiske produktionstal (kWh): 2007: 1354135.0078; Historiske produktionstal (kWh): 2008: 1230881.6445 | 110029 | 68705.3359 | 178734.3359
570715000000038822 | 1999-03-03 | 660 | 47 | 50 | Vestas Wind System A/S | V47-660 kW | 657 | Herning | http://193.88.185.146/website/energidataKort/viewer.htm?starttema1=vindkraft&STARTLEFT=487592&STARTRIGHT=488392&STARTBOTTOM=6244382&STARTTOP=6245182 | LAND | Yllebjerg Gårde, Hodsager | 28b | 487909.7 | 6244574 | 40134249 | 10 kV siden af 10/0,4 kV transformer (eller tilsvarende) (inkluderer møller tilsluttet i 10kV-nettet) | Historiske produktionstal (kWh): 1999: 884666.6875; Historiske produktionstal (kWh): 2000: 1397000; Historiske produktionstal (kWh): 2001: 1087520.3477; Historiske produktionstal (kWh): 2002: 1196767.3438; Historiske produktionstal (kWh): 2003: 1039009.3203; Historiske produktionstal (kWh): 2004: 1179836.6641; Historiske produktionstal (kWh): 2005: 1139550.3281; Historiske produktionstal (kWh): 2006: 1031099.3242; Historiske produktionstal (kWh): 2007: 1354135.0078; Historiske produktionstal (kWh): 2008: 1230881.6445 | 110029 | 68705.3359 | 178734.3359
570715000000039102 | 2000-02-29 | 1000 | 54.2 | 47.8 | Bonus Energy A/S | 1MW | 657 | Herning | http://193.88.185.146/website/energidataKort/viewer.htm?starttema1=vindkraft&STARTLEFT=476931&STARTRIGHT=477731&STARTBOTTOM=6232078&STARTTOP=6232878 | LAND | Vognstrup By, Vinding | 6a | 477250.7 | 6232271 | 40153303 | 10 kV siden af 10/0,4 kV transformer (eller tilsvarende) (inkluderer møller tilsluttet i 10kV-nettet) | Historiske produktionstal (kWh): 2000: 1568500; Historiske produktionstal (kWh): 2001: 1693398.5; Historiske produktionstal (kWh): 2002: 1850058.25; Historiske produktionstal (kWh): 2003: 1650209.75; Historiske produktionstal (kWh): 2004: 1797685.5; Historiske produktionstal (kWh): 2005: 1799390.25; Historiske produktionstal (kWh): 2006: 1599688; Historiske produktionstal (kWh): 2007: 1986845.25; Historiske produktionstal (kWh): 2008: 1843916.75 | 161392.25 | 103429.25 | 264821.5
570715000000039119 | 2000-02-29 | 1000 | 54.2 | 47.8 | Bonus Energy A/S | 1MW | 657 | Herning | http://193.88.185.146/website/energidataKort/viewer.htm?starttema1=vindkraft&STARTLEFT=476833&STARTRIGHT=477633&STARTBOTTOM=6232312&STARTTOP=6233112 | LAND | Vognstrup By, Vinding | 6a | 477153.1 | 6232504 | 40153303 | 10 kV siden af 10/0,4 kV transformer (eller tilsvarende) (inkluderer møller tilsluttet i 10kV-nettet) | Historiske produktionstal (kWh): 2000: 1568500; Historiske produktionstal (kWh): 2001: 1693398.5; Historiske produktionstal (kWh): 2002: 1850058.25; Historiske produktionstal (kWh): 2003: 1650209.75; Historiske produktionstal (kWh): 2004: 1797685.5; Historiske produktionstal (kWh): 2005: 1799390.25; Historiske produktionstal (kWh): 2006: 1599688; Historiske produktionstal (kWh): 2007: 1986845.25; Historiske produktionstal (kWh): 2008: 1843916.75 | 161392.25 | 103429.25 | 264821.5
570715000000039126 | 2000-02-29 | 1000 | 54.2 | 47.8 | Bonus Energy A/S | 1MW | 657 | Herning | http://193.88.185.146/website/energidataKort/viewer.htm?starttema1=vindkraft&STARTLEFT=476735&STARTRIGHT=477535&STARTBOTTOM=6232545&STARTTOP=6233345 | LAND | Vognstrup By, Vinding | 6a | 477054.4 | 6232738 | 40153303 | 10 kV siden af 10/0,4 kV transformer (eller tilsvarende) (inkluderer møller tilsluttet i 10kV-nettet) | Historiske produktionstal (kWh): 2000: 1568500; Historiske produktionstal (kWh): 2001: 1693398.5; Historiske produktionstal (kWh): 2002: 1850058.25; Historiske produktionstal (kWh): 2003: 1650209.75; Historiske produktionstal (kWh): 2004: 1797685.5; Historiske produktionstal (kWh): 2005: 1799390.25; Historiske produktionstal (kWh): 2006: 1599688; Historiske produktionstal (kWh): 2007: 1986845.25; Historiske produktionstal (kWh): 2008: 1843916.75 | 161392.25 | 103429.25 | 264821.5
570715000000039133 | 2000-02-29 | 1000 | 54.2 | 47.8 | Bonus Energy A/S | 1MW | 657 | Herning | http://193.88.185.146/website/energidataKort/viewer.htm?starttema1=vindkraft&STARTLEFT=476638&STARTRIGHT=477438&STARTBOTTOM=6232779&STARTTOP=6233579 | LAND | Klejnstrup, Vinding | 2a | 476956.7 | 6232972 | 40153303 | 10 kV siden af 10/0,4 kV transformer (eller tilsvarende) (inkluderer møller tilsluttet i 10kV-nettet) | Historiske produktionstal (kWh): 2000: 1568500; Historiske produktionstal (kWh): 2001: 1693398.5; Historiske produktionstal (kWh): 2002: 1850058.25; Historiske produktionstal (kWh): 2003: 1650209.75; Historiske produktionstal (kWh): 2004: 1797685.5; Historiske produktionstal (kWh): 2005: 1799390.25; Historiske produktionstal (kWh): 2006: 1599688; Historiske produktionstal (kWh): 2007: 1986845.25; Historiske produktionstal (kWh): 2008: 1843916.75 | 161392.25 | 103429.25 | 264821.5
570715000000039324 | 2000-05-26 | 850 | 52 | 49 | Vestas Wind System A/S | V52-850 kW | 657 | Herning | http://193.88.185.146/website/energidataKort/viewer.htm?starttema1=vindkraft&STARTLEFT=475827&STARTRIGHT=476627&STARTBOTTOM=6235421&STARTTOP=6236221 | LAND | Sdr. Lund, Vinding | 2c | 476147 | 6235615 | 40159307 | 10 kV siden af 10/0,4 kV transformer (eller tilsvarende) (inkluderer møller tilsluttet i 10kV-nettet) | Historiske produktionstal (kWh): 2000: 650000; Historiske produktionstal (kWh): 2001: 1273992; Historiske produktionstal (kWh): 2002: 1523823.7969; Historiske produktionstal (kWh): 2003: 1416972; Historiske produktionstal (kWh): 2004: 1466386; Historiske produktionstal (kWh): 2005: 1427126; Historiske produktionstal (kWh): 2006: 1302795; Historiske produktionstal (kWh): 2007: 1561890; Historiske produktionstal (kWh): 2008: 1477328 | 148582 | 82105 | 230687
570715000000039393 | 2000-04-20 | 11 | 13 | 18 | Gaia Wind Energy A/S | 11 kW | 657 | Herning | http://193.88.185.146/website/energidataKort/viewer.htm?starttema1=vindkraft&STARTLEFT=475935&STARTRIGHT=476735&STARTBOTTOM=6237531&STARTTOP=6238331 | LAND | Svenstrup Gde., Vinding | 8e | 476254.8 | 6237724 | 40166329 | Installationstilsluttet (i forbrugsinstallation) 0,4 kV | Historiske produktionstal (kWh): 2000: 10394; Historiske produktionstal (kWh): 2001: 32225; Historiske produktionstal (kWh): 2002: 39069; Historiske produktionstal (kWh): 2003: 21153.0001; Historiske produktionstal (kWh): 2004: 24704.9999; Historiske produktionstal (kWh): 2005: 24686.9999; Historiske produktionstal (kWh): 2006: 24724.0001; Historiske produktionstal (kWh): 2007: 24491.9999; Historiske produktionstal (kWh): 2008: 18760.064 | 0 | 0 | 0
570715000000040825 | 1996-06-26 | 500 | 39 | 40 | Vestas Wind System A/S | V39-500KW | 657 | Herning | http://193.88.185.146/website/energidataKort/viewer.htm?starttema1=vindkraft&STARTLEFT=473968&STARTRIGHT=474768&STARTBOTTOM=6223099&STARTTOP=6223899 | LAND | Hovedejerlavet, Nr.Omme | 12u | 474287.5 | 6223292 | 8503301 | 10 kV siden af 10/0,4 kV transformer (eller tilsvarende) (inkluderer møller tilsluttet i 10kV-nettet) | Historiske produktionstal (kWh): 1995: 216254; Historiske produktionstal (kWh): 1996: 540102; Historiske produktionstal (kWh): 1997: 1005367; Historiske produktionstal (kWh): 1998: 1059871; Historiske produktionstal (kWh): 1999: 951038; Historiske produktionstal (kWh): 2000: 1052492; Historiske produktionstal (kWh): 2001: 824072.5977; Historiske produktionstal (kWh): 2002: 904974.3945; Historiske produktionstal (kWh): 2003: 806521; Historiske produktionstal (kWh): 2004: 855719.7109; Historiske produktionstal (kWh): 2005: 871301.5; Historiske produktionstal (kWh): 2006: 792053.25; Historiske produktionstal (kWh): 2007: 973392.25; Historiske produktionstal (kWh): 2008: 915226.5 | 77611 | 52770.5 | 130381.5
570715000000040849 | 1996-06-26 | 500 | 39 | 40 | Vestas Wind System A/S | V39-500KW | 657 | Herning | http://193.88.185.146/website/energidataKort/viewer.htm?starttema1=vindkraft&STARTLEFT=473800&STARTRIGHT=474600&STARTBOTTOM=6223183&STARTTOP=6223983 | LAND | Hovedejerlavet, Nr.Omme | 12f | 474120.2 | 6223377 | 8503301 | 10 kV siden af 10/0,4 kV transformer (eller tilsvarende) (inkluderer møller tilsluttet i 10kV-nettet) | Historiske produktionstal (kWh): 1995: 216254; Historiske produktionstal (kWh): 1996: 540102; Historiske produktionstal (kWh): 1997: 1005367; Historiske produktionstal (kWh): 1998: 1059871; Historiske produktionstal (kWh): 1999: 951038; Historiske produktionstal (kWh): 2000: 1052492; Historiske produktionstal (kWh): 2001: 824073.5977; Historiske produktionstal (kWh): 2002: 904974.3945; Historiske produktionstal (kWh): 2003: 806521; Historiske produktionstal (kWh): 2004: 855719.7109; Historiske produktionstal (kWh): 2005: 871301.5; Historiske produktionstal (kWh): 2006: 792053.25; Historiske produktionstal (kWh): 2007: 973392.25; Historiske produktionstal (kWh): 2008: 915226.5 | 77611 | 52770.5 | 130381.5
570715000000042256 | 2000-07-25 | 1000 | 54.2 | 47.9 | Bonus | 1MW-690V | 657 | Herning | http://193.88.185.146/website/energidataKort/viewer.htm?starttema1=vindkraft&STARTLEFT=478984&STARTRIGHT=479784&STARTBOTTOM=6222770&STARTTOP=6223570 | LAND | Heden Timring | 13y | 479298.9 | 6222967 | 8506851 | 10 kV siden af 10/0,4 kV transformer (eller tilsvarende) (inkluderer møller tilsluttet i 10kV-nettet) | Historiske produktionstal (kWh): 2000: 681294; Historiske produktionstal (kWh): 2001: 1358066.6562; Historiske produktionstal (kWh): 2002: 1495831.0078; Historiske produktionstal (kWh): 2003: 1334191.3203; Historiske produktionstal (kWh): 2004: 1468097.0078; Historiske produktionstal (kWh): 2005: 1441028.0039; Historiske produktionstal (kWh): 2006: 1287789.6719; Historiske produktionstal (kWh): 2007: 1658461.3164; Historiske produktionstal (kWh): 2008: 1532465.3398 | 128039.6641 | 85602.3359 | 213642
570715000000042263 | 2000-07-20 | 1000 | 54.2 | 47.9 | Bonus | 1MW-690V | 657 | Herning | http://193.88.185.146/website/energidataKort/viewer.htm?starttema1=vindkraft&STARTLEFT=479484&STARTRIGHT=480284&STARTBOTTOM=6222804&STARTTOP=6223604 | LAND | Heden Timring | 10e | 479800.7 | 6223000 | 8506851 | 10 kV siden af 10/0,4 kV transformer (eller tilsvarende) (inkluderer møller tilsluttet i 10kV-nettet) | Historiske produktionstal (kWh): 2000: 681294; Historiske produktionstal (kWh): 2001: 1358066.6562; Historiske produktionstal (kWh): 2002: 1495831.0078; Historiske produktionstal (kWh): 2003: 1334191.3203; Historiske produktionstal (kWh): 2004: 1468097.0078; Historiske produktionstal (kWh): 2005: 1441028.0039; Historiske produktionstal (kWh): 2006: 1287789.6719; Historiske produktionstal (kWh): 2007: 1658461.3164; Historiske produktionstal (kWh): 2008: 1532465.3398 | 128039.6641 | 85602.3359 | 213642
570715000000042270 | 2000-07-20 | 1000 | 54.2 | 47.9 | Bonus | 1MW-690V | 657 | Herning | http://193.88.185.146/website/energidataKort/viewer.htm?starttema1=vindkraft&STARTLEFT=479234&STARTRIGHT=480034&STARTBOTTOM=6222787&STARTTOP=6223587 | LAND | Heden Timring | 10e | 479550.1 | 6222983 | 8506851 | 10 kV siden af 10/0,4 kV transformer (eller tilsvarende) (inkluderer møller tilsluttet i 10kV-nettet) | Historiske produktionstal (kWh): 2000: 681294; Historiske produktionstal (kWh): 2001: 1358066.6562; Historiske produktionstal (kWh): 2002: 1495831.0078; Historiske produktionstal (kWh): 2003: 1334191.3203; Historiske produktionstal (kWh): 2004: 1468097.0078; Historiske produktionstal (kWh): 2005: 1441028.0039; Historiske produktionstal (kWh): 2006: 1287789.6719; Historiske produktionstal (kWh): 2007: 1658461.3164; Historiske produktionstal (kWh): 2008: 1532465.3398 | 128039.6641 | 85602.3359 | 213642
570715000000042379 | 1994-12-22 | 500 | 39 | 40.5 | Vestas Wind System A/S | V39-500KW | 657 | Herning | http://193.88.185.146/website/energidataKort/viewer.htm?starttema1=vindkraft&STARTLEFT=473577&STARTRIGHT=474377&STARTBOTTOM=6222646&STARTTOP=6223446 | LAND | Nr. Omme | 12f | 473897.3 | 6222839 | WFJ | 10 kV siden af 60/10 kV transformer (eller tilsvarende) | Historiske produktionstal (kWh): 1994: 6828; Historiske produktionstal (kWh): 1995: 993884; Historiske produktionstal (kWh): 1996: 947403; Historiske produktionstal (kWh): 1997: 1008579; Historiske produktionstal (kWh): 1998: 1071539; Historiske produktionstal (kWh): 1999: 947020; Historiske produktionstal (kWh): 2000: 1080622; Historiske produktionstal (kWh): 2001: 795913.3125; Historiske produktionstal (kWh): 2002: 884738.5391; Historiske produktionstal (kWh): 2003: 802796.6914; Historiske produktionstal (kWh): 2004: 873290.8086; Historiske produktionstal (kWh): 2005: 857376.6133; Historiske produktionstal (kWh): 2006: 787163.541; Historiske produktionstal (kWh): 2007: 970439.0664; Historiske produktionstal (kWh): 2008: 861232.2246 | 76877.2344 | 48975 | 125852.2344
570715000000043666 | 1999-11-25 | 1000 | 54.2 | 47.8 | Bonus | 1MW | 657 | Herning | http://193.88.185.146/website/energidataKort/viewer.htm?starttema1=vindkraft&STARTLEFT=480744&STARTRIGHT=481544&STARTBOTTOM=6224794&STARTTOP=6225594 | LAND | Heden, Timring | 4an | 481061.8 | 6224985 | 142265 | 0,4 kV siden af 10/0,4 kV transformer (eller tilsvarende) | Historiske produktionstal (kWh): 1999: 295771; Historiske produktionstal (kWh): 2000: 2089881; Historiske produktionstal (kWh): 2001: 1618489; Historiske produktionstal (kWh): 2002: 1739775; Historiske produktionstal (kWh): 2003: 1548167; Historiske produktionstal (kWh): 2004: 1704502; Historiske produktionstal (kWh): 2005: 1704725; Historiske produktionstal (kWh): 2006: 1557756; Historiske produktionstal (kWh): 2007: 1858134; Historiske produktionstal (kWh): 2008: 1815552 | 152811 | 104040 | 256851
570715000000043673 | 1999-11-25 | 1000 | 54.2 | 47.8 | Bonus | 1 MW | 657 | Herning | http://193.88.185.146/website/energidataKort/viewer.htm?starttema1=vindkraft&STARTLEFT=480857&STARTRIGHT=481657&STARTBOTTOM=6224647&STARTTOP=6225447 | LAND | Heden, Timring | 1cv | 481174.7 | 6224838 | 142267 | 0,4 kV siden af 10/0,4 kV transformer (eller tilsvarende) | Historiske produktionstal (kWh): 1999: 343645; Historiske produktionstal (kWh): 2000: 2062731; Historiske produktionstal (kWh): 2001: 1588323; Historiske produktionstal (kWh): 2002: 1761283; Historiske produktionstal (kWh): 2003: 1546265; Historiske produktionstal (kWh): 2004: 1680542; Historiske produktionstal (kWh): 2005: 1665963; Historiske produktionstal (kWh): 2006: 1523063; Historiske produktionstal (kWh): 2007: 1827671; Historiske produktionstal (kWh): 2008: 1813755 | 132155 | 100912 | 233067
570715000000043680 | 1999-11-25 | 1000 | 54 | 48 | Bonus | 1000/200 kW/690V | 657 | Herning | http://193.88.185.146/website/energidataKort/viewer.htm?starttema1=vindkraft&STARTLEFT=480971&STARTRIGHT=481771&STARTBOTTOM=6224504&STARTTOP=6225304 | LAND | Heden Timring | 4al | 481289.6 | 6224693 | 142269 | 0,4 kV siden af 10/0,4 kV transformer (eller tilsvarende) | Historiske produktionstal (kWh): 1999: 227579; Historiske produktionstal (kWh): 2000: 2007081; Historiske produktionstal (kWh): 2001: 1579984; Historiske produktionstal (kWh): 2002: 1693126; Historiske produktionstal (kWh): 2003: 1483610; Historiske produktionstal (kWh): 2004: 1599969; Historiske produktionstal (kWh): 2005: 1618643; Historiske produktionstal (kWh): 2006: 1474445; Historiske produktionstal (kWh): 2007: 1785662; Historiske produktionstal (kWh): 2008: 1732529 | 153885 | 96878 | 250763
570715000000043703 | 1999-11-09 | 750 | 48 | 50 | Neg Micon | NM750-200/48 | 657 | Herning | http://193.88.185.146/website/energidataKort/viewer.htm?starttema1=vindkraft&STARTLEFT=492707&STARTRIGHT=493507&STARTBOTTOM=6217583&STARTTOP=6218383 | LAND | Amtrup, Snejbjerg | 1a | 493021.8 | 6217777 | 109 | 10 kV siden af 10/0,4 kV transformer (eller tilsvarende) (inkluderer møller tilsluttet i 10kV-nettet) | Historiske produktionstal (kWh): 1999: 269659; Historiske produktionstal (kWh): 2000: 1697912; Historiske produktionstal (kWh): 2001: 1435784; Historiske produktionstal (kWh): 2002: 1517804; Historiske produktionstal (kWh): 2003: 1339599; Historiske produktionstal (kWh): 2004: 1484281; Historiske produktionstal (kWh): 2005: 1407720; Historiske produktionstal (kWh): 2006: 1291763; Historiske produktionstal (kWh): 2007: 1650792; Historiske produktionstal (kWh): 2008: 1516912 | 126965 | 87045 | 214010
570715000000043710 | 1999-12-23 | 1000 | 54 | 47.9 | Bonus | 1 MW | 657 | Herning | http://193.88.185.146/website/energidataKort/viewer.htm?starttema1=vindkraft&STARTLEFT=487922&STARTRIGHT=488722&STARTBOTTOM=6238609&STARTTOP=6239409 | LAND | Varhede By, Aulum | 2a | 488241.1 | 6238802 | 110 | 0,4 kV siden af 10/0,4 kV transformer (eller tilsvarende) | Historiske produktionstal (kWh): 1999: 156; Historiske produktionstal (kWh): 2000: 1909243; Historiske produktionstal (kWh): 2001: 1419918; Historiske produktionstal (kWh): 2002: 1584926; Historiske produktionstal (kWh): 2003: 1414156; Historiske produktionstal (kWh): 2004: 1541939; Historiske produktionstal (kWh): 2005: 1579419; Historiske produktionstal (kWh): 2006: 1434356; Historiske produktionstal (kWh): 2007: 1744666; Historiske produktionstal (kWh): 2008: 1693294 | 150340 | 88070 | 238410
570715000000043727 | 1999-12-23 | 1000 | 54 | 47.9 | Bonus | 1 MW | 657 | Herning | http://193.88.185.146/website/energidataKort/viewer.htm?starttema1=vindkraft&STARTLEFT=487989&STARTRIGHT=488789&STARTBOTTOM=6238900&STARTTOP=6239700 | LAND | Varhede By, Aulum | 2a | 488309.2 | 6239092 | 111 | 0,4 kV siden af 10/0,4 kV transformer (eller tilsvarende) | Historiske produktionstal (kWh): 1999: 144; Historiske produktionstal (kWh): 2000: 1767190; Historiske produktionstal (kWh): 2001: 1311597; Historiske produktionstal (kWh): 2002: 1495392; Historiske produktionstal (kWh): 2003: 1314582; Historiske produktionstal (kWh): 2004: 1435452; Historiske produktionstal (kWh): 2005: 1466139; Historiske produktionstal (kWh): 2006: 1315068; Historiske produktionstal (kWh): 2007: 1655054; Historiske produktionstal (kWh): 2008: 1561941 | 141001 | 86153 | 227154
570715000000043734 | 2000-03-06 | 1000 | 54 | 48 | Bonus | Bonus 1MW | 657 | Herning | http://193.88.185.146/website/energidataKort/viewer.htm?starttema1=vindkraft&STARTLEFT=488056&STARTRIGHT=488856&STARTBOTTOM=6239189&STARTTOP=6239989 | LAND | Varhede By, Aulum | 2g | 488377.4 | 6239385 | 112 | 0,4 kV siden af 10/0,4 kV transformer (eller tilsvarende) | Historiske produktionstal (kWh): 2000: 1135161; Historiske produktionstal (kWh): 2001: 1446757; Historiske produktionstal (kWh): 2002: 1560604; Historiske produktionstal (kWh): 2003: 1388789; Historiske produktionstal (kWh): 2004: 1522158; Historiske produktionstal (kWh): 2005: 1528663; Historiske produktionstal (kWh): 2006: 1378810; Historiske produktionstal (kWh): 2007: 1767245; Historiske produktionstal (kWh): 2008: 1597677 | 129030 | 93481 | 222511
570715000000043741 | 2000-03-01 | 750 | 48 | 50 | Neg Micon | 750 kW | 657 | Herning | http://193.88.185.146/website/energidataKort/viewer.htm?starttema1=vindkraft&STARTLEFT=492699&STARTRIGHT=493499&STARTBOTTOM=6217383&STARTTOP=6218183 | LAND | Amstrup By, Snejbjerg | 1o | 493018.8 | 6217575 | 113 | 0,4 kV siden af 10/0,4 kV transformer (eller tilsvarende) | Historiske produktionstal (kWh): 2000: 1123965; Historiske produktionstal (kWh): 2001: 1389531; Historiske produktionstal (kWh): 2002: 1506229; Historiske produktionstal (kWh): 2003: 1349992; Historiske produktionstal (kWh): 2004: 1491338; Historiske produktionstal (kWh): 2005: 1460116; Historiske produktionstal (kWh): 2006: 1329024; Historiske produktionstal (kWh): 2007: 1633533; Historiske produktionstal (kWh): 2008: 1551028 | 135062 | 89701 | 224763
570715000000043758 | 2000-06-30 | 1000 | 54.2 | 47.8 | Bonus | Bonus 1MW | 657 | Herning | http://193.88.185.146/website/energidataKort/viewer.htm?starttema1=vindkraft&STARTLEFT=484135&STARTRIGHT=484935&STARTBOTTOM=6235067&STARTTOP=6235867 | LAND | Jersild By, Aulum | 3q | 484454.6 | 6235261 | 114 | 0,4 kV siden af 10/0,4 kV transformer (eller tilsvarende) | Historiske produktionstal (kWh): 2000: 713748; Historiske produktionstal (kWh): 2001: 1306223; Historiske produktionstal (kWh): 2002: 1415053; Historiske produktionstal (kWh): 2003: 1289367; Historiske produktionstal (kWh): 2004: 1418056; Historiske produktionstal (kWh): 2005: 1417856; Historiske produktionstal (kWh): 2006: 1264292; Historiske produktionstal (kWh): 2007: 1618180; Historiske produktionstal (kWh): 2008: 1488274 | 121527 | 80431 | 201958
570715000000043765 | 2000-06-30 | 1000 | 54.2 | 47.8 | Bonus | 1 MW | 657 | Herning | http://193.88.185.146/website/energidataKort/viewer.htm?starttema1=vindkraft&STARTLEFT=484126&STARTRIGHT=484926&STARTBOTTOM=6235317&STARTTOP=6236117 | LAND | Jersild By, Aulum | 3c | 484445.6 | 6235512 | 115 | 0,4 kV siden af 10/0,4 kV transformer (eller tilsvarende) | Historiske produktionstal (kWh): 2000: 737063; Historiske produktionstal (kWh): 2001: 1406116; Historiske produktionstal (kWh): 2002: 1555752; Historiske produktionstal (kWh): 2003: 1388361; Historiske produktionstal (kWh): 2004: 1519308; Historiske produktionstal (kWh): 2005: 1540110; Historiske produktionstal (kWh): 2006: 1363890; Historiske produktionstal (kWh): 2007: 1760258; Historiske produktionstal (kWh): 2008: 1605213 | 136951 | 89617 | 226568
570715000000043772 | 2000-06-22 | 750 | 44 | 45 | Neg Micon | 750/175/44 | 657 | Herning | http://193.88.185.146/website/energidataKort/viewer.htm?starttema1=vindkraft&STARTLEFT=486749&STARTRIGHT=487549&STARTBOTTOM=6202198&STARTTOP=6202998 | LAND | Nørrelandet, Sdr. Felding | 29c | 487125 | 6202575 | 142986 | 0,4 kV siden af 10/0,4 kV transformer (eller tilsvarende) | Historiske produktionstal (kWh): 2000: 690677; Historiske produktionstal (kWh): 2001: 1215449; Historiske produktionstal (kWh): 2002: 1355679; Historiske produktionstal (kWh): 2003: 1190004; Historiske produktionstal (kWh): 2004: 1326357; Historiske produktionstal (kWh): 2005: 1260933; Historiske produktionstal (kWh): 2006: 1175742; Historiske produktionstal (kWh): 2007: 1487351; Historiske produktionstal (kWh): 2008: 1365877 | 116447 | 82618 | 199065
570715000000043789 | 2000-06-22 | 750 | 44 | 46 | Neg Micon | NM750/175/44 | 657 | Herning | http://193.88.185.146/website/energidataKort/viewer.htm?starttema1=vindkraft&STARTLEFT=486730&STARTRIGHT=487530&STARTBOTTOM=6202397&STARTTOP=6203197 | LAND | Nørrelandet, Sdr. Felding | 29c | 487125 | 6202765 | 142988 | 0,4 kV siden af 10/0,4 kV transformer (eller tilsvarende) | Historiske produktionstal (kWh): 2000: 641731; Historiske produktionstal (kWh): 2001: 1175200; Historiske produktionstal (kWh): 2002: 1322388; Historiske produktionstal (kWh): 2003: 1150238; Historiske produktionstal (kWh): 2004: 1271123; Historiske produktionstal (kWh): 2005: 1231903; Historiske produktionstal (kWh): 2006: 1135289; Historiske produktionstal (kWh): 2007: 1458629; Historiske produktionstal (kWh): 2008: 1258433 | 114302 | 81628 | 195930
570715000000043796 | 2000-06-22 | 750 | 48 | 45 | Neg Micon | NM750-200/48 | 657 | Herning | http://193.88.185.146/website/energidataKort/viewer.htm?starttema1=vindkraft&STARTLEFT=486711&STARTRIGHT=487511&STARTBOTTOM=6202597&STARTTOP=6203397 | LAND | Nørrelandet, Sdr. Felding | 29c | 487125 | 6202950 | 118 | 0,4 kV siden af 10/0,4 kV transformer (eller tilsvarende) | Historiske produktionstal (kWh): 2000: 642491; Historiske produktionstal (kWh): 2001: 1174340; Historiske produktionstal (kWh): 2002: 1294595; Historiske produktionstal (kWh): 2003: 1164395; Historiske produktionstal (kWh): 2004: 1258590; Historiske produktionstal (kWh): 2005: 1228426; Historiske produktionstal (kWh): 2006: 1120264; Historiske produktionstal (kWh): 2007: 1403464; Historiske produktionstal (kWh): 2008: 1337147 | 95283 | 80269 | 175552
570715000000043932 | 1988-10-27 | 200 | 24 | 30 | Danwin | 200-24 | 657 | Herning | http://193.88.185.146/website/energidataKort/viewer.htm?starttema1=vindkraft&STARTLEFT=506404&STARTRIGHT=507204&STARTBOTTOM=6223068&STARTTOP=6223868 | LAND | Ringstrup By, Gjellerup | 5l | 506721.8 | 6223262 | 25 | 0,4 kV siden af 10/0,4 kV transformer (eller tilsvarende) | [11 empty] | 241314 | 241312 | 241312 | 241312 | 313390 | 320380 | 331300 | 292880 | 258500 | 300050 | 287238 | 269112 | 294000 | 229739 | 260758 | 226706 | 239041 | 212200 | 190714 | 287944 | 185057 | 18495 | 13880 | 32375
570715000000043994 | 1989-05-11 | 200 | 24 | 30 | Danwin | 24/200 | 657 | Herning | http://193.88.185.146/website/energidataKort/viewer.htm?starttema1=vindkraft&STARTLEFT=503145&STARTRIGHT=503945&STARTBOTTOM=6218256&STARTTOP=6219056 | LAND | Nr. Fastrup By, Gjellerup | 2a | 503464.6 | 6218450 | 30 | 0,4 kV siden af 10/0,4 kV transformer (eller tilsvarende) | [12 empty] | 178515 | 282785 | 282700 | 282700 | 301960 | 309380 | 276790 | 230040 | 266030 | 267374 | 257953 | 282400 | 217884 | 229695 | 202560 | 214411 | 221432 | 132825 | 220026 | 216303 | 22300 | 8546 | 30846
570715000000044007 | 1989-08-04 | 160 | 23 | 30 | Bonus | 150/30 kW | 657 | Herning | http://193.88.185.146/website/energidataKort/viewer.htm?starttema1=vindkraft&STARTLEFT=490348&STARTRIGHT=491148&STARTBOTTOM=6225446&STARTTOP=6226246 | LAND | Den nordvestlige del, Nøvling Sogn | 6b | 490666.9 | 6225641 | 141205 | 0,4 kV siden af 10/0,4 kV transformer (eller tilsvarende) | [12 empty] | 129956 | 311892 | 311892 | 303940 | 311210 | 318360 | 296550 | 263650 | 285550 | 291050 | 260857 | 299300 | 236043 | 251290 | 228075 | 252274 | 247633 | 183738 | 282642 | 260811 | 24190 | 14924 | 39114
570715000000044014 | 1989-12-21 | 200 | 24 | 30 | Danwin | 24/200kW | 657 | Herning | http://193.88.185.146/website/energidataKort/viewer.htm?starttema1=vindkraft&STARTLEFT=502963&STARTRIGHT=503763&STARTBOTTOM=6217876&STARTTOP=6218676 | LAND | Nr. Fastrup By, Gjellerup | 3a | 503280.3 | 6218068 | 34 | 0,4 kV siden af 10/0,4 kV transformer (eller tilsvarende) | [12 empty] | 5793 | 214857 | 214857 | 294100 | 319450 | 335240 | 279570 | 252300 | 220450 | 365737 | 267723 | 297200 | 215445 | 254343 | 225744 | 237316 | 215507.7227 | 218888 | 260023 | 243870 | 17531 | 12593 | 30124
570715000000044038 | 1997-04-18 | 150 | 23.8 | 30 | Bonus | 150 kW MK III | 657 | Herning | http://193.88.185.146/website/energidataKort/viewer.htm?starttema1=vindkraft&STARTLEFT=492090&STARTRIGHT=492890&STARTBOTTOM=6237104&STARTTOP=6237904 | LAND | Bredvig Gde, Ørre | 1a | 492408.5 | 6237297 | 144853 | 0,4 kV siden af 10/0,4 kV transformer (eller tilsvarende) | [8 empty] | 13429 | 53665 | 53665 | 53665 | 53665 | 53665 | 53665 | 53665 | 53665 | 53665 | 53665 | 53665 | 53665 | 53665 | 53665 | 53665 | 129498.5 | 181387 | 166454.5 | 189485 | 190876 | 136269 | 220000 | 205430 | 17575 | 9170 | 26745
570715000000044045 | 1990-01-12 | 150 | 23.8 | 30 | Bonus | 150 kW MK III | 657 | Herning | http://193.88.185.146/website/energidataKort/viewer.htm?starttema1=vindkraft&STARTLEFT=492132&STARTRIGHT=492932&STARTBOTTOM=6237219&STARTTOP=6238019 | LAND | Bredvig Gde, Ørre | 1a | 492450.2 | 6237411 | 144855 | 0,4 kV siden af 10/0,4 kV transformer (eller tilsvarende) | Historiske produktionstal (kWh): 1990: 201350; Historiske produktionstal (kWh): 1991: 201351; Historiske produktionstal (kWh): 1992: 162665; Historiske produktionstal (kWh): 1993: 165545; Historiske produktionstal (kWh): 1994: 177175; Historiske produktionstal (kWh): 1995: 148465; Historiske produktionstal (kWh): 1996: 123515; Historiske produktionstal (kWh): 1997: 149425; Historiske produktionstal (kWh): 1998: 245579; Historiske produktionstal (kWh): 1999: 323281; Historiske produktionstal (kWh): 2000: 379835; Historiske produktionstal (kWh): 2001: 193166.5; Historiske produktionstal (kWh): 2002: 181387; Historiske produktionstal (kWh): 2003: 154985; Historiske produktionstal (kWh): 2004: 172115; Historiske produktionstal (kWh): 2005: 175959; Historiske produktionstal (kWh): 2006: 152701; Historiske produktionstal (kWh): 2007: 211060; Historiske produktionstal (kWh): 2008: 167954 | 10174 | 10428 | 20602
570715000000044069 | 1989-12-27 | 225 | 27 | 30 | Vestas | V27-225 | 657 | Herning | http://193.88.185.146/website/energidataKort/viewer.htm?starttema1=vindkraft&STARTLEFT=493209&STARTRIGHT=494009&STARTBOTTOM=6218147&STARTTOP=6218947 | LAND | Amtrup By | 1a | 493529.4 | 6218341 | 141209 | 0,4 kV siden af 10/0,4 kV transformer (eller tilsvarende) | [12 empty] | 17158 | 428650 | 428650 | 428650 | 428650 | 428650 | 428650 | 428650 | 428650 | 428650 | 428650 | 428650 | 332187.332 | 354109 | 315769.3359 | 344393.9961 | 337409.3359 | 294672.998 | 396374.3379 | 349598.6729 | 31762 | 21536.668 | 53298.668
570715000000044076 | 1989-12-27 | 225 | 27 | 30 | Vestas | V27-225 | 657 | Herning | http://193.88.185.146/website/energidataKort/viewer.htm?starttema1=vindkraft&STARTLEFT=493217&STARTRIGHT=494017&STARTBOTTOM=6218302&STARTTOP=6219102 | LAND | Amtrup By | 1a | 493537.3 | 6218494 | 141209 | 0,4 kV siden af 10/0,4 kV transformer (eller tilsvarende) | [12 empty] | 15236 | 420900 | 420900 | 420900 | 420900 | 420900 | 420900 | 420900 | 420900 | 420900 | 420900 | 420900 | 330249.332 | 354109 | 315769.3359 | 344393.9961 | 337409.3359 | 294672.998 | 396374.3379 | 349598.6729 | 31762 | 21536.668 | 53298.668
570715000000044083 | 1990-05-28 | 225 | 27 | 30 | Vestas | V27-225 | 657 | Herning | http://193.88.185.146/website/energidataKort/viewer.htm?starttema1=vindkraft&STARTLEFT=493225&STARTRIGHT=494025&STARTBOTTOM=6218446&STARTTOP=6219246 | LAND | Amtrup By | 1a | 493544.4 | 6218640 | 141209 | 0,4 kV siden af 10/0,4 kV transformer (eller tilsvarende) | Historiske produktionstal (kWh): 1990: 250327; Historiske produktionstal (kWh): 1991: 429134; Historiske produktionstal (kWh): 1992: 429134; Historiske produktionstal (kWh): 1993: 429134; Historiske produktionstal (kWh): 1994: 429134; Historiske produktionstal (kWh): 1995: 429134; Historiske produktionstal (kWh): 1996: 429134; Historiske produktionstal (kWh): 1997: 429134; Historiske produktionstal (kWh): 1998: 429134; Historiske produktionstal (kWh): 1999: 429134; Historiske produktionstal (kWh): 2000: 429134; Historiske produktionstal (kWh): 2001: 334308.332; Historiske produktionstal (kWh): 2002: 354109; Historiske produktionstal (kWh): 2003: 315769.3359; Historiske produktionstal (kWh): 2004: 344393.9961; Historiske produktionstal (kWh): 2005: 337409.3359; Historiske produktionstal (kWh): 2006: 294672.998; Historiske produktionstal (kWh): 2007: 396374.3379; Historiske produktionstal (kWh): 2008: 349598.6729 | 31762 | 21536.668 | 53298.668
570715000000044106 | 1990-08-13 | 225 | 27 | 30 | Vestas | V-27/30 | 657 | Herning | http://193.88.185.146/website/energidataKort/viewer.htm?starttema1=vindkraft&STARTLEFT=487755&STARTRIGHT=488555&STARTBOTTOM=6229749&STARTTOP=6230549 | LAND | Romviggårde, Ørre Sogn | 2c | 488074.4 | 6229942 | 141210 | 0,4 kV siden af 10/0,4 kV transformer (eller tilsvarende) | Historiske produktionstal (kWh): 1990: 155575; Historiske produktionstal (kWh): 1991: 466739; Historiske produktionstal (kWh): 1992: 466739; Historiske produktionstal (kWh): 1993: 466739; Historiske produktionstal (kWh): 1994: 466739; Historiske produktionstal (kWh): 1995: 466739; Historiske produktionstal (kWh): 1996: 466739; Historiske produktionstal (kWh): 1997: 466739; Historiske produktionstal (kWh): 1998: 466739; Historiske produktionstal (kWh): 1999: 466739; Historiske produktionstal (kWh): 2000: 466739; Historiske produktionstal (kWh): 2001: 366233; Historiske produktionstal (kWh): 2002: 388730.5; Historiske produktionstal (kWh): 2003: 344378; Historiske produktionstal (kWh): 2004: 377891.5; Historiske produktionstal (kWh): 2005: 388774.5; Historiske produktionstal (kWh): 2006: 345569.5; Historiske produktionstal (kWh): 2007: 432452; Historiske produktionstal (kWh): 2008: 416869.5 | 20269.5 | 17845.5 | 38115
570715000000044113 | 1990-08-13 | 225 | 27 | 30 | Vestas | V-27/30 | 657 | Herning | http://193.88.185.146/website/energidataKort/viewer.htm?starttema1=vindkraft&STARTLEFT=487690&STARTRIGHT=488490&STARTBOTTOM=6229836&STARTTOP=6230636 | LAND | Romviggårde, Ørre Sogn | 2c | 488009.6 | 6230029 | 141210 | 0,4 kV siden af 10/0,4 kV transformer (eller tilsvarende) | Historiske produktionstal (kWh): 1990: 149785; Historiske produktionstal (kWh): 1991: 449342; Historiske produktionstal (kWh): 1992: 449342; Historiske produktionstal (kWh): 1993: 449342; Historiske produktionstal (kWh): 1994: 449342; Historiske produktionstal (kWh): 1995: 449342; Historiske produktionstal (kWh): 1996: 449342; Historiske produktionstal (kWh): 1997: 449342; Historiske produktionstal (kWh): 1998: 449342; Historiske produktionstal (kWh): 1999: 449342; Historiske produktionstal (kWh): 2000: 449342; Historiske produktionstal (kWh): 2001: 361883; Historiske produktionstal (kWh): 2002: 388730.5; Historiske produktionstal (kWh): 2003: 344378; Historiske produktionstal (kWh): 2004: 377891.5; Historiske produktionstal (kWh): 2005: 388774.5; Historiske produktionstal (kWh): 2006: 345569.5; Historiske produktionstal (kWh): 2007: 432452; Historiske produktionstal (kWh): 2008: 416869.5 | 20269.5 | 17845.5 | 38115
570715000000044137 | 1990-12-06 | 200 | 26 | 30 | Wincon | Wincon W200/26 | 657 | Herning | http://193.88.185.146/website/energidataKort/viewer.htm?starttema1=vindkraft&STARTLEFT=488338&STARTRIGHT=489138&STARTBOTTOM=6202483&STARTTOP=6203283 | LAND | Nørrelandet, Sdr. Felding | 34b | 488658.4 | 6202675 | 38 | 0,4 kV siden af 10/0,4 kV transformer (eller tilsvarende) | Historiske produktionstal (kWh): 1990: 25070; Historiske produktionstal (kWh): 1991: 300840; Historiske produktionstal (kWh): 1992: 300840; Historiske produktionstal (kWh): 1993: 300840; Historiske produktionstal (kWh): 1994: 300840; Historiske produktionstal (kWh): 1995: 300840; Historiske produktionstal (kWh): 1996: 300840; Historiske produktionstal (kWh): 1997: 300840; Historiske produktionstal (kWh): 1998: 300840; Historiske produktionstal (kWh): 1999: 300840; Historiske produktionstal (kWh): 2000: 300840; Historiske produktionstal (kWh): 2001: 227552; Historiske produktionstal (kWh): 2002: 250468.5; Historiske produktionstal (kWh): 2003: 217627.5; Historiske produktionstal (kWh): 2004: 236192; Historiske produktionstal (kWh): 2005: 218967; Historiske produktionstal (kWh): 2006: 90408.5; Historiske produktionstal (kWh): 2007: 250028.5; Historiske produktionstal (kWh): 2008: 241707.5 | 19348 | 15080.5 | 34428.5
570715000000044144 | 1990-12-06 | 200 | 26 | 30 | Wincon | Wincon W200/26 | 657 | Herning | http://193.88.185.146/website/energidataKort/viewer.htm?starttema1=vindkraft&STARTLEFT=488353&STARTRIGHT=489153&STARTBOTTOM=6202314&STARTTOP=6203114 | LAND | Nørrelandet, Sdr. Felding | 34b | 488670.8 | 6202506 | 38 | 0,4 kV siden af 10/0,4 kV transformer (eller tilsvarende) | Historiske produktionstal (kWh): 1990: 24632; Historiske produktionstal (kWh): 1991: 293227; Historiske produktionstal (kWh): 1992: 293227; Historiske produktionstal (kWh): 1993: 293227; Historiske produktionstal (kWh): 1994: 293227; Historiske produktionstal (kWh): 1995: 293227; Historiske produktionstal (kWh): 1996: 293227; Historiske produktionstal (kWh): 1997: 293227; Historiske produktionstal (kWh): 1998: 293227; Historiske produktionstal (kWh): 1999: 293227; Historiske produktionstal (kWh): 2000: 293227; Historiske produktionstal (kWh): 2001: 225450; Historiske produktionstal (kWh): 2002: 250468.5; Historiske produktionstal (kWh): 2003: 217627.5; Historiske produktionstal (kWh): 2004: 236192; Historiske produktionstal (kWh): 2005: 218967; Historiske produktionstal (kWh): 2006: 90408.5; Historiske produktionstal (kWh): 2007: 250028.5; Historiske produktionstal (kWh): 2008: 241707.5 | 19348 | 15080.5 | 34428.5
570715000000044304 | 1991-12-18 | 300 | 27 | 30 | DWP/1992 Bonus | 250/300Kombi | 657 | Herning | http://193.88.185.146/website/energidataKort/viewer.htm?starttema1=vindkraft&STARTLEFT=484206&STARTRIGHT=485006&STARTBOTTOM=6229104&STARTTOP=6229904 | LAND | Ejsingkær By, Vildbjerg | 1a | 484526.9 | 6229298 | 44 | 0,4 kV siden af 10/0,4 kV transformer (eller tilsvarende) | Historiske produktionstal (kWh): 1991: 4840; Historiske produktionstal (kWh): 1992: 134110; Historiske produktionstal (kWh): 1993: 344200; Historiske produktionstal (kWh): 1994: 338960; Historiske produktionstal (kWh): 1995: 256570; Historiske produktionstal (kWh): 1996: 243620; Historiske produktionstal (kWh): 1997: 271700; Historiske produktionstal (kWh): 1998: 298157; Historiske produktionstal (kWh): 1999: 245720; Historiske produktionstal (kWh): 2000: 292300; Historiske produktionstal (kWh): 2001: 217123; Historiske produktionstal (kWh): 2002: 236236; Historiske produktionstal (kWh): 2003: 208214; Historiske produktionstal (kWh): 2004: 222398; Historiske produktionstal (kWh): 2005: 186476; Historiske produktionstal (kWh): 2006: 145864; Historiske produktionstal (kWh): 2007: 186346; Historiske produktionstal (kWh): 2008: 199746 | 15735 | 13006 | 28741
570715000000044335 | 1992-01-30 | 150 | 28 | 31 | Wind World | W2700/150 kWh | 657 | Herning | http://193.88.185.146/website/energidataKort/viewer.htm?starttema1=vindkraft&STARTLEFT=487983&STARTRIGHT=488783&STARTBOTTOM=6221596&STARTTOP=6222396 | LAND | Snejbjerg By, Haunstrup | 30c | 488303.4 | 6221789 | 46 | 0,4 kV siden af 10/0,4 kV transformer (eller tilsvarende) | Historiske produktionstal (kWh): 1992: 256419; Historiske produktionstal (kWh): 1993: 279731; Historiske produktionstal (kWh): 1994: 279731; Historiske produktionstal (kWh): 1995: 279731; Historiske produktionstal (kWh): 1996: 279731; Historiske produktionstal (kWh): 1997: 279731; Historiske produktionstal (kWh): 1998: 279731; Historiske produktionstal (kWh): 1999: 279731; Historiske produktionstal (kWh): 2000: 279731; Historiske produktionstal (kWh): 2001: 226358.6641; Historiske produktionstal (kWh): 2002: 254173.6729; Historiske produktionstal (kWh): 2003: 221319.334; Historiske produktionstal (kWh): 2004: 237136.6689; Historiske produktionstal (kWh): 2005: 225335.3359; Historiske produktionstal (kWh): 2006: 210227.334; Historiske produktionstal (kWh): 2007: 271502.333; Historiske produktionstal (kWh): 2008: 226253.002 | 19088 | 13858.333 | 32946.333
570715000000044342 | 1992-01-30 | 150 | 28 | 31 | Wind World | W2700/150 kWh | 657 | Herning | http://193.88.185.146/website/energidataKort/viewer.htm?starttema1=vindkraft&STARTLEFT=488090&STARTRIGHT=488890&STARTBOTTOM=6221694&STARTTOP=6222494 | LAND | Snejbjerg By, Haunstrup | 30c | 488410.4 | 6221886 | 46 | 0,4 kV siden af 10/0,4 kV transformer (eller tilsvarende) | Historiske produktionstal (kWh): 1992: 268855; Historiske produktionstal (kWh): 1993: 293294; Historiske produktionstal (kWh): 1994: 293294; Historiske produktionstal (kWh): 1995: 293294; Historiske produktionstal (kWh): 1996: 293294; Historiske produktionstal (kWh): 1997: 293294; Historiske produktionstal (kWh): 1998: 293294; Historiske produktionstal (kWh): 1999: 293294; Historiske produktionstal (kWh): 2000: 293294; Historiske produktionstal (kWh): 2001: 229748.6641; Historiske produktionstal (kWh): 2002: 254173.6729; Historiske produktionstal (kWh): 2003: 221319.334; Historiske produktionstal (kWh): 2004: 237136.6689; Historiske produktionstal (kWh): 2005: 225335.3359; Historiske produktionstal (kWh): 2006: 210227.334; Historiske produktionstal (kWh): 2007: 271502.333; Historiske produktionstal (kWh): 2008: 226253.002 | 19088 | 13858.333 | 32946.333
570715000000044359 | 1992-01-30 | 150 | 28 | 31 | Wind World | W2700/150 kWh | 657 | Herning | http://193.88.185.146/website/energidataKort/viewer.htm?starttema1=vindkraft&STARTLEFT=488198&STARTRIGHT=488998&STARTBOTTOM=6221791&STARTTOP=6222591 | LAND | Snejbjerg By, Haunstrup | 30c | 488517.4 | 6221985 | 46 | 0,4 kV siden af 10/0,4 kV transformer (eller tilsvarende) | Historiske produktionstal (kWh): 1992: 277226; Historiske produktionstal (kWh): 1993: 302426; Historiske produktionstal (kWh): 1994: 302426; Historiske produktionstal (kWh): 1995: 302426; Historiske produktionstal (kWh): 1996: 302426; Historiske produktionstal (kWh): 1997: 302426; Historiske produktionstal (kWh): 1998: 302426; Historiske produktionstal (kWh): 1999: 302426; Historiske produktionstal (kWh): 2000: 302426; Historiske produktionstal (kWh): 2001: 232031.6641; Historiske produktionstal (kWh): 2002: 254173.6729; Historiske produktionstal (kWh): 2003: 221319.334; Historiske produktionstal (kWh): 2004: 237136.6689; Historiske produktionstal (kWh): 2005: 225335.3359; Historiske produktionstal (kWh): 2006: 210227.334; Historiske produktionstal (kWh): 2007: 271502.333; Historiske produktionstal (kWh): 2008: 226253.002 | 19088 | 13858.333 | 32946.333
570715000000044373 | 1991-11-11 | 150 | 28 | 31 | Wind World | W-2800/150 KW | 657 | Herning | http://193.88.185.146/website/energidataKort/viewer.htm?starttema1=vindkraft&STARTLEFT=505409&STARTRIGHT=506209&STARTBOTTOM=6222508&STARTTOP=6223308 | LAND | Frølund, Busk By, Gjellerup | 2a | 505728.2 | 6222701 | 141219 | 0,4 kV siden af 10/0,4 kV transformer (eller tilsvarende) | Historiske produktionstal (kWh): 1991: 26213; Historiske produktionstal (kWh): 1992: 314507; Historiske produktionstal (kWh): 1993: 314507; Historiske produktionstal (kWh): 1994: 314507; Historiske produktionstal (kWh): 1995: 314507; Historiske produktionstal (kWh): 1996: 314507; Historiske produktionstal (kWh): 1997: 314507; Historiske produktionstal (kWh): 1998: 314507; Historiske produktionstal (kWh): 1999: 314507; Historiske produktionstal (kWh): 2000: 314507; Historiske produktionstal (kWh): 2001: 265234.5; Historiske produktionstal (kWh): 2002: 280682; Historiske produktionstal (kWh): 2003: 256286.5; Historiske produktionstal (kWh): 2004: 236019.5; Historiske produktionstal (kWh): 2005: 262228; Historiske produktionstal (kWh): 2006: 227717.5; Historiske produktionstal (kWh): 2007: 273596.5; Historiske produktionstal (kWh): 2008: 280021 | 26419.5 | 16748 | 43167.5
570715000000044380 | 1991-11-11 | 150 | 28 | 31 | Wind World | W-2800/150 KW | 657 | Herning | http://193.88.185.146/website/energidataKort/viewer.htm?starttema1=vindkraft&STARTLEFT=505446&STARTRIGHT=506246&STARTBOTTOM=6222373&STARTTOP=6223173 | LAND | Frølund, Busk By, Gjellerup | 5b | 505765.9 | 6222565 | 141219 | 0,4 kV siden af 10/0,4 kV transformer (eller tilsvarende) | Historiske produktionstal (kWh): 1991: 27618; Historiske produktionstal (kWh): 1992: 331412; Historiske produktionstal (kWh): 1993: 331412; Historiske produktionstal (kWh): 1994: 331412; Historiske produktionstal (kWh): 1995: 331412; Historiske produktionstal (kWh): 1996: 331412; Historiske produktionstal (kWh): 1997: 331412; Historiske produktionstal (kWh): 1998: 331412; Historiske produktionstal (kWh): 1999: 331412; Historiske produktionstal (kWh): 2000: 331412; Historiske produktionstal (kWh): 2001: 269464.5; Historiske produktionstal (kWh): 2002: 280682; Historiske produktionstal (kWh): 2003: 256286.5; Historiske produktionstal (kWh): 2004: 236019.5; Historiske produktionstal (kWh): 2005: 262228; Historiske produktionstal (kWh): 2006: 227717.5; Historiske produktionstal (kWh): 2007: 273596.5; Historiske produktionstal (kWh): 2008: 280021 | 26419.5 | 16748 | 43167.5
570715000000044427 | 1992-01-13 | 150 | 41.9 | 30 | Bonus | Bonus 150 kW II | 657 | Herning | http://193.88.185.146/website/energidataKort/viewer.htm?starttema1=vindkraft&STARTLEFT=485687&STARTRIGHT=486487&STARTBOTTOM=6225947&STARTTOP=6226747 | LAND | Møltrup Hovedgaard, Timring | 1a | 486003.5 | 6226153 | 49 | 0,4 kV siden af 10/0,4 kV transformer (eller tilsvarende) | Historiske produktionstal (kWh): 1992: 258510; Historiske produktionstal (kWh): 1993: 292510; Historiske produktionstal (kWh): 1994: 297470; Historiske produktionstal (kWh): 1995: 276780; Historiske produktionstal (kWh): 1996: 243890; Historiske produktionstal (kWh): 1997: 265050; Historiske produktionstal (kWh): 1998: 276485; Historiske produktionstal (kWh): 1999: 246202; Historiske produktionstal (kWh): 2000: 273500; Historiske produktionstal (kWh): 2001: 205436; Historiske produktionstal (kWh): 2002: 231813; Historiske produktionstal (kWh): 2003: 184853; Historiske produktionstal (kWh): 2004: 216296; Historiske produktionstal (kWh): 2005: 209395; Historiske produktionstal (kWh): 2006: 169837.9785; Historiske produktionstal (kWh): 2007: 230862; Historiske produktionstal (kWh): 2008: 215072 | 10766 | 10575 | 21341
570715000000044472 | 1993-03-25 | 300 | 31 | 30 | Bonus | Bonus 300 kW | 657 | Herning | http://193.88.185.146/website/energidataKort/viewer.htm?starttema1=vindkraft&STARTLEFT=482837&STARTRIGHT=483637&STARTBOTTOM=6231791&STARTTOP=6232591 | LAND | Hedegaard, Vinding | 1a | 483156.4 | 6231986 | 141224 | 0,4 kV siden af 10/0,4 kV transformer (eller tilsvarende) | Historiske produktionstal (kWh): 1993: 306970; Historiske produktionstal (kWh): 1994: 494950; Historiske produktionstal (kWh): 1995: 459760; Historiske produktionstal (kWh): 1996: 363190; Historiske produktionstal (kWh): 1997: 433660; Historiske produktionstal (kWh): 1998: 465994; Historiske produktionstal (kWh): 1999: 411553; Historiske produktionstal (kWh): 2000: 475400; Historiske produktionstal (kWh): 2001: 340641; Historiske produktionstal (kWh): 2002: 363311; Historiske produktionstal (kWh): 2003: 340514; Historiske produktionstal (kWh): 2004: 369470; Historiske produktionstal (kWh): 2005: 319574; Historiske produktionstal (kWh): 2006: 250159; Historiske produktionstal (kWh): 2007: 411007; Historiske produktionstal (kWh): 2008: 397686 | 34869 | 19860 | 54729
570715000000044519 | 1995-11-28 | 500 | 41 | 40 | Bonus | 500 kW | 657 | Herning | http://193.88.185.146/website/energidataKort/viewer.htm?starttema1=vindkraft&STARTLEFT=493062&STARTRIGHT=493862&STARTBOTTOM=6202226&STARTTOP=6203026 | LAND | Sønderlandet, Skarrild | 2s | 493378.6 | 6202420 | 61 | 0,4 kV siden af 10/0,4 kV transformer (eller tilsvarende) | Historiske produktionstal (kWh): 1995: 25000; Historiske produktionstal (kWh): 1996: 566700; Historiske produktionstal (kWh): 1997: 689900; Historiske produktionstal (kWh): 1998: 740344; Historiske produktionstal (kWh): 1999: 604283; Historiske produktionstal (kWh): 2000: 711800; Historiske produktionstal (kWh): 2001: 487579; Historiske produktionstal (kWh): 2002: 604351; Historiske produktionstal (kWh): 2003: 532051; Historiske produktionstal (kWh): 2004: 576626; Historiske produktionstal (kWh): 2005: 498305; Historiske produktionstal (kWh): 2006: 481875; Historiske produktionstal (kWh): 2007: 606644; Historiske produktionstal (kWh): 2008: 573125 | 46939 | 38171 | 85110
570715000000044526 | 1996-07-09 | 80 | 17 | 40 | Tellus | Tellus 1780 | 657 | Herning | http://193.88.185.146/website/energidataKort/viewer.htm?starttema1=vindkraft&STARTLEFT=508147&STARTRIGHT=508947&STARTBOTTOM=6212506&STARTTOP=6213306 | LAND | Fjederholt, Rind | 4c | 508465.7 | 6212700 | 62 | 0,4 kV siden af 10/0,4 kV transformer (eller tilsvarende) | Historiske produktionstal (kWh): 1996: 53482; Historiske produktionstal (kWh): 1997: 140090; Historiske produktionstal (kWh): 1998: 141600; Historiske produktionstal (kWh): 1999: 128833; Historiske produktionstal (kWh): 2000: 147700; Historiske produktionstal (kWh): 2001: 115168; Historiske produktionstal (kWh): 2002: 128186; Historiske produktionstal (kWh): 2003: 112291; Historiske produktionstal (kWh): 2004: 121685; Historiske produktionstal (kWh): 2005: 120836; Historiske produktionstal (kWh): 2006: 104595.9961; Historiske produktionstal (kWh): 2007: 137305; Historiske produktionstal (kWh): 2008: 127028 | 10856 | 7847 | 18703
570715000000044533 | 1996-06-24 | 600 | 44 | 50 | Vestas | V44-600kW | 657 | Herning | http://193.88.185.146/website/energidataKort/viewer.htm?starttema1=vindkraft&STARTLEFT=490276&STARTRIGHT=491076&STARTBOTTOM=6238942&STARTTOP=6239742 | LAND | Stovbæk Aulum | 1a | 490597.1 | 6239133 | 141229 | 0,4 kV siden af 10/0,4 kV transformer (eller tilsvarende) | Historiske produktionstal (kWh): 1996: 444679; Historiske produktionstal (kWh): 1997: 1007132; Historiske produktionstal (kWh): 1998: 893900; Historiske produktionstal (kWh): 1999: 943600; Historiske produktionstal (kWh): 2000: 1087900; Historiske produktionstal (kWh): 2001: 826128; Historiske produktionstal (kWh): 2002: 916761; Historiske produktionstal (kWh): 2003: 810818; Historiske produktionstal (kWh): 2004: 937442; Historiske produktionstal (kWh): 2005: 920426; Historiske produktionstal (kWh): 2006: 775773.0078; Historiske produktionstal (kWh): 2007: 1092850; Historiske produktionstal (kWh): 2008: 990040 | 88999 | 54602 | 143601
570715000000044540 | 1996-07-10 | 600 | 43 | 40 | Neg Micon | M1500 600/150 kW | 657 | Herning | http://193.88.185.146/website/energidataKort/viewer.htm?starttema1=vindkraft&STARTLEFT=487419&STARTRIGHT=488219&STARTBOTTOM=6221237&STARTTOP=6222037 | LAND | Trøstrupgaard | 5a | 487736.7 | 6221428 | 141230 | 0,4 kV siden af 10/0,4 kV transformer (eller tilsvarende) | Historiske produktionstal (kWh): 1996: 431900; Historiske produktionstal (kWh): 1997: 1277400; Historiske produktionstal (kWh): 1998: 1303068; Historiske produktionstal (kWh): 1999: 1173432; Historiske produktionstal (kWh): 2000: 1346700; Historiske produktionstal (kWh): 2001: 1045207; Historiske produktionstal (kWh): 2002: 1175869; Historiske produktionstal (kWh): 2003: 1021784; Historiske produktionstal (kWh): 2004: 1128126; Historiske produktionstal (kWh): 2005: 1105588; Historiske produktionstal (kWh): 2006: 1004374; Historiske produktionstal (kWh): 2007: 1235733; Historiske produktionstal (kWh): 2008: 1194108 | 99736 | 65577 | 165313
570715000000044564 | 1998-02-09 | 600 | 44 | 45 | Bonus | 600 kW MK IV | 657 | Herning | http://193.88.185.146/website/energidataKort/viewer.htm?starttema1=vindkraft&STARTLEFT=490966&STARTRIGHT=491766&STARTBOTTOM=6226981&STARTTOP=6227781 | LAND | Asbjerg By, Sinding | 5a | 491381.6 | 6227052 | 68 | 0,4 kV siden af 10/0,4 kV transformer (eller tilsvarende) | Historiske produktionstal (kWh): 1998: 1053597; Historiske produktionstal (kWh): 1999: 1134578; Historiske produktionstal (kWh): 2000: 1266900; Historiske produktionstal (kWh): 2001: 980338; Historiske produktionstal (kWh): 2002: 1060227; Historiske produktionstal (kWh): 2003: 958772; Historiske produktionstal (kWh): 2004: 1059057; Historiske produktionstal (kWh): 2005: 1046817; Historiske produktionstal (kWh): 2006: 934508; Historiske produktionstal (kWh): 2007: 1152798; Historiske produktionstal (kWh): 2008: 1082380 | 99190 | 60208 | 159398
570715000000044571 | 1997-10-20 | 600 | 44 | 50 | Vestas | V44-600/690/50 | 657 | Herning | http://193.88.185.146/website/energidataKort/viewer.htm?starttema1=vindkraft&STARTLEFT=481157&STARTRIGHT=481957&STARTBOTTOM=6237607&STARTTOP=6238407 | LAND | Blindkilde, Vinding | 1a | 481476.3 | 6237800 | 69 | 0,4 kV siden af 10/0,4 kV transformer (eller tilsvarende) | Historiske produktionstal (kWh): 1997: 205205; Historiske produktionstal (kWh): 1998: 1157707; Historiske produktionstal (kWh): 1999: 999287; Historiske produktionstal (kWh): 2000: 1140400; Historiske produktionstal (kWh): 2001: 881873; Historiske produktionstal (kWh): 2002: 1005289; Historiske produktionstal (kWh): 2003: 882416; Historiske produktionstal (kWh): 2004: 1008456; Historiske produktionstal (kWh): 2005: 851123; Historiske produktionstal (kWh): 2006: 852756; Historiske produktionstal (kWh): 2007: 1090223; Historiske produktionstal (kWh): 2008: 958259 | 72075 | 36211 | 108286
570715000000044595 | 1997-10-20 | 600 | 44 | 50 | Vestas | V44-600 | 657 | Herning | http://193.88.185.146/website/energidataKort/viewer.htm?starttema1=vindkraft&STARTLEFT=481200&STARTRIGHT=482000&STARTBOTTOM=6237368&STARTTOP=6238168 | LAND | Blindkilde, Vinding | 1a | 481519.1 | 6237561 | 70 | 0,4 kV siden af 10/0,4 kV transformer (eller tilsvarende) | Historiske produktionstal (kWh): 1997: 227374; Historiske produktionstal (kWh): 1998: 1241385; Historiske produktionstal (kWh): 1999: 1075197; Historiske produktionstal (kWh): 2000: 1208300; Historiske produktionstal (kWh): 2001: 947374; Historiske produktionstal (kWh): 2002: 1085059; Historiske produktionstal (kWh): 2003: 917610; Historiske produktionstal (kWh): 2004: 1039790; Historiske produktionstal (kWh): 2005: 1029533; Historiske produktionstal (kWh): 2006: 953027; Historiske produktionstal (kWh): 2007: 1191771; Historiske produktionstal (kWh): 2008: 1039565 | 95737 | 59791 | 155528
570715000000044601 | 1999-09-20 | 600 | 44 | 55 | Bonus | 600 kW MK IV | 657 | Herning | http://193.88.185.146/website/energidataKort/viewer.htm?starttema1=vindkraft&STARTLEFT=481243&STARTRIGHT=482043&STARTBOTTOM=6237128&STARTTOP=6237928 | LAND | Blindkilde, Vinding | 1a | 481557.1 | 6237311 | 71 | 0,4 kV siden af 10/0,4 kV transformer (eller tilsvarende) | Historiske produktionstal (kWh): 1999: 326811; Historiske produktionstal (kWh): 2000: 1278200; Historiske produktionstal (kWh): 2001: 1009883; Historiske produktionstal (kWh): 2002: 1162802; Historiske produktionstal (kWh): 2003: 1012141; Historiske produktionstal (kWh): 2004: 1128210; Historiske produktionstal (kWh): 2005: 1105667.3633; Historiske produktionstal (kWh): 2006: 1014572; Historiske produktionstal (kWh): 2007: 1232226; Historiske produktionstal (kWh): 2008: 1174340 | 93499 | 63793 | 157292
570715000000044618 | 1997-10-20 | 600 | 44 | 50 | Vestas | V44-600 | 657 | Herning | http://193.88.185.146/website/energidataKort/viewer.htm?starttema1=vindkraft&STARTLEFT=481287&STARTRIGHT=482087&STARTBOTTOM=6236889&STARTTOP=6237689 | LAND | Blindkilde, Vinding | 1a | 481606.7 | 6237082 | 141235 | 0,4 kV siden af 10/0,4 kV transformer (eller tilsvarende) | Historiske produktionstal (kWh): 1997: 248882; Historiske produktionstal (kWh): 1998: 1369456; Historiske produktionstal (kWh): 1999: 1223667; Historiske produktionstal (kWh): 2000: 1344856; Historiske produktionstal (kWh): 2001: 1069264; Historiske produktionstal (kWh): 2002: 1168987; Historiske produktionstal (kWh): 2003: 1034329; Historiske produktionstal (kWh): 2004: 1143326; Historiske produktionstal (kWh): 2005: 1105756; Historiske produktionstal (kWh): 2006: 1054239; Historiske produktionstal (kWh): 2007: 1227459; Historiske produktionstal (kWh): 2008: 836758 | 107964 | 59058 | 167022
570715000000044625 | 1998-06-01 | 750 | 48 | 45 | Neg Micon | NM750-200/48 | 657 | Herning | http://193.88.185.146/website/energidataKort/viewer.htm?starttema1=vindkraft&STARTLEFT=490284&STARTRIGHT=491084&STARTBOTTOM=6238696&STARTTOP=6239496 | LAND | Stoubæk | 2a | 490606 | 6238886 | 141357 | 0,4 kV siden af 10/0,4 kV transformer (eller tilsvarende) | Historiske produktionstal (kWh): 1998: 880720; Historiske produktionstal (kWh): 1999: 1260879; Historiske produktionstal (kWh): 2000: 1430600; Historiske produktionstal (kWh): 2001: 1140988; Historiske produktionstal (kWh): 2002: 1230264; Historiske produktionstal (kWh): 2003: 1108951; Historiske produktionstal (kWh): 2004: 1212457; Historiske produktionstal (kWh): 2005: 1169821; Historiske produktionstal (kWh): 2006: 1092033; Historiske produktionstal (kWh): 2007: 1090698; Historiske produktionstal (kWh): 2008: 1272175 | 112858 | 73241 | 186099
570715000000044632 | 1998-07-02 | 600 | 48 | 50 | Neg Micon | NM600/48 | 657 | Herning | http://193.88.185.146/website/energidataKort/viewer.htm?starttema1=vindkraft&STARTLEFT=489411&STARTRIGHT=490211&STARTBOTTOM=6205829&STARTTOP=6206629 | LAND | Kibæk By, Assing | 8a | 489732.3 | 6206023 | 74 | 0,4 kV siden af 10/0,4 kV transformer (eller tilsvarende) | Historiske produktionstal (kWh): 1998: 831146; Historiske produktionstal (kWh): 1999: 1425492; Historiske produktionstal (kWh): 2000: 1670978; Historiske produktionstal (kWh): 2001: 1363790; Historiske produktionstal (kWh): 2002: 1312027; Historiske produktionstal (kWh): 2003: 1329709; Historiske produktionstal (kWh): 2004: 1464145; Historiske produktionstal (kWh): 2005: 1431045; Historiske produktionstal (kWh): 2006: 1308533; Historiske produktionstal (kWh): 2007: 1553445; Historiske produktionstal (kWh): 2008: 1478237 | 128118 | 88355 | 216473
570715000000044649 | 1998-07-02 | 600 | 48 | 50 | Neg Micon | M1800-600/150 | 657 | Herning | http://193.88.185.146/website/energidataKort/viewer.htm?starttema1=vindkraft&STARTLEFT=489486&STARTRIGHT=490286&STARTBOTTOM=6205982&STARTTOP=6206782 | LAND | Kibæk By, Assing | 1c | 489803.3 | 6206173 | 75 | 0,4 kV siden af 10/0,4 kV transformer (eller tilsvarende) | Historiske produktionstal (kWh): 1998: 820947; Historiske produktionstal (kWh): 1999: 1384887; Historiske produktionstal (kWh): 2000: 1601903; Historiske produktionstal (kWh): 2001: 1298569; Historiske produktionstal (kWh): 2002: 1050056; Historiske produktionstal (kWh): 2003: 1271692; Historiske produktionstal (kWh): 2004: 1419294; Historiske produktionstal (kWh): 2005: 1314871; Historiske produktionstal (kWh): 2006: 1241685; Historiske produktionstal (kWh): 2007: 1533225; Historiske produktionstal (kWh): 2008: 1418309 | 116919 | 88779 | 205698
570715000000044656 | 1998-07-02 | 750 | 44 | 50 | Neg Micon | 750/175/44 kW | 657 | Herning | http://193.88.185.146/website/energidataKort/viewer.htm?starttema1=vindkraft&STARTLEFT=489561&STARTRIGHT=490361&STARTBOTTOM=6206134&STARTTOP=6206934 | LAND | Kibæk By, Assing | 25ag | 489882.2 | 6206328 | 141401 | 0,4 kV siden af 10/0,4 kV transformer (eller tilsvarende) | Historiske produktionstal (kWh): 1998: 889887; Historiske produktionstal (kWh): 1999: 1432738; Historiske produktionstal (kWh): 2000: 1767234; Historiske produktionstal (kWh): 2001: 1431475; Historiske produktionstal (kWh): 2002: 1612319; Historiske produktionstal (kWh): 2003: 1386060; Historiske produktionstal (kWh): 2004: 1545689; Historiske produktionstal (kWh): 2005: 1432417; Historiske produktionstal (kWh): 2006: 1286157; Historiske produktionstal (kWh): 2007: 1408130; Historiske produktionstal (kWh): 2008: 1479972 | 123985 | 96618 | 220603
570715000000044663 | 1998-08-01 | 750 | 48 | 50 | Neg Micon | NM750-200/48 | 657 | Herning | http://193.88.185.146/website/energidataKort/viewer.htm?starttema1=vindkraft&STARTLEFT=486507&STARTRIGHT=487307&STARTBOTTOM=6206378&STARTTOP=6207178 | LAND | Kibæk By, Assing | 10al | 486824.8 | 6206572 | 77 | 0,4 kV siden af 10/0,4 kV transformer (eller tilsvarende) | Historiske produktionstal (kWh): 1998: 622061; Historiske produktionstal (kWh): 1999: 1531078; Historiske produktionstal (kWh): 2000: 1766465; Historiske produktionstal (kWh): 2001: 1364090; Historiske produktionstal (kWh): 2002: 1561271; Historiske produktionstal (kWh): 2003: 1153686; Historiske produktionstal (kWh): 2004: 1470252; Historiske produktionstal (kWh): 2005: 1444626; Historiske produktionstal (kWh): 2006: 1233111; Historiske produktionstal (kWh): 2007: 1556342; Historiske produktionstal (kWh): 2008: 1547608 | 135669 | 88404 | 224073
570715000000044670 | 1998-08-02 | 750 | 48 | 50 | Neg Micon | NM750-200/48 | 657 | Herning | http://193.88.185.146/website/energidataKort/viewer.htm?starttema1=vindkraft&STARTLEFT=486390&STARTRIGHT=487190&STARTBOTTOM=6206502&STARTTOP=6207302 | LAND | Kibæk By, Assing | 11f | 486709.3 | 6206697 | 78 | 0,4 kV siden af 10/0,4 kV transformer (eller tilsvarende) | Historiske produktionstal (kWh): 1998: 602671; Historiske produktionstal (kWh): 1999: 1565210; Historiske produktionstal (kWh): 2000: 1784000; Historiske produktionstal (kWh): 2001: 1348030; Historiske produktionstal (kWh): 2002: 1549904; Historiske produktionstal (kWh): 2003: 1287486; Historiske produktionstal (kWh): 2004: 1460492; Historiske produktionstal (kWh): 2005: 1415382; Historiske produktionstal (kWh): 2006: 1333183; Historiske produktionstal (kWh): 2007: 1586542; Historiske produktionstal (kWh): 2008: 1522441 | 128488 | 86688 | 215176
570715000000044687 | 1998-09-10 | 1000 | 54 | 60 | Bonus | 1 MW | 657 | Herning | http://193.88.185.146/website/energidataKort/viewer.htm?starttema1=vindkraft&STARTLEFT=490502&STARTRIGHT=491302&STARTBOTTOM=6236120&STARTTOP=6236920 | LAND | Skjerk By, Aulum | 10i | 490821.4 | 6236314 | 79 | 0,4 kV siden af 10/0,4 kV transformer (eller tilsvarende) | Historiske produktionstal (kWh): 1998: 732560; Historiske produktionstal (kWh): 1999: 2046177; Historiske produktionstal (kWh): 2000: 2184100; Historiske produktionstal (kWh): 2001: 1713752; Historiske produktionstal (kWh): 2002: 1730257; Historiske produktionstal (kWh): 2003: 1780973; Historiske produktionstal (kWh): 2004: 1963827; Historiske produktionstal (kWh): 2005: 1982862; Historiske produktionstal (kWh): 2006: 1785078; Historiske produktionstal (kWh): 2007: 2201616; Historiske produktionstal (kWh): 2008: 2095978 | 181339 | 117467 | 298806
570715000000044694 | 1998-08-15 | 1000 | 54.2 | 60 | Bonus | 1 MW | 657 | Herning | http://193.88.185.146/website/energidataKort/viewer.htm?starttema1=vindkraft&STARTLEFT=490568&STARTRIGHT=491368&STARTBOTTOM=6235878&STARTTOP=6236678 | LAND | Skjerk By, Aulum | 10c | 490891.3 | 6236068 | 80 | 0,4 kV siden af 10/0,4 kV transformer (eller tilsvarende) | Historiske produktionstal (kWh): 1998: 910857; Historiske produktionstal (kWh): 1999: 2048707; Historiske produktionstal (kWh): 2000: 2250010; Historiske produktionstal (kWh): 2001: 1800760; Historiske produktionstal (kWh): 2002: 1908886; Historiske produktionstal (kWh): 2003: 1720673; Historiske produktionstal (kWh): 2004: 1964329; Historiske produktionstal (kWh): 2005: 1947977; Historiske produktionstal (kWh): 2006: 1733642; Historiske produktionstal (kWh): 2007: 2127216; Historiske produktionstal (kWh): 2008: 2051049 | 173240 | 118596 | 291836
570715000000044700 | 1998-08-15 | 1000 | 54 | 60 | Bonus | 1 MW | 657 | Herning | http://193.88.185.146/website/energidataKort/viewer.htm?starttema1=vindkraft&STARTLEFT=490634&STARTRIGHT=491434&STARTBOTTOM=6235634&STARTTOP=6236434 | LAND | Skjerk By, Aulum | 12e | 490954.1 | 6235828 | 81 | 0,4 kV siden af 10/0,4 kV transformer (eller tilsvarende) | Historiske produktionstal (kWh): 1998: 922499; Historiske produktionstal (kWh): 1999: 1618154; Historiske produktionstal (kWh): 2000: 2029665; Historiske produktionstal (kWh): 2001: 1688514; Historiske produktionstal (kWh): 2002: 2005965; Historiske produktionstal (kWh): 2003: 1733471; Historiske produktionstal (kWh): 2004: 2022743; Historiske produktionstal (kWh): 2005: 2022084; Historiske produktionstal (kWh): 2006: 1805426; Historiske produktionstal (kWh): 2007: 2257559; Historiske produktionstal (kWh): 2008: 2052656 | 184634 | 119134 | 303768
570715000000044717 | 1998-10-02 | 1000 | 75 | 48 | Bonus | 1 MGW | 657 | Herning | http://193.88.185.146/website/energidataKort/viewer.htm?starttema1=vindkraft&STARTLEFT=482512&STARTRIGHT=483312&STARTBOTTOM=6227674&STARTTOP=6228474 | LAND | Rødding By, Vildbjerg | 2u | 482866.5 | 6227881 | 82 | 0,4 kV siden af 10/0,4 kV transformer (eller tilsvarende) | Historiske produktionstal (kWh): 1998: 530096; Historiske produktionstal (kWh): 1999: 1802963; Historiske produktionstal (kWh): 2000: 1949939; Historiske produktionstal (kWh): 2001: 1493110; Historiske produktionstal (kWh): 2002: 1670243; Historiske produktionstal (kWh): 2003: 1406583; Historiske produktionstal (kWh): 2004: 1623070; Historiske produktionstal (kWh): 2005: 1562943; Historiske produktionstal (kWh): 2006: 1427532; Historiske produktionstal (kWh): 2007: 1702518; Historiske produktionstal (kWh): 2008: 1695278 | 153698 | 97172 | 250870
570715000000044724 | 1998-10-02 | 1000 | 75 | 48 | Bonus | 1MW | 657 | Herning | http://193.88.185.146/website/energidataKort/viewer.htm?starttema1=vindkraft&STARTLEFT=482527&STARTRIGHT=483327&STARTBOTTOM=6227923&STARTTOP=6228723 | LAND | Rødding By, Vildbjerg | 2u | 482848.8 | 6228115 | 83 | 0,4 kV siden af 10/0,4 kV transformer (eller tilsvarende) | Historiske produktionstal (kWh): 1998: 480075; Historiske produktionstal (kWh): 1999: 1723303; Historiske produktionstal (kWh): 2000: 1934025; Historiske produktionstal (kWh): 2001: 1464205; Historiske produktionstal (kWh): 2002: 1523282; Historiske produktionstal (kWh): 2003: 1375360; Historiske produktionstal (kWh): 2004: 1545897; Historiske produktionstal (kWh): 2005: 1509970; Historiske produktionstal (kWh): 2006: 1347388; Historiske produktionstal (kWh): 2007: 1750608.9922; Historiske produktionstal (kWh): 2008: 1592130 | 144446 | 90100 | 234546
570715000000044731 | 1998-10-02 | 1000 | 54.2 | 48 | Bonus | 1MW | 657 | Herning | http://193.88.185.146/website/energidataKort/viewer.htm?starttema1=vindkraft&STARTLEFT=482543&STARTRIGHT=483343&STARTBOTTOM=6228174&STARTTOP=6228974 | LAND | Rødding By, Vildbjerg | 2u | 482861.8 | 6228364 | 84 | 0,4 kV siden af 10/0,4 kV transformer (eller tilsvarende) | Historiske produktionstal (kWh): 1998: 480326; Historiske produktionstal (kWh): 1999: 1662213; Historiske produktionstal (kWh): 2000: 1938310; Historiske produktionstal (kWh): 2001: 1486785; Historiske produktionstal (kWh): 2002: 1579862; Historiske produktionstal (kWh): 2003: 1397120; Historiske produktionstal (kWh): 2004: 1538438; Historiske produktionstal (kWh): 2005: 1481199; Historiske produktionstal (kWh): 2006: 1413401.9922; Historiske produktionstal (kWh): 2007: 1706578; Historiske produktionstal (kWh): 2008: 1528961 | 152640 | 93105 | 245745
570715000000044748 | 1998-12-22 | 750 | 48 | 50 | Neg Micon | 750/200/48 | 657 | Herning | http://193.88.185.146/website/energidataKort/viewer.htm?starttema1=vindkraft&STARTLEFT=495317&STARTRIGHT=496117&STARTBOTTOM=6228363&STARTTOP=6229163 | LAND | Trælund, Herning Jorder | 4c | 495628.8 | 6228555 | 141692 | 0,4 kV siden af 10/0,4 kV transformer (eller tilsvarende) | Historiske produktionstal (kWh): 1998: 47387; Historiske produktionstal (kWh): 1999: 1380834; Historiske produktionstal (kWh): 2000: 1616492; Historiske produktionstal (kWh): 2001: 1228271; Historiske produktionstal (kWh): 2002: 1388109; Historiske produktionstal (kWh): 2003: 1241837; Historiske produktionstal (kWh): 2004: 1366194; Historiske produktionstal (kWh): 2005: 1372752; Historiske produktionstal (kWh): 2006: 1223998; Historiske produktionstal (kWh): 2007: 1458604; Historiske produktionstal (kWh): 2008: 1400632 | 129785 | 83389 | 213174
570715000000044755 | 1998-12-22 | 750 | 48 | 48 | NEG Micon | NM 750/200/48 | 657 | Herning | http://193.88.185.146/website/energidataKort/viewer.htm?starttema1=vindkraft&STARTLEFT=495228&STARTRIGHT=496028&STARTBOTTOM=6228621&STARTTOP=6229421 | LAND | Remme, Sinding | 2f | 495550.6 | 6228816 | 141693 | 0,4 kV siden af 10/0,4 kV transformer (eller tilsvarende) | Historiske produktionstal (kWh): 1998: 44900; Historiske produktionstal (kWh): 1999: 1356886; Historiske produktionstal (kWh): 2000: 1563416; Historiske produktionstal (kWh): 2001: 1207477; Historiske produktionstal (kWh): 2002: 1339332; Historiske produktionstal (kWh): 2003: 1211336; Historiske produktionstal (kWh): 2004: 1300904; Historiske produktionstal (kWh): 2005: 1305788; Historiske produktionstal (kWh): 2006: 1190197; Historiske produktionstal (kWh): 2007: 1362065; Historiske produktionstal (kWh): 2008: 1412100 | 123582 | 80944 | 204526
570715000000044762 | 1998-12-22 | 750 | 48.2 | 50 | Neg Micon | NM750/200/48 | 657 | Herning | http://193.88.185.146/website/energidataKort/viewer.htm?starttema1=vindkraft&STARTLEFT=495135&STARTRIGHT=495935&STARTBOTTOM=6228892&STARTTOP=6229692 | LAND | Remme, Sinding | 1c | 495455.3 | 6229084 | 141694 | 0,4 kV siden af 10/0,4 kV transformer (eller tilsvarende) | Historiske produktionstal (kWh): 1998: 43042; Historiske produktionstal (kWh): 1999: 1320673; Historiske produktionstal (kWh): 2000: 1501500; Historiske produktionstal (kWh): 2001: 1174704; Historiske produktionstal (kWh): 2002: 1276510; Historiske produktionstal (kWh): 2003: 1104607; Historiske produktionstal (kWh): 2004: 1271218; Historiske produktionstal (kWh): 2005: 1269414; Historiske produktionstal (kWh): 2006: 1147962; Historiske produktionstal (kWh): 2007: 1426077; Historiske produktionstal (kWh): 2008: 1331532 | 118941 | 75076 | 194017
570715000000044779 | 1998-12-22 | 750 | 48.2 | 50 | Neg Micon | NM750/48 | 657 | Herning | http://193.88.185.146/website/energidataKort/viewer.htm?starttema1=vindkraft&STARTLEFT=495745&STARTRIGHT=496545&STARTBOTTOM=6229278&STARTTOP=6230078 | LAND | Bording Gårde, Sunds | 2h | 496061.4 | 6229469 | 88 | 0,4 kV siden af 10/0,4 kV transformer (eller tilsvarende) | Historiske produktionstal (kWh): 1998: 58355; Historiske produktionstal (kWh): 1999: 1368014; Historiske produktionstal (kWh): 2000: 1589719; Historiske produktionstal (kWh): 2001: 1229175; Historiske produktionstal (kWh): 2002: 1311240; Historiske produktionstal (kWh): 2003: 1202783; Historiske produktionstal (kWh): 2004: 1340884; Historiske produktionstal (kWh): 2005: 1319027; Historiske produktionstal (kWh): 2006: 1208464; Historiske produktionstal (kWh): 2007: 1524532; Historiske produktionstal (kWh): 2008: 1413678 | 123484 | 84729 | 208213
570715000000044786 | 1998-12-22 | 750 | 48 | 50 | Neg Micon | NM750-200/48 | 657 | Herning | http://193.88.185.146/website/energidataKort/viewer.htm?starttema1=vindkraft&STARTLEFT=495905&STARTRIGHT=496705&STARTBOTTOM=6228793&STARTTOP=6229593 | LAND | Trælund, Herning Jorder | 2e | 496229.1 | 6228986 | 89 | 0,4 kV siden af 10/0,4 kV transformer (eller tilsvarende) | Historiske produktionstal (kWh): 1998: 59021; Historiske produktionstal (kWh): 1999: 1362267; Historiske produktionstal (kWh): 2000: 1568986; Historiske produktionstal (kWh): 2001: 1202270; Historiske produktionstal (kWh): 2002: 1335617; Historiske produktionstal (kWh): 2003: 1181408; Historiske produktionstal (kWh): 2004: 1314188; Historiske produktionstal (kWh): 2005: 1292312; Historiske produktionstal (kWh): 2006: 1196302; Historiske produktionstal (kWh): 2007: 1482842; Historiske produktionstal (kWh): 2008: 1346275 | 125536 | 81105 | 206641
570715000000044809 | 1999-02-01 | 660 | 47 | 50 | Vestas | V47-660kW | 657 | Herning | http://193.88.185.146/website/energidataKort/viewer.htm?starttema1=vindkraft&STARTLEFT=480530&STARTRIGHT=481330&STARTBOTTOM=6233169&STARTTOP=6233969 | LAND | Strade, Vinding | 1h | 480848.3 | 6233361 | 141857 | 0,4 kV siden af 10/0,4 kV transformer (eller tilsvarende) | Historiske produktionstal (kWh): 1999: 1252977; Historiske produktionstal (kWh): 2000: 1579332; Historiske produktionstal (kWh): 2001: 1236889; Historiske produktionstal (kWh): 2002: 1353266; Historiske produktionstal (kWh): 2003: 1239054; Historiske produktionstal (kWh): 2004: 1400513; Historiske produktionstal (kWh): 2005: 1370740; Historiske produktionstal (kWh): 2006: 1214892; Historiske produktionstal (kWh): 2007: 1462988; Historiske produktionstal (kWh): 2008: 1363325 | 138142 | 83915 | 222057
570715000000044816 | 1999-02-01 | 660 | 47 | 50 | Vestas | V47-660 KW | 657 | Herning | http://193.88.185.146/website/energidataKort/viewer.htm?starttema1=vindkraft&STARTLEFT=480623&STARTRIGHT=481423&STARTBOTTOM=6233629&STARTTOP=6234429 | LAND | Strade, Vinding Sogn | 2i | 480942 | 6233822 | 141862 | 0,4 kV siden af 10/0,4 kV transformer (eller tilsvarende) | Historiske produktionstal (kWh): 1999: 1105138; Historiske produktionstal (kWh): 2000: 1499593; Historiske produktionstal (kWh): 2001: 1142427; Historiske produktionstal (kWh): 2002: 1283727; Historiske produktionstal (kWh): 2003: 1166329; Historiske produktionstal (kWh): 2004: 1279791; Historiske produktionstal (kWh): 2005: 1260695; Historiske produktionstal (kWh): 2006: 1099526; Historiske produktionstal (kWh): 2007: 1424061; Historiske produktionstal (kWh): 2008: 1350660 | 129201 | 78069 | 207270
570715000000044823 | 1999-05-01 | 750 | 75 | 50 | Neg Micon | NM750/48 | 657 | Herning | http://193.88.185.146/website/energidataKort/viewer.htm?starttema1=vindkraft&STARTLEFT=495821&STARTRIGHT=496621&STARTBOTTOM=6229047&STARTTOP=6229847 | LAND | Trælund, Herning Jorder | 1n | 496145 | 6229240 | 92 | 0,4 kV siden af 10/0,4 kV transformer (eller tilsvarende) | Historiske produktionstal (kWh): 1999: 1068214; Historiske produktionstal (kWh): 2000: 1425339; Historiske produktionstal (kWh): 2001: 1206690; Historiske produktionstal (kWh): 2002: 1334546; Historiske produktionstal (kWh): 2003: 1187785; Historiske produktionstal (kWh): 2004: 1297202; Historiske produktionstal (kWh): 2005: 1296002; Historiske produktionstal (kWh): 2006: 1153530; Historiske produktionstal (kWh): 2007: 1197796; Historiske produktionstal (kWh): 2008: 1329342 | 116334 | 75453 | 191787
570715000000044830 | 1999-06-07 | 600 | 44 | 50 | Vestas | V44-600 kW | 657 | Herning | http://193.88.185.146/website/energidataKort/viewer.htm?starttema1=vindkraft&STARTLEFT=492743&STARTRIGHT=493543&STARTBOTTOM=6218581&STARTTOP=6219381 | LAND | Tovstrup By, Snejbjerg | 2f | 493063.7 | 6218779 | 93 | 0,4 kV siden af 10/0,4 kV transformer (eller tilsvarende) | Historiske produktionstal (kWh): 1999: 540239; Historiske produktionstal (kWh): 2000: 1257959; Historiske produktionstal (kWh): 2001: 967258; Historiske produktionstal (kWh): 2002: 1074407; Historiske produktionstal (kWh): 2003: 959179; Historiske produktionstal (kWh): 2004: 1063840; Historiske produktionstal (kWh): 2005: 1038675; Historiske produktionstal (kWh): 2006: 931573; Historiske produktionstal (kWh): 2007: 1215785; Historiske produktionstal (kWh): 2008: 1115297 | 98276 | 65941 | 164217
570715000000044847 | 1999-06-07 | 600 | 44 | 50 | Vestas | V44-600 kW | 657 | Herning | http://193.88.185.146/website/energidataKort/viewer.htm?starttema1=vindkraft&STARTLEFT=492738&STARTRIGHT=493538&STARTBOTTOM=6218381&STARTTOP=6219181 | LAND | Tovstrup By, Snejbjerg | 2f | 493055.7 | 6218579 | 94 | 0,4 kV siden af 10/0,4 kV transformer (eller tilsvarende) | Historiske produktionstal (kWh): 1999: 516691; Historiske produktionstal (kWh): 2000: 1209235; Historiske produktionstal (kWh): 2001: 949623; Historiske produktionstal (kWh): 2002: 1048098; Historiske produktionstal (kWh): 2003: 938601; Historiske produktionstal (kWh): 2004: 1042036; Historiske produktionstal (kWh): 2005: 1005233; Historiske produktionstal (kWh): 2006: 921435; Historiske produktionstal (kWh): 2007: 1195252; Historiske produktionstal (kWh): 2008: 1099749 | 99586 | 63555 | 163141
570715000000044854 | 1999-06-04 | 600 | 44 | 50 | Vestas | V44-600 kW | 657 | Herning | http://193.88.185.146/website/energidataKort/viewer.htm?starttema1=vindkraft&STARTLEFT=492730&STARTRIGHT=493530&STARTBOTTOM=6218182&STARTTOP=6218982 | LAND | Tovstrup By, Snejbjerg | 3a | 493047.7 | 6218380 | 95 | 0,4 kV siden af 10/0,4 kV transformer (eller tilsvarende) | Historiske produktionstal (kWh): 1999: 489186; Historiske produktionstal (kWh): 2000: 1162639; Historiske produktionstal (kWh): 2001: 915317; Historiske produktionstal (kWh): 2002: 1008141; Historiske produktionstal (kWh): 2003: 906664; Historiske produktionstal (kWh): 2004: 1019190; Historiske produktionstal (kWh): 2005: 984966; Historiske produktionstal (kWh): 2006: 886432; Historiske produktionstal (kWh): 2007: 1163635; Historiske produktionstal (kWh): 2008: 1048954 | 96797 | 61688 | 158485
570715000000044861 | 1999-06-02 | 750 | 48 | 50 | Neg Micon | NM750/48 | 657 | Herning | http://193.88.185.146/website/energidataKort/viewer.htm?starttema1=vindkraft&STARTLEFT=492720&STARTRIGHT=493520&STARTBOTTOM=6217981&STARTTOP=6218781 | LAND | Amtrup By, Snejbjerg | 1f | 493042.8 | 6218174 | 96 | 0,4 kV siden af 10/0,4 kV transformer (eller tilsvarende) | Historiske produktionstal (kWh): 1999: 733208; Historiske produktionstal (kWh): 2000: 1635062; Historiske produktionstal (kWh): 2001: 1336485; Historiske produktionstal (kWh): 2002: 1462528; Historiske produktionstal (kWh): 2003: 1300036; Historiske produktionstal (kWh): 2004: 1390572; Historiske produktionstal (kWh): 2005: 1398828; Historiske produktionstal (kWh): 2006: 1252336; Historiske produktionstal (kWh): 2007: 1621641; Historiske produktionstal (kWh): 2008: 1479665 | 128006 | 81882 | 209888
570715000000044878 | 1999-11-04 | 750 | 48 | 50 | Neg Micon | 750 - 200 | 657 | Herning | http://193.88.185.146/website/energidataKort/viewer.htm?starttema1=vindkraft&STARTLEFT=492714&STARTRIGHT=493514&STARTBOTTOM=6217783&STARTTOP=6218583 | LAND | Amtrup By, Snejbjerg | 1a | 493029.8 | 6217974 | 97 | 0,4 kV siden af 10/0,4 kV transformer (eller tilsvarende) | Historiske produktionstal (kWh): 1999: 311123; Historiske produktionstal (kWh): 2000: 1612984; Historiske produktionstal (kWh): 2001: 1277495; Historiske produktionstal (kWh): 2002: 1446851; Historiske produktionstal (kWh): 2003: 1258923; Historiske produktionstal (kWh): 2004: 1458433; Historiske produktionstal (kWh): 2005: 1388912.3984; Historiske produktionstal (kWh): 2006: 1141590; Historiske produktionstal (kWh): 2007: 1651156; Historiske produktionstal (kWh): 2008: 1510333 | 136059 | 87480 | 223539
570715000000044885 | 1999-08-13 | 660 | 47 | 50 | Vestas | V47-660-200 | 657 | Herning | http://193.88.185.146/website/energidataKort/viewer.htm?starttema1=vindkraft&STARTLEFT=480577&STARTRIGHT=481377&STARTBOTTOM=6233399&STARTTOP=6234199 | LAND | Strade, Vinding | 2i | 480883.6 | 6233592 | 98 | 10 kV siden af 10/0,4 kV transformer (eller tilsvarende) (inkluderer møller tilsluttet i 10kV-nettet) | Historiske produktionstal (kWh): 1999: 539500; Historiske produktionstal (kWh): 2000: 1409600; Historiske produktionstal (kWh): 2001: 1147997; Historiske produktionstal (kWh): 2002: 1247620; Historiske produktionstal (kWh): 2003: 1140502; Historiske produktionstal (kWh): 2004: 1249653; Historiske produktionstal (kWh): 2005: 1220731; Historiske produktionstal (kWh): 2006: 1110702; Historiske produktionstal (kWh): 2007: 1094722; Historiske produktionstal (kWh): 2008: 1285018 | 123452 | 74165 | 197617
570715000000044892 | 1999-11-25 | 1000 | 48 | 48 | Bonus | 1 MW | 657 | Herning | http://193.88.185.146/website/energidataKort/viewer.htm?starttema1=vindkraft&STARTLEFT=480631&STARTRIGHT=481431&STARTBOTTOM=6224940&STARTTOP=6225740 | LAND | Heden, Timring | 6a | 480950.9 | 6225129 | 142263 | 0,4 kV siden af 10/0,4 kV transformer (eller tilsvarende) | Historiske produktionstal (kWh): 1999: 272834; Historiske produktionstal (kWh): 2000: 2048722; Historiske produktionstal (kWh): 2001: 1533424; Historiske produktionstal (kWh): 2002: 1647954; Historiske produktionstal (kWh): 2003: 1468745; Historiske produktionstal (kWh): 2004: 1607057; Historiske produktionstal (kWh): 2005: 1669187; Historiske produktionstal (kWh): 2006: 1508399; Historiske produktionstal (kWh): 2007: 1864285; Historiske produktionstal (kWh): 2008: 1765413 | 142624 | 96353 | 238977
570715000000056390 | 2001-12-21 | 900 | 52.2 | 50 | Micon | NM900/52 | 657 | Herning | http://193.88.185.146/website/energidataKort/viewer.htm?starttema1=vindkraft&STARTLEFT=492050&STARTRIGHT=492850&STARTBOTTOM=6194146&STARTTOP=6194946 | LAND | Sønderlandet | 42e | 492651 | 6194919 | 144002/1 | 10 kV siden af 60/10 kV transformer (eller tilsvarende) | Historiske produktionstal (kWh): 2001: 976; Historiske produktionstal (kWh): 2002: 1320997.0078; Historiske produktionstal (kWh): 2003: 1170303.2109; Historiske produktionstal (kWh): 2004: 1278873.5938; Historiske produktionstal (kWh): 2005: 1245387.8008; Historiske produktionstal (kWh): 2006: 1110540.8008; Historiske produktionstal (kWh): 2007: 1448110.8008; Historiske produktionstal (kWh): 2008: 1193051.6094 | 108027.7969 | 75003 | 183030.7969
570715000000056406 | 2001-12-21 | 900 | 52.2 | 50 | Micon | NM900/52 | 657 | Herning | http://193.88.185.146/website/energidataKort/viewer.htm?starttema1=vindkraft&STARTLEFT=492250&STARTRIGHT=493050&STARTBOTTOM=6194517&STARTTOP=6195317 | LAND | Sønderlandet | 42e | 492551 | 6194733 | 144002/2 | 10 kV siden af 60/10 kV transformer (eller tilsvarende) | Historiske produktionstal (kWh): 2001: 976; Historiske produktionstal (kWh): 2002: 1320997.0078; Historiske produktionstal (kWh): 2003: 1170303.2109; Historiske produktionstal (kWh): 2004: 1278873.5938; Historiske produktionstal (kWh): 2005: 1245387.8008; Historiske produktionstal (kWh): 2006: 1110540.8008; Historiske produktionstal (kWh): 2007: 1448110.8008; Historiske produktionstal (kWh): 2008: 1193051.6094 | 108027.7969 | 75003 | 183030.7969
570715000000056413 | 2001-12-21 | 900 | 52.2 | 50 | Micon | NM900/52 | 657 | Herning | http://193.88.185.146/website/energidataKort/viewer.htm?starttema1=vindkraft&STARTLEFT=492236&STARTRIGHT=493036&STARTBOTTOM=6194189&STARTTOP=6194989 | LAND | Sønderlandet | 42e | 492636 | 6194591 | 144002/3 | 10 kV siden af 60/10 kV transformer (eller tilsvarende) | Historiske produktionstal (kWh): 2001: 976; Historiske produktionstal (kWh): 2002: 1320997.0078; Historiske produktionstal (kWh): 2003: 1170303.2109; Historiske produktionstal (kWh): 2004: 1278873.5938; Historiske produktionstal (kWh): 2005: 1245387.8008; Historiske produktionstal (kWh): 2006: 1110540.8008; Historiske produktionstal (kWh): 2007: 1448110.8008; Historiske produktionstal (kWh): 2008: 1193051.6094 | 108027.7969 | 75003 | 183030.7969
570715000000056420 | 2001-12-21 | 900 | 52.2 | 50 | Micon | NM900/52 | 657 | Herning | http://193.88.185.146/website/energidataKort/viewer.htm?starttema1=vindkraft&STARTLEFT=492150&STARTRIGHT=492950&STARTBOTTOM=6194332&STARTTOP=6195132 | LAND | Sønderlandet | 42e | 492451 | 6194548 | 144002/4 | 10 kV siden af 60/10 kV transformer (eller tilsvarende) | Historiske produktionstal (kWh): 2001: 976; Historiske produktionstal (kWh): 2002: 1320997.0078; Historiske produktionstal (kWh): 2003: 1170303.2109; Historiske produktionstal (kWh): 2004: 1278873.5938; Historiske produktionstal (kWh): 2005: 1245387.8008; Historiske produktionstal (kWh): 2006: 1110540.8008; Historiske produktionstal (kWh): 2007: 1448110.8008; Historiske produktionstal (kWh): 2008: 1193051.6094 | 108027.7969 | 75003 | 183030.7969
570715000000056437 | 2001-12-21 | 900 | 52.2 | 50 | Micon | NM900/52 | 657 | Herning | http://193.88.185.146/website/energidataKort/viewer.htm?starttema1=vindkraft&STARTLEFT=492194&STARTRIGHT=492994&STARTBOTTOM=6194030&STARTTOP=6194830 | LAND | Sønderlandet | 42e | 492594 | 6194430 | 144002/5 | 10 kV siden af 60/10 kV transformer (eller tilsvarende) | Historiske produktionstal (kWh): 2001: 976; Historiske produktionstal (kWh): 2002: 1320997.0078; Historiske produktionstal (kWh): 2003: 1170303.2109; Historiske produktionstal (kWh): 2004: 1278873.5938; Historiske produktionstal (kWh): 2005: 1245387.8008; Historiske produktionstal (kWh): 2006: 1110540.8008; Historiske produktionstal (kWh): 2007: 1448110.8008; Historiske produktionstal (kWh): 2008: 1193051.6094 | 108027.7969 | 75003 | 183030.7969
570715000000056581 | 2002-05-16 | 850 | 52 | 49 | Vestas Wind Systems A/S | V52-850 kW | 657 | Herning | http://193.88.185.146/website/energidataKort/viewer.htm?starttema1=vindkraft&STARTLEFT=482683&STARTRIGHT=483483&STARTBOTTOM=6223311&STARTTOP=6224111 | LAND | Timring | 10c | 483085.4 | 6223712 | 144346 | 10 kV siden af 10/0,4 kV transformer (eller tilsvarende) (inkluderer møller tilsluttet i 10kV-nettet) | Historiske produktionstal (kWh): 2002: 698520.25; Historiske produktionstal (kWh): 2003: 1289204.5; Historiske produktionstal (kWh): 2004: 1435527.75; Historiske produktionstal (kWh): 2005: 1387838.5; Historiske produktionstal (kWh): 2006: 1240673; Historiske produktionstal (kWh): 2007: 1607977.75; Historiske produktionstal (kWh): 2008: 1480107.5 | 134836.5 | 83633.75 | 218470.25
570715000000056598 | 2002-05-16 | 850 | 52 | 49 | Vestas Wind Systems A/S | V52-850 kW | 657 | Herning | http://193.88.185.146/website/energidataKort/viewer.htm?starttema1=vindkraft&STARTLEFT=482678&STARTRIGHT=483478&STARTBOTTOM=6223561&STARTTOP=6224361 | LAND | Timring | 14a | 483077.3 | 6223962 | 144346 | 10 kV siden af 10/0,4 kV transformer (eller tilsvarende) (inkluderer møller tilsluttet i 10kV-nettet) | Historiske produktionstal (kWh): 2002: 698520.25; Historiske produktionstal (kWh): 2003: 1289204.5; Historiske produktionstal (kWh): 2004: 1435527.75; Historiske produktionstal (kWh): 2005: 1387838.5; Historiske produktionstal (kWh): 2006: 1240673; Historiske produktionstal (kWh): 2007: 1607977.75; Historiske produktionstal (kWh): 2008: 1480107.5 | 134836.5 | 83633.75 | 218470.25
570715000000056604 | 2002-05-16 | 850 | 52 | 49 | Vestas Wind Systems A/S | V52-850 kW | 657 | Herning | http://193.88.185.146/website/energidataKort/viewer.htm?starttema1=vindkraft&STARTLEFT=482669&STARTRIGHT=483469&STARTBOTTOM=6223812&STARTTOP=6224612 | LAND | Timring | 4g | 483069.3 | 6224212 | 144346 | 10 kV siden af 10/0,4 kV transformer (eller tilsvarende) (inkluderer møller tilsluttet i 10kV-nettet) | Historiske produktionstal (kWh): 2002: 698520.25; Historiske produktionstal (kWh): 2003: 1289204.5; Historiske produktionstal (kWh): 2004: 1435527.75; Historiske produktionstal (kWh): 2005: 1387838.5; Historiske produktionstal (kWh): 2006: 1240673; Historiske produktionstal (kWh): 2007: 1607977.75; Historiske produktionstal (kWh): 2008: 1480107.5 | 134836.5 | 83633.75 | 218470.25
570715000000056611 | 2002-05-16 | 850 | 52 | 49 | Vestas Wind Systems A/S | V52-850 kW | 657 | Herning | http://193.88.185.146/website/energidataKort/viewer.htm?starttema1=vindkraft&STARTLEFT=482662&STARTRIGHT=483462&STARTBOTTOM=6224060&STARTTOP=6224860 | LAND | Timring | 4g | 483061.3 | 6224461 | 144346 | 10 kV siden af 10/0,4 kV transformer (eller tilsvarende) (inkluderer møller tilsluttet i 10kV-nettet) | Historiske produktionstal (kWh): 2002: 698520.25; Historiske produktionstal (kWh): 2003: 1289204.5; Historiske produktionstal (kWh): 2004: 1435527.75; Historiske produktionstal (kWh): 2005: 1387838.5; Historiske produktionstal (kWh): 2006: 1240673; Historiske produktionstal (kWh): 2007: 1607977.75; Historiske produktionstal (kWh): 2008: 1480107.5 | 134836.5 | 83633.75 | 218470.25
570715000000059506 | 2002-11-18 | 850 | 52 | 49 | Vestas | V52-850KW | 657 | Herning | http://193.88.185.146/website/energidataKort/viewer.htm?starttema1=vindkraft&STARTLEFT=475577&STARTRIGHT=476377&STARTBOTTOM=6235421&STARTTOP=6236221 | LAND | Sdr- Lund, Vinding | 2c | 475897.1 | 6235614 | 40176 | 10 kV siden af 10/0,4 kV transformer (eller tilsvarende) (inkluderer møller tilsluttet i 10kV-nettet) | Historiske produktionstal (kWh): 2002: 172601; Historiske produktionstal (kWh): 2003: 1431359.5; Historiske produktionstal (kWh): 2004: 1549339.5; Historiske produktionstal (kWh): 2005: 1561994.5; Historiske produktionstal (kWh): 2006: 1409971; Historiske produktionstal (kWh): 2007: 1756011.5; Historiske produktionstal (kWh): 2008: 1445182.5 | 148944.5 | 88892 | 237836.5
570715000000059513 | 2002-11-18 | 850 | 52 | 49 | Vestas | V52-850KW | 657 | Herning | http://193.88.185.146/website/energidataKort/viewer.htm?starttema1=vindkraft&STARTLEFT=476077&STARTRIGHT=476877&STARTBOTTOM=6235423&STARTTOP=6236223 | LAND | Sdr- Lund, Vinding | 2c | 476397 | 6235615 | 40176 | 10 kV siden af 10/0,4 kV transformer (eller tilsvarende) (inkluderer møller tilsluttet i 10kV-nettet) | Historiske produktionstal (kWh): 2002: 172601; Historiske produktionstal (kWh): 2003: 1431359.5; Historiske produktionstal (kWh): 2004: 1549339.5; Historiske produktionstal (kWh): 2005: 1561994.5; Historiske produktionstal (kWh): 2006: 1409971; Historiske produktionstal (kWh): 2007: 1756011.5; Historiske produktionstal (kWh): 2008: 1445182.5 | 148944.5 | 88892 | 237836.5
570715000000059759 | 2002-09-19 | 850 | 52 | 49 | Vestas | V-52-850 | 657 | Herning | http://193.88.185.146/website/energidataKort/viewer.htm?starttema1=vindkraft&STARTLEFT=484685&STARTRIGHT=485485&STARTBOTTOM=6237975&STARTTOP=6238775 | LAND | Lergrav Hovedgaard, Aulum | 2d | 485006.3 | 6238169 | 144465 | 10 kV siden af 10/0,4 kV transformer (eller tilsvarende) (inkluderer møller tilsluttet i 10kV-nettet) | Historiske produktionstal (kWh): 2002: 362908; Historiske produktionstal (kWh): 2003: 1261643; Historiske produktionstal (kWh): 2004: 1394971; Historiske produktionstal (kWh): 2005: 1388421; Historiske produktionstal (kWh): 2006: 1251786; Historiske produktionstal (kWh): 2007: 1439424; Historiske produktionstal (kWh): 2008: 1232952 | 142533 | 77741 | 220274
570715000000059780 | 2002-11-28 | 850 | 52 | 42 | Vestas | V-52-850 | 657 | Herning | http://193.88.185.146/website/energidataKort/viewer.htm?starttema1=vindkraft&STARTLEFT=484520&STARTRIGHT=485320&STARTBOTTOM=6237894&STARTTOP=6238694 | LAND | Lergrav Hovedgaard | 2ø | 484839 | 6238087 | 144563 | 10 kV siden af 10/0,4 kV transformer (eller tilsvarende) (inkluderer møller tilsluttet i 10kV-nettet) | Historiske produktionstal (kWh): 2002: 95499; Historiske produktionstal (kWh): 2003: 1436990; Historiske produktionstal (kWh): 2004: 1540207; Historiske produktionstal (kWh): 2005: 1555630; Historiske produktionstal (kWh): 2006: 1375056; Historiske produktionstal (kWh): 2007: 1595764; Historiske produktionstal (kWh): 2008: 1571904 | 151276 | 82346 | 233622
570715000000059797 | 2002-11-25 | 850 | 52 | 49 | Vestas | V-52-850 | 657 | Herning | http://193.88.185.146/website/energidataKort/viewer.htm?starttema1=vindkraft&STARTLEFT=484533&STARTRIGHT=485333&STARTBOTTOM=6238080&STARTTOP=6238880 | LAND | Lergrav Hovedgaard | 2ø | 484852.3 | 6238272 | 144565 | 10 kV siden af 10/0,4 kV transformer (eller tilsvarende) (inkluderer møller tilsluttet i 10kV-nettet) | Historiske produktionstal (kWh): 2002: 115388; Historiske produktionstal (kWh): 2003: 1346244; Historiske produktionstal (kWh): 2004: 1467015; Historiske produktionstal (kWh): 2005: 1527604; Historiske produktionstal (kWh): 2006: 1363532; Historiske produktionstal (kWh): 2007: 1659518; Historiske produktionstal (kWh): 2008: 1562556 | 140407 | 92781 | 233188
570715000000081866 | 2007-11-21 | 25 | 15 | 18 | KVA Diesel | Vestas V 15 | 657 | Herning | http://193.88.185.146/website/energidataKort/viewer.htm?starttema1=vindkraft&STARTLEFT=498815&STARTRIGHT=499615&STARTBOTTOM=6195271&STARTTOP=6196071 | LAND | Sdr. Karstoft | 3e | 499135 | 6195465 | 16106 | Installationstilsluttet (i forbrugsinstallation) 0,4 kV | Historiske produktionstal (kWh): 2007: 3597; Historiske produktionstal (kWh): 2008: 20541.895 | 0 | 0 | 0
570715000000015779 | 1983-05-27 | 15 | 10 | 18.5 | Kuriant | KE 15-4 15 kW | 661 | Holstebro | http://193.88.185.146/website/energidataKort/viewer.htm?starttema1=vindkraft&STARTLEFT=488032&STARTRIGHT=488832&STARTBOTTOM=6265889&STARTTOP=6266689 | LAND | Egebjerg By, Ejsing | 9m | 488352.1 | 6266082 | 2050020 | Installationstilsluttet (i forbrugsinstallation) 0,4 kV | [6 empty] | 19250 | 33000 | 33000 | 33000 | 33000 | 33000 | 33000 | 33000 | 33000 | 33000 | 33000 | 33000 | 33000 | 33000 | 33000 | 33000 | 33000 | 33000 | 49650 | 44583 | 10872.0001 | 12647.0002 | 13876.9999 | 6608 | 0 | 1156.313 | 0 | 0 | 0
570715000000016516 | 1987-05-18 | 99 | 19 | 30.5 | VindMatic | S/30g 99 kW | 661 | Holstebro | http://193.88.185.146/website/energidataKort/viewer.htm?starttema1=vindkraft&STARTLEFT=484542&STARTRIGHT=485342&STARTBOTTOM=6264753&STARTTOP=6265553 | LAND | Nygård Hgd, Ejsing | 1g | 484859.1 | 6264947 | 2050097 | 0,4 kV siden af 10/0,4 kV transformer (eller tilsvarende) | [10 empty] | 136629.1875 | 256370.5469 | 268778.5625 | 273941.2188 | 252031.6406 | 249752 | 251924 | 255222 | 242525 | 208377 | 233157 | 251216 | 220767 | 233130 | 206290 | 214789 | 179081.0015 | 190301.998 | 207999.999 | 198157 | 245216 | 211180 | 14551 | 119 | 14670
570715000000016615 | 1988-03-16 | 99 | 19 | 30.5 | VindMatic | S/30g 99 kW | 661 | Holstebro | http://193.88.185.146/website/energidataKort/viewer.htm?starttema1=vindkraft&STARTLEFT=484671&STARTRIGHT=485471&STARTBOTTOM=6264705&STARTTOP=6265505 | LAND | Nygård Hgd, Ejsing | 1ma | 484987.5 | 6264900 | 2050107 | 0,4 kV siden af 10/0,4 kV transformer (eller tilsvarende) | [11 empty] | 192967.7031 | 269742.7812 | 274923.9688 | 252935.7812 | 246372 | 255759 | 267444 | 241938 | 215142 | 247580 | 259585 | 206088 | 213729 | 201561 | 213597 | 167982.9985 | 251998.001 | 225382 | 191805 | 230173 | 184483 | 19535 | 9968 | 29503
570715000000016721 | 1989-01-26 | 225 | 26 | 30 | Nordex | N27-225 kW | 661 | Holstebro | http://193.88.185.146/website/energidataKort/viewer.htm?starttema1=vindkraft&STARTLEFT=484012&STARTRIGHT=484812&STARTBOTTOM=6262916&STARTTOP=6263716 | LAND | Råst By, Råst | 4a | 484329.7 | 6263111 | 2050119 | 0,4 kV siden af 10/0,4 kV transformer (eller tilsvarende) | [12 empty] | 546664 | 607816 | 559203 | 511398 | 569095 | 580420 | 561856 | 451466 | 530063 | 519890 | 508563 | 528849 | 446531 | 475315 | 423937 | 516158 | 513697 | 442528 | 603631 | 520943 | 43002 | 27435 | 70437
570715000000018381 | 1999-08-09 | 11 | 13 | 18 | Gaia Wind A/SW | Gaia Wind 11 kW | 661 | Holstebro | http://193.88.185.146/website/energidataKort/viewer.htm?starttema1=vindkraft&STARTLEFT=488916&STARTRIGHT=489716&STARTBOTTOM=6266173&STARTTOP=6266973 | LAND | Egebjerg By, Ejsing | 13a | 489236 | 6266366 | 2050305 | Installationstilsluttet (i forbrugsinstallation) 0,4 kV | Historiske produktionstal (kWh): 1999: 6663; Historiske produktionstal (kWh): 2000: 20508; Historiske produktionstal (kWh): 2001: 47463; Historiske produktionstal (kWh): 2002: 44853; Historiske produktionstal (kWh): 2003: 14386; Historiske produktionstal (kWh): 2004: 17393.9999; Historiske produktionstal (kWh): 2005: 15394.0002; Historiske produktionstal (kWh): 2006: 13510.9999; Historiske produktionstal (kWh): 2007: 20259.9999; Historiske produktionstal (kWh): 2008: 9277.514 | 0 | 0 | 0
570715000000018534 | 2000-10-14 | 1000 | 0.1 | 0.1 | Neg Micon | 1000/60 | 661 | Holstebro | http://193.88.185.146/website/energidataKort/viewer.htm?starttema1=vindkraft&STARTLEFT=491693&STARTRIGHT=492493&STARTBOTTOM=6252746&STARTTOP=6253546 | LAND | Sønderhede, Sevel | 40c | 492001.9 | 6252931 | 2050323 | 10 kV siden af 10/0,4 kV transformer (eller tilsvarende) (inkluderer møller tilsluttet i 10kV-nettet) | Historiske produktionstal (kWh): 2000: 516621; Historiske produktionstal (kWh): 2001: 1842454; Historiske produktionstal (kWh): 2002: 1991535; Historiske produktionstal (kWh): 2003: 1810281; Historiske produktionstal (kWh): 2004: 1976800; Historiske produktionstal (kWh): 2005: 1926266; Historiske produktionstal (kWh): 2006: 1734683; Historiske produktionstal (kWh): 2007: 2161120; Historiske produktionstal (kWh): 2008: 1964378 | 180642 | 115237 | 295879
570715000000018541 | 2000-10-01 | 1000 | 60 | 45 | Neg Micon | 1000/60 | 661 | Holstebro | http://193.88.185.146/website/energidataKort/viewer.htm?starttema1=vindkraft&STARTLEFT=491527&STARTRIGHT=492327&STARTBOTTOM=6252907&STARTTOP=6253707 | LAND | Sønderhede, Sevel | 55h | 491830.3 | 6253112 | 2050324 | 10 kV siden af 10/0,4 kV transformer (eller tilsvarende) (inkluderer møller tilsluttet i 10kV-nettet) | Historiske produktionstal (kWh): 2000: 503506; Historiske produktionstal (kWh): 2001: 1724154; Historiske produktionstal (kWh): 2002: 1872059; Historiske produktionstal (kWh): 2003: 1704850; Historiske produktionstal (kWh): 2004: 1878786; Historiske produktionstal (kWh): 2005: 1834231; Historiske produktionstal (kWh): 2006: 1693073; Historiske produktionstal (kWh): 2007: 1954574; Historiske produktionstal (kWh): 2008: 1782845 | 168932 | 111703 | 280635
570715000000018558 | 2000-10-01 | 1000 | 0.1 | 0.1 | Neg Micon | 1000/60 | 661 | Holstebro | http://193.88.185.146/website/energidataKort/viewer.htm?starttema1=vindkraft&STARTLEFT=491356&STARTRIGHT=492156&STARTBOTTOM=6253066&STARTTOP=6253866 | LAND | Sønderhede, Sevel | 67g | 491668.1 | 6253284 | 2050325 | 10 kV siden af 10/0,4 kV transformer (eller tilsvarende) (inkluderer møller tilsluttet i 10kV-nettet) | Historiske produktionstal (kWh): 2000: 479295; Historiske produktionstal (kWh): 2001: 1659598; Historiske produktionstal (kWh): 2002: 1797199; Historiske produktionstal (kWh): 2003: 1586469; Historiske produktionstal (kWh): 2004: 1751918; Historiske produktionstal (kWh): 2005: 1767632; Historiske produktionstal (kWh): 2006: 1624153; Historiske produktionstal (kWh): 2007: 1852276; Historiske produktionstal (kWh): 2008: 1738093 | 174602 | 107946 | 282548
570715000000018565 | 2000-10-01 | 1000 | 0.1 | 0.1 | Neg Micon | 1000/60 | 661 | Holstebro | http://193.88.185.146/website/energidataKort/viewer.htm?starttema1=vindkraft&STARTLEFT=491191&STARTRIGHT=491991&STARTBOTTOM=6253228&STARTTOP=6254028 | LAND | Sønderhede, Sevel | 65a | 491499.9 | 6253450 | 2050326 | 10 kV siden af 10/0,4 kV transformer (eller tilsvarende) (inkluderer møller tilsluttet i 10kV-nettet) | Historiske produktionstal (kWh): 2000: 458207; Historiske produktionstal (kWh): 2001: 1707671; Historiske produktionstal (kWh): 2002: 1804164; Historiske produktionstal (kWh): 2003: 1585460; Historiske produktionstal (kWh): 2004: 1757966; Historiske produktionstal (kWh): 2005: 1771421; Historiske produktionstal (kWh): 2006: 1609270; Historiske produktionstal (kWh): 2007: 1918351; Historiske produktionstal (kWh): 2008: 1695974 | 103298 | 107067 | 210365
570715000000036002 | 1981-02-15 | 18 | 10.8 | 19 | Kuriant | KE 18/4-EH | 661 | Holstebro | http://193.88.185.146/website/energidataKort/viewer.htm?starttema1=vindkraft&STARTLEFT=482569&STARTRIGHT=483369&STARTBOTTOM=6256041&STARTTOP=6256841 | LAND | Handbjerg Hovedgård, Handbjerg | 5a | 482889.2 | 6256233 | 40001081 | Installationstilsluttet (i forbrugsinstallation) 0,4 kV |  |  |  |  | 7830.0161 | 8447.2021 | 10242.3379 | 10398.4365 | 8173.5586 | 10124.7939 | 8945.7021 | 9791.6504 | 10265.5537 | 10462.7324 | 9625.9326 | 11765 | 11192 | 9596 | 9408 | 6911 | 8641 | 8941 | 5667 | 6838 | 16064 | 35103 | 11325 | 12183.9999 | 12482 | 11437.9999 | 12093.0001 | 8461.942 | 0 | 0 | 0
570715000000036026 | 1982-06-15 | 22 | 10 | 18 | Smedemester | 22kW | 661 | Holstebro | http://193.88.185.146/website/energidataKort/viewer.htm?starttema1=vindkraft&STARTLEFT=483002&STARTRIGHT=483802&STARTBOTTOM=6249473&STARTTOP=6250273 | LAND | Den mellemste Del, Borbjerg | 18b | 483321.6 | 6249666 | 40003077 | Installationstilsluttet (i forbrugsinstallation) 0,4 kV | [5 empty] | 24200 | 23584.041 | 23943.4746 | 18820.4629 | 23313.3828 | 20598.4023 | 22546.2852 | 23637.4961 | 24091.5215 | 22164.7031 | 23604 | 21536 | 20616 | 20914 | 18939 | 21998 | 20657 | 17106 | 23399 | 39273 | 58317 | 17505.0001 | 17220 | 17647.9999 | 15371.9998 | 22518.9999 | 18023.923 | 0 | 0 | 0
570715000000036194 | 1986-06-15 | 75 | 17 | 22.5 | Vestas Wind System A/S | V17-75kW | 661 | Holstebro | http://193.88.185.146/website/energidataKort/viewer.htm?starttema1=vindkraft&STARTLEFT=482365&STARTRIGHT=483165&STARTBOTTOM=6256744&STARTTOP=6257544 | LAND | Handbjerg Hovedgård, Handbjerg | 13a | 482685.2 | 6256936 | 40020017 | 0,4 kV siden af 10/0,4 kV transformer (eller tilsvarende) | [9 empty] | 97561.8047 | 172400.3125 | 188703.3125 | 197836.3125 | 201636.3125 | 185509.625 | 194525 | 179181 | 187629 | 175890 | 146558 | 175902 | 180412 | 161299 | 179428 | 139933 | 150200 | 120873 | 158060 | 147104.0005 | 127078.9985 | 165460 | 153261 | 14319 | 8785 | 23104
570715000000038105 | 1996-10-10 | 600 | 43 | 46 | Neg Micon | M1500-600/150 | 661 | Holstebro | http://193.88.185.146/website/energidataKort/viewer.htm?starttema1=vindkraft&STARTLEFT=467075&STARTRIGHT=467875&STARTBOTTOM=6248279&STARTTOP=6249079 | LAND | Falsig By, Navr | 1g | 467395.4 | 6248471 | 40115185 | 10 kV siden af 10/0,4 kV transformer (eller tilsvarende) (inkluderer møller tilsluttet i 10kV-nettet) | Historiske produktionstal (kWh): 1996: 247333.3281; Historiske produktionstal (kWh): 1997: 1268950; Historiske produktionstal (kWh): 1998: 1380766.625; Historiske produktionstal (kWh): 1999: 1150600; Historiske produktionstal (kWh): 2000: 1300033.375; Historiske produktionstal (kWh): 2001: 1070443.8242; Historiske produktionstal (kWh): 2002: 1142235.332; Historiske produktionstal (kWh): 2003: 978871.1562; Historiske produktionstal (kWh): 2004: 1090877.9961; Historiske produktionstal (kWh): 2005: 1083797.668; Historiske produktionstal (kWh): 2006: 926966.8359; Historiske produktionstal (kWh): 2007: 1216052.6602; Historiske produktionstal (kWh): 2008: 1089944.3242 | 92202.8359 | 58068.5 | 150271.3359
570715000000038112 | 1996-10-10 | 600 | 43 | 46 | Neg Micon | M1500-600/150 | 661 | Holstebro | http://193.88.185.146/website/energidataKort/viewer.htm?starttema1=vindkraft&STARTLEFT=467111&STARTRIGHT=467911&STARTBOTTOM=6248408&STARTTOP=6249208 | LAND | Falsig By, Navr | 1b | 467430.8 | 6248601 | 40115185 | 10 kV siden af 10/0,4 kV transformer (eller tilsvarende) (inkluderer møller tilsluttet i 10kV-nettet) | Historiske produktionstal (kWh): 1996: 247333.3281; Historiske produktionstal (kWh): 1997: 1268950; Historiske produktionstal (kWh): 1998: 1380766.625; Historiske produktionstal (kWh): 1999: 1150600; Historiske produktionstal (kWh): 2000: 1300033.375; Historiske produktionstal (kWh): 2001: 1070443.8242; Historiske produktionstal (kWh): 2002: 1142235.332; Historiske produktionstal (kWh): 2003: 978871.1562; Historiske produktionstal (kWh): 2004: 1090877.9961; Historiske produktionstal (kWh): 2005: 1083797.668; Historiske produktionstal (kWh): 2006: 926966.8359; Historiske produktionstal (kWh): 2007: 1216052.6602; Historiske produktionstal (kWh): 2008: 1089944.3242 | 92202.8359 | 58068.5 | 150271.3359
570715000000038129 | 1996-10-10 | 600 | 43 | 46 | Neg Micon | M1500-600/150 | 661 | Holstebro | http://193.88.185.146/website/energidataKort/viewer.htm?starttema1=vindkraft&STARTLEFT=467145&STARTRIGHT=467945&STARTBOTTOM=6248538&STARTTOP=6249338 | LAND | Falsig By, Navr | 1g | 467466.1 | 6248732 | 40115185 | 10 kV siden af 10/0,4 kV transformer (eller tilsvarende) (inkluderer møller tilsluttet i 10kV-nettet) | Historiske produktionstal (kWh): 1996: 247333.3281; Historiske produktionstal (kWh): 1997: 1268950; Historiske produktionstal (kWh): 1998: 1380766.625; Historiske produktionstal (kWh): 1999: 1150600; Historiske produktionstal (kWh): 2000: 1300033.375; Historiske produktionstal (kWh): 2001: 1070443.8242; Historiske produktionstal (kWh): 2002: 1142235.332; Historiske produktionstal (kWh): 2003: 978871.1562; Historiske produktionstal (kWh): 2004: 1090877.9961; Historiske produktionstal (kWh): 2005: 1083797.668; Historiske produktionstal (kWh): 2006: 926966.8359; Historiske produktionstal (kWh): 2007: 1216052.6602; Historiske produktionstal (kWh): 2008: 1089944.3242 | 92202.8359 | 58068.5 | 150271.3359
570715000000038136 | 1996-10-10 | 600 | 43 | 46 | Neg Micon | M1500-600/150 | 661 | Holstebro | http://193.88.185.146/website/energidataKort/viewer.htm?starttema1=vindkraft&STARTLEFT=467181&STARTRIGHT=467981&STARTBOTTOM=6248668&STARTTOP=6249468 | LAND | Falsig By, Navr | 1g | 467502.5 | 6248861 | 40115185 | 10 kV siden af 10/0,4 kV transformer (eller tilsvarende) (inkluderer møller tilsluttet i 10kV-nettet) | Historiske produktionstal (kWh): 1996: 247333.3281; Historiske produktionstal (kWh): 1997: 1268950; Historiske produktionstal (kWh): 1998: 1380766.625; Historiske produktionstal (kWh): 1999: 1150600; Historiske produktionstal (kWh): 2000: 1300033.375; Historiske produktionstal (kWh): 2001: 1070443.8242; Historiske produktionstal (kWh): 2002: 1142235.332; Historiske produktionstal (kWh): 2003: 978871.1562; Historiske produktionstal (kWh): 2004: 1090877.9961; Historiske produktionstal (kWh): 2005: 1083797.668; Historiske produktionstal (kWh): 2006: 926966.8359; Historiske produktionstal (kWh): 2007: 1216052.6602; Historiske produktionstal (kWh): 2008: 1089944.3242 | 92202.8359 | 58068.5 | 150271.3359
570715000000038143 | 1996-10-10 | 600 | 43 | 46 | Neg Micon | M1500-600/150 | 661 | Holstebro | http://193.88.185.146/website/energidataKort/viewer.htm?starttema1=vindkraft&STARTLEFT=467217&STARTRIGHT=468017&STARTBOTTOM=6248799&STARTTOP=6249599 | LAND | Falsig By, Navr | 1g | 467537.9 | 6248992 | 40115185 | 10 kV siden af 10/0,4 kV transformer (eller tilsvarende) (inkluderer møller tilsluttet i 10kV-nettet) | Historiske produktionstal (kWh): 1996: 247333.3281; Historiske produktionstal (kWh): 1997: 1268950; Historiske produktionstal (kWh): 1998: 1380766.625; Historiske produktionstal (kWh): 1999: 1150600; Historiske produktionstal (kWh): 2000: 1300033.375; Historiske produktionstal (kWh): 2001: 1070443.8242; Historiske produktionstal (kWh): 2002: 1142235.332; Historiske produktionstal (kWh): 2003: 978871.1562; Historiske produktionstal (kWh): 2004: 1090877.9961; Historiske produktionstal (kWh): 2005: 1083797.668; Historiske produktionstal (kWh): 2006: 926966.8359; Historiske produktionstal (kWh): 2007: 1216052.6602; Historiske produktionstal (kWh): 2008: 1089944.3242 | 92202.8359 | 58068.5 | 150271.3359
570715000000038150 | 1996-10-10 | 600 | 43 | 46 | Neg Micon | M1500-600/150 | 661 | Holstebro | http://193.88.185.146/website/energidataKort/viewer.htm?starttema1=vindkraft&STARTLEFT=467252&STARTRIGHT=468052&STARTBOTTOM=6248928&STARTTOP=6249728 | LAND | Falsig By, Navr | 1g | 467572.3 | 6249122 | 40115185 | 10 kV siden af 10/0,4 kV transformer (eller tilsvarende) (inkluderer møller tilsluttet i 10kV-nettet) | Historiske produktionstal (kWh): 1996: 247333.3281; Historiske produktionstal (kWh): 1997: 1268950; Historiske produktionstal (kWh): 1998: 1380766.625; Historiske produktionstal (kWh): 1999: 1150600; Historiske produktionstal (kWh): 2000: 1300033.375; Historiske produktionstal (kWh): 2001: 1070443.8242; Historiske produktionstal (kWh): 2002: 1142235.332; Historiske produktionstal (kWh): 2003: 978871.1562; Historiske produktionstal (kWh): 2004: 1090877.9961; Historiske produktionstal (kWh): 2005: 1083797.668; Historiske produktionstal (kWh): 2006: 926966.8359; Historiske produktionstal (kWh): 2007: 1216052.6602; Historiske produktionstal (kWh): 2008: 1089944.3242 | 92202.8359 | 58068.5 | 150271.3359
570715000000038174 | 1996-10-21 | 600 | 44 | 40 | Vestas Wind System A/S | V44-600 | 661 | Holstebro | http://193.88.185.146/website/energidataKort/viewer.htm?starttema1=vindkraft&STARTLEFT=483472&STARTRIGHT=484272&STARTBOTTOM=6247804&STARTTOP=6248604 | LAND | Den sydøstlige Del, Mejrup | 2g | 483791.9 | 6247996 | 40117192 | 10 kV siden af 10/0,4 kV transformer (eller tilsvarende) (inkluderer møller tilsluttet i 10kV-nettet) | Historiske produktionstal (kWh): 1996: 200000; Historiske produktionstal (kWh): 1997: 1229000; Historiske produktionstal (kWh): 1998: 1286000; Historiske produktionstal (kWh): 1999: 1114000; Historiske produktionstal (kWh): 2000: 1269000; Historiske produktionstal (kWh): 2001: 1011760; Historiske produktionstal (kWh): 2002: 1091607; Historiske produktionstal (kWh): 2003: 977495; Historiske produktionstal (kWh): 2004: 1104327; Historiske produktionstal (kWh): 2005: 1098880; Historiske produktionstal (kWh): 2006: 956627; Historiske produktionstal (kWh): 2007: 1265281; Historiske produktionstal (kWh): 2008: 1101262 | 100601 | 63887 | 164488
570715000000038273 | 1997-04-01 | 600 | 44 | 50 | Vestas Wind System A/S | V44-600 kW | 661 | Holstebro | http://193.88.185.146/website/energidataKort/viewer.htm?starttema1=vindkraft&STARTLEFT=462383&STARTRIGHT=463183&STARTBOTTOM=6248481&STARTTOP=6249281 | LAND | Bur By, Bur | 4n | 462701.2 | 6248672 | 40121200 | 10 kV siden af 10/0,4 kV transformer (eller tilsvarende) (inkluderer møller tilsluttet i 10kV-nettet) | Historiske produktionstal (kWh): 1997: 858726.6875; Historiske produktionstal (kWh): 1998: 1375086.625; Historiske produktionstal (kWh): 1999: 1187353.375; Historiske produktionstal (kWh): 2000: 1330640; Historiske produktionstal (kWh): 2001: 1078234.1953; Historiske produktionstal (kWh): 2002: 1119604.4609; Historiske produktionstal (kWh): 2003: 1031467.1406; Historiske produktionstal (kWh): 2004: 1157307.6016; Historiske produktionstal (kWh): 2005: 1186657.8711; Historiske produktionstal (kWh): 2006: 1048675.0664; Historiske produktionstal (kWh): 2007: 1334256.875; Historiske produktionstal (kWh): 2008: 1190603.4531 | 107641.1328 | 64771.6016 | 172412.7344
570715000000038280 | 1997-04-01 | 600 | 44 | 50 | Vestas Wind System A/S | V44-600 kW | 661 | Holstebro | http://193.88.185.146/website/energidataKort/viewer.htm?starttema1=vindkraft&STARTLEFT=462321&STARTRIGHT=463121&STARTBOTTOM=6248762&STARTTOP=6249562 | LAND | Bur By, Bur | 4u | 462640.6 | 6248954 | 40121200 | 10 kV siden af 10/0,4 kV transformer (eller tilsvarende) (inkluderer møller tilsluttet i 10kV-nettet) | Historiske produktionstal (kWh): 1997: 858726.6875; Historiske produktionstal (kWh): 1998: 1375086.625; Historiske produktionstal (kWh): 1999: 1187353.375; Historiske produktionstal (kWh): 2000: 1330640; Historiske produktionstal (kWh): 2001: 1078234.1953; Historiske produktionstal (kWh): 2002: 1119604.4609; Historiske produktionstal (kWh): 2003: 1031467.1406; Historiske produktionstal (kWh): 2004: 1157307.6016; Historiske produktionstal (kWh): 2005: 1186657.8711; Historiske produktionstal (kWh): 2006: 1048675.0664; Historiske produktionstal (kWh): 2007: 1334256.875; Historiske produktionstal (kWh): 2008: 1190603.4531 | 107641.1328 | 64771.6016 | 172412.7344
570715000000038297 | 1997-04-01 | 600 | 44 | 50 | Vestas Wind System A/S | V44-600 kW | 661 | Holstebro | http://193.88.185.146/website/energidataKort/viewer.htm?starttema1=vindkraft&STARTLEFT=462261&STARTRIGHT=463061&STARTBOTTOM=6249044&STARTTOP=6249844 | LAND | Bur By, Bur | 4v | 462579.9 | 6249236 | 40121200 | 10 kV siden af 10/0,4 kV transformer (eller tilsvarende) (inkluderer møller tilsluttet i 10kV-nettet) | Historiske produktionstal (kWh): 1997: 858726.6875; Historiske produktionstal (kWh): 1998: 1375086.625; Historiske produktionstal (kWh): 1999: 1187353.375; Historiske produktionstal (kWh): 2000: 1330640; Historiske produktionstal (kWh): 2001: 1078234.1953; Historiske produktionstal (kWh): 2002: 1119604.4609; Historiske produktionstal (kWh): 2003: 1031467.1406; Historiske produktionstal (kWh): 2004: 1157307.6016; Historiske produktionstal (kWh): 2005: 1186657.8711; Historiske produktionstal (kWh): 2006: 1048675.0664; Historiske produktionstal (kWh): 2007: 1334256.875; Historiske produktionstal (kWh): 2008: 1190603.4531 | 107641.1328 | 64771.6016 | 172412.7344
570715000000038303 | 1997-04-01 | 600 | 44 | 50 | Vestas Wind System A/S | V44-600 kW | 661 | Holstebro | http://193.88.185.146/website/energidataKort/viewer.htm?starttema1=vindkraft&STARTLEFT=462669&STARTRIGHT=463469&STARTBOTTOM=6248406&STARTTOP=6249206 | LAND | Bur By, Bur | 9f | 462989.6 | 6248599 | 40121200 | 10 kV siden af 10/0,4 kV transformer (eller tilsvarende) (inkluderer møller tilsluttet i 10kV-nettet) | Historiske produktionstal (kWh): 1997: 858726.6875; Historiske produktionstal (kWh): 1998: 1375086.625; Historiske produktionstal (kWh): 1999: 1187353.375; Historiske produktionstal (kWh): 2000: 1330640; Historiske produktionstal (kWh): 2001: 1078234.1953; Historiske produktionstal (kWh): 2002: 1119604.4609; Historiske produktionstal (kWh): 2003: 1031467.1406; Historiske produktionstal (kWh): 2004: 1157307.6016; Historiske produktionstal (kWh): 2005: 1186657.8711; Historiske produktionstal (kWh): 2006: 1048675.0664; Historiske produktionstal (kWh): 2007: 1334256.875; Historiske produktionstal (kWh): 2008: 1190603.4531 | 107641.1328 | 64771.6016 | 172412.7344
570715000000038310 | 1997-04-01 | 600 | 44 | 50 | Vestas Wind System A/S | V44-600 kW | 661 | Holstebro | http://193.88.185.146/website/energidataKort/viewer.htm?starttema1=vindkraft&STARTLEFT=462608&STARTRIGHT=463408&STARTBOTTOM=6248687&STARTTOP=6249487 | LAND | Bur By, Bur | 9f | 462929 | 6248880 | 40121200 | 10 kV siden af 10/0,4 kV transformer (eller tilsvarende) (inkluderer møller tilsluttet i 10kV-nettet) | Historiske produktionstal (kWh): 1997: 858726.6875; Historiske produktionstal (kWh): 1998: 1375086.625; Historiske produktionstal (kWh): 1999: 1187353.375; Historiske produktionstal (kWh): 2000: 1330640; Historiske produktionstal (kWh): 2001: 1078234.1953; Historiske produktionstal (kWh): 2002: 1119604.4609; Historiske produktionstal (kWh): 2003: 1031467.1406; Historiske produktionstal (kWh): 2004: 1157307.6016; Historiske produktionstal (kWh): 2005: 1186657.8711; Historiske produktionstal (kWh): 2006: 1048675.0664; Historiske produktionstal (kWh): 2007: 1334256.875; Historiske produktionstal (kWh): 2008: 1190603.4531 | 107641.1328 | 64771.6016 | 172412.7344
570715000000038327 | 1997-04-01 | 600 | 44 | 50 | Vestas Wind System A/S | V44-600 kW | 661 | Holstebro | http://193.88.185.146/website/energidataKort/viewer.htm?starttema1=vindkraft&STARTLEFT=462548&STARTRIGHT=463348&STARTBOTTOM=6248969&STARTTOP=6249769 | LAND | Bur By, Bur | 9p | 462867.4 | 6249162 | 40121200 | 10 kV siden af 10/0,4 kV transformer (eller tilsvarende) (inkluderer møller tilsluttet i 10kV-nettet) | Historiske produktionstal (kWh): 1997: 858726.6875; Historiske produktionstal (kWh): 1998: 1375086.625; Historiske produktionstal (kWh): 1999: 1187353.375; Historiske produktionstal (kWh): 2000: 1330640; Historiske produktionstal (kWh): 2001: 1078234.1953; Historiske produktionstal (kWh): 2002: 1119604.4609; Historiske produktionstal (kWh): 2003: 1031467.1406; Historiske produktionstal (kWh): 2004: 1157307.6016; Historiske produktionstal (kWh): 2005: 1186657.8711; Historiske produktionstal (kWh): 2006: 1048675.0664; Historiske produktionstal (kWh): 2007: 1334256.875; Historiske produktionstal (kWh): 2008: 1190603.4531 | 107641.1328 | 64771.6016 | 172412.7344
570715000000038334 | 1997-04-01 | 600 | 44 | 50 | Vestas Wind System A/S | V44-600 kW | 661 | Holstebro | http://193.88.185.146/website/energidataKort/viewer.htm?starttema1=vindkraft&STARTLEFT=462487&STARTRIGHT=463287&STARTBOTTOM=6249251&STARTTOP=6250051 | LAND | Bur By, Bur | 9q | 462806.8 | 6249443 | 40121200 | 10 kV siden af 10/0,4 kV transformer (eller tilsvarende) (inkluderer møller tilsluttet i 10kV-nettet) | Historiske produktionstal (kWh): 1997: 858726.6875; Historiske produktionstal (kWh): 1998: 1375086.625; Historiske produktionstal (kWh): 1999: 1187353.375; Historiske produktionstal (kWh): 2000: 1330640; Historiske produktionstal (kWh): 2001: 1078234.1953; Historiske produktionstal (kWh): 2002: 1119604.4609; Historiske produktionstal (kWh): 2003: 1031467.1406; Historiske produktionstal (kWh): 2004: 1157307.6016; Historiske produktionstal (kWh): 2005: 1186657.8711; Historiske produktionstal (kWh): 2006: 1048675.0664; Historiske produktionstal (kWh): 2007: 1334256.875; Historiske produktionstal (kWh): 2008: 1190603.4531 | 107641.1328 | 64771.6016 | 172412.7344
570715000000038341 | 1997-04-01 | 600 | 44 | 50 | Vestas Wind System A/S | V44-600 kW | 661 | Holstebro | http://193.88.185.146/website/energidataKort/viewer.htm?starttema1=vindkraft&STARTLEFT=463052&STARTRIGHT=463852&STARTBOTTOM=6248307&STARTTOP=6249107 | LAND | Bur By, Bur | 8p | 463372.5 | 6248500 | 40121200 | 10 kV siden af 10/0,4 kV transformer (eller tilsvarende) (inkluderer møller tilsluttet i 10kV-nettet) | Historiske produktionstal (kWh): 1997: 858726.6875; Historiske produktionstal (kWh): 1998: 1375086.625; Historiske produktionstal (kWh): 1999: 1187353.375; Historiske produktionstal (kWh): 2000: 1330640; Historiske produktionstal (kWh): 2001: 1078234.1953; Historiske produktionstal (kWh): 2002: 1119604.4609; Historiske produktionstal (kWh): 2003: 1031467.1406; Historiske produktionstal (kWh): 2004: 1157307.6016; Historiske produktionstal (kWh): 2005: 1186657.8711; Historiske produktionstal (kWh): 2006: 1048675.0664; Historiske produktionstal (kWh): 2007: 1334256.875; Historiske produktionstal (kWh): 2008: 1190603.4531 | 107641.1328 | 64771.6016 | 172412.7344
570715000000038358 | 1997-04-01 | 600 | 44 | 50 | Vestas Wind System A/S | V44-600 kW | 661 | Holstebro | http://193.88.185.146/website/energidataKort/viewer.htm?starttema1=vindkraft&STARTLEFT=462990&STARTRIGHT=463790&STARTBOTTOM=6248590&STARTTOP=6249390 | LAND | Bur By, Bur | 8t | 463309.9 | 6248781 | 40121200 | 10 kV siden af 10/0,4 kV transformer (eller tilsvarende) (inkluderer møller tilsluttet i 10kV-nettet) | Historiske produktionstal (kWh): 1997: 858726.6875; Historiske produktionstal (kWh): 1998: 1375086.625; Historiske produktionstal (kWh): 1999: 1187353.375; Historiske produktionstal (kWh): 2000: 1330640; Historiske produktionstal (kWh): 2001: 1078234.1953; Historiske produktionstal (kWh): 2002: 1119604.4609; Historiske produktionstal (kWh): 2003: 1031467.1406; Historiske produktionstal (kWh): 2004: 1157307.6016; Historiske produktionstal (kWh): 2005: 1186657.8711; Historiske produktionstal (kWh): 2006: 1048675.0664; Historiske produktionstal (kWh): 2007: 1334256.875; Historiske produktionstal (kWh): 2008: 1190603.4531 | 107641.1328 | 64771.6016 | 172412.7344
570715000000038365 | 1997-04-01 | 600 | 44 | 50 | Vestas Wind System A/S | V44-600 kW | 661 | Holstebro | http://193.88.185.146/website/energidataKort/viewer.htm?starttema1=vindkraft&STARTLEFT=462928&STARTRIGHT=463728&STARTBOTTOM=6248871&STARTTOP=6249671 | LAND | Bur By, Bur | 8z | 463247.3 | 6249063 | 40121200 | 10 kV siden af 10/0,4 kV transformer (eller tilsvarende) (inkluderer møller tilsluttet i 10kV-nettet) | Historiske produktionstal (kWh): 1997: 858726.6875; Historiske produktionstal (kWh): 1998: 1375086.625; Historiske produktionstal (kWh): 1999: 1187353.375; Historiske produktionstal (kWh): 2000: 1330640; Historiske produktionstal (kWh): 2001: 1078234.1953; Historiske produktionstal (kWh): 2002: 1119604.4609; Historiske produktionstal (kWh): 2003: 1031467.1406; Historiske produktionstal (kWh): 2004: 1157307.6016; Historiske produktionstal (kWh): 2005: 1186657.8711; Historiske produktionstal (kWh): 2006: 1048675.0664; Historiske produktionstal (kWh): 2007: 1334256.875; Historiske produktionstal (kWh): 2008: 1190603.4531 | 107641.1328 | 64771.6016 | 172412.7344
570715000000038372 | 1997-04-01 | 600 | 44 | 50 | Vestas Wind System A/S | V44-600 kW | 661 | Holstebro | http://193.88.185.146/website/energidataKort/viewer.htm?starttema1=vindkraft&STARTLEFT=462865&STARTRIGHT=463665&STARTBOTTOM=6249153&STARTTOP=6249953 | LAND | Bur By, Bur | 23b | 463185.6 | 6249346 | 40121200 | 10 kV siden af 10/0,4 kV transformer (eller tilsvarende) (inkluderer møller tilsluttet i 10kV-nettet) | Historiske produktionstal (kWh): 1997: 858726.6875; Historiske produktionstal (kWh): 1998: 1375086.625; Historiske produktionstal (kWh): 1999: 1187353.375; Historiske produktionstal (kWh): 2000: 1330640; Historiske produktionstal (kWh): 2001: 1078234.1953; Historiske produktionstal (kWh): 2002: 1119604.4609; Historiske produktionstal (kWh): 2003: 1031467.1406; Historiske produktionstal (kWh): 2004: 1157307.6016; Historiske produktionstal (kWh): 2005: 1186657.8711; Historiske produktionstal (kWh): 2006: 1048675.0664; Historiske produktionstal (kWh): 2007: 1334256.875; Historiske produktionstal (kWh): 2008: 1190603.4531 | 107641.1328 | 64771.6016 | 172412.7344
570715000000038389 | 1997-04-01 | 600 | 44 | 50 | Vestas Wind System A/S | V44-600 kW | 661 | Holstebro | http://193.88.185.146/website/energidataKort/viewer.htm?starttema1=vindkraft&STARTLEFT=463429&STARTRIGHT=464229&STARTBOTTOM=6248210&STARTTOP=6249010 | LAND | Bur By, Bur | 17g | 463749.4 | 6248402 | 40121200 | 10 kV siden af 10/0,4 kV transformer (eller tilsvarende) (inkluderer møller tilsluttet i 10kV-nettet) | Historiske produktionstal (kWh): 1997: 858726.6875; Historiske produktionstal (kWh): 1998: 1375086.625; Historiske produktionstal (kWh): 1999: 1187353.375; Historiske produktionstal (kWh): 2000: 1330640; Historiske produktionstal (kWh): 2001: 1078234.1953; Historiske produktionstal (kWh): 2002: 1119604.4609; Historiske produktionstal (kWh): 2003: 1031467.1406; Historiske produktionstal (kWh): 2004: 1157307.6016; Historiske produktionstal (kWh): 2005: 1186657.8711; Historiske produktionstal (kWh): 2006: 1048675.0664; Historiske produktionstal (kWh): 2007: 1334256.875; Historiske produktionstal (kWh): 2008: 1190603.4531 | 107641.1328 | 64771.6016 | 172412.7344
570715000000038396 | 1997-04-01 | 600 | 44 | 50 | Vestas Wind System A/S | V44-600 kW | 661 | Holstebro | http://193.88.185.146/website/energidataKort/viewer.htm?starttema1=vindkraft&STARTLEFT=463366&STARTRIGHT=464166&STARTBOTTOM=6248492&STARTTOP=6249292 | LAND | Bur By, Bur | 17p | 463685.8 | 6248685 | 40121200 | 10 kV siden af 10/0,4 kV transformer (eller tilsvarende) (inkluderer møller tilsluttet i 10kV-nettet) | Historiske produktionstal (kWh): 1997: 858726.6875; Historiske produktionstal (kWh): 1998: 1375086.625; Historiske produktionstal (kWh): 1999: 1187353.375; Historiske produktionstal (kWh): 2000: 1330640; Historiske produktionstal (kWh): 2001: 1078234.1953; Historiske produktionstal (kWh): 2002: 1119604.4609; Historiske produktionstal (kWh): 2003: 1031467.1406; Historiske produktionstal (kWh): 2004: 1157307.6016; Historiske produktionstal (kWh): 2005: 1186657.8711; Historiske produktionstal (kWh): 2006: 1048675.0664; Historiske produktionstal (kWh): 2007: 1334256.875; Historiske produktionstal (kWh): 2008: 1190603.4531 | 107641.1328 | 64771.6016 | 172412.7344
570715000000038402 | 1997-04-01 | 600 | 44 | 50 | Vestas Wind System A/S | V44-600 kW | 661 | Holstebro | http://193.88.185.146/website/energidataKort/viewer.htm?starttema1=vindkraft&STARTLEFT=463302&STARTRIGHT=464102&STARTBOTTOM=6248774&STARTTOP=6249574 | LAND | Bur By, Bur | 17i | 463623.2 | 6248967 | 40121200 | 10 kV siden af 10/0,4 kV transformer (eller tilsvarende) (inkluderer møller tilsluttet i 10kV-nettet) | Historiske produktionstal (kWh): 1997: 858726.6875; Historiske produktionstal (kWh): 1998: 1375086.625; Historiske produktionstal (kWh): 1999: 1187353.375; Historiske produktionstal (kWh): 2000: 1330640; Historiske produktionstal (kWh): 2001: 1078234.1953; Historiske produktionstal (kWh): 2002: 1119604.4609; Historiske produktionstal (kWh): 2003: 1031467.1406; Historiske produktionstal (kWh): 2004: 1157307.6016; Historiske produktionstal (kWh): 2005: 1186657.8711; Historiske produktionstal (kWh): 2006: 1048675.0664; Historiske produktionstal (kWh): 2007: 1334256.875; Historiske produktionstal (kWh): 2008: 1190603.4531 | 107641.1328 | 64771.6016 | 172412.7344
570715000000038419 | 1997-04-01 | 600 | 44 | 50 | Vestas Wind System A/S | V44-600 kW | 661 | Holstebro | http://193.88.185.146/website/energidataKort/viewer.htm?starttema1=vindkraft&STARTLEFT=463240&STARTRIGHT=464040&STARTBOTTOM=6249057&STARTTOP=6249857 | LAND | Bur By, Bur | 17k | 463560.5 | 6249249 | 40121200 | 10 kV siden af 10/0,4 kV transformer (eller tilsvarende) (inkluderer møller tilsluttet i 10kV-nettet) | Historiske produktionstal (kWh): 1997: 858726.6875; Historiske produktionstal (kWh): 1998: 1375086.625; Historiske produktionstal (kWh): 1999: 1187353.375; Historiske produktionstal (kWh): 2000: 1330640; Historiske produktionstal (kWh): 2001: 1078234.1953; Historiske produktionstal (kWh): 2002: 1119604.4609; Historiske produktionstal (kWh): 2003: 1031467.1406; Historiske produktionstal (kWh): 2004: 1157307.6016; Historiske produktionstal (kWh): 2005: 1186657.8711; Historiske produktionstal (kWh): 2006: 1048675.0664; Historiske produktionstal (kWh): 2007: 1334256.875; Historiske produktionstal (kWh): 2008: 1190603.4531 | 107641.1328 | 64771.6016 | 172412.7344
570715000000038617 | 1997-05-15 | 750 | 44 | 50 | Neg Micon | M1500-750/175 kW | 661 | Holstebro | http://193.88.185.146/website/energidataKort/viewer.htm?starttema1=vindkraft&STARTLEFT=454804&STARTRIGHT=455604&STARTBOTTOM=6244938&STARTTOP=6245738 | LAND | Mellemby, Gørding | 25a | 455124.5 | 6245131 | 40125230 | 10 kV siden af 10/0,4 kV transformer (eller tilsvarende) (inkluderer møller tilsluttet i 10kV-nettet) | Historiske produktionstal (kWh): 1997: 778266.6875; Historiske produktionstal (kWh): 1998: 1962400; Historiske produktionstal (kWh): 1999: 1624933.375; Historiske produktionstal (kWh): 2000: 1791466.625; Historiske produktionstal (kWh): 2001: 1517055.0078; Historiske produktionstal (kWh): 2002: 1600746.0078; Historiske produktionstal (kWh): 2003: 1440155.6562; Historiske produktionstal (kWh): 2004: 1697554.6875; Historiske produktionstal (kWh): 2005: 1608086.9766; Historiske produktionstal (kWh): 2006: 1312960.0117; Historiske produktionstal (kWh): 2007: 1838357.0117; Historiske produktionstal (kWh): 2008: 1725062.3086 | 135810.3281 | 87772.6641 | 223582.9922
570715000000038624 | 1997-05-15 | 750 | 44 | 50 | Neg Micon | M1500-750/175 kW | 661 | Holstebro | http://193.88.185.146/website/energidataKort/viewer.htm?starttema1=vindkraft&STARTLEFT=454754&STARTRIGHT=455554&STARTBOTTOM=6244693&STARTTOP=6245493 | LAND | Mellemby, Gørding | 25a | 455073.4 | 6244885 | 40125230 | 10 kV siden af 10/0,4 kV transformer (eller tilsvarende) (inkluderer møller tilsluttet i 10kV-nettet) | Historiske produktionstal (kWh): 1997: 778266.6875; Historiske produktionstal (kWh): 1998: 1962400; Historiske produktionstal (kWh): 1999: 1624933.375; Historiske produktionstal (kWh): 2000: 1791466.625; Historiske produktionstal (kWh): 2001: 1517055.0078; Historiske produktionstal (kWh): 2002: 1600746.0078; Historiske produktionstal (kWh): 2003: 1440155.6562; Historiske produktionstal (kWh): 2004: 1697554.6875; Historiske produktionstal (kWh): 2005: 1608086.9766; Historiske produktionstal (kWh): 2006: 1312960.0117; Historiske produktionstal (kWh): 2007: 1838357.0117; Historiske produktionstal (kWh): 2008: 1725062.3086 | 135810.3281 | 87772.6641 | 223582.9922
570715000000038631 | 1997-05-15 | 750 | 44 | 50 | Neg Micon | M1500-750/175 kW | 661 | Holstebro | http://193.88.185.146/website/energidataKort/viewer.htm?starttema1=vindkraft&STARTLEFT=454562&STARTRIGHT=455362&STARTBOTTOM=6244845&STARTTOP=6245645 | LAND | Mellemby, Gørding | 25i | 454881.4 | 6245038 | 40125230 | 10 kV siden af 10/0,4 kV transformer (eller tilsvarende) (inkluderer møller tilsluttet i 10kV-nettet) | Historiske produktionstal (kWh): 1997: 778266.6875; Historiske produktionstal (kWh): 1998: 1962400; Historiske produktionstal (kWh): 1999: 1624933.375; Historiske produktionstal (kWh): 2000: 1791466.625; Historiske produktionstal (kWh): 2001: 1517055.0078; Historiske produktionstal (kWh): 2002: 1600746.0078; Historiske produktionstal (kWh): 2003: 1440155.6562; Historiske produktionstal (kWh): 2004: 1697554.6875; Historiske produktionstal (kWh): 2005: 1608086.9766; Historiske produktionstal (kWh): 2006: 1312960.0117; Historiske produktionstal (kWh): 2007: 1838357.0117; Historiske produktionstal (kWh): 2008: 1725062.3086 | 135810.3281 | 87772.6641 | 223582.9922
570715000000038648 | 1997-07-01 | 600 | 44 | 45 | Vestas Wind System A/S | V44-600 kW | 661 | Holstebro | http://193.88.185.146/website/energidataKort/viewer.htm?starttema1=vindkraft&STARTLEFT=481817&STARTRIGHT=482617&STARTBOTTOM=6251430&STARTTOP=6252230 | LAND | Hvam, Borbjerg | 8a | 482137.6 | 6251624 | 40126233 | 10 kV siden af 10/0,4 kV transformer (eller tilsvarende) (inkluderer møller tilsluttet i 10kV-nettet) | Historiske produktionstal (kWh): 1997: 528000; Historiske produktionstal (kWh): 1998: 1492000; Historiske produktionstal (kWh): 1999: 1324000; Historiske produktionstal (kWh): 2000: 1467000; Historiske produktionstal (kWh): 2001: 1170477; Historiske produktionstal (kWh): 2002: 1206362; Historiske produktionstal (kWh): 2003: 1152040; Historiske produktionstal (kWh): 2004: 1290274; Historiske produktionstal (kWh): 2005: 1276536; Historiske produktionstal (kWh): 2006: 1134860; Historiske produktionstal (kWh): 2007: 1436253; Historiske produktionstal (kWh): 2008: 1281388 | 121121 | 72167 | 193288
570715000000038754 | 1999-12-15 | 11 | 13 | 18 | Gaia Wind Energy A/S | 11 kW | 661 | Holstebro | http://193.88.185.146/website/energidataKort/viewer.htm?starttema1=vindkraft&STARTLEFT=470589&STARTRIGHT=471389&STARTBOTTOM=6252044&STARTTOP=6252844 | LAND | Kærgårdene, Naur | 2f | 470922 | 6252251 | 40130242 | Installationstilsluttet (i forbrugsinstallation) 0,4 kV | Historiske produktionstal (kWh): 1999: 0; Historiske produktionstal (kWh): 2000: 11388; Historiske produktionstal (kWh): 2001: 29240; Historiske produktionstal (kWh): 2002: 23688; Historiske produktionstal (kWh): 2003: 15187; Historiske produktionstal (kWh): 2004: 9817; Historiske produktionstal (kWh): 2005: 9155.9999; Historiske produktionstal (kWh): 2006: 8353; Historiske produktionstal (kWh): 2007: 9100.9999; Historiske produktionstal (kWh): 2008: 4815.165 | 0 | 0 | 0
570715000000038785 | 1998-08-27 | 11 | 13 | 18 | Gaia Wind Energy A/S | 11 kW | 661 | Holstebro | http://193.88.185.146/website/energidataKort/viewer.htm?starttema1=vindkraft&STARTLEFT=471655&STARTRIGHT=472455&STARTBOTTOM=6241861&STARTTOP=6242661 | LAND | Den mellemste Del, Idom | 8n | 471976 | 6242051 | 40133248 | Installationstilsluttet (i forbrugsinstallation) 0,4 kV | Historiske produktionstal (kWh): 1998: 6722; Historiske produktionstal (kWh): 1999: 19295; Historiske produktionstal (kWh): 2000: 22587; Historiske produktionstal (kWh): 2001: 41484; Historiske produktionstal (kWh): 2002: 49395; Historiske produktionstal (kWh): 2003: 11131; Historiske produktionstal (kWh): 2004: 18587.0001; Historiske produktionstal (kWh): 2005: 13400.9999; Historiske produktionstal (kWh): 2006: 15122.9998; Historiske produktionstal (kWh): 2007: 10962.9998; Historiske produktionstal (kWh): 2008: 1515.929 | 0 | 0 | 0
570715000000038846 | 1998-11-24 | 11 | 13 | 18.2 | Gaia Wind Energy A/S | 11 kW | 661 | Holstebro | http://193.88.185.146/website/energidataKort/viewer.htm?starttema1=vindkraft&STARTLEFT=471168&STARTRIGHT=471968&STARTBOTTOM=6248899&STARTTOP=6249699 | LAND | Navr By, Navr | 5b | 471478.3 | 6249086 | 40136253 | Installationstilsluttet (i forbrugsinstallation) 0,4 kV | Historiske produktionstal (kWh): 1998: 1793; Historiske produktionstal (kWh): 1999: 17972; Historiske produktionstal (kWh): 2000: 20773; Historiske produktionstal (kWh): 2001: 42953; Historiske produktionstal (kWh): 2002: 50859; Historiske produktionstal (kWh): 2003: 14666.9999; Historiske produktionstal (kWh): 2004: 17049.9999; Historiske produktionstal (kWh): 2005: 14639.0001; Historiske produktionstal (kWh): 2006: 14852.0002; Historiske produktionstal (kWh): 2007: 18379.0001; Historiske produktionstal (kWh): 2008: 10479.508 | 0 | 0 | 0
570715000000038877 | 1999-10-15 | 11 | 13 | 18.3 | Gaia Wind Energy A/S | 11 kW | 661 | Holstebro | http://193.88.185.146/website/energidataKort/viewer.htm?starttema1=vindkraft&STARTLEFT=483104&STARTRIGHT=483904&STARTBOTTOM=6256232&STARTTOP=6257032 | LAND | Handbjerg Hovgård, Handbjerg | 1o | 483424.3 | 6256425 | 40140287 | Installationstilsluttet (i forbrugsinstallation) 0,4 kV | Historiske produktionstal (kWh): 1999: 0; Historiske produktionstal (kWh): 2000: 29118; Historiske produktionstal (kWh): 2001: 52680; Historiske produktionstal (kWh): 2002: 62925; Historiske produktionstal (kWh): 2003: 19636.0001; Historiske produktionstal (kWh): 2004: 25142; Historiske produktionstal (kWh): 2005: 27308; Historiske produktionstal (kWh): 2006: 22518.9998; Historiske produktionstal (kWh): 2007: 29265.9996; Historiske produktionstal (kWh): 2008: 19707.854 | 0 | 0 | 0
570715000000038891 | 1999-09-30 | 660 | 47 | 45 | Vestas Wind System A/S | V47-660/200 kW | 661 | Holstebro | http://193.88.185.146/website/energidataKort/viewer.htm?starttema1=vindkraft&STARTLEFT=481057&STARTRIGHT=481857&STARTBOTTOM=6250810&STARTTOP=6251610 | LAND | Hindkær Gårde, Mejrup | 1a | 481377.2 | 6251003 | 40141256 | 10 kV siden af 10/0,4 kV transformer (eller tilsvarende) (inkluderer møller tilsluttet i 10kV-nettet) | Historiske produktionstal (kWh): 1999: 443077; Historiske produktionstal (kWh): 2000: 1515887; Historiske produktionstal (kWh): 2001: 1250249.8398; Historiske produktionstal (kWh): 2002: 1293353.8359; Historiske produktionstal (kWh): 2003: 1223651.3516; Historiske produktionstal (kWh): 2004: 1360499.3398; Historiske produktionstal (kWh): 2005: 1317384.168; Historiske produktionstal (kWh): 2006: 1197789.1602; Historiske produktionstal (kWh): 2007: 1552890.8438; Historiske produktionstal (kWh): 2008: 1369861.1758 | 127961.3359 | 78622.5 | 206583.8359
570715000000038907 | 1999-09-30 | 660 | 47 | 45 | Vestas Wind System A/S | V47-660/200 kW | 661 | Holstebro | http://193.88.185.146/website/energidataKort/viewer.htm?starttema1=vindkraft&STARTLEFT=481152&STARTRIGHT=481952&STARTBOTTOM=6250634&STARTTOP=6251434 | LAND | Barslund Gårde, Mejrup | 14d | 481471.7 | 6250827 | 40141256 | 10 kV siden af 10/0,4 kV transformer (eller tilsvarende) (inkluderer møller tilsluttet i 10kV-nettet) | Historiske produktionstal (kWh): 1999: 443077; Historiske produktionstal (kWh): 2000: 1515887; Historiske produktionstal (kWh): 2001: 1250249.8398; Historiske produktionstal (kWh): 2002: 1293353.8359; Historiske produktionstal (kWh): 2003: 1223651.3516; Historiske produktionstal (kWh): 2004: 1360499.3398; Historiske produktionstal (kWh): 2005: 1317384.168; Historiske produktionstal (kWh): 2006: 1197789.1602; Historiske produktionstal (kWh): 2007: 1552890.8438; Historiske produktionstal (kWh): 2008: 1369861.1758 | 127961.3359 | 78622.5 | 206583.8359
570715000000038914 | 1999-12-15 | 660 | 47 | 45 | Vestas Wind System A/S | V47-660/200 kW | 661 | Holstebro | http://193.88.185.146/website/energidataKort/viewer.htm?starttema1=vindkraft&STARTLEFT=481257&STARTRIGHT=482057&STARTBOTTOM=6250803&STARTTOP=6251603 | LAND | Hindkær Gårde, Mejrup | 1a | 481577.3 | 6250997 | 40141256 | 10 kV siden af 10/0,4 kV transformer (eller tilsvarende) (inkluderer møller tilsluttet i 10kV-nettet) | Historiske produktionstal (kWh): 1999: 147692; Historiske produktionstal (kWh): 2000: 1515887; Historiske produktionstal (kWh): 2001: 1250249.8398; Historiske produktionstal (kWh): 2002: 1293353.8359; Historiske produktionstal (kWh): 2003: 1223651.3516; Historiske produktionstal (kWh): 2004: 1360499.3398; Historiske produktionstal (kWh): 2005: 1317384.168; Historiske produktionstal (kWh): 2006: 1197789.1602; Historiske produktionstal (kWh): 2007: 1552890.8438; Historiske produktionstal (kWh): 2008: 1369861.1758 | 127961.3359 | 78622.5 | 206583.8359
570715000000038921 | 2000-02-15 | 660 | 47 | 45 | Vestas Wind System A/S | V47-660/200 kW | 661 | Holstebro | http://193.88.185.146/website/energidataKort/viewer.htm?starttema1=vindkraft&STARTLEFT=481247&STARTRIGHT=482047&STARTBOTTOM=6250457&STARTTOP=6251257 | LAND | Barslund Gårde, Mejrup | 1h | 481565.2 | 6250651 | 40141256 | 10 kV siden af 10/0,4 kV transformer (eller tilsvarende) (inkluderer møller tilsluttet i 10kV-nettet) | Historiske produktionstal (kWh): 2000: 1389564; Historiske produktionstal (kWh): 2001: 1250249.8398; Historiske produktionstal (kWh): 2002: 1293353.8359; Historiske produktionstal (kWh): 2003: 1223651.3516; Historiske produktionstal (kWh): 2004: 1360499.3398; Historiske produktionstal (kWh): 2005: 1317384.168; Historiske produktionstal (kWh): 2006: 1197789.1602; Historiske produktionstal (kWh): 2007: 1552890.8438; Historiske produktionstal (kWh): 2008: 1369861.1758 | 127961.3359 | 78622.5 | 206583.8359
570715000000038938 | 1999-10-15 | 660 | 47 | 45 | Vestas Wind System A/S | V47-660/200 kW | 661 | Holstebro | http://193.88.185.146/website/energidataKort/viewer.htm?starttema1=vindkraft&STARTLEFT=481351&STARTRIGHT=482151&STARTBOTTOM=6250627&STARTTOP=6251427 | LAND | Den nordvestlige Del, Mejrup | 12h | 481671.8 | 6250821 | 40141256 | 10 kV siden af 10/0,4 kV transformer (eller tilsvarende) (inkluderer møller tilsluttet i 10kV-nettet) | Historiske produktionstal (kWh): 1999: 443077; Historiske produktionstal (kWh): 2000: 1515887; Historiske produktionstal (kWh): 2001: 1250249.8398; Historiske produktionstal (kWh): 2002: 1293353.8359; Historiske produktionstal (kWh): 2003: 1223651.3516; Historiske produktionstal (kWh): 2004: 1360499.3398; Historiske produktionstal (kWh): 2005: 1317384.168; Historiske produktionstal (kWh): 2006: 1197789.1602; Historiske produktionstal (kWh): 2007: 1552890.8438; Historiske produktionstal (kWh): 2008: 1369861.1758 | 127961.3359 | 78622.5 | 206583.8359
570715000000038945 | 1999-09-30 | 660 | 47 | 45 | Vestas Wind System A/S | V47-660/200 kW | 661 | Holstebro | http://193.88.185.146/website/energidataKort/viewer.htm?starttema1=vindkraft&STARTLEFT=481457&STARTRIGHT=482257&STARTBOTTOM=6250797&STARTTOP=6251597 | LAND | Hvam, Borbjerg | 7a | 481777.4 | 6250990 | 40141256 | 10 kV siden af 10/0,4 kV transformer (eller tilsvarende) (inkluderer møller tilsluttet i 10kV-nettet) | Historiske produktionstal (kWh): 1999: 443077; Historiske produktionstal (kWh): 2000: 1515887; Historiske produktionstal (kWh): 2001: 1250249.8398; Historiske produktionstal (kWh): 2002: 1293353.8359; Historiske produktionstal (kWh): 2003: 1223651.3516; Historiske produktionstal (kWh): 2004: 1360499.3398; Historiske produktionstal (kWh): 2005: 1317384.168; Historiske produktionstal (kWh): 2006: 1197789.1602; Historiske produktionstal (kWh): 2007: 1552890.8438; Historiske produktionstal (kWh): 2008: 1369861.1758 | 127961.3359 | 78622.5 | 206583.8359
570715000000038952 | 1999-11-12 | 750 | 48 | 50 | Neg Micon | NM 750-200/48 | 661 | Holstebro | http://193.88.185.146/website/energidataKort/viewer.htm?starttema1=vindkraft&STARTLEFT=484854&STARTRIGHT=485654&STARTBOTTOM=6248759&STARTTOP=6249559 | LAND | Den mellemste Del, Borbjerg | 31n | 485174.6 | 6248952 | 40142289 | 10 kV siden af 10/0,4 kV transformer (eller tilsvarende) (inkluderer møller tilsluttet i 10kV-nettet) | Historiske produktionstal (kWh): 1999: 283250; Historiske produktionstal (kWh): 2000: 1608120; Historiske produktionstal (kWh): 2001: 1287887; Historiske produktionstal (kWh): 2002: 1375211; Historiske produktionstal (kWh): 2003: 1258311; Historiske produktionstal (kWh): 2004: 1393012; Historiske produktionstal (kWh): 2005: 1390826; Historiske produktionstal (kWh): 2006: 1194454; Historiske produktionstal (kWh): 2007: 1551250; Historiske produktionstal (kWh): 2008: 1275955 | 117772 | 74547 | 192319
570715000000038969 | 1999-11-12 | 750 | 48 | 50 | Neg Micon | NM 750-200/48 | 661 | Holstebro | http://193.88.185.146/website/energidataKort/viewer.htm?starttema1=vindkraft&STARTLEFT=484633&STARTRIGHT=485433&STARTBOTTOM=6248679&STARTTOP=6249479 | LAND | Den mellemste Del, Borbjerg | 29l | 484953.2 | 6248873 | 40143290 | 10 kV siden af 10/0,4 kV transformer (eller tilsvarende) (inkluderer møller tilsluttet i 10kV-nettet) | Historiske produktionstal (kWh): 1999: 296130; Historiske produktionstal (kWh): 2000: 1549970; Historiske produktionstal (kWh): 2001: 1316332; Historiske produktionstal (kWh): 2002: 1406997; Historiske produktionstal (kWh): 2003: 1288494; Historiske produktionstal (kWh): 2004: 1430665; Historiske produktionstal (kWh): 2005: 1352280; Historiske produktionstal (kWh): 2006: 1261594; Historiske produktionstal (kWh): 2007: 1652899; Historiske produktionstal (kWh): 2008: 1428155 | 126621 | 81215 | 207836
570715000000038976 | 1999-11-12 | 750 | 48 | 50 | Neg Micon | NM 750-200/48 | 661 | Holstebro | http://193.88.185.146/website/energidataKort/viewer.htm?starttema1=vindkraft&STARTLEFT=485033&STARTRIGHT=485833&STARTBOTTOM=6248607&STARTTOP=6249407 | LAND | Den mellemste Del, Borbjerg | 31g | 485353.6 | 6248801 | 40144292 | 10 kV siden af 10/0,4 kV transformer (eller tilsvarende) (inkluderer møller tilsluttet i 10kV-nettet) | Historiske produktionstal (kWh): 1999: 269510; Historiske produktionstal (kWh): 2000: 1529420; Historiske produktionstal (kWh): 2001: 1240453; Historiske produktionstal (kWh): 2002: 1212494; Historiske produktionstal (kWh): 2003: 1224781; Historiske produktionstal (kWh): 2004: 1357920; Historiske produktionstal (kWh): 2005: 1350706; Historiske produktionstal (kWh): 2006: 1213781; Historiske produktionstal (kWh): 2007: 1413561; Historiske produktionstal (kWh): 2008: 1388334 | 125681 | 76327 | 202008
570715000000038983 | 1999-11-12 | 750 | 48 | 50 | Neg Micon | NM 750-200/48 | 661 | Holstebro | http://193.88.185.146/website/energidataKort/viewer.htm?starttema1=vindkraft&STARTLEFT=484812&STARTRIGHT=485612&STARTBOTTOM=6248528&STARTTOP=6249328 | LAND | Den mellemste Del, Borbjerg | 29k | 485132.2 | 6248721 | 40145293 | 10 kV siden af 10/0,4 kV transformer (eller tilsvarende) (inkluderer møller tilsluttet i 10kV-nettet) | Historiske produktionstal (kWh): 1999: 245850; Historiske produktionstal (kWh): 2000: 1634590; Historiske produktionstal (kWh): 2001: 1306520; Historiske produktionstal (kWh): 2002: 1427125; Historiske produktionstal (kWh): 2003: 1283961; Historiske produktionstal (kWh): 2004: 1424118; Historiske produktionstal (kWh): 2005: 1420261; Historiske produktionstal (kWh): 2006: 1275558; Historiske produktionstal (kWh): 2007: 1594601; Historiske produktionstal (kWh): 2008: 1468194 | 130880 | 81840 | 212720
570715000000039034 | 2000-03-03 | 1000 | 54.2 | 47.8 | Bonus Energy A/S | 1MW | 661 | Holstebro | http://193.88.185.146/website/energidataKort/viewer.htm?starttema1=vindkraft&STARTLEFT=478625&STARTRIGHT=479425&STARTBOTTOM=6248939&STARTTOP=6249739 | LAND | Den nordvestlige Del, Mejrup | 22b | 478945.1 | 6249132 | 40147297 | 10 kV siden af 10/0,4 kV transformer (eller tilsvarende) (inkluderer møller tilsluttet i 10kV-nettet) | Historiske produktionstal (kWh): 2000: 1561800; Historiske produktionstal (kWh): 2001: 1831846; Historiske produktionstal (kWh): 2002: 1970425; Historiske produktionstal (kWh): 2003: 1818477; Historiske produktionstal (kWh): 2004: 1996038; Historiske produktionstal (kWh): 2005: 2053686; Historiske produktionstal (kWh): 2006: 1778372; Historiske produktionstal (kWh): 2007: 2261189; Historiske produktionstal (kWh): 2008: 1997263 | 175862 | 121442 | 297304
570715000000039041 | 2000-02-21 | 660 | 47 | 50 | Vestas Wind System A/S | V47-660/200 kW | 661 | Holstebro | http://193.88.185.146/website/energidataKort/viewer.htm?starttema1=vindkraft&STARTLEFT=478413&STARTRIGHT=479213&STARTBOTTOM=6248728&STARTTOP=6249528 | LAND | Sønderlund, Holstebro jorder | 5a | 478732.3 | 6248920 | 40148298 | 10 kV siden af 10/0,4 kV transformer (eller tilsvarende) (inkluderer møller tilsluttet i 10kV-nettet) | Historiske produktionstal (kWh): 2000: 1234374; Historiske produktionstal (kWh): 2001: 1293156; Historiske produktionstal (kWh): 2002: 1411843; Historiske produktionstal (kWh): 2003: 1300545; Historiske produktionstal (kWh): 2004: 1473728; Historiske produktionstal (kWh): 2005: 1489007; Historiske produktionstal (kWh): 2006: 1323292; Historiske produktionstal (kWh): 2007: 1653507; Historiske produktionstal (kWh): 2008: 1473966 | 133695 | 88351 | 222046
570715000000039058 | 2000-08-10 | 660 | 47 | 50 | Vestas Wind System A/S | V47-660/200 kW | 661 | Holstebro | http://193.88.185.146/website/energidataKort/viewer.htm?starttema1=vindkraft&STARTLEFT=478688&STARTRIGHT=479488&STARTBOTTOM=6248610&STARTTOP=6249410 | LAND | Den nordvestlige Del, Mejrup | 16b | 479008.6 | 6248803 | 40149299 | 10 kV siden af 10/0,4 kV transformer (eller tilsvarende) (inkluderer møller tilsluttet i 10kV-nettet) | Historiske produktionstal (kWh): 2000: 605450; Historiske produktionstal (kWh): 2001: 1299666; Historiske produktionstal (kWh): 2002: 1433332; Historiske produktionstal (kWh): 2003: 1295424; Historiske produktionstal (kWh): 2004: 1388784; Historiske produktionstal (kWh): 2005: 1452278; Historiske produktionstal (kWh): 2006: 1310532; Historiske produktionstal (kWh): 2007: 1646018; Historiske produktionstal (kWh): 2008: 1480690 | 132870 | 38734 | 171604
570715000000039065 | 1999-12-23 | 660 | 47 | 50 | Vestas Wind System A/S | V47-660/200 kW | 661 | Holstebro | http://193.88.185.146/website/energidataKort/viewer.htm?starttema1=vindkraft&STARTLEFT=478201&STARTRIGHT=479001&STARTBOTTOM=6248516&STARTTOP=6249316 | LAND | Sønderlund, Holstebro jorder | 2a | 478520.6 | 6248709 | 40150300 | 10 kV siden af 10/0,4 kV transformer (eller tilsvarende) (inkluderer møller tilsluttet i 10kV-nettet) | Historiske produktionstal (kWh): 1999: 36800; Historiske produktionstal (kWh): 2000: 1591020; Historiske produktionstal (kWh): 2001: 1261805; Historiske produktionstal (kWh): 2002: 1361563; Historiske produktionstal (kWh): 2003: 1258509; Historiske produktionstal (kWh): 2004: 1365595; Historiske produktionstal (kWh): 2005: 1451934; Historiske produktionstal (kWh): 2006: 1226644; Historiske produktionstal (kWh): 2007: 1538019; Historiske produktionstal (kWh): 2008: 1388112 | 127000 | 83742 | 210742
570715000000039072 | 1999-12-23 | 660 | 47 | 50 | Vestas Wind System A/S | V47-660/200 kW | 661 | Holstebro | http://193.88.185.146/website/energidataKort/viewer.htm?starttema1=vindkraft&STARTLEFT=478476&STARTRIGHT=479276&STARTBOTTOM=6248398&STARTTOP=6249198 | LAND | Den Sydvestlige Del, Mejrup | 7a | 478795.9 | 6248590 | 40151301 | 10 kV siden af 10/0,4 kV transformer (eller tilsvarende) (inkluderer møller tilsluttet i 10kV-nettet) | Historiske produktionstal (kWh): 1999: 35820; Historiske produktionstal (kWh): 2000: 1506180; Historiske produktionstal (kWh): 2001: 1210511; Historiske produktionstal (kWh): 2002: 1348835; Historiske produktionstal (kWh): 2003: 1218371; Historiske produktionstal (kWh): 2004: 1325661; Historiske produktionstal (kWh): 2005: 1321976; Historiske produktionstal (kWh): 2006: 1195988; Historiske produktionstal (kWh): 2007: 1455093; Historiske produktionstal (kWh): 2008: 1309157 | 124139 | 80514 | 204653
570715000000039089 | 2000-03-03 | 1000 | 54.2 | 47.8 | Bonus Energy A/S | 1MW | 661 | Holstebro | http://193.88.185.146/website/energidataKort/viewer.htm?starttema1=vindkraft&STARTLEFT=478752&STARTRIGHT=479552&STARTBOTTOM=6248279&STARTTOP=6249079 | LAND | Den nordvestlige Del, Mejrup | 10a | 479071.2 | 6248473 | 40152302 | 10 kV siden af 10/0,4 kV transformer (eller tilsvarende) (inkluderer møller tilsluttet i 10kV-nettet) | Historiske produktionstal (kWh): 2000: 1487730; Historiske produktionstal (kWh): 2001: 1712562; Historiske produktionstal (kWh): 2002: 1878630; Historiske produktionstal (kWh): 2003: 1714275; Historiske produktionstal (kWh): 2004: 1892214; Historiske produktionstal (kWh): 2005: 1898394; Historiske produktionstal (kWh): 2006: 1692834; Historiske produktionstal (kWh): 2007: 2159528; Historiske produktionstal (kWh): 2008: 1954246 | 177955 | 116189 | 294144
570715000000039157 | 1999-12-08 | 1000 | 54.2 | 47.8 | Bonus Energy A/S | 1MW | 661 | Holstebro | http://193.88.185.146/website/energidataKort/viewer.htm?starttema1=vindkraft&STARTLEFT=485075&STARTRIGHT=485875&STARTBOTTOM=6248839&STARTTOP=6249639 | LAND | Den mellemste Del, Borbjerg | 22a | 485394.9 | 6249031 | 40196288 | 10 kV siden af 10/0,4 kV transformer (eller tilsvarende) (inkluderer møller tilsluttet i 10kV-nettet) | Historiske produktionstal (kWh): 1999: 143484; Historiske produktionstal (kWh): 2000: 1935000; Historiske produktionstal (kWh): 2001: 1512896; Historiske produktionstal (kWh): 2002: 1646963; Historiske produktionstal (kWh): 2003: 1489387; Historiske produktionstal (kWh): 2004: 1652977; Historiske produktionstal (kWh): 2005: 1647379; Historiske produktionstal (kWh): 2006: 1476245; Historiske produktionstal (kWh): 2007: 1945929; Historiske produktionstal (kWh): 2008: 1704736 | 143127 | 102570 | 245697
570715000000039164 | 1999-12-08 | 1000 | 54.2 | 47.8 | Bonus Energy A/S | 1MW | 661 | Holstebro | http://193.88.185.146/website/energidataKort/viewer.htm?starttema1=vindkraft&STARTLEFT=485255&STARTRIGHT=486055&STARTBOTTOM=6248687&STARTTOP=6249487 | LAND | Den mellemste Del, Borbjerg | 31m | 485573.9 | 6248880 | 40197288 | 10 kV siden af 10/0,4 kV transformer (eller tilsvarende) (inkluderer møller tilsluttet i 10kV-nettet) | Historiske produktionstal (kWh): 1999: 143484; Historiske produktionstal (kWh): 2000: 1935000; Historiske produktionstal (kWh): 2001: 1512896; Historiske produktionstal (kWh): 2002: 1646963; Historiske produktionstal (kWh): 2003: 1489387; Historiske produktionstal (kWh): 2004: 1652977; Historiske produktionstal (kWh): 2005: 1588508; Historiske produktionstal (kWh): 2006: 1463874; Historiske produktionstal (kWh): 2007: 1904980; Historiske produktionstal (kWh): 2008: 1676583 | 146154 | 96883 | 243037
570715000000039331 | 2000-05-16 | 1000 | 54.2 | 47.8 | Bonus Energy A/S | 1MW | 661 | Holstebro | http://193.88.185.146/website/energidataKort/viewer.htm?starttema1=vindkraft&STARTLEFT=469473&STARTRIGHT=470273&STARTBOTTOM=6242835&STARTTOP=6243635 | LAND | Den mellemste Del, Idom | 3f | 469792.8 | 6243028 | 40160323 | 10 kV siden af 10/0,4 kV transformer (eller tilsvarende) (inkluderer møller tilsluttet i 10kV-nettet) | Historiske produktionstal (kWh): 2000: 1172000; Historiske produktionstal (kWh): 2001: 1658859; Historiske produktionstal (kWh): 2002: 1821351; Historiske produktionstal (kWh): 2003: 1675579; Historiske produktionstal (kWh): 2004: 1821999; Historiske produktionstal (kWh): 2005: 1836603; Historiske produktionstal (kWh): 2006: 1634885; Historiske produktionstal (kWh): 2007: 2023463; Historiske produktionstal (kWh): 2008: 1908474 | 173420 | 104664 | 278084
570715000000039348 | 2000-05-16 | 1000 | 54.2 | 47.8 | Bonus Energy A/S | 1MW | 661 | Holstebro | http://193.88.185.146/website/energidataKort/viewer.htm?starttema1=vindkraft&STARTLEFT=469315&STARTRIGHT=470115&STARTBOTTOM=6242960&STARTTOP=6243760 | LAND | Den mellemste Del, Idom | 15p | 469635.4 | 6243153 | 40161324 | 10 kV siden af 10/0,4 kV transformer (eller tilsvarende) (inkluderer møller tilsluttet i 10kV-nettet) | Historiske produktionstal (kWh): 2000: 1080000; Historiske produktionstal (kWh): 2001: 1526528; Historiske produktionstal (kWh): 2002: 1680652; Historiske produktionstal (kWh): 2003: 1555455; Historiske produktionstal (kWh): 2004: 1731054; Historiske produktionstal (kWh): 2005: 1697102; Historiske produktionstal (kWh): 2006: 1510345; Historiske produktionstal (kWh): 2007: 1955418; Historiske produktionstal (kWh): 2008: 1795569 | 159184 | 95439 | 254623
570715000000039355 | 2000-05-30 | 1000 | 54.2 | 47.8 | Bonus Energy A/S | 1MW | 661 | Holstebro | http://193.88.185.146/website/energidataKort/viewer.htm?starttema1=vindkraft&STARTLEFT=469950&STARTRIGHT=470750&STARTBOTTOM=6252722&STARTTOP=6253522 | LAND | Kærgårdene, Navr | 1s | 470268.9 | 6252915 | 40162325 | 10 kV siden af 10/0,4 kV transformer (eller tilsvarende) (inkluderer møller tilsluttet i 10kV-nettet) | Historiske produktionstal (kWh): 2000: 1072000; Historiske produktionstal (kWh): 2001: 1933340; Historiske produktionstal (kWh): 2002: 2125482; Historiske produktionstal (kWh): 2003: 1889103; Historiske produktionstal (kWh): 2004: 2078177; Historiske produktionstal (kWh): 2005: 2076513; Historiske produktionstal (kWh): 2006: 1857042; Historiske produktionstal (kWh): 2007: 2264201; Historiske produktionstal (kWh): 2008: 2119844 | 184235 | 120345 | 304580
570715000000039416 | 2000-06-30 | 750 | 48 | 50 | Neg Micon | NM 750-200/48 | 661 | Holstebro | http://193.88.185.146/website/energidataKort/viewer.htm?starttema1=vindkraft&STARTLEFT=471540&STARTRIGHT=472340&STARTBOTTOM=6244782&STARTTOP=6245582 | LAND | Den østlige Del, Idom | 2a | 471858.5 | 6244975 | 40167330 | 10 kV siden af 10/0,4 kV transformer (eller tilsvarende) (inkluderer møller tilsluttet i 10kV-nettet) | Historiske produktionstal (kWh): 2000: 612200; Historiske produktionstal (kWh): 2001: 1337106.2109; Historiske produktionstal (kWh): 2002: 1475424.5859; Historiske produktionstal (kWh): 2003: 1361574.7969; Historiske produktionstal (kWh): 2004: 1533799.8047; Historiske produktionstal (kWh): 2005: 1499493.1797; Historiske produktionstal (kWh): 2006: 1350149.2031; Historiske produktionstal (kWh): 2007: 1645650.0117; Historiske produktionstal (kWh): 2008: 1498414.7852 | 136322.2031 | 80273 | 216595.2031
570715000000039423 | 2000-06-30 | 750 | 48 | 50 | Neg Micon | NM 750-200/48 | 661 | Holstebro | http://193.88.185.146/website/energidataKort/viewer.htm?starttema1=vindkraft&STARTLEFT=471609&STARTRIGHT=472409&STARTBOTTOM=6245001&STARTTOP=6245801 | LAND | Den østlige Del, Idom | 2a | 471929.1 | 6245195 | 40167330 | 10 kV siden af 10/0,4 kV transformer (eller tilsvarende) (inkluderer møller tilsluttet i 10kV-nettet) | Historiske produktionstal (kWh): 2000: 612200; Historiske produktionstal (kWh): 2001: 1337106.2109; Historiske produktionstal (kWh): 2002: 1475424.5859; Historiske produktionstal (kWh): 2003: 1361574.7969; Historiske produktionstal (kWh): 2004: 1533799.8047; Historiske produktionstal (kWh): 2005: 1499493.1797; Historiske produktionstal (kWh): 2006: 1350149.2031; Historiske produktionstal (kWh): 2007: 1645650.0117; Historiske produktionstal (kWh): 2008: 1498414.7852 | 136322.2031 | 80273 | 216595.2031
570715000000039430 | 2000-06-30 | 750 | 48 | 50 | Neg Micon | NM 750-200/48 | 661 | Holstebro | http://193.88.185.146/website/energidataKort/viewer.htm?starttema1=vindkraft&STARTLEFT=471696&STARTRIGHT=472496&STARTBOTTOM=6244611&STARTTOP=6245411 | LAND | Den østlige Del, Idom | 4e | 472014.9 | 6244804 | 40167330 | 10 kV siden af 10/0,4 kV transformer (eller tilsvarende) (inkluderer møller tilsluttet i 10kV-nettet) | Historiske produktionstal (kWh): 2000: 612200; Historiske produktionstal (kWh): 2001: 1337106.2109; Historiske produktionstal (kWh): 2002: 1475424.5859; Historiske produktionstal (kWh): 2003: 1361574.7969; Historiske produktionstal (kWh): 2004: 1533799.8047; Historiske produktionstal (kWh): 2005: 1499493.1797; Historiske produktionstal (kWh): 2006: 1350149.2031; Historiske produktionstal (kWh): 2007: 1645650.0117; Historiske produktionstal (kWh): 2008: 1498414.7852 | 136322.2031 | 80273 | 216595.2031
570715000000039447 | 2000-06-30 | 750 | 48.2 | 50 | Neg Micon | NM 750-200/48 | 661 | Holstebro | http://193.88.185.146/website/energidataKort/viewer.htm?starttema1=vindkraft&STARTLEFT=471766&STARTRIGHT=472566&STARTBOTTOM=6244831&STARTTOP=6245631 | LAND | Den østlige Del, Idom | 2a | 472084.5 | 6245025 | 40167330 | 10 kV siden af 10/0,4 kV transformer (eller tilsvarende) (inkluderer møller tilsluttet i 10kV-nettet) | Historiske produktionstal (kWh): 2000: 612200; Historiske produktionstal (kWh): 2001: 1337106.2109; Historiske produktionstal (kWh): 2002: 1475424.5859; Historiske produktionstal (kWh): 2003: 1361574.7969; Historiske produktionstal (kWh): 2004: 1533799.8047; Historiske produktionstal (kWh): 2005: 1499493.1797; Historiske produktionstal (kWh): 2006: 1350149.2031; Historiske produktionstal (kWh): 2007: 1645650.0117; Historiske produktionstal (kWh): 2008: 1498414.7852 | 136322.2031 | 80273 | 216595.2031
570715000000039454 | 2000-06-30 | 750 | 48 | 50 | Neg Micon | NM 750-200/48 | 661 | Holstebro | http://193.88.185.146/website/energidataKort/viewer.htm?starttema1=vindkraft&STARTLEFT=471836&STARTRIGHT=472636&STARTBOTTOM=6245051&STARTTOP=6245851 | LAND | Den østlige Del, Idom | 2a | 472155.1 | 6245244 | 40167330 | 10 kV siden af 10/0,4 kV transformer (eller tilsvarende) (inkluderer møller tilsluttet i 10kV-nettet) | Historiske produktionstal (kWh): 2000: 612200; Historiske produktionstal (kWh): 2001: 1337106.2109; Historiske produktionstal (kWh): 2002: 1475424.5859; Historiske produktionstal (kWh): 2003: 1361574.7969; Historiske produktionstal (kWh): 2004: 1533799.8047; Historiske produktionstal (kWh): 2005: 1499493.1797; Historiske produktionstal (kWh): 2006: 1350149.2031; Historiske produktionstal (kWh): 2007: 1645650.0117; Historiske produktionstal (kWh): 2008: 1498414.7852 | 136322.2031 | 80273 | 216595.2031
570715000000039461 | 2000-08-07 | 11 | 13 | 18 | Gaia Wind Energy A/S | 11 kW | 661 | Holstebro | http://193.88.185.146/website/energidataKort/viewer.htm?starttema1=vindkraft&STARTLEFT=467422&STARTRIGHT=468222&STARTBOTTOM=6249698&STARTTOP=6250498 | LAND | Falsig By, Navr | 3b | 467741.9 | 6249891 | 40168335 | Installationstilsluttet (i forbrugsinstallation) 0,4 kV | Historiske produktionstal (kWh): 2000: 9456; Historiske produktionstal (kWh): 2001: 53049; Historiske produktionstal (kWh): 2002: 68781; Historiske produktionstal (kWh): 2003: 20039.9999; Historiske produktionstal (kWh): 2004: 22965.9999; Historiske produktionstal (kWh): 2005: 20446; Historiske produktionstal (kWh): 2006: 20017.0005; Historiske produktionstal (kWh): 2007: 20867.0001; Historiske produktionstal (kWh): 2008: 15082.3346 | 0 | 0 | 0
570715000000039478 | 2001-07-15 | 11 | 13 | 18.3 | Gaia Wind Energy A/S | 11 kW | 661 | Holstebro | http://193.88.185.146/website/energidataKort/viewer.htm?starttema1=vindkraft&STARTLEFT=478704&STARTRIGHT=479504&STARTBOTTOM=6247250&STARTTOP=6248050 | LAND | Den Sydvestlige Del, Mejrup | 6e | 479023.8 | 6247443 | 40169336 | Installationstilsluttet (i forbrugsinstallation) 0,4 kV | Historiske produktionstal (kWh): 2001: 20931; Historiske produktionstal (kWh): 2002: 47916; Historiske produktionstal (kWh): 2003: 14556; Historiske produktionstal (kWh): 2004: 16954.0001; Historiske produktionstal (kWh): 2005: 13502; Historiske produktionstal (kWh): 2006: 11748; Historiske produktionstal (kWh): 2007: 13568.0002; Historiske produktionstal (kWh): 2008: 11679.8491 | 0 | 0 | 0
570715000000039485 | 2000-11-22 | 1650 | 66 | 67 | Vestas Wind System A/S | V66-1650 kW | 661 | Holstebro | http://193.88.185.146/website/energidataKort/viewer.htm?starttema1=vindkraft&STARTLEFT=476071&STARTRIGHT=476871&STARTBOTTOM=6250976&STARTTOP=6251776 | LAND | Den mellemste Del, Sir | 6a | 476390.8 | 6251169 | 40170337 | 10 kV siden af 10/0,4 kV transformer (eller tilsvarende) (inkluderer møller tilsluttet i 10kV-nettet) | Historiske produktionstal (kWh): 2000: 433000; Historiske produktionstal (kWh): 2001: 3342353; Historiske produktionstal (kWh): 2002: 3651578; Historiske produktionstal (kWh): 2003: 3239132; Historiske produktionstal (kWh): 2004: 3723817; Historiske produktionstal (kWh): 2005: 3619148; Historiske produktionstal (kWh): 2006: 3246258; Historiske produktionstal (kWh): 2007: 4170669; Historiske produktionstal (kWh): 2008: 3612622 | 282566 | 227269 | 509835
570715000000039492 | 2000-10-30 | 1650 | 66 | 67 | Vestas Wind System A/S | V66-1650 kW | 661 | Holstebro | http://193.88.185.146/website/energidataKort/viewer.htm?starttema1=vindkraft&STARTLEFT=476099&STARTRIGHT=476899&STARTBOTTOM=6251285&STARTTOP=6252085 | LAND | Den mellemste Del, Sir | 6a | 476420.6 | 6251477 | 40171338 | 10 kV siden af 10/0,4 kV transformer (eller tilsvarende) (inkluderer møller tilsluttet i 10kV-nettet) | Historiske produktionstal (kWh): 2000: 280000; Historiske produktionstal (kWh): 2001: 2927081; Historiske produktionstal (kWh): 2002: 3168165; Historiske produktionstal (kWh): 2003: 2864782; Historiske produktionstal (kWh): 2004: 3312756; Historiske produktionstal (kWh): 2005: 2931780; Historiske produktionstal (kWh): 2006: 2816634; Historiske produktionstal (kWh): 2007: 3655409; Historiske produktionstal (kWh): 2008: 2660222 | 296936 | 191795 | 488731
570715000000039508 | 2000-11-22 | 1650 | 66 | 67 | Vestas Wind System A/S | V66-1650 kW | 661 | Holstebro | http://193.88.185.146/website/energidataKort/viewer.htm?starttema1=vindkraft&STARTLEFT=476128&STARTRIGHT=476928&STARTBOTTOM=6251594&STARTTOP=6252394 | LAND | Østergård, Sir | 1b | 476448.4 | 6251787 | 40172339 | 10 kV siden af 10/0,4 kV transformer (eller tilsvarende) (inkluderer møller tilsluttet i 10kV-nettet) | Historiske produktionstal (kWh): 2000: 471000; Historiske produktionstal (kWh): 2001: 3726572; Historiske produktionstal (kWh): 2002: 3981734; Historiske produktionstal (kWh): 2003: 3502799; Historiske produktionstal (kWh): 2004: 3884131; Historiske produktionstal (kWh): 2005: 2775205; Historiske produktionstal (kWh): 2006: 3625277; Historiske produktionstal (kWh): 2007: 4494075; Historiske produktionstal (kWh): 2008: 3769033 | 376582 | 234762 | 611344
570715000000039515 | 2000-11-18 | 1650 | 66 | 67 | Vestas Wind System A/S | V66-1650 kW | 661 | Holstebro | http://193.88.185.146/website/energidataKort/viewer.htm?starttema1=vindkraft&STARTLEFT=476156&STARTRIGHT=476956&STARTBOTTOM=6251903&STARTTOP=6252703 | LAND | Østergård, Sir | 1l | 476476.2 | 6252095 | 40173340 | 10 kV siden af 10/0,4 kV transformer (eller tilsvarende) (inkluderer møller tilsluttet i 10kV-nettet) | Historiske produktionstal (kWh): 2000: 538000; Historiske produktionstal (kWh): 2001: 3670068; Historiske produktionstal (kWh): 2002: 3907258; Historiske produktionstal (kWh): 2003: 3475088; Historiske produktionstal (kWh): 2004: 3859665; Historiske produktionstal (kWh): 2005: 3942772; Historiske produktionstal (kWh): 2006: 3274922; Historiske produktionstal (kWh): 2007: 4046517; Historiske produktionstal (kWh): 2008: 3319503 | 308852 | 194340 | 503192
570715000000039980 | 1985-08-29 | 75 | 17 | 22.6 | Vestas Wind System A/S | V17-75KW | 661 | Holstebro | http://193.88.185.146/website/energidataKort/viewer.htm?starttema1=vindkraft&STARTLEFT=458117&STARTRIGHT=458917&STARTBOTTOM=6242149&STARTTOP=6242949 | LAND | Nr. Wosborg Hgd., Ulfborg | 1a | 458437.7 | 6242344 | 8002101 | Installationstilsluttet (i forbrugsinstallation) 0,4 kV | [8 empty] | 41250 | 165000 | 165000 | 165000 | 165000 | 165000 | 165000 | 165000 | 165000 | 165000 | 165000 | 165000 | 165000 | 165000 | 165000 | 165000 | 50710 | 39191 | 37285.9999 | 38785.5934 | 47948.0001 | 18283 | 11039 | 1159 | 36 | 4 | 40
570715000000040115 | 1999-03-10 | 11 | 13 | 18 | Gaia Wind A/SW | Kolibri 11KW | 661 | Holstebro | http://193.88.185.146/website/energidataKort/viewer.htm?starttema1=vindkraft&STARTLEFT=459646&STARTRIGHT=460446&STARTBOTTOM=6240337&STARTTOP=6241137 | LAND | Sdr.Vosborg og Den nordligedel Ulfborg | 9,53c | 460024 | 6240729 | 8003751 | Installationstilsluttet (i forbrugsinstallation) 0,4 kV | Historiske produktionstal (kWh): 1999: 15238; Historiske produktionstal (kWh): 2000: 23177; Historiske produktionstal (kWh): 2001: 42790; Historiske produktionstal (kWh): 2002: 48963; Historiske produktionstal (kWh): 2003: 13218; Historiske produktionstal (kWh): 2004: 15999.9999; Historiske produktionstal (kWh): 2005: 15185.0001; Historiske produktionstal (kWh): 2006: 16810.0001; Historiske produktionstal (kWh): 2007: 15966.9998; Historiske produktionstal (kWh): 2008: 14026.3751 | 0 | 0 | 0
570715000000040139 | 2000-12-18 | 11 | 13 | 18 | Gaia Wind A/SW | Gaia Wind 11KW | 661 | Holstebro | http://193.88.185.146/website/energidataKort/viewer.htm?starttema1=vindkraft&STARTLEFT=458170&STARTRIGHT=458970&STARTBOTTOM=6241805&STARTTOP=6242605 | LAND | Sdr Vosborg Hovedgård | 7a | 458564 | 6242199 | 8003911 | Installationstilsluttet (i forbrugsinstallation) 0,4 kV | Historiske produktionstal (kWh): 2000: 0; Historiske produktionstal (kWh): 2001: 39429; Historiske produktionstal (kWh): 2002: 95583; Historiske produktionstal (kWh): 2003: 22064.0002; Historiske produktionstal (kWh): 2004: 23484.9999; Historiske produktionstal (kWh): 2005: 23728; Historiske produktionstal (kWh): 2006: 19969.0001; Historiske produktionstal (kWh): 2007: 30867; Historiske produktionstal (kWh): 2008: 18915.965 | 0 | 0 | 0
570715000000040634 | 1996-11-05 | 500 | 39 | 40.5 | Vestas Wind System A/S | V39-500KW | 661 | Holstebro | http://193.88.185.146/website/energidataKort/viewer.htm?starttema1=vindkraft&STARTLEFT=456400&STARTRIGHT=457200&STARTBOTTOM=6240756&STARTTOP=6241556 | LAND | Den Nordlige Del Ulfborg | 15l | 456923 | 6241389 | 8502001 | 10 kV siden af 10/0,4 kV transformer (eller tilsvarende) (inkluderer møller tilsluttet i 10kV-nettet) | Historiske produktionstal (kWh): 1996: 161790; Historiske produktionstal (kWh): 1997: 1258310; Historiske produktionstal (kWh): 1998: 1388790; Historiske produktionstal (kWh): 1999: 1202840; Historiske produktionstal (kWh): 2000: 1337060; Historiske produktionstal (kWh): 2001: 1098345; Historiske produktionstal (kWh): 2002: 1166854; Historiske produktionstal (kWh): 2003: 1086613; Historiske produktionstal (kWh): 2004: 1251977; Historiske produktionstal (kWh): 2005: 1260365; Historiske produktionstal (kWh): 2006: 1126220; Historiske produktionstal (kWh): 2007: 1411069; Historiske produktionstal (kWh): 2008: 1145835 | 104770 | 63071 | 167841
570715000000040641 | 1987-12-18 | 200 | 25 | 30 | Vestas Wind System A/S | V25-200kW | 661 | Holstebro | http://193.88.185.146/website/energidataKort/viewer.htm?starttema1=vindkraft&STARTLEFT=445864&STARTRIGHT=446664&STARTBOTTOM=6247450&STARTTOP=6248250 | LAND | Klitengene Sdr. Nissum | 33d | 446184.6 | 6247643 | 8502101 | 0,4 kV siden af 10/0,4 kV transformer (eller tilsvarende) | [10 empty] | 39900 | 638800 | 661600 | 708700 | 662500 | 616000 | 628300 | 631700 | 620800 | 565400 | 587500 | 651900 | 584493 | 634826 | 553389 | 578193 | 500745 | 580224 | 599317 | 546563 | 517346 | 567584 | 53363 | 29622 | 82985
570715000000041044 | 1991-12-03 | 225 | 27 | 31.5 | Vestas Wind System A/S | V 27-225KW | 661 | Holstebro | http://193.88.185.146/website/energidataKort/viewer.htm?starttema1=vindkraft&STARTLEFT=455758&STARTRIGHT=456558&STARTBOTTOM=6237655&STARTTOP=6238455 | LAND | Den største Del Staby | 7f | 456076.3 | 6237848 | 8504301 | 0,4 kV siden af 10/0,4 kV transformer (eller tilsvarende) | Historiske produktionstal (kWh): 1991: 75730; Historiske produktionstal (kWh): 1992: 535640; Historiske produktionstal (kWh): 1993: 551140; Historiske produktionstal (kWh): 1994: 556680; Historiske produktionstal (kWh): 1995: 528030; Historiske produktionstal (kWh): 1996: 469450; Historiske produktionstal (kWh): 1997: 514560; Historiske produktionstal (kWh): 1998: 544530; Historiske produktionstal (kWh): 1999: 463880; Historiske produktionstal (kWh): 2000: 511100; Historiske produktionstal (kWh): 2001: 415942; Historiske produktionstal (kWh): 2002: 452333; Historiske produktionstal (kWh): 2003: 411166; Historiske produktionstal (kWh): 2004: 473519; Historiske produktionstal (kWh): 2005: 480180; Historiske produktionstal (kWh): 2006: 422478; Historiske produktionstal (kWh): 2007: 529360; Historiske produktionstal (kWh): 2008: 466956 | 39609 | 25260 | 64869
570715000000041068 | 1991-12-23 | 150 | 28 | 30 | Wind World A/S | 2800/150kW | 661 | Holstebro | http://193.88.185.146/website/energidataKort/viewer.htm?starttema1=vindkraft&STARTLEFT=455812&STARTRIGHT=456612&STARTBOTTOM=6237939&STARTTOP=6238739 | LAND | Den største Del Staby | 7p | 456131.6 | 6238133 | 8504401 | 10 kV siden af 10/0,4 kV transformer (eller tilsvarende) (inkluderer møller tilsluttet i 10kV-nettet) | Historiske produktionstal (kWh): 1991: 16750; Historiske produktionstal (kWh): 1992: 334623; Historiske produktionstal (kWh): 1993: 414100; Historiske produktionstal (kWh): 1994: 418700; Historiske produktionstal (kWh): 1995: 394433; Historiske produktionstal (kWh): 1996: 352300; Historiske produktionstal (kWh): 1997: 388800; Historiske produktionstal (kWh): 1998: 393097; Historiske produktionstal (kWh): 1999: 334917; Historiske produktionstal (kWh): 2000: 335343; Historiske produktionstal (kWh): 2001: 319180.3389; Historiske produktionstal (kWh): 2002: 347260.665; Historiske produktionstal (kWh): 2003: 309760.332; Historiske produktionstal (kWh): 2004: 357878.332; Historiske produktionstal (kWh): 2005: 361441.3291; Historiske produktionstal (kWh): 2006: 319298.6641; Historiske produktionstal (kWh): 2007: 399475.999; Historiske produktionstal (kWh): 2008: 345900.333 | 27730.332 | 15287.667 | 43017.999
570715000000041075 | 1991-12-23 | 150 | 28 | 30 | Wind World A/S | 2800/150kW | 661 | Holstebro | http://193.88.185.146/website/energidataKort/viewer.htm?starttema1=vindkraft&STARTLEFT=455706&STARTRIGHT=456506&STARTBOTTOM=6237764&STARTTOP=6238564 | LAND | Den største Del Staby | 7p | 456025.7 | 6237958 | 8504401 | 10 kV siden af 10/0,4 kV transformer (eller tilsvarende) (inkluderer møller tilsluttet i 10kV-nettet) | Historiske produktionstal (kWh): 1991: 16750; Historiske produktionstal (kWh): 1992: 334623; Historiske produktionstal (kWh): 1993: 414100; Historiske produktionstal (kWh): 1994: 418700; Historiske produktionstal (kWh): 1995: 394433; Historiske produktionstal (kWh): 1996: 352300; Historiske produktionstal (kWh): 1997: 388800; Historiske produktionstal (kWh): 1998: 393097; Historiske produktionstal (kWh): 1999: 334917; Historiske produktionstal (kWh): 2000: 335343; Historiske produktionstal (kWh): 2001: 319180.3389; Historiske produktionstal (kWh): 2002: 347260.665; Historiske produktionstal (kWh): 2003: 309760.332; Historiske produktionstal (kWh): 2004: 357878.332; Historiske produktionstal (kWh): 2005: 361441.3291; Historiske produktionstal (kWh): 2006: 319298.6641; Historiske produktionstal (kWh): 2007: 399475.999; Historiske produktionstal (kWh): 2008: 345900.333 | 27730.332 | 15287.667 | 43017.999
570715000000041082 | 1991-12-23 | 150 | 28 | 30 | Wind World A/S | 2800/150kW | 661 | Holstebro | http://193.88.185.146/website/energidataKort/viewer.htm?starttema1=vindkraft&STARTLEFT=455863&STARTRIGHT=456663&STARTBOTTOM=6237833&STARTTOP=6238633 | LAND | Den største Del Staby | 7p | 456183.4 | 6238026 | 8504401 | 10 kV siden af 10/0,4 kV transformer (eller tilsvarende) (inkluderer møller tilsluttet i 10kV-nettet) | Historiske produktionstal (kWh): 1991: 16750; Historiske produktionstal (kWh): 1992: 334623; Historiske produktionstal (kWh): 1993: 414100; Historiske produktionstal (kWh): 1994: 418700; Historiske produktionstal (kWh): 1995: 394433; Historiske produktionstal (kWh): 1996: 352300; Historiske produktionstal (kWh): 1997: 388800; Historiske produktionstal (kWh): 1998: 393097; Historiske produktionstal (kWh): 1999: 334917; Historiske produktionstal (kWh): 2000: 335343; Historiske produktionstal (kWh): 2001: 319181.3389; Historiske produktionstal (kWh): 2002: 347260.665; Historiske produktionstal (kWh): 2003: 309760.332; Historiske produktionstal (kWh): 2004: 357878.332; Historiske produktionstal (kWh): 2005: 361441.3291; Historiske produktionstal (kWh): 2006: 319298.6641; Historiske produktionstal (kWh): 2007: 399475.999; Historiske produktionstal (kWh): 2008: 345900.333 | 27730.332 | 15287.667 | 43017.999
570715000000041242 | 1993-12-23 | 225 | 27 | 31.5 | Vestas Wind System A/S | V27-225KW | 661 | Holstebro | http://193.88.185.146/website/energidataKort/viewer.htm?starttema1=vindkraft&STARTLEFT=457198&STARTRIGHT=457998&STARTBOTTOM=6238384&STARTTOP=6239184 | LAND | Den nordlige del Ulfborg | 41i | 457518 | 6238578 | 8504611 | 10 kV siden af 10/0,4 kV transformer (eller tilsvarende) (inkluderer møller tilsluttet i 10kV-nettet) | Historiske produktionstal (kWh): 1993: 15025; Historiske produktionstal (kWh): 1994: 416352; Historiske produktionstal (kWh): 1995: 495158; Historiske produktionstal (kWh): 1996: 446016; Historiske produktionstal (kWh): 1997: 497732; Historiske produktionstal (kWh): 1998: 532074; Historiske produktionstal (kWh): 1999: 459932; Historiske produktionstal (kWh): 2000: 513218; Historiske produktionstal (kWh): 2001: 404445.6016; Historiske produktionstal (kWh): 2002: 438938.998; Historiske produktionstal (kWh): 2003: 400921.6025; Historiske produktionstal (kWh): 2004: 470514.002; Historiske produktionstal (kWh): 2005: 470345.002; Historiske produktionstal (kWh): 2006: 417425.998; Historiske produktionstal (kWh): 2007: 536868.8027; Historiske produktionstal (kWh): 2008: 471748.5977 | 33197.1992 | 20426.5996 | 53623.7988
570715000000041259 | 1993-12-23 | 225 | 27 | 31.5 | Vestas Wind System A/S | V27-225KW | 661 | Holstebro | http://193.88.185.146/website/energidataKort/viewer.htm?starttema1=vindkraft&STARTLEFT=457217&STARTRIGHT=458017&STARTBOTTOM=6238485&STARTTOP=6239285 | LAND | Den nordlige del Ulfborg | 41i | 457537 | 6238679 | 8504611 | 10 kV siden af 10/0,4 kV transformer (eller tilsvarende) (inkluderer møller tilsluttet i 10kV-nettet) | Historiske produktionstal (kWh): 1993: 15025; Historiske produktionstal (kWh): 1994: 416352; Historiske produktionstal (kWh): 1995: 495158; Historiske produktionstal (kWh): 1996: 446016; Historiske produktionstal (kWh): 1997: 497732; Historiske produktionstal (kWh): 1998: 532074; Historiske produktionstal (kWh): 1999: 459932; Historiske produktionstal (kWh): 2000: 513218; Historiske produktionstal (kWh): 2001: 404445.6016; Historiske produktionstal (kWh): 2002: 438938.998; Historiske produktionstal (kWh): 2003: 400921.6025; Historiske produktionstal (kWh): 2004: 470514.002; Historiske produktionstal (kWh): 2005: 470345.002; Historiske produktionstal (kWh): 2006: 417425.998; Historiske produktionstal (kWh): 2007: 536868.8027; Historiske produktionstal (kWh): 2008: 471748.5977 | 33197.1992 | 20426.5996 | 53623.7988
570715000000041266 | 1994-09-01 | 225 | 27 | 31.5 | Vestas Wind System A/S | V27-225KW | 661 | Holstebro | http://193.88.185.146/website/energidataKort/viewer.htm?starttema1=vindkraft&STARTLEFT=457237&STARTRIGHT=458037&STARTBOTTOM=6238587&STARTTOP=6239387 | LAND | Den nordlige del Ulfborg | 7h | 457557.3 | 6238780 | 8504611 | 10 kV siden af 10/0,4 kV transformer (eller tilsvarende) (inkluderer møller tilsluttet i 10kV-nettet) | Historiske produktionstal (kWh): 1994: 416352; Historiske produktionstal (kWh): 1995: 495158; Historiske produktionstal (kWh): 1996: 446016; Historiske produktionstal (kWh): 1997: 497732; Historiske produktionstal (kWh): 1998: 532074; Historiske produktionstal (kWh): 1999: 459932; Historiske produktionstal (kWh): 2000: 513218; Historiske produktionstal (kWh): 2001: 404445.6016; Historiske produktionstal (kWh): 2002: 438938.998; Historiske produktionstal (kWh): 2003: 400921.6025; Historiske produktionstal (kWh): 2004: 470514.002; Historiske produktionstal (kWh): 2005: 470345.002; Historiske produktionstal (kWh): 2006: 417425.998; Historiske produktionstal (kWh): 2007: 536868.8027; Historiske produktionstal (kWh): 2008: 471748.5977 | 33197.1992 | 20426.5996 | 53623.7988
570715000000041273 | 1994-04-20 | 225 | 27 | 31.5 | Vestas Wind System A/S | V27-225KW | 661 | Holstebro | http://193.88.185.146/website/energidataKort/viewer.htm?starttema1=vindkraft&STARTLEFT=457257&STARTRIGHT=458057&STARTBOTTOM=6238688&STARTTOP=6239488 | LAND | Den nordlige del Ulfborg | 7h | 457576.8 | 6238882 | 8504611 | 10 kV siden af 10/0,4 kV transformer (eller tilsvarende) (inkluderer møller tilsluttet i 10kV-nettet) | Historiske produktionstal (kWh): 1994: 416352; Historiske produktionstal (kWh): 1995: 495158; Historiske produktionstal (kWh): 1996: 446016; Historiske produktionstal (kWh): 1997: 497732; Historiske produktionstal (kWh): 1998: 532074; Historiske produktionstal (kWh): 1999: 459932; Historiske produktionstal (kWh): 2000: 513218; Historiske produktionstal (kWh): 2001: 404445.6016; Historiske produktionstal (kWh): 2002: 438938.998; Historiske produktionstal (kWh): 2003: 400921.6025; Historiske produktionstal (kWh): 2004: 470514.002; Historiske produktionstal (kWh): 2005: 470345.002; Historiske produktionstal (kWh): 2006: 417425.998; Historiske produktionstal (kWh): 2007: 536868.8027; Historiske produktionstal (kWh): 2008: 471748.5977 | 33197.1992 | 20426.5996 | 53623.7988
570715000000041280 | 1994-03-01 | 225 | 27 | 31.5 | Vestas Wind System A/S | V27-225KW | 661 | Holstebro | http://193.88.185.146/website/energidataKort/viewer.htm?starttema1=vindkraft&STARTLEFT=457276&STARTRIGHT=458076&STARTBOTTOM=6238790&STARTTOP=6239590 | LAND | Den nordlige del Ulfborg | 7h | 457596.9 | 6238984 | 8504611 | 10 kV siden af 10/0,4 kV transformer (eller tilsvarende) (inkluderer møller tilsluttet i 10kV-nettet) | Historiske produktionstal (kWh): 1994: 416352; Historiske produktionstal (kWh): 1995: 495158; Historiske produktionstal (kWh): 1996: 446016; Historiske produktionstal (kWh): 1997: 497732; Historiske produktionstal (kWh): 1998: 532074; Historiske produktionstal (kWh): 1999: 459932; Historiske produktionstal (kWh): 2000: 513218; Historiske produktionstal (kWh): 2001: 404445.6016; Historiske produktionstal (kWh): 2002: 438938.998; Historiske produktionstal (kWh): 2003: 400921.6025; Historiske produktionstal (kWh): 2004: 470514.002; Historiske produktionstal (kWh): 2005: 470345.002; Historiske produktionstal (kWh): 2006: 417425.998; Historiske produktionstal (kWh): 2007: 536868.8027; Historiske produktionstal (kWh): 2008: 471748.5977 | 33197.1992 | 20426.5996 | 53623.7988
570715000000041303 | 1994-12-29 | 225 | 27 | 31.5 | Vestas Wind System A/S | V27-225KW | 661 | Holstebro | http://193.88.185.146/website/energidataKort/viewer.htm?starttema1=vindkraft&STARTLEFT=455916&STARTRIGHT=456716&STARTBOTTOM=6237725&STARTTOP=6238525 | LAND | Den største Del Staby | 7f | 456234.7 | 6237917 | 8504871 | 10 kV siden af 10/0,4 kV transformer (eller tilsvarende) (inkluderer møller tilsluttet i 10kV-nettet) | Historiske produktionstal (kWh): 1994: 11080; Historiske produktionstal (kWh): 1995: 482880; Historiske produktionstal (kWh): 1996: 443530; Historiske produktionstal (kWh): 1997: 484220; Historiske produktionstal (kWh): 1998: 514575; Historiske produktionstal (kWh): 1999: 439731; Historiske produktionstal (kWh): 2000: 490742; Historiske produktionstal (kWh): 2001: 406514; Historiske produktionstal (kWh): 2002: 429027; Historiske produktionstal (kWh): 2003: 386146.7344; Historiske produktionstal (kWh): 2004: 446273.0859; Historiske produktionstal (kWh): 2005: 454008.9414; Historiske produktionstal (kWh): 2006: 401070.5967; Historiske produktionstal (kWh): 2007: 504918.1406; Historiske produktionstal (kWh): 2008: 434951.3867 | 37860.8906 | 23659.5957 | 61520.4863
570715000000041310 | 1995-12-07 | 500 | 39 | 40.5 | Vestas Wind System A/S | V39-500KW-690V-50Hz | 661 | Holstebro | http://193.88.185.146/website/energidataKort/viewer.htm?starttema1=vindkraft&STARTLEFT=456487&STARTRIGHT=457287&STARTBOTTOM=6240915&STARTTOP=6241715 | LAND | Den nordlige del Ulfborg | 15m | 456807.7 | 6241107 | 8504951 | 10 kV siden af 10/0,4 kV transformer (eller tilsvarende) (inkluderer møller tilsluttet i 10kV-nettet) | Historiske produktionstal (kWh): 1995: 38560; Historiske produktionstal (kWh): 1996: 1147540; Historiske produktionstal (kWh): 1997: 1254730; Historiske produktionstal (kWh): 1998: 1369860; Historiske produktionstal (kWh): 1999: 1185020; Historiske produktionstal (kWh): 2000: 1319540; Historiske produktionstal (kWh): 2001: 1095110; Historiske produktionstal (kWh): 2002: 1158956; Historiske produktionstal (kWh): 2003: 1061811; Historiske produktionstal (kWh): 2004: 1233796; Historiske produktionstal (kWh): 2005: 1227369; Historiske produktionstal (kWh): 2006: 1079922; Historiske produktionstal (kWh): 2007: 1360579; Historiske produktionstal (kWh): 2008: 1241244 | 99268 | 65089 | 164357
570715000000041327 | 1978-06-01 | 400 | 54 | 54 | Tvind | Uoplyst | 661 | Holstebro | http://193.88.185.146/website/energidataKort/viewer.htm?starttema1=vindkraft&STARTLEFT=455073&STARTRIGHT=455873&STARTBOTTOM=6234607&STARTTOP=6235407 | LAND | Madum by, Madum | 36a | 455392.1 | 6234801 | 8505031 | Installationstilsluttet (i forbrugsinstallation) 0,4 kV |  | 0 | 0 | 880000 | 880000 | 880000 | 880000 | 880000 | 880000 | 880000 | 880000 | 880000 | 880000 | 880000 | 880000 | 880000 | 880000 | 880000 | 880000 | 880000 | 880000 | 880000 | 880000 | 880000 | 428650 | 255059 | 242353 | 93186 | 272795 | 235457 | 236110 | 221114 | 9272 | 5080 | 14352
570715000000043406 | 1992-10-05 | 200 | 26 | 30 | A/S1 Wincon West Wind | W200/26 | 661 | Holstebro | http://193.88.185.146/website/energidataKort/viewer.htm?starttema1=vindkraft&STARTLEFT=484053&STARTRIGHT=484853&STARTBOTTOM=6261424&STARTTOP=6262224 | LAND | Landting Hgd., Ejsing | 1ab | 484373 | 6261617 | 1258 | 10 kV siden af 60/10 kV transformer (eller tilsvarende) | Historiske produktionstal (kWh): 1992: 87512.6172; Historiske produktionstal (kWh): 1993: 426991.2188; Historiske produktionstal (kWh): 1994: 453612.625; Historiske produktionstal (kWh): 1995: 402206.625; Historiske produktionstal (kWh): 1996: 344569.5312; Historiske produktionstal (kWh): 1997: 420346.7812; Historiske produktionstal (kWh): 1998: 433142.7812; Historiske produktionstal (kWh): 1999: 368606.1562; Historiske produktionstal (kWh): 2000: 418792.9375; Historiske produktionstal (kWh): 2001: 338970.3086; Historiske produktionstal (kWh): 2002: 349335.5371; Historiske produktionstal (kWh): 2003: 338884.3066; Historiske produktionstal (kWh): 2004: 396748.6172; Historiske produktionstal (kWh): 2005: 384614.7676; Historiske produktionstal (kWh): 2006: 304705.6807; Historiske produktionstal (kWh): 2007: 426283.0664; Historiske produktionstal (kWh): 2008: 354482.2344 | 28047.207 | 18302.1465 | 46349.3535
570715000000043413 | 1992-10-05 | 200 | 26 | 30 | A/S1 Wincon West Wind | W200/26 | 661 | Holstebro | http://193.88.185.146/website/energidataKort/viewer.htm?starttema1=vindkraft&STARTLEFT=484063&STARTRIGHT=484863&STARTBOTTOM=6261519&STARTTOP=6262319 | LAND | Landting Hgd., Ejsing | 1ab | 484383 | 6261713 | 1258 | 10 kV siden af 60/10 kV transformer (eller tilsvarende) | Historiske produktionstal (kWh): 1992: 87512.6172; Historiske produktionstal (kWh): 1993: 426991.2188; Historiske produktionstal (kWh): 1994: 453612.625; Historiske produktionstal (kWh): 1995: 402206.625; Historiske produktionstal (kWh): 1996: 344569.5312; Historiske produktionstal (kWh): 1997: 420346.7812; Historiske produktionstal (kWh): 1998: 433142.7812; Historiske produktionstal (kWh): 1999: 368606.1562; Historiske produktionstal (kWh): 2000: 418792.9375; Historiske produktionstal (kWh): 2001: 338970.3086; Historiske produktionstal (kWh): 2002: 349335.5371; Historiske produktionstal (kWh): 2003: 338884.3066; Historiske produktionstal (kWh): 2004: 396748.6172; Historiske produktionstal (kWh): 2005: 384614.7676; Historiske produktionstal (kWh): 2006: 304705.6807; Historiske produktionstal (kWh): 2007: 426283.0664; Historiske produktionstal (kWh): 2008: 354482.2344 | 28047.207 | 18302.1465 | 46349.3535
570715000000043420 | 1992-10-05 | 200 | 26 | 30 | A/S1 Wincon West Wind | W200/26 | 661 | Holstebro | http://193.88.185.146/website/energidataKort/viewer.htm?starttema1=vindkraft&STARTLEFT=484073&STARTRIGHT=484873&STARTBOTTOM=6261615&STARTTOP=6262415 | LAND | Landting Hgd., Ejsing | 1ab | 484393 | 6261808 | 1258 | 10 kV siden af 60/10 kV transformer (eller tilsvarende) | Historiske produktionstal (kWh): 1992: 87512.6172; Historiske produktionstal (kWh): 1993: 426991.2188; Historiske produktionstal (kWh): 1994: 453612.625; Historiske produktionstal (kWh): 1995: 402206.625; Historiske produktionstal (kWh): 1996: 344569.5312; Historiske produktionstal (kWh): 1997: 420346.7812; Historiske produktionstal (kWh): 1998: 433142.7812; Historiske produktionstal (kWh): 1999: 368606.1562; Historiske produktionstal (kWh): 2000: 418792.9375; Historiske produktionstal (kWh): 2001: 338970.3086; Historiske produktionstal (kWh): 2002: 349335.5371; Historiske produktionstal (kWh): 2003: 338884.3066; Historiske produktionstal (kWh): 2004: 396748.6172; Historiske produktionstal (kWh): 2005: 384614.7676; Historiske produktionstal (kWh): 2006: 304705.6807; Historiske produktionstal (kWh): 2007: 426283.0664; Historiske produktionstal (kWh): 2008: 354482.2344 | 28047.207 | 18302.1465 | 46349.3535
570715000000043437 | 1992-10-05 | 200 | 26 | 30 | A/S1 Wincon West Wind | W200/26 | 661 | Holstebro | http://193.88.185.146/website/energidataKort/viewer.htm?starttema1=vindkraft&STARTLEFT=484083&STARTRIGHT=484883&STARTBOTTOM=6261710&STARTTOP=6262510 | LAND | Landting Hgd., Ejsing | 1ab | 484403 | 6261903 | 1258 | 10 kV siden af 60/10 kV transformer (eller tilsvarende) | Historiske produktionstal (kWh): 1992: 87512.6172; Historiske produktionstal (kWh): 1993: 426991.2188; Historiske produktionstal (kWh): 1994: 453612.625; Historiske produktionstal (kWh): 1995: 402206.625; Historiske produktionstal (kWh): 1996: 344569.5312; Historiske produktionstal (kWh): 1997: 420346.7812; Historiske produktionstal (kWh): 1998: 433142.7812; Historiske produktionstal (kWh): 1999: 368606.1562; Historiske produktionstal (kWh): 2000: 418792.9375; Historiske produktionstal (kWh): 2001: 338970.3086; Historiske produktionstal (kWh): 2002: 349335.5371; Historiske produktionstal (kWh): 2003: 338884.3066; Historiske produktionstal (kWh): 2004: 396748.6172; Historiske produktionstal (kWh): 2005: 384614.7676; Historiske produktionstal (kWh): 2006: 304705.6807; Historiske produktionstal (kWh): 2007: 426283.0664; Historiske produktionstal (kWh): 2008: 354482.2344 | 28047.207 | 18302.1465 | 46349.3535
570715000000043444 | 1992-10-05 | 200 | 26 | 30 | A/S1 Wincon West Wind | W200/26 | 661 | Holstebro | http://193.88.185.146/website/energidataKort/viewer.htm?starttema1=vindkraft&STARTLEFT=484094&STARTRIGHT=484894&STARTBOTTOM=6261805&STARTTOP=6262605 | LAND | Landting Hgd., Ejsing | 1p | 484413 | 6261999 | 1258 | 10 kV siden af 60/10 kV transformer (eller tilsvarende) | Historiske produktionstal (kWh): 1992: 87512.6172; Historiske produktionstal (kWh): 1993: 426991.2188; Historiske produktionstal (kWh): 1994: 453612.625; Historiske produktionstal (kWh): 1995: 402206.625; Historiske produktionstal (kWh): 1996: 344569.5312; Historiske produktionstal (kWh): 1997: 420346.7812; Historiske produktionstal (kWh): 1998: 433142.7812; Historiske produktionstal (kWh): 1999: 368606.1562; Historiske produktionstal (kWh): 2000: 418792.9375; Historiske produktionstal (kWh): 2001: 338970.3086; Historiske produktionstal (kWh): 2002: 349335.5371; Historiske produktionstal (kWh): 2003: 338884.3066; Historiske produktionstal (kWh): 2004: 396748.6172; Historiske produktionstal (kWh): 2005: 384614.7676; Historiske produktionstal (kWh): 2006: 304705.6807; Historiske produktionstal (kWh): 2007: 426283.0664; Historiske produktionstal (kWh): 2008: 354482.2344 | 28047.207 | 18302.1465 | 46349.3535
570715000000043451 | 1992-10-05 | 200 | 26 | 30 | A/S1 Wincon West Wind | W200/26 | 661 | Holstebro | http://193.88.185.146/website/energidataKort/viewer.htm?starttema1=vindkraft&STARTLEFT=484104&STARTRIGHT=484904&STARTBOTTOM=6261901&STARTTOP=6262701 | LAND | Landting Hgd., Ejsing | 1p | 484424 | 6262095 | 1258 | 10 kV siden af 60/10 kV transformer (eller tilsvarende) | Historiske produktionstal (kWh): 1992: 87512.6172; Historiske produktionstal (kWh): 1993: 426991.2188; Historiske produktionstal (kWh): 1994: 453612.625; Historiske produktionstal (kWh): 1995: 402206.625; Historiske produktionstal (kWh): 1996: 344569.5312; Historiske produktionstal (kWh): 1997: 420346.7812; Historiske produktionstal (kWh): 1998: 433142.7812; Historiske produktionstal (kWh): 1999: 368606.1562; Historiske produktionstal (kWh): 2000: 418792.9375; Historiske produktionstal (kWh): 2001: 338970.3086; Historiske produktionstal (kWh): 2002: 349335.5371; Historiske produktionstal (kWh): 2003: 338884.3066; Historiske produktionstal (kWh): 2004: 396748.6172; Historiske produktionstal (kWh): 2005: 384614.7676; Historiske produktionstal (kWh): 2006: 304705.6807; Historiske produktionstal (kWh): 2007: 426283.0664; Historiske produktionstal (kWh): 2008: 354482.2344 | 28047.207 | 18302.1465 | 46349.3535
570715000000043468 | 1992-10-05 | 200 | 26 | 30 | A/S1 Wincon West Wind | W200/26 | 661 | Holstebro | http://193.88.185.146/website/energidataKort/viewer.htm?starttema1=vindkraft&STARTLEFT=484201&STARTRIGHT=485001&STARTBOTTOM=6261638&STARTTOP=6262438 | LAND | Landting Hgd., Ejsing | 1ab | 484521 | 6261831 | 1258 | 10 kV siden af 60/10 kV transformer (eller tilsvarende) | Historiske produktionstal (kWh): 1992: 87512.6172; Historiske produktionstal (kWh): 1993: 426991.2188; Historiske produktionstal (kWh): 1994: 453612.625; Historiske produktionstal (kWh): 1995: 402206.625; Historiske produktionstal (kWh): 1996: 344569.5312; Historiske produktionstal (kWh): 1997: 420346.7812; Historiske produktionstal (kWh): 1998: 433142.7812; Historiske produktionstal (kWh): 1999: 368606.1562; Historiske produktionstal (kWh): 2000: 418792.9375; Historiske produktionstal (kWh): 2001: 338970.3086; Historiske produktionstal (kWh): 2002: 349335.5371; Historiske produktionstal (kWh): 2003: 338884.3066; Historiske produktionstal (kWh): 2004: 396748.6172; Historiske produktionstal (kWh): 2005: 384614.7676; Historiske produktionstal (kWh): 2006: 304705.6807; Historiske produktionstal (kWh): 2007: 426283.0664; Historiske produktionstal (kWh): 2008: 354482.2344 | 28047.207 | 18302.1465 | 46349.3535
570715000000043475 | 1992-10-05 | 200 | 26 | 30 | A/S1 Wincon West Wind | W200/26 | 661 | Holstebro | http://193.88.185.146/website/energidataKort/viewer.htm?starttema1=vindkraft&STARTLEFT=484211&STARTRIGHT=485011&STARTBOTTOM=6261733&STARTTOP=6262533 | LAND | Landting Hgd., Ejsing | 1aa | 484531 | 6261927 | 1258 | 10 kV siden af 60/10 kV transformer (eller tilsvarende) | Historiske produktionstal (kWh): 1992: 87512.6172; Historiske produktionstal (kWh): 1993: 426991.2188; Historiske produktionstal (kWh): 1994: 453612.625; Historiske produktionstal (kWh): 1995: 402206.625; Historiske produktionstal (kWh): 1996: 344569.5312; Historiske produktionstal (kWh): 1997: 420346.7812; Historiske produktionstal (kWh): 1998: 433142.7812; Historiske produktionstal (kWh): 1999: 368606.1562; Historiske produktionstal (kWh): 2000: 418792.9375; Historiske produktionstal (kWh): 2001: 338970.3086; Historiske produktionstal (kWh): 2002: 349335.5371; Historiske produktionstal (kWh): 2003: 338884.3066; Historiske produktionstal (kWh): 2004: 396748.6172; Historiske produktionstal (kWh): 2005: 384614.7676; Historiske produktionstal (kWh): 2006: 304705.6807; Historiske produktionstal (kWh): 2007: 426283.0664; Historiske produktionstal (kWh): 2008: 354482.2344 | 28047.207 | 18302.1465 | 46349.3535
570715000000043482 | 1992-10-05 | 200 | 26 | 30 | A/S1 Wincon West Wind | W200/26 | 661 | Holstebro | http://193.88.185.146/website/energidataKort/viewer.htm?starttema1=vindkraft&STARTLEFT=484222&STARTRIGHT=485022&STARTBOTTOM=6261829&STARTTOP=6262629 | LAND | Landting Hgd., Ejsing | 1aa | 484541 | 6262023 | 1258 | 10 kV siden af 60/10 kV transformer (eller tilsvarende) | Historiske produktionstal (kWh): 1992: 87512.6172; Historiske produktionstal (kWh): 1993: 426991.2188; Historiske produktionstal (kWh): 1994: 453612.625; Historiske produktionstal (kWh): 1995: 402206.625; Historiske produktionstal (kWh): 1996: 344569.5312; Historiske produktionstal (kWh): 1997: 420346.7812; Historiske produktionstal (kWh): 1998: 433142.7812; Historiske produktionstal (kWh): 1999: 368606.1562; Historiske produktionstal (kWh): 2000: 418792.9375; Historiske produktionstal (kWh): 2001: 338970.3086; Historiske produktionstal (kWh): 2002: 349335.5371; Historiske produktionstal (kWh): 2003: 338884.3066; Historiske produktionstal (kWh): 2004: 396748.6172; Historiske produktionstal (kWh): 2005: 384614.7676; Historiske produktionstal (kWh): 2006: 304705.6807; Historiske produktionstal (kWh): 2007: 426283.0664; Historiske produktionstal (kWh): 2008: 354482.2344 | 28047.207 | 18302.1465 | 46349.3535
570715000000043499 | 1992-10-05 | 200 | 26 | 30 | A/S1 Wincon West Wind | W200/26 | 661 | Holstebro | http://193.88.185.146/website/energidataKort/viewer.htm?starttema1=vindkraft&STARTLEFT=484231&STARTRIGHT=485031&STARTBOTTOM=6261923&STARTTOP=6262723 | LAND | Landting Hgd., Ejsing | 1aa | 484551 | 6262118 | 1258 | 10 kV siden af 60/10 kV transformer (eller tilsvarende) | Historiske produktionstal (kWh): 1992: 87512.6172; Historiske produktionstal (kWh): 1993: 426991.2188; Historiske produktionstal (kWh): 1994: 453612.625; Historiske produktionstal (kWh): 1995: 402206.625; Historiske produktionstal (kWh): 1996: 344569.5312; Historiske produktionstal (kWh): 1997: 420346.7812; Historiske produktionstal (kWh): 1998: 433142.7812; Historiske produktionstal (kWh): 1999: 368606.1562; Historiske produktionstal (kWh): 2000: 418792.9375; Historiske produktionstal (kWh): 2001: 338970.3086; Historiske produktionstal (kWh): 2002: 349335.5371; Historiske produktionstal (kWh): 2003: 338884.3066; Historiske produktionstal (kWh): 2004: 396748.6172; Historiske produktionstal (kWh): 2005: 384614.7676; Historiske produktionstal (kWh): 2006: 304705.6807; Historiske produktionstal (kWh): 2007: 426283.0664; Historiske produktionstal (kWh): 2008: 354482.2344 | 28047.207 | 18302.1465 | 46349.3535
570715000000043505 | 1992-10-05 | 200 | 26 | 30 | A/S1 Wincon West Wind | W200/26 | 661 | Holstebro | http://193.88.185.146/website/energidataKort/viewer.htm?starttema1=vindkraft&STARTLEFT=484329&STARTRIGHT=485129&STARTBOTTOM=6261661&STARTTOP=6262461 | LAND | Landting Hgd., Ejsing | 1aa | 484649 | 6261854 | 1258 | 10 kV siden af 60/10 kV transformer (eller tilsvarende) | Historiske produktionstal (kWh): 1992: 87512.6172; Historiske produktionstal (kWh): 1993: 426991.2188; Historiske produktionstal (kWh): 1994: 453612.625; Historiske produktionstal (kWh): 1995: 402206.625; Historiske produktionstal (kWh): 1996: 344569.5312; Historiske produktionstal (kWh): 1997: 420346.7812; Historiske produktionstal (kWh): 1998: 433142.7812; Historiske produktionstal (kWh): 1999: 368606.1562; Historiske produktionstal (kWh): 2000: 418792.9375; Historiske produktionstal (kWh): 2001: 338970.3086; Historiske produktionstal (kWh): 2002: 349335.5371; Historiske produktionstal (kWh): 2003: 338884.3066; Historiske produktionstal (kWh): 2004: 396748.6172; Historiske produktionstal (kWh): 2005: 384614.7676; Historiske produktionstal (kWh): 2006: 304705.6807; Historiske produktionstal (kWh): 2007: 426283.0664; Historiske produktionstal (kWh): 2008: 354482.2344 | 28047.207 | 18302.1465 | 46349.3535
570715000000043512 | 1992-10-05 | 200 | 26 | 30 | A/S1 Wincon West Wind | W200/26 | 661 | Holstebro | http://193.88.185.146/website/energidataKort/viewer.htm?starttema1=vindkraft&STARTLEFT=484340&STARTRIGHT=485140&STARTBOTTOM=6261756&STARTTOP=6262556 | LAND | Landting Hgd., Ejsing | 1aa | 484659 | 6261950 | 1258 | 10 kV siden af 60/10 kV transformer (eller tilsvarende) | Historiske produktionstal (kWh): 1992: 87512.6172; Historiske produktionstal (kWh): 1993: 426991.2188; Historiske produktionstal (kWh): 1994: 453612.625; Historiske produktionstal (kWh): 1995: 402206.625; Historiske produktionstal (kWh): 1996: 344569.5312; Historiske produktionstal (kWh): 1997: 420346.7812; Historiske produktionstal (kWh): 1998: 433142.7812; Historiske produktionstal (kWh): 1999: 368606.1562; Historiske produktionstal (kWh): 2000: 418792.9375; Historiske produktionstal (kWh): 2001: 338970.3086; Historiske produktionstal (kWh): 2002: 349335.5371; Historiske produktionstal (kWh): 2003: 338884.3066; Historiske produktionstal (kWh): 2004: 396748.6172; Historiske produktionstal (kWh): 2005: 384614.7676; Historiske produktionstal (kWh): 2006: 304705.6807; Historiske produktionstal (kWh): 2007: 426283.0664; Historiske produktionstal (kWh): 2008: 354482.2344 | 28047.207 | 18302.1465 | 46349.3535
570715000000043529 | 1992-10-05 | 200 | 26 | 30 | A/S1 Wincon West Wind | W200/26 | 661 | Holstebro | http://193.88.185.146/website/energidataKort/viewer.htm?starttema1=vindkraft&STARTLEFT=484349&STARTRIGHT=485149&STARTBOTTOM=6261852&STARTTOP=6262652 | LAND | Landting Hgd., Ejsing | 1q | 484669 | 6262045 | 1258 | 10 kV siden af 60/10 kV transformer (eller tilsvarende) | Historiske produktionstal (kWh): 1992: 87512.6172; Historiske produktionstal (kWh): 1993: 426991.2188; Historiske produktionstal (kWh): 1994: 453612.625; Historiske produktionstal (kWh): 1995: 402206.625; Historiske produktionstal (kWh): 1996: 344569.5312; Historiske produktionstal (kWh): 1997: 420346.7812; Historiske produktionstal (kWh): 1998: 433142.7812; Historiske produktionstal (kWh): 1999: 368606.1562; Historiske produktionstal (kWh): 2000: 418792.9375; Historiske produktionstal (kWh): 2001: 338970.3086; Historiske produktionstal (kWh): 2002: 349335.5371; Historiske produktionstal (kWh): 2003: 338884.3066; Historiske produktionstal (kWh): 2004: 396748.6172; Historiske produktionstal (kWh): 2005: 384614.7676; Historiske produktionstal (kWh): 2006: 304705.6807; Historiske produktionstal (kWh): 2007: 426283.0664; Historiske produktionstal (kWh): 2008: 354482.2344 | 28047.207 | 18302.1465 | 46349.3535
570715000000043536 | 1982-07-01 | 18 | 0.1 | 0.1 | Uoplyst | Uoplyst | 661 | Holstebro | http://193.88.185.146/website/energidataKort/viewer.htm?starttema1=vindkraft&STARTLEFT=486630&STARTRIGHT=487430&STARTBOTTOM=6259165&STARTTOP=6259965 | LAND | Vinderupgård, Sahl | 1akk | 486949 | 6259357 | 1257 | Installationstilsluttet (i forbrugsinstallation) 0,4 kV | [5 empty] | 5603 | 16305 | 16553 | 13012 | 16118 | 14241 | 15587 | 16342 | 16656 | 15324 | 15518 | 16183 | 17956 | 15022 | 14903 | 16944 | 12049 | 10192 | 11644 | 22212 | 34503 | 6245 | 7416.9999 | 7362.9999 | 8443 | 1198 | 467.03 | 0 | 0 | 0
570715000000043550 | 1987-04-01 | 75 | 17 | 30.8 | Wind Matic | 17 S | 661 | Holstebro | http://193.88.185.146/website/energidataKort/viewer.htm?starttema1=vindkraft&STARTLEFT=485523&STARTRIGHT=486323&STARTBOTTOM=6257353&STARTTOP=6258153 | LAND | Bjert By, Sahl | 16a | 485843 | 6257544 | 1255 | 0,4 kV siden af 10/0,4 kV transformer (eller tilsvarende) | [10 empty] | 108425 | 178017.5 | 186633.5 | 190218 | 175004.5 | 171550 | 178755 | 179685 | 165240 | 152940 | 162330 | 166610 | 149842 | 163019 | 130905 | 144001 | 133139 | 146085 | 142527.7251 | 106330.562 | 153558.3643 | 134438.0562 | 11449.8701 | 5143 | 16592.8701
570715000000043567 | 1987-04-01 | 75 | 17 | 30.8 | Wind Matic | 17 S | 661 | Holstebro | http://193.88.185.146/website/energidataKort/viewer.htm?starttema1=vindkraft&STARTLEFT=485645&STARTRIGHT=486445&STARTBOTTOM=6257468&STARTTOP=6258268 | LAND | Bjert By, Sahl | 2b | 485966 | 6257660 | 1256 | 0,4 kV siden af 10/0,4 kV transformer (eller tilsvarende) | [10 empty] | 108425 | 178017.5 | 186633.5 | 190218 | 175004.5 | 171550 | 178755 | 179685 | 165240 | 152940 | 162330 | 166610 | 149842 | 163019 | 130905 | 144001 | 133139 | 146085 | 142527.7251 | 106330.562 | 153558.3643 | 134438.0562 | 11449.8701 | 5143 | 16592.8701
570715000000043581 | 2000-07-01 | 11 | 13 | 18.2 | Gaia Wind A/SW | Gaia Møllen 11 kW | 661 | Holstebro | http://193.88.185.146/website/energidataKort/viewer.htm?starttema1=vindkraft&STARTLEFT=488392&STARTRIGHT=489192&STARTBOTTOM=6261901&STARTTOP=6262701 | LAND | Ål By, Sahl | 1a | 488712 | 6262094 | 1268 | Installationstilsluttet (i forbrugsinstallation) 0,4 kV | Historiske produktionstal (kWh): 2000: 10422; Historiske produktionstal (kWh): 2001: 44643; Historiske produktionstal (kWh): 2002: 48705; Historiske produktionstal (kWh): 2003: 14869.9999; Historiske produktionstal (kWh): 2004: 14991.9998; Historiske produktionstal (kWh): 2005: 12286; Historiske produktionstal (kWh): 2006: 11394.9999; Historiske produktionstal (kWh): 2007: 16759.0001; Historiske produktionstal (kWh): 2008: 9719.711 | 0 | 0 | 0
570715000000043604 | 1997-09-16 | 600 | 44 | 50 | Vestas Wind System A/S | V44-600 kW | 661 | Holstebro | http://193.88.185.146/website/energidataKort/viewer.htm?starttema1=vindkraft&STARTLEFT=485894&STARTRIGHT=486694&STARTBOTTOM=6256691&STARTTOP=6257491 | LAND | Rydhave Hgd., Ryde | 1bø | 486214 | 6256885 | 1254 | 10 kV siden af 10/0,4 kV transformer (eller tilsvarende) (inkluderer møller tilsluttet i 10kV-nettet) | Historiske produktionstal (kWh): 1997: 422201; Historiske produktionstal (kWh): 1998: 1469826; Historiske produktionstal (kWh): 1999: 1321884; Historiske produktionstal (kWh): 2000: 1519834.375; Historiske produktionstal (kWh): 2001: 1130029.6641; Historiske produktionstal (kWh): 2002: 1256286.6445; Historiske produktionstal (kWh): 2003: 1187317.668; Historiske produktionstal (kWh): 2004: 1338575.0078; Historiske produktionstal (kWh): 2005: 1322055.4766; Historiske produktionstal (kWh): 2006: 1190898.082; Historiske produktionstal (kWh): 2007: 1457398.7852; Historiske produktionstal (kWh): 2008: 1299524.9883 | 118359.6016 | 69906.2344 | 188265.8359
570715000000043611 | 1997-09-16 | 600 | 44 | 45 | Vestas Wind System A/S | V44-600 kW | 661 | Holstebro | http://193.88.185.146/website/energidataKort/viewer.htm?starttema1=vindkraft&STARTLEFT=485843&STARTRIGHT=486643&STARTBOTTOM=6256472&STARTTOP=6257272 | LAND | Rydhave Hgd., Ryde | 1bu | 486164 | 6256666 | 1254 | 10 kV siden af 10/0,4 kV transformer (eller tilsvarende) (inkluderer møller tilsluttet i 10kV-nettet) | Historiske produktionstal (kWh): 1997: 421156; Historiske produktionstal (kWh): 1998: 1460714; Historiske produktionstal (kWh): 1999: 1358875; Historiske produktionstal (kWh): 2000: 1519834.375; Historiske produktionstal (kWh): 2001: 1130029.6641; Historiske produktionstal (kWh): 2002: 1256286.6445; Historiske produktionstal (kWh): 2003: 1187317.668; Historiske produktionstal (kWh): 2004: 1338575.0078; Historiske produktionstal (kWh): 2005: 1322055.4766; Historiske produktionstal (kWh): 2006: 1190898.082; Historiske produktionstal (kWh): 2007: 1457398.7852; Historiske produktionstal (kWh): 2008: 1299524.9883 | 118359.6016 | 69906.2344 | 188265.8359
570715000000043628 | 1997-12-01 | 600 | 44 | 45 | Vestas Wind System A/S | V44-600 kW | 661 | Holstebro | http://193.88.185.146/website/energidataKort/viewer.htm?starttema1=vindkraft&STARTLEFT=486058&STARTRIGHT=486858&STARTBOTTOM=6256533&STARTTOP=6257333 | LAND | Rydhave Hgd., Ryde | 1bn | 486378 | 6256726 | 1254 | 10 kV siden af 10/0,4 kV transformer (eller tilsvarende) (inkluderer møller tilsluttet i 10kV-nettet) | Historiske produktionstal (kWh): 1997: 104774; Historiske produktionstal (kWh): 1998: 1435417; Historiske produktionstal (kWh): 1999: 1310368; Historiske produktionstal (kWh): 2000: 1519834.375; Historiske produktionstal (kWh): 2001: 1130029.6641; Historiske produktionstal (kWh): 2002: 1256286.6445; Historiske produktionstal (kWh): 2003: 1187317.668; Historiske produktionstal (kWh): 2004: 1338575.0078; Historiske produktionstal (kWh): 2005: 1322055.4766; Historiske produktionstal (kWh): 2006: 1190898.082; Historiske produktionstal (kWh): 2007: 1457398.7852; Historiske produktionstal (kWh): 2008: 1299524.9883 | 118359.6016 | 69906.2344 | 188265.8359
570715000000043635 | 1999-06-11 | 750 | 48.2 | 50 | Neg Micon | N.M.750/48 | 661 | Holstebro | http://193.88.185.146/website/energidataKort/viewer.htm?starttema1=vindkraft&STARTLEFT=489206&STARTRIGHT=490006&STARTBOTTOM=6257582&STARTTOP=6258382 | LAND | Svenstrup By, Sahl | 4g | 489525 | 6257776 | 1260 | 10 kV siden af 10/0,4 kV transformer (eller tilsvarende) (inkluderer møller tilsluttet i 10kV-nettet) | Historiske produktionstal (kWh): 1999: 825016; Historiske produktionstal (kWh): 2000: 1963770; Historiske produktionstal (kWh): 2001: 1586469; Historiske produktionstal (kWh): 2002: 1681488; Historiske produktionstal (kWh): 2003: 1608379.5; Historiske produktionstal (kWh): 2004: 1764660; Historiske produktionstal (kWh): 2005: 1712442.5; Historiske produktionstal (kWh): 2006: 1566089.4805; Historiske produktionstal (kWh): 2007: 1964626.0078; Historiske produktionstal (kWh): 2008: 1754570.6875 | 149699 | 101614.7969 | 251313.7969
570715000000043642 | 1999-06-11 | 750 | 48.2 | 50 | Neg Micon | N.M.750/48 | 661 | Holstebro | http://193.88.185.146/website/energidataKort/viewer.htm?starttema1=vindkraft&STARTLEFT=489292&STARTRIGHT=490092&STARTBOTTOM=6257442&STARTTOP=6258242 | LAND | Svenstrup By, Sahl | 4g | 489611 | 6257635 | 1261 | 10 kV siden af 10/0,4 kV transformer (eller tilsvarende) (inkluderer møller tilsluttet i 10kV-nettet) | Historiske produktionstal (kWh): 1999: 848811; Historiske produktionstal (kWh): 2000: 1875246; Historiske produktionstal (kWh): 2001: 1539959.5; Historiske produktionstal (kWh): 2002: 1710955.5; Historiske produktionstal (kWh): 2003: 1575822; Historiske produktionstal (kWh): 2004: 1755155.5; Historiske produktionstal (kWh): 2005: 1729370; Historiske produktionstal (kWh): 2006: 1544062.3086; Historiske produktionstal (kWh): 2007: 1893125.9844; Historiske produktionstal (kWh): 2008: 1717597.9922 | 131599.4062 | 100184.3984 | 231783.8047
570715000000043659 | 1999-06-11 | 750 | 48 | 45 | Neg Micon | N.M.750/48 | 661 | Holstebro | http://193.88.185.146/website/energidataKort/viewer.htm?starttema1=vindkraft&STARTLEFT=489378&STARTRIGHT=490178&STARTBOTTOM=6257300&STARTTOP=6258100 | LAND | Svenstrup By, Sahl | 3i | 489697 | 6257494 | 1262 | 10 kV siden af 10/0,4 kV transformer (eller tilsvarende) (inkluderer møller tilsluttet i 10kV-nettet) | Historiske produktionstal (kWh): 1999: 840365; Historiske produktionstal (kWh): 2000: 1900914; Historiske produktionstal (kWh): 2001: 1523838.5; Historiske produktionstal (kWh): 2002: 1619475; Historiske produktionstal (kWh): 2003: 1491583.5; Historiske produktionstal (kWh): 2004: 1678203; Historiske produktionstal (kWh): 2005: 1611837.7031; Historiske produktionstal (kWh): 2006: 1450804.8867; Historiske produktionstal (kWh): 2007: 1800033.9922; Historiske produktionstal (kWh): 2008: 1317335.8984 | 137667.5938 | 94330.2969 | 231997.8906
570715000000056048 | 2001-11-16 | 900 | 52.2 | 49 | NEG Micon | NM52/900-IEC II | 661 | Holstebro | http://193.88.185.146/website/energidataKort/viewer.htm?starttema1=vindkraft&STARTLEFT=489463&STARTRIGHT=490263&STARTBOTTOM=6257160&STARTTOP=6257960 | LAND | Sevel By, Sevel | 4e | 489782 | 6257353 | 1272 | 10 kV siden af 10/0,4 kV transformer (eller tilsvarende) (inkluderer møller tilsluttet i 10kV-nettet) | Historiske produktionstal (kWh): 2001: 170874; Historiske produktionstal (kWh): 2002: 1751058; Historiske produktionstal (kWh): 2003: 1691388; Historiske produktionstal (kWh): 2004: 1828854; Historiske produktionstal (kWh): 2005: 1744807.5938; Historiske produktionstal (kWh): 2006: 1591500.207; Historiske produktionstal (kWh): 2007: 1945960.8984; Historiske produktionstal (kWh): 2008: 1826348.8906 | 167861 | 104530.3984 | 272391.3984
570715000000062698 | 2002-12-16 | 750 | 48 | 45 | NEG Micon | NM 750/48 | 661 | Holstebro | http://193.88.185.146/website/energidataKort/viewer.htm?starttema1=vindkraft&STARTLEFT=467398&STARTRIGHT=468198&STARTBOTTOM=6248192&STARTTOP=6248992 | LAND | Falsig By, Navr | 19a | 467719.1 | 6248384 | 40185360/1 | 10 kV siden af 10/0,4 kV transformer (eller tilsvarende) (inkluderer møller tilsluttet i 10kV-nettet) | Historiske produktionstal (kWh): 2002: 31511.168; Historiske produktionstal (kWh): 2003: 1168930.1797; Historiske produktionstal (kWh): 2004: 1321056.4844; Historiske produktionstal (kWh): 2005: 1314538.5039; Historiske produktionstal (kWh): 2006: 1152798.8359; Historiske produktionstal (kWh): 2007: 1505544.5156; Historiske produktionstal (kWh): 2008: 1359628.832 | 121826.6641 | 81924.5 | 203751.1641
570715000000062704 | 2002-12-16 | 750 | 48 | 45 | NEG Micon | NM 750/48 | 661 | Holstebro | http://193.88.185.146/website/energidataKort/viewer.htm?starttema1=vindkraft&STARTLEFT=467434&STARTRIGHT=468234&STARTBOTTOM=6248321&STARTTOP=6249121 | LAND | Falsig By, Navr | 19a | 467754.4 | 6248513 | 40185360/2 | 10 kV siden af 10/0,4 kV transformer (eller tilsvarende) (inkluderer møller tilsluttet i 10kV-nettet) | Historiske produktionstal (kWh): 2002: 31511.168; Historiske produktionstal (kWh): 2003: 1168930.1797; Historiske produktionstal (kWh): 2004: 1321056.4844; Historiske produktionstal (kWh): 2005: 1314538.5039; Historiske produktionstal (kWh): 2006: 1152798.8359; Historiske produktionstal (kWh): 2007: 1505544.5156; Historiske produktionstal (kWh): 2008: 1359628.832 | 121826.6641 | 81924.5 | 203751.1641
570715000000062711 | 2002-12-16 | 750 | 48 | 45 | NEG Micon | NM 750/48 | 661 | Holstebro | http://193.88.185.146/website/energidataKort/viewer.htm?starttema1=vindkraft&STARTLEFT=467470&STARTRIGHT=468270&STARTBOTTOM=6248451&STARTTOP=6249251 | LAND | Falsig By, Navr | 19a | 467789.8 | 6248644 | 40185360/3 | 10 kV siden af 10/0,4 kV transformer (eller tilsvarende) (inkluderer møller tilsluttet i 10kV-nettet) | Historiske produktionstal (kWh): 2002: 31511.168; Historiske produktionstal (kWh): 2003: 1168930.1797; Historiske produktionstal (kWh): 2004: 1321056.4844; Historiske produktionstal (kWh): 2005: 1314538.5039; Historiske produktionstal (kWh): 2006: 1152798.8359; Historiske produktionstal (kWh): 2007: 1505544.5156; Historiske produktionstal (kWh): 2008: 1359628.832 | 121826.6641 | 81924.5 | 203751.1641
570715000000062728 | 2002-12-16 | 750 | 48 | 45 | NEG Micon | NM 750/48 | 661 | Holstebro | http://193.88.185.146/website/energidataKort/viewer.htm?starttema1=vindkraft&STARTLEFT=467505&STARTRIGHT=468305&STARTBOTTOM=6248582&STARTTOP=6249382 | LAND | Falsig By, Navr | 19a | 467825.2 | 6248775 | 40185360/4 | 10 kV siden af 10/0,4 kV transformer (eller tilsvarende) (inkluderer møller tilsluttet i 10kV-nettet) | Historiske produktionstal (kWh): 2002: 31511.168; Historiske produktionstal (kWh): 2003: 1168930.1797; Historiske produktionstal (kWh): 2004: 1321056.4844; Historiske produktionstal (kWh): 2005: 1314538.5039; Historiske produktionstal (kWh): 2006: 1152798.8359; Historiske produktionstal (kWh): 2007: 1505544.5156; Historiske produktionstal (kWh): 2008: 1359628.832 | 121826.6641 | 81924.5 | 203751.1641
570715000000062735 | 2002-12-16 | 750 | 48 | 45 | NEG Micon | NM 750/48 | 661 | Holstebro | http://193.88.185.146/website/energidataKort/viewer.htm?starttema1=vindkraft&STARTLEFT=467541&STARTRIGHT=468341&STARTBOTTOM=6248712&STARTTOP=6249512 | LAND | Falsig By, Navr | 19a | 467860.6 | 6248905 | 40185360/5 | 10 kV siden af 10/0,4 kV transformer (eller tilsvarende) (inkluderer møller tilsluttet i 10kV-nettet) | Historiske produktionstal (kWh): 2002: 31511.168; Historiske produktionstal (kWh): 2003: 1168930.1797; Historiske produktionstal (kWh): 2004: 1321056.4844; Historiske produktionstal (kWh): 2005: 1314538.5039; Historiske produktionstal (kWh): 2006: 1152798.8359; Historiske produktionstal (kWh): 2007: 1505544.5156; Historiske produktionstal (kWh): 2008: 1359628.832 | 121826.6641 | 81924.5 | 203751.1641
570715000000062742 | 2002-12-16 | 750 | 48 | 45 | NEG Micon | NM 750/48 | 661 | Holstebro | http://193.88.185.146/website/energidataKort/viewer.htm?starttema1=vindkraft&STARTLEFT=467576&STARTRIGHT=468376&STARTBOTTOM=6248843&STARTTOP=6249643 | LAND | Falsig By, Navr | 19a | 467896 | 6249034 | 40185360/6 | 10 kV siden af 10/0,4 kV transformer (eller tilsvarende) (inkluderer møller tilsluttet i 10kV-nettet) | Historiske produktionstal (kWh): 2002: 31511.168; Historiske produktionstal (kWh): 2003: 1168930.1797; Historiske produktionstal (kWh): 2004: 1321056.4844; Historiske produktionstal (kWh): 2005: 1314538.5039; Historiske produktionstal (kWh): 2006: 1152798.8359; Historiske produktionstal (kWh): 2007: 1505544.5156; Historiske produktionstal (kWh): 2008: 1359628.832 | 121826.6641 | 81924.5 | 203751.1641
570715000000071041 | 2003-12-18 | 11 | 13 | 18 | Gaia | 11KW | 661 | Holstebro | http://193.88.185.146/website/energidataKort/viewer.htm?starttema1=vindkraft&STARTLEFT=488797&STARTRIGHT=489597&STARTBOTTOM=6250515&STARTTOP=6251315 | LAND | Den østlige Del, Borbjerg | 5m | 489116.8 | 6250708 | 40192372 | Installationstilsluttet (i forbrugsinstallation) 0,4 kV | Historiske produktionstal (kWh): 2003: 789; Historiske produktionstal (kWh): 2004: 9461; Historiske produktionstal (kWh): 2005: 8775; Historiske produktionstal (kWh): 2006: 8581; Historiske produktionstal (kWh): 2007: 9669; Historiske produktionstal (kWh): 2008: 8075 | 650 | 329 | 979
570715000000080821 | 2006-10-13 | 11 | 13 | 18.2 | Gaia | Gaia 11 kW | 661 | Holstebro | http://193.88.185.146/website/energidataKort/viewer.htm?starttema1=vindkraft&STARTLEFT=470113&STARTRIGHT=470913&STARTBOTTOM=6252215&STARTTOP=6253015 | LAND | Kærgårdene, Navr | 2m | 470433.2 | 6252408 | 40198 | Installationstilsluttet (i forbrugsinstallation) 0,4 kV | Historiske produktionstal (kWh): 2006: 7414.0001; Historiske produktionstal (kWh): 2007: 28722.9999; Historiske produktionstal (kWh): 2008: 17576.4452 | 0 | 0 | 0
570715000000084584 | 2008-09-23 | 11 | 13 | 18 | Gaia | Gaia Winds 11 kW | 661 | Holstebro | http://193.88.185.146/website/energidataKort/viewer.htm?starttema1=vindkraft&STARTLEFT=453764&STARTRIGHT=454564&STARTBOTTOM=6236276&STARTTOP=6237076 | LAND | Den største del, Staby | 42c | 454084 | 6236469 | 80042 | Installationstilsluttet (i forbrugsinstallation) 0,4 kV | Historiske produktionstal (kWh): 2008: 954.559 | 0 | 0 | 0
570715000000036101 | 1983-11-15 | 55 | 15 | 22.6 | Vestas Wind System A/S | V15-55kW | 665 | Lemvig | http://193.88.185.146/website/energidataKort/viewer.htm?starttema1=vindkraft&STARTLEFT=463476&STARTRIGHT=464276&STARTBOTTOM=6268548&STARTTOP=6269348 | LAND | Kongensgård Hdg., Nr. Nissum | 1a | 463795.2 | 6268741 | 40011076 | Installationstilsluttet (i forbrugsinstallation) 0,4 kV | [6 empty] | 2820.147 | 34357.5312 | 27006.2988 | 33453.3867 | 29557.543 | 32352.6445 | 33918.4688 | 34569.9688 | 31805.0957 | 33707 | 28184 | 28723 | 28697 | 23638 | 33209 | 34619 | 29070 | 30788 | 50478 | 70593 | 18151.0001 | 30643.0005 | 30328.0002 | 22214 | 37512.9999 | 17948.478 | 0 | 0 | 0
570715000000036613 | 1992-03-31 | 225 | 27 | 30.6 | Vestas Wind System A/S | V27-225 kW | 665 | Lemvig | http://193.88.185.146/website/energidataKort/viewer.htm?starttema1=vindkraft&STARTLEFT=464968&STARTRIGHT=465768&STARTBOTTOM=6267184&STARTTOP=6267984 | LAND | Den østlige Del, Nr. Nissum | 5a | 465288.3 | 6267376 | 40044019 | 0,4 kV siden af 10/0,4 kV transformer (eller tilsvarende) | Historiske produktionstal (kWh): 1992: 425780; Historiske produktionstal (kWh): 1993: 674460; Historiske produktionstal (kWh): 1994: 694630; Historiske produktionstal (kWh): 1995: 680720; Historiske produktionstal (kWh): 1996: 587250; Historiske produktionstal (kWh): 1997: 654360; Historiske produktionstal (kWh): 1998: 698975; Historiske produktionstal (kWh): 1999: 612422; Historiske produktionstal (kWh): 2000: 667088; Historiske produktionstal (kWh): 2001: 582602; Historiske produktionstal (kWh): 2002: 607398; Historiske produktionstal (kWh): 2003: 529669; Historiske produktionstal (kWh): 2004: 594518; Historiske produktionstal (kWh): 2005: 623794; Historiske produktionstal (kWh): 2006: 562569; Historiske produktionstal (kWh): 2007: 687665; Historiske produktionstal (kWh): 2008: 610764 | 53725 | 35319 | 89044
570715000000036651 | 1988-01-15 | 200 | 25 | 30 | Vestas Wind System A/S | V25-200 kW | 665 | Lemvig | http://193.88.185.146/website/energidataKort/viewer.htm?starttema1=vindkraft&STARTLEFT=460150&STARTRIGHT=460950&STARTBOTTOM=6263919&STARTTOP=6264719 | LAND | Dal Anneksgård, Fabjerg | 14a | 460470.5 | 6264111 | 40046008 | 0,4 kV siden af 10/0,4 kV transformer (eller tilsvarende) | [11 empty] | 194474.1875 | 489327.5625 | 498726.4688 | 458838.7812 | 479207 | 442838 | 456904 | 435748 | 385352 | 423973 | 456507 | 391168 | 434949 | 364644 | 377837 | 336209 | 383210 | 343126 | 320886 | 433992 | 382858 | 34826 | 20601 | 55427
570715000000036750 | 1990-09-15 | 150 | 23 | 24.5 | Bonus Energy A/S | 150/30 kW | 665 | Lemvig | http://193.88.185.146/website/energidataKort/viewer.htm?starttema1=vindkraft&STARTLEFT=448852&STARTRIGHT=449652&STARTBOTTOM=6273690&STARTTOP=6274490 | LAND | Den sydlige Del, Harboør | 47d | 449171.8 | 6273882 | 40050051 | 0,4 kV siden af 10/0,4 kV transformer (eller tilsvarende) | Historiske produktionstal (kWh): 1990: 130978; Historiske produktionstal (kWh): 1991: 482011.75; Historiske produktionstal (kWh): 1992: 497265.3125; Historiske produktionstal (kWh): 1993: 483061.2188; Historiske produktionstal (kWh): 1994: 483489.7812; Historiske produktionstal (kWh): 1995: 463806.125; Historiske produktionstal (kWh): 1996: 400530.625; Historiske produktionstal (kWh): 1997: 422418.375; Historiske produktionstal (kWh): 1998: 489103.7812; Historiske produktionstal (kWh): 1999: 412306.5312; Historiske produktionstal (kWh): 2000: 454280.2188; Historiske produktionstal (kWh): 2001: 338644.873; Historiske produktionstal (kWh): 2002: 382323; Historiske produktionstal (kWh): 2003: 401031; Historiske produktionstal (kWh): 2004: 478366; Historiske produktionstal (kWh): 2005: 474926; Historiske produktionstal (kWh): 2006: 426938; Historiske produktionstal (kWh): 2007: 521422; Historiske produktionstal (kWh): 2008: 462340 | 6301 | 23490 | 29791
570715000000036910 | 1988-06-15 | 200 | 25 | 30 | Vestas Wind System A/S | V25-200 kW | 665 | Lemvig | http://193.88.185.146/website/energidataKort/viewer.htm?starttema1=vindkraft&STARTLEFT=454110&STARTRIGHT=454910&STARTBOTTOM=6266582&STARTTOP=6267382 | LAND | Vadskjærgård Hdg., Tørring | 53b | 454430.3 | 6266775 | 40058065 | 0,4 kV siden af 10/0,4 kV transformer (eller tilsvarende) | [11 empty] | 302168.125 | 633585.3125 | 645755.125 | 594108.25 | 600490 | 430880 | 576760 | 561310 | 495010 | 536690 | 586723 | 531127 | 565000 | 484069 | 518765 | 469025 | 528663 | 531316 | 460161 | 583890 | 527681 | 47597 | 26932 | 74529
570715000000036996 | 1990-04-15 | 225 | 27 | 30.9 | Vestas Wind System A/S | V27-225 kW | 665 | Lemvig | http://193.88.185.146/website/energidataKort/viewer.htm?starttema1=vindkraft&STARTLEFT=449107&STARTRIGHT=449907&STARTBOTTOM=6276118&STARTTOP=6276918 | LAND | Den sydlige Del, Harboøre | 22a | 449429.3 | 6276311 | 40066001 | 0,4 kV siden af 10/0,4 kV transformer (eller tilsvarende) | Historiske produktionstal (kWh): 1990: 576431; Historiske produktionstal (kWh): 1991: 795493.375; Historiske produktionstal (kWh): 1992: 819033.3125; Historiske produktionstal (kWh): 1993: 755033.3125; Historiske produktionstal (kWh): 1994: 782733.3125; Historiske produktionstal (kWh): 1995: 760566.6875; Historiske produktionstal (kWh): 1996: 669933.3125; Historiske produktionstal (kWh): 1997: 721933.3125; Historiske produktionstal (kWh): 1998: 803985.6875; Historiske produktionstal (kWh): 1999: 712933.3125; Historiske produktionstal (kWh): 2000: 741641; Historiske produktionstal (kWh): 2001: 655025.9922; Historiske produktionstal (kWh): 2002: 720829.6641; Historiske produktionstal (kWh): 2003: 622930.0039; Historiske produktionstal (kWh): 2004: 719383.0078; Historiske produktionstal (kWh): 2005: 693626.332; Historiske produktionstal (kWh): 2006: 627971.3281; Historiske produktionstal (kWh): 2007: 779243.0039; Historiske produktionstal (kWh): 2008: 711749.3281 | 58297 | 38783 | 97080
570715000000037009 | 1990-04-15 | 225 | 27 | 30.9 | Vestas Wind System A/S | V27-225 kW | 665 | Lemvig | http://193.88.185.146/website/energidataKort/viewer.htm?starttema1=vindkraft&STARTLEFT=448990&STARTRIGHT=449790&STARTBOTTOM=6276218&STARTTOP=6277018 | LAND | Den sydlige Del, Harboøre | 22a | 449310.3 | 6276411 | 40066001 | 0,4 kV siden af 10/0,4 kV transformer (eller tilsvarende) | Historiske produktionstal (kWh): 1990: 576431; Historiske produktionstal (kWh): 1991: 795493.375; Historiske produktionstal (kWh): 1992: 819033.3125; Historiske produktionstal (kWh): 1993: 755033.3125; Historiske produktionstal (kWh): 1994: 782733.3125; Historiske produktionstal (kWh): 1995: 760566.6875; Historiske produktionstal (kWh): 1996: 669933.3125; Historiske produktionstal (kWh): 1997: 721933.3125; Historiske produktionstal (kWh): 1998: 803985.6875; Historiske produktionstal (kWh): 1999: 712933.3125; Historiske produktionstal (kWh): 2000: 741641; Historiske produktionstal (kWh): 2001: 655025.9922; Historiske produktionstal (kWh): 2002: 720829.6641; Historiske produktionstal (kWh): 2003: 622930.0039; Historiske produktionstal (kWh): 2004: 719383.0078; Historiske produktionstal (kWh): 2005: 693626.332; Historiske produktionstal (kWh): 2006: 627971.3281; Historiske produktionstal (kWh): 2007: 779243.0039; Historiske produktionstal (kWh): 2008: 711749.3281 | 58297 | 38783 | 97080
570715000000037016 | 1990-04-15 | 225 | 27 | 30.9 | Vestas Wind System A/S | V27-225 kW | 665 | Lemvig | http://193.88.185.146/website/energidataKort/viewer.htm?starttema1=vindkraft&STARTLEFT=448870&STARTRIGHT=449670&STARTBOTTOM=6276318&STARTTOP=6277118 | LAND | Den sydlige Del, Harboøre | 22a | 449191.3 | 6276511 | 40066001 | 0,4 kV siden af 10/0,4 kV transformer (eller tilsvarende) | Historiske produktionstal (kWh): 1990: 576431; Historiske produktionstal (kWh): 1991: 795493.375; Historiske produktionstal (kWh): 1992: 819033.3125; Historiske produktionstal (kWh): 1993: 755033.3125; Historiske produktionstal (kWh): 1994: 782733.3125; Historiske produktionstal (kWh): 1995: 760566.6875; Historiske produktionstal (kWh): 1996: 669933.3125; Historiske produktionstal (kWh): 1997: 721933.3125; Historiske produktionstal (kWh): 1998: 803985.6875; Historiske produktionstal (kWh): 1999: 712933.3125; Historiske produktionstal (kWh): 2000: 741641; Historiske produktionstal (kWh): 2001: 655025.9922; Historiske produktionstal (kWh): 2002: 720829.6641; Historiske produktionstal (kWh): 2003: 622930.0039; Historiske produktionstal (kWh): 2004: 719383.0078; Historiske produktionstal (kWh): 2005: 693626.332; Historiske produktionstal (kWh): 2006: 627971.3281; Historiske produktionstal (kWh): 2007: 779243.0039; Historiske produktionstal (kWh): 2008: 711749.3281 | 58297 | 38783 | 97080
570715000000037061 | 1991-03-15 | 150 | 23.8 | 30 | Bonus Energy A/S | 150/30 MK II | 665 | Lemvig | http://193.88.185.146/website/energidataKort/viewer.htm?starttema1=vindkraft&STARTLEFT=453221&STARTRIGHT=454021&STARTBOTTOM=6245491&STARTTOP=6246291 | LAND | Skalstrup By, Nees | 9i | 453540.8 | 6245684 | 40070095 | 0,4 kV siden af 10/0,4 kV transformer (eller tilsvarende) | Historiske produktionstal (kWh): 1991: 347157.6875; Historiske produktionstal (kWh): 1992: 474295; Historiske produktionstal (kWh): 1993: 449140; Historiske produktionstal (kWh): 1994: 467140; Historiske produktionstal (kWh): 1995: 443845; Historiske produktionstal (kWh): 1996: 365965; Historiske produktionstal (kWh): 1997: 410260; Historiske produktionstal (kWh): 1998: 467303.5; Historiske produktionstal (kWh): 1999: 412069.5; Historiske produktionstal (kWh): 2000: 454836; Historiske produktionstal (kWh): 2001: 379155.5; Historiske produktionstal (kWh): 2002: 388125; Historiske produktionstal (kWh): 2003: 358281; Historiske produktionstal (kWh): 2004: 402979.5; Historiske produktionstal (kWh): 2005: 360452.5; Historiske produktionstal (kWh): 2006: 325772.5; Historiske produktionstal (kWh): 2007: 409959; Historiske produktionstal (kWh): 2008: 365124 | 16516.5 | 4958 | 21474.5
570715000000037078 | 1991-03-15 | 150 | 23.8 | 30 | Bonus Energy A/S | 150/30 MK II | 665 | Lemvig | http://193.88.185.146/website/energidataKort/viewer.htm?starttema1=vindkraft&STARTLEFT=453256&STARTRIGHT=454056&STARTBOTTOM=6245606&STARTTOP=6246406 | LAND | Skalstrup By, Nees | 9i | 453576.5 | 6245798 | 40070095 | 0,4 kV siden af 10/0,4 kV transformer (eller tilsvarende) | Historiske produktionstal (kWh): 1991: 347157.6875; Historiske produktionstal (kWh): 1992: 474295; Historiske produktionstal (kWh): 1993: 449140; Historiske produktionstal (kWh): 1994: 467140; Historiske produktionstal (kWh): 1995: 443845; Historiske produktionstal (kWh): 1996: 365965; Historiske produktionstal (kWh): 1997: 410260; Historiske produktionstal (kWh): 1998: 467303.5; Historiske produktionstal (kWh): 1999: 412069.5; Historiske produktionstal (kWh): 2000: 454836; Historiske produktionstal (kWh): 2001: 379155.5; Historiske produktionstal (kWh): 2002: 388125; Historiske produktionstal (kWh): 2003: 358281; Historiske produktionstal (kWh): 2004: 402979.5; Historiske produktionstal (kWh): 2005: 360452.5; Historiske produktionstal (kWh): 2006: 325772.5; Historiske produktionstal (kWh): 2007: 409959; Historiske produktionstal (kWh): 2008: 365124 | 16516.5 | 4958 | 21474.5
570715000000037085 | 1991-06-15 | 225 | 27 | 30.7 | Vestas Wind System A/S | V27-225 kW | 665 | Lemvig | http://193.88.185.146/website/energidataKort/viewer.htm?starttema1=vindkraft&STARTLEFT=447687&STARTRIGHT=448487&STARTBOTTOM=6266632&STARTTOP=6267432 | LAND | Del af Præstegården m.m., Vandborg | 39f | 448007.6 | 6266825 | 40071098 | 0,4 kV siden af 10/0,4 kV transformer (eller tilsvarende) | Historiske produktionstal (kWh): 1991: 414646.1875; Historiske produktionstal (kWh): 1992: 839050; Historiske produktionstal (kWh): 1993: 775080; Historiske produktionstal (kWh): 1994: 815500; Historiske produktionstal (kWh): 1995: 798690; Historiske produktionstal (kWh): 1996: 699050; Historiske produktionstal (kWh): 1997: 749010; Historiske produktionstal (kWh): 1998: 833991; Historiske produktionstal (kWh): 1999: 752520; Historiske produktionstal (kWh): 2000: 791438; Historiske produktionstal (kWh): 2001: 680301; Historiske produktionstal (kWh): 2002: 734099; Historiske produktionstal (kWh): 2003: 662756; Historiske produktionstal (kWh): 2004: 763454; Historiske produktionstal (kWh): 2005: 783431; Historiske produktionstal (kWh): 2006: 702538; Historiske produktionstal (kWh): 2007: 833671; Historiske produktionstal (kWh): 2008: 745471 | 65970 | 39602 | 105572
570715000000037092 | 1991-06-15 | 225 | 27 | 30.7 | Vestas Wind System A/S | V27-225 kW | 665 | Lemvig | http://193.88.185.146/website/energidataKort/viewer.htm?starttema1=vindkraft&STARTLEFT=447721&STARTRIGHT=448521&STARTBOTTOM=6266770&STARTTOP=6267570 | LAND | Del af Præstegården m.m., Vandborg | 39e | 448041.8 | 6266963 | 40072099 | 0,4 kV siden af 10/0,4 kV transformer (eller tilsvarende) | Historiske produktionstal (kWh): 1991: 403935.1875; Historiske produktionstal (kWh): 1992: 833370; Historiske produktionstal (kWh): 1993: 768630; Historiske produktionstal (kWh): 1994: 794790; Historiske produktionstal (kWh): 1995: 778910; Historiske produktionstal (kWh): 1996: 676370; Historiske produktionstal (kWh): 1997: 728380; Historiske produktionstal (kWh): 1998: 812821; Historiske produktionstal (kWh): 1999: 731269; Historiske produktionstal (kWh): 2000: 748172; Historiske produktionstal (kWh): 2001: 669832; Historiske produktionstal (kWh): 2002: 710334; Historiske produktionstal (kWh): 2003: 633302; Historiske produktionstal (kWh): 2004: 726210; Historiske produktionstal (kWh): 2005: 751696; Historiske produktionstal (kWh): 2006: 678081; Historiske produktionstal (kWh): 2007: 798851; Historiske produktionstal (kWh): 2008: 730362 | 64642 | 38245 | 102887
570715000000037108 | 1996-12-30 | 600 | 44 | 46 | Bonus Energy A/S | 600kW Mk IV | 665 | Lemvig | http://193.88.185.146/website/energidataKort/viewer.htm?starttema1=vindkraft&STARTLEFT=448563&STARTRIGHT=449363&STARTBOTTOM=6275132&STARTTOP=6275932 | LAND | Den sydlige Del, Harboøre | 155 | 448883.1 | 6275325 | 40073097 | 10 kV siden af 10/0,4 kV transformer (eller tilsvarende) (inkluderer møller tilsluttet i 10kV-nettet) | Historiske produktionstal (kWh): 1996: 0; Historiske produktionstal (kWh): 1997: 1694200; Historiske produktionstal (kWh): 1998: 2258000; Historiske produktionstal (kWh): 1999: 1974931; Historiske produktionstal (kWh): 2000: 2072945; Historiske produktionstal (kWh): 2001: 1760294; Historiske produktionstal (kWh): 2002: 1910567; Historiske produktionstal (kWh): 2003: 1700501; Historiske produktionstal (kWh): 2004: 1949004; Historiske produktionstal (kWh): 2005: 1952403; Historiske produktionstal (kWh): 2006: 1767091; Historiske produktionstal (kWh): 2007: 2020736; Historiske produktionstal (kWh): 2008: 1624773 | 129445 | 106023 | 235468
570715000000037191 | 1991-10-15 | 225 | 27 | 30.7 | Vestas Wind System A/S | V27-225 kW | 665 | Lemvig | http://193.88.185.146/website/energidataKort/viewer.htm?starttema1=vindkraft&STARTLEFT=452964&STARTRIGHT=453764&STARTBOTTOM=6266215&STARTTOP=6267015 | LAND | Præstegården, Hove | 34c | 453282.9 | 6266408 | 40077107 | 0,4 kV siden af 10/0,4 kV transformer (eller tilsvarende) | Historiske produktionstal (kWh): 1991: 123124.0234; Historiske produktionstal (kWh): 1992: 760330; Historiske produktionstal (kWh): 1993: 710090; Historiske produktionstal (kWh): 1994: 735510; Historiske produktionstal (kWh): 1995: 695550; Historiske produktionstal (kWh): 1996: 608810; Historiske produktionstal (kWh): 1997: 672240; Historiske produktionstal (kWh): 1998: 741163; Historiske produktionstal (kWh): 1999: 659320; Historiske produktionstal (kWh): 2000: 707057; Historiske produktionstal (kWh): 2001: 606287; Historiske produktionstal (kWh): 2002: 640921; Historiske produktionstal (kWh): 2003: 584860; Historiske produktionstal (kWh): 2004: 622973; Historiske produktionstal (kWh): 2005: 654844; Historiske produktionstal (kWh): 2006: 570125; Historiske produktionstal (kWh): 2007: 672879; Historiske produktionstal (kWh): 2008: 599770 | 59247 | 35198 | 94445
570715000000037214 | 1991-10-15 | 225 | 27 | 31.5 | Vestas Wind System A/S | V27-225 kW | 665 | Lemvig | http://193.88.185.146/website/energidataKort/viewer.htm?starttema1=vindkraft&STARTLEFT=452822&STARTRIGHT=453622&STARTBOTTOM=6270305&STARTTOP=6271105 | LAND | Præstegården, Hove | 38a | 453142 | 6270499 | 40078108 | 0,4 kV siden af 10/0,4 kV transformer (eller tilsvarende) | Historiske produktionstal (kWh): 1991: 109752.9766; Historiske produktionstal (kWh): 1992: 681350; Historiske produktionstal (kWh): 1993: 649125; Historiske produktionstal (kWh): 1994: 653025; Historiske produktionstal (kWh): 1995: 629850; Historiske produktionstal (kWh): 1996: 546700; Historiske produktionstal (kWh): 1997: 584700; Historiske produktionstal (kWh): 1998: 665579.25; Historiske produktionstal (kWh): 1999: 576465; Historiske produktionstal (kWh): 2000: 620776.5; Historiske produktionstal (kWh): 2001: 543581.5; Historiske produktionstal (kWh): 2002: 570009.5; Historiske produktionstal (kWh): 2003: 502837.25; Historiske produktionstal (kWh): 2004: 586307.75; Historiske produktionstal (kWh): 2005: 589690; Historiske produktionstal (kWh): 2006: 522090.5; Historiske produktionstal (kWh): 2007: 625291.5; Historiske produktionstal (kWh): 2008: 589980.5 | 50016 | 31281.5 | 81297.5
570715000000037221 | 1991-10-15 | 225 | 27 | 31.5 | Vestas Wind System A/S | V27-225 kW | 665 | Lemvig | http://193.88.185.146/website/energidataKort/viewer.htm?starttema1=vindkraft&STARTLEFT=452779&STARTRIGHT=453579&STARTBOTTOM=6270361&STARTTOP=6271161 | LAND | Præstegården, Hove | 38a | 453098.9 | 6270555 | 40078108 | 0,4 kV siden af 10/0,4 kV transformer (eller tilsvarende) | Historiske produktionstal (kWh): 1991: 109752.9766; Historiske produktionstal (kWh): 1992: 681350; Historiske produktionstal (kWh): 1993: 649125; Historiske produktionstal (kWh): 1994: 653025; Historiske produktionstal (kWh): 1995: 629850; Historiske produktionstal (kWh): 1996: 546700; Historiske produktionstal (kWh): 1997: 584700; Historiske produktionstal (kWh): 1998: 665579.25; Historiske produktionstal (kWh): 1999: 576465; Historiske produktionstal (kWh): 2000: 620776.5; Historiske produktionstal (kWh): 2001: 543581.5; Historiske produktionstal (kWh): 2002: 570009.5; Historiske produktionstal (kWh): 2003: 502837.25; Historiske produktionstal (kWh): 2004: 586307.75; Historiske produktionstal (kWh): 2005: 589690; Historiske produktionstal (kWh): 2006: 522090.5; Historiske produktionstal (kWh): 2007: 625291.5; Historiske produktionstal (kWh): 2008: 589980.5 | 50016 | 31281.5 | 81297.5
570715000000037238 | 1991-10-15 | 225 | 27 | 31.5 | Vestas Wind System A/S | V27-225 kW | 665 | Lemvig | http://193.88.185.146/website/energidataKort/viewer.htm?starttema1=vindkraft&STARTLEFT=452735&STARTRIGHT=453535&STARTBOTTOM=6270418&STARTTOP=6271218 | LAND | Præstegården, Hove | 38a | 453055.8 | 6270611 | 40078108 | 0,4 kV siden af 10/0,4 kV transformer (eller tilsvarende) | Historiske produktionstal (kWh): 1991: 109752.9766; Historiske produktionstal (kWh): 1992: 681350; Historiske produktionstal (kWh): 1993: 649125; Historiske produktionstal (kWh): 1994: 653025; Historiske produktionstal (kWh): 1995: 629850; Historiske produktionstal (kWh): 1996: 546700; Historiske produktionstal (kWh): 1997: 584700; Historiske produktionstal (kWh): 1998: 665579.25; Historiske produktionstal (kWh): 1999: 576465; Historiske produktionstal (kWh): 2000: 620776.5; Historiske produktionstal (kWh): 2001: 543581.5; Historiske produktionstal (kWh): 2002: 570009.5; Historiske produktionstal (kWh): 2003: 502837.25; Historiske produktionstal (kWh): 2004: 586307.75; Historiske produktionstal (kWh): 2005: 589690; Historiske produktionstal (kWh): 2006: 522090.5; Historiske produktionstal (kWh): 2007: 625291.5; Historiske produktionstal (kWh): 2008: 589980.5 | 50016 | 31281.5 | 81297.5
570715000000037245 | 1991-10-15 | 225 | 27 | 31.5 | Vestas Wind System A/S | V27-225 kW | 665 | Lemvig | http://193.88.185.146/website/energidataKort/viewer.htm?starttema1=vindkraft&STARTLEFT=452692&STARTRIGHT=453492&STARTBOTTOM=6270474&STARTTOP=6271274 | LAND | Præstegården, Hove | 38a | 453012.7 | 6270667 | 40078108 | 0,4 kV siden af 10/0,4 kV transformer (eller tilsvarende) | Historiske produktionstal (kWh): 1991: 109752.9766; Historiske produktionstal (kWh): 1992: 681350; Historiske produktionstal (kWh): 1993: 649125; Historiske produktionstal (kWh): 1994: 653025; Historiske produktionstal (kWh): 1995: 629850; Historiske produktionstal (kWh): 1996: 546700; Historiske produktionstal (kWh): 1997: 584700; Historiske produktionstal (kWh): 1998: 665579.25; Historiske produktionstal (kWh): 1999: 576465; Historiske produktionstal (kWh): 2000: 620776.5; Historiske produktionstal (kWh): 2001: 543581.5; Historiske produktionstal (kWh): 2002: 570009.5; Historiske produktionstal (kWh): 2003: 502837.25; Historiske produktionstal (kWh): 2004: 586307.75; Historiske produktionstal (kWh): 2005: 589690; Historiske produktionstal (kWh): 2006: 522090.5; Historiske produktionstal (kWh): 2007: 625291.5; Historiske produktionstal (kWh): 2008: 589980.5 | 50016 | 31281.5 | 81297.5
570715000000037290 | 1991-11-15 | 225 | 27 | 30.7 | Vestas Wind System A/S | V27-225 kW | 665 | Lemvig | http://193.88.185.146/website/energidataKort/viewer.htm?starttema1=vindkraft&STARTLEFT=452469&STARTRIGHT=453269&STARTBOTTOM=6265348&STARTTOP=6266148 | LAND | Præstegården, Hove | 6g | 452789.3 | 6265542 | 40082114 | 10 kV siden af 60/10 kV transformer (eller tilsvarende) | Historiske produktionstal (kWh): 1991: 136521; Historiske produktionstal (kWh): 1992: 651998; Historiske produktionstal (kWh): 1993: 651317.625; Historiske produktionstal (kWh): 1994: 666529.4375; Historiske produktionstal (kWh): 1995: 647788.25; Historiske produktionstal (kWh): 1996: 560576.5; Historiske produktionstal (kWh): 1997: 613411.75; Historiske produktionstal (kWh): 1998: 666352.9375; Historiske produktionstal (kWh): 1999: 585511.75; Historiske produktionstal (kWh): 2000: 618829.4375; Historiske produktionstal (kWh): 2001: 467666.002; Historiske produktionstal (kWh): 2002: 468728.8613; Historiske produktionstal (kWh): 2003: 496361.8125; Historiske produktionstal (kWh): 2004: 562780; Historiske produktionstal (kWh): 2005: 581260.6602; Historiske produktionstal (kWh): 2006: 513198.6729; Historiske produktionstal (kWh): 2007: 633581.3359; Historiske produktionstal (kWh): 2008: 568057.9961 | 48684.668 | 30512.668 | 79197.3359
570715000000037306 | 1991-11-15 | 225 | 27 | 30.7 | Vestas Wind System A/S | V27-225 kW | 665 | Lemvig | http://193.88.185.146/website/energidataKort/viewer.htm?starttema1=vindkraft&STARTLEFT=452483&STARTRIGHT=453283&STARTBOTTOM=6265266&STARTTOP=6266066 | LAND | Præstegården, Hove | 6g | 452804 | 6265457 | 40082114 | 10 kV siden af 60/10 kV transformer (eller tilsvarende) | Historiske produktionstal (kWh): 1991: 136522; Historiske produktionstal (kWh): 1992: 651998; Historiske produktionstal (kWh): 1993: 651317.625; Historiske produktionstal (kWh): 1994: 666529.4375; Historiske produktionstal (kWh): 1995: 647788.25; Historiske produktionstal (kWh): 1996: 560576.5; Historiske produktionstal (kWh): 1997: 613411.75; Historiske produktionstal (kWh): 1998: 666352.9375; Historiske produktionstal (kWh): 1999: 585511.75; Historiske produktionstal (kWh): 2000: 618829.4375; Historiske produktionstal (kWh): 2001: 467666.002; Historiske produktionstal (kWh): 2002: 468728.8613; Historiske produktionstal (kWh): 2003: 496361.8125; Historiske produktionstal (kWh): 2004: 562780; Historiske produktionstal (kWh): 2005: 581260.6602; Historiske produktionstal (kWh): 2006: 513198.6729; Historiske produktionstal (kWh): 2007: 633581.3359; Historiske produktionstal (kWh): 2008: 568057.9961 | 48684.668 | 30512.668 | 79197.3359
570715000000037313 | 1991-11-15 | 225 | 27 | 30.7 | Vestas Wind System A/S | V27-225 kW | 665 | Lemvig | http://193.88.185.146/website/energidataKort/viewer.htm?starttema1=vindkraft&STARTLEFT=452496&STARTRIGHT=453296&STARTBOTTOM=6265180&STARTTOP=6265980 | LAND | Præstegården, Hove | 6g | 452817.7 | 6265372 | 40082114 | 10 kV siden af 60/10 kV transformer (eller tilsvarende) | Historiske produktionstal (kWh): 1991: 136522; Historiske produktionstal (kWh): 1992: 651998; Historiske produktionstal (kWh): 1993: 651317.625; Historiske produktionstal (kWh): 1994: 666529.4375; Historiske produktionstal (kWh): 1995: 647788.25; Historiske produktionstal (kWh): 1996: 560576.5; Historiske produktionstal (kWh): 1997: 613411.75; Historiske produktionstal (kWh): 1998: 666352.9375; Historiske produktionstal (kWh): 1999: 585511.75; Historiske produktionstal (kWh): 2000: 618829.4375; Historiske produktionstal (kWh): 2001: 467666.002; Historiske produktionstal (kWh): 2002: 468728.8613; Historiske produktionstal (kWh): 2003: 496361.8125; Historiske produktionstal (kWh): 2004: 562780; Historiske produktionstal (kWh): 2005: 581260.6602; Historiske produktionstal (kWh): 2006: 513198.6729; Historiske produktionstal (kWh): 2007: 633581.3359; Historiske produktionstal (kWh): 2008: 568057.9961 | 48684.668 | 30512.668 | 79197.3359
570715000000037368 | 1992-01-15 | 225 | 27 | 30.9 | Vestas Wind System A/S | V27-225 kW | 665 | Lemvig | http://193.88.185.146/website/energidataKort/viewer.htm?starttema1=vindkraft&STARTLEFT=455678&STARTRIGHT=456478&STARTBOTTOM=6263958&STARTTOP=6264758 | LAND | Rom By, Rom | 10e | 455998.6 | 6264150 | 40083119 | 0,4 kV siden af 10/0,4 kV transformer (eller tilsvarende) | Historiske produktionstal (kWh): 1992: 595750; Historiske produktionstal (kWh): 1993: 678520; Historiske produktionstal (kWh): 1994: 696200; Historiske produktionstal (kWh): 1995: 664500; Historiske produktionstal (kWh): 1996: 576310; Historiske produktionstal (kWh): 1997: 619320; Historiske produktionstal (kWh): 1998: 684747; Historiske produktionstal (kWh): 1999: 594546; Historiske produktionstal (kWh): 2000: 651539; Historiske produktionstal (kWh): 2001: 559523; Historiske produktionstal (kWh): 2002: 588606; Historiske produktionstal (kWh): 2003: 524101; Historiske produktionstal (kWh): 2004: 607935; Historiske produktionstal (kWh): 2005: 610022; Historiske produktionstal (kWh): 2006: 553728; Historiske produktionstal (kWh): 2007: 681239; Historiske produktionstal (kWh): 2008: 612349 | 52359 | 33500 | 85859
570715000000037382 | 1992-01-15 | 225 | 27 | 30.9 | Vestas Wind System A/S | V27-225 kW | 665 | Lemvig | http://193.88.185.146/website/energidataKort/viewer.htm?starttema1=vindkraft&STARTLEFT=451474&STARTRIGHT=452274&STARTBOTTOM=6268891&STARTTOP=6269691 | LAND | Præstegården, Hove | 44am | 451794.6 | 6269083 | 40085120 | 0,4 kV siden af 10/0,4 kV transformer (eller tilsvarende) | Historiske produktionstal (kWh): 1992: 608410; Historiske produktionstal (kWh): 1993: 704350; Historiske produktionstal (kWh): 1994: 722630; Historiske produktionstal (kWh): 1995: 695630; Historiske produktionstal (kWh): 1996: 604420; Historiske produktionstal (kWh): 1997: 651680; Historiske produktionstal (kWh): 1998: 736828; Historiske produktionstal (kWh): 1999: 631160; Historiske produktionstal (kWh): 2000: 687164; Historiske produktionstal (kWh): 2001: 604240; Historiske produktionstal (kWh): 2002: 638433; Historiske produktionstal (kWh): 2003: 562634; Historiske produktionstal (kWh): 2004: 658867; Historiske produktionstal (kWh): 2005: 655675; Historiske produktionstal (kWh): 2006: 581412; Historiske produktionstal (kWh): 2007: 724091; Historiske produktionstal (kWh): 2008: 651477 | 48660 | 34489 | 83149
570715000000037399 | 1992-01-15 | 225 | 27 | 31.5 | Vestas Wind System A/S | V27-225 kW | 665 | Lemvig | http://193.88.185.146/website/energidataKort/viewer.htm?starttema1=vindkraft&STARTLEFT=451474&STARTRIGHT=452274&STARTBOTTOM=6268803&STARTTOP=6269603 | LAND | Præstegården, Hove | 44am | 451794.4 | 6268995 | 40086121 | 0,4 kV siden af 10/0,4 kV transformer (eller tilsvarende) | Historiske produktionstal (kWh): 1992: 606740; Historiske produktionstal (kWh): 1993: 695630; Historiske produktionstal (kWh): 1994: 722000; Historiske produktionstal (kWh): 1995: 702400; Historiske produktionstal (kWh): 1996: 595570; Historiske produktionstal (kWh): 1997: 657870; Historiske produktionstal (kWh): 1998: 719955; Historiske produktionstal (kWh): 1999: 651020; Historiske produktionstal (kWh): 2000: 703966; Historiske produktionstal (kWh): 2001: 605090; Historiske produktionstal (kWh): 2002: 645372; Historiske produktionstal (kWh): 2003: 572927; Historiske produktionstal (kWh): 2004: 661811; Historiske produktionstal (kWh): 2005: 650332; Historiske produktionstal (kWh): 2006: 601777; Historiske produktionstal (kWh): 2007: 729200; Historiske produktionstal (kWh): 2008: 654021 | 58293 | 34575 | 92868
570715000000037412 | 1992-02-27 | 225 | 27 | 30.9 | Vestas Wind System A/S | V27-225 kW | 665 | Lemvig | http://193.88.185.146/website/energidataKort/viewer.htm?starttema1=vindkraft&STARTLEFT=462468&STARTRIGHT=463268&STARTBOTTOM=6265879&STARTTOP=6266679 | LAND | Dal Anneksgård, Fabjerg | 21a | 462788.8 | 6266073 | 40088123 | 0,4 kV siden af 10/0,4 kV transformer (eller tilsvarende) | Historiske produktionstal (kWh): 1992: 474580; Historiske produktionstal (kWh): 1993: 639690; Historiske produktionstal (kWh): 1994: 659040; Historiske produktionstal (kWh): 1995: 637040; Historiske produktionstal (kWh): 1996: 541550; Historiske produktionstal (kWh): 1997: 600570; Historiske produktionstal (kWh): 1998: 639100; Historiske produktionstal (kWh): 1999: 555264; Historiske produktionstal (kWh): 2000: 604248; Historiske produktionstal (kWh): 2001: 527919; Historiske produktionstal (kWh): 2002: 563189; Historiske produktionstal (kWh): 2003: 498369; Historiske produktionstal (kWh): 2004: 559933; Historiske produktionstal (kWh): 2005: 557836; Historiske produktionstal (kWh): 2006: 510102; Historiske produktionstal (kWh): 2007: 642057; Historiske produktionstal (kWh): 2008: 561237 | 51154 | 32096 | 83250
570715000000037429 | 1992-05-21 | 225 | 27 | 30.9 | Vestas Wind System A/S | V27-225 kW | 665 | Lemvig | http://193.88.185.146/website/energidataKort/viewer.htm?starttema1=vindkraft&STARTLEFT=461010&STARTRIGHT=461810&STARTBOTTOM=6265851&STARTTOP=6266651 | LAND | Dal Anneksgård, Fabjerg | 61a | 461330.7 | 6266045 | 40089124 | 0,4 kV siden af 10/0,4 kV transformer (eller tilsvarende) | Historiske produktionstal (kWh): 1992: 310890; Historiske produktionstal (kWh): 1993: 626150; Historiske produktionstal (kWh): 1994: 653620; Historiske produktionstal (kWh): 1995: 614160; Historiske produktionstal (kWh): 1996: 545990; Historiske produktionstal (kWh): 1997: 599960; Historiske produktionstal (kWh): 1998: 622728; Historiske produktionstal (kWh): 1999: 559664; Historiske produktionstal (kWh): 2000: 605969; Historiske produktionstal (kWh): 2001: 523714; Historiske produktionstal (kWh): 2002: 554789; Historiske produktionstal (kWh): 2003: 486258; Historiske produktionstal (kWh): 2004: 549994; Historiske produktionstal (kWh): 2005: 561269; Historiske produktionstal (kWh): 2006: 492565; Historiske produktionstal (kWh): 2007: 629942; Historiske produktionstal (kWh): 2008: 515856 | 49535 | 30708 | 80243
570715000000037436 | 1992-06-02 | 225 | 27 | 31.5 | Vestas Wind System A/S | V27-225 kW | 665 | Lemvig | http://193.88.185.146/website/energidataKort/viewer.htm?starttema1=vindkraft&STARTLEFT=460582&STARTRIGHT=461382&STARTBOTTOM=6264827&STARTTOP=6265627 | LAND | Dal Anneksgård, Fabjerg | 14p | 460903.2 | 6265021 | 40090125 | 0,4 kV siden af 10/0,4 kV transformer (eller tilsvarende) | Historiske produktionstal (kWh): 1992: 254030; Historiske produktionstal (kWh): 1993: 520390; Historiske produktionstal (kWh): 1994: 542500; Historiske produktionstal (kWh): 1995: 581560; Historiske produktionstal (kWh): 1996: 512630; Historiske produktionstal (kWh): 1997: 554780; Historiske produktionstal (kWh): 1998: 595805; Historiske produktionstal (kWh): 1999: 516821; Historiske produktionstal (kWh): 2000: 564596; Historiske produktionstal (kWh): 2001: 478955; Historiske produktionstal (kWh): 2002: 510379; Historiske produktionstal (kWh): 2003: 440504; Historiske produktionstal (kWh): 2004: 505747; Historiske produktionstal (kWh): 2005: 518515; Historiske produktionstal (kWh): 2006: 462904; Historiske produktionstal (kWh): 2007: 588593; Historiske produktionstal (kWh): 2008: 515605 | 45913 | 28193 | 74106
570715000000037443 | 1993-01-08 | 225 | 27 | 30.7 | Vestas Wind System A/S | V27-225 kW | 665 | Lemvig | http://193.88.185.146/website/energidataKort/viewer.htm?starttema1=vindkraft&STARTLEFT=450310&STARTRIGHT=451110&STARTBOTTOM=6258527&STARTTOP=6259327 | LAND | Ramme Hovedgård | 7o | 450632.4 | 6258718 | 40091130 | 0,4 kV siden af 10/0,4 kV transformer (eller tilsvarende) | Historiske produktionstal (kWh): 1993: 595320; Historiske produktionstal (kWh): 1994: 653700; Historiske produktionstal (kWh): 1995: 619930; Historiske produktionstal (kWh): 1996: 524370; Historiske produktionstal (kWh): 1997: 566020; Historiske produktionstal (kWh): 1998: 644671; Historiske produktionstal (kWh): 1999: 561916; Historiske produktionstal (kWh): 2000: 614982; Historiske produktionstal (kWh): 2001: 517549; Historiske produktionstal (kWh): 2002: 534633; Historiske produktionstal (kWh): 2003: 486564; Historiske produktionstal (kWh): 2004: 573016; Historiske produktionstal (kWh): 2005: 578911; Historiske produktionstal (kWh): 2006: 510880; Historiske produktionstal (kWh): 2007: 577710; Historiske produktionstal (kWh): 2008: 557144 | 49564 | 28422 | 77986
570715000000037467 | 1993-02-03 | 225 | 27 | 30.9 | Vestas Wind System A/S | V27-225 kW | 665 | Lemvig | http://193.88.185.146/website/energidataKort/viewer.htm?starttema1=vindkraft&STARTLEFT=452412&STARTRIGHT=453212&STARTBOTTOM=6256544&STARTTOP=6257344 | LAND | Den nordlige Del, Bøvling | 40g | 452732.7 | 6256737 | 40092131 | 0,4 kV siden af 10/0,4 kV transformer (eller tilsvarende) | Historiske produktionstal (kWh): 1993: 422950; Historiske produktionstal (kWh): 1994: 553200; Historiske produktionstal (kWh): 1995: 529300; Historiske produktionstal (kWh): 1996: 435700; Historiske produktionstal (kWh): 1997: 484200; Historiske produktionstal (kWh): 1998: 542904; Historiske produktionstal (kWh): 1999: 477026.5; Historiske produktionstal (kWh): 2000: 522583; Historiske produktionstal (kWh): 2001: 418663; Historiske produktionstal (kWh): 2002: 449716.5; Historiske produktionstal (kWh): 2003: 392402; Historiske produktionstal (kWh): 2004: 453297; Historiske produktionstal (kWh): 2005: 448666.5; Historiske produktionstal (kWh): 2006: 402786.5; Historiske produktionstal (kWh): 2007: 505436; Historiske produktionstal (kWh): 2008: 462409.5 | 40257 | 20960.5 | 61217.5
570715000000037474 | 1993-02-03 | 225 | 27 | 30.9 | Vestas Wind System A/S | V27-225 kW | 665 | Lemvig | http://193.88.185.146/website/energidataKort/viewer.htm?starttema1=vindkraft&STARTLEFT=452401&STARTRIGHT=453201&STARTBOTTOM=6256676&STARTTOP=6257476 | LAND | Den nordlige Del, Bøvling | 40g | 452721 | 6256869 | 40092131 | 0,4 kV siden af 10/0,4 kV transformer (eller tilsvarende) | Historiske produktionstal (kWh): 1993: 422950; Historiske produktionstal (kWh): 1994: 553200; Historiske produktionstal (kWh): 1995: 529300; Historiske produktionstal (kWh): 1996: 435700; Historiske produktionstal (kWh): 1997: 484200; Historiske produktionstal (kWh): 1998: 542904; Historiske produktionstal (kWh): 1999: 477026.5; Historiske produktionstal (kWh): 2000: 522583; Historiske produktionstal (kWh): 2001: 418663; Historiske produktionstal (kWh): 2002: 449716.5; Historiske produktionstal (kWh): 2003: 392402; Historiske produktionstal (kWh): 2004: 453297; Historiske produktionstal (kWh): 2005: 448666.5; Historiske produktionstal (kWh): 2006: 402786.5; Historiske produktionstal (kWh): 2007: 505436; Historiske produktionstal (kWh): 2008: 462409.5 | 40257 | 20960.5 | 61217.5
570715000000037481 | 1993-02-08 | 225 | 27 | 31.5 | Vestas Wind System A/S | V27-225 kW | 665 | Lemvig | http://193.88.185.146/website/energidataKort/viewer.htm?starttema1=vindkraft&STARTLEFT=453372&STARTRIGHT=454172&STARTBOTTOM=6254433&STARTTOP=6255233 | LAND | Den nordlige Del, Bøvling | 31c | 453692.8 | 6254626 | 40093133 | 0,4 kV siden af 10/0,4 kV transformer (eller tilsvarende) | Historiske produktionstal (kWh): 1993: 434750; Historiske produktionstal (kWh): 1994: 580030; Historiske produktionstal (kWh): 1995: 547850; Historiske produktionstal (kWh): 1996: 459580; Historiske produktionstal (kWh): 1997: 513050; Historiske produktionstal (kWh): 1998: 565929; Historiske produktionstal (kWh): 1999: 493897; Historiske produktionstal (kWh): 2000: 542110; Historiske produktionstal (kWh): 2001: 444247; Historiske produktionstal (kWh): 2002: 466245; Historiske produktionstal (kWh): 2003: 429353; Historiske produktionstal (kWh): 2004: 493327; Historiske produktionstal (kWh): 2005: 491113; Historiske produktionstal (kWh): 2006: 441985; Historiske produktionstal (kWh): 2007: 556969; Historiske produktionstal (kWh): 2008: 502537 | 42848 | 24521 | 67369
570715000000037498 | 1993-10-14 | 225 | 29 | 30.7 | Vestas Wind System A/S | V29-225 kW | 665 | Lemvig | http://193.88.185.146/website/energidataKort/viewer.htm?starttema1=vindkraft&STARTLEFT=449933&STARTRIGHT=450733&STARTBOTTOM=6264992&STARTTOP=6265792 | LAND | Den østlige Del, Dybe | 15a | 450253 | 6265184 | 40094134 | 0,4 kV siden af 10/0,4 kV transformer (eller tilsvarende) | Historiske produktionstal (kWh): 1993: 124350; Historiske produktionstal (kWh): 1994: 716350; Historiske produktionstal (kWh): 1995: 701010; Historiske produktionstal (kWh): 1996: 602400; Historiske produktionstal (kWh): 1997: 662980; Historiske produktionstal (kWh): 1998: 732367; Historiske produktionstal (kWh): 1999: 658659; Historiske produktionstal (kWh): 2000: 763428; Historiske produktionstal (kWh): 2001: 690180; Historiske produktionstal (kWh): 2002: 719717; Historiske produktionstal (kWh): 2003: 665792; Historiske produktionstal (kWh): 2004: 754796; Historiske produktionstal (kWh): 2005: 777857; Historiske produktionstal (kWh): 2006: 712927; Historiske produktionstal (kWh): 2007: 801404; Historiske produktionstal (kWh): 2008: 738685 | 66464 | 38529 | 104993
570715000000037504 | 1993-11-05 | 225 | 27 | 30.9 | Vestas Wind System A/S | V27-225 kW | 665 | Lemvig | http://193.88.185.146/website/energidataKort/viewer.htm?starttema1=vindkraft&STARTLEFT=453417&STARTRIGHT=454217&STARTBOTTOM=6254592&STARTTOP=6255392 | LAND | Den nordlige Del, Bøvling | 31c | 453737.6 | 6254784 | 40095136 | 0,4 kV siden af 10/0,4 kV transformer (eller tilsvarende) | Historiske produktionstal (kWh): 1993: 74430; Historiske produktionstal (kWh): 1994: 564780; Historiske produktionstal (kWh): 1995: 536180; Historiske produktionstal (kWh): 1996: 449400; Historiske produktionstal (kWh): 1997: 499350; Historiske produktionstal (kWh): 1998: 554062; Historiske produktionstal (kWh): 1999: 477508; Historiske produktionstal (kWh): 2000: 526411; Historiske produktionstal (kWh): 2001: 439237; Historiske produktionstal (kWh): 2002: 466812; Historiske produktionstal (kWh): 2003: 417454; Historiske produktionstal (kWh): 2004: 485334; Historiske produktionstal (kWh): 2005: 482712; Historiske produktionstal (kWh): 2006: 432835; Historiske produktionstal (kWh): 2007: 549920; Historiske produktionstal (kWh): 2008: 467904 | 40247 | 24118 | 64365
570715000000037511 | 1994-04-30 | 225 | 27 | 31.5 | Vestas Wind System A/S | V27-225 kW | 665 | Lemvig | http://193.88.185.146/website/energidataKort/viewer.htm?starttema1=vindkraft&STARTLEFT=453530&STARTRIGHT=454330&STARTBOTTOM=6254468&STARTTOP=6255268 | LAND | Den nordlige Del, Bøvling | 31c | 453849 | 6254660 | 40096135 | 0,4 kV siden af 10/0,4 kV transformer (eller tilsvarende) | Historiske produktionstal (kWh): 1994: 310860; Historiske produktionstal (kWh): 1995: 530800; Historiske produktionstal (kWh): 1996: 439380; Historiske produktionstal (kWh): 1997: 490670; Historiske produktionstal (kWh): 1998: 546282; Historiske produktionstal (kWh): 1999: 470408; Historiske produktionstal (kWh): 2000: 511100; Historiske produktionstal (kWh): 2001: 423956; Historiske produktionstal (kWh): 2002: 452918; Historiske produktionstal (kWh): 2003: 411906; Historiske produktionstal (kWh): 2004: 478353; Historiske produktionstal (kWh): 2005: 472782; Historiske produktionstal (kWh): 2006: 435663; Historiske produktionstal (kWh): 2007: 492134; Historiske produktionstal (kWh): 2008: 453368 | 31514 | 24299 | 55813
570715000000037528 | 1993-12-03 | 300 | 33.4 | 30 | Bonus Energy A/S | 300 kW MKII | 665 | Lemvig | http://193.88.185.146/website/energidataKort/viewer.htm?starttema1=vindkraft&STARTLEFT=451900&STARTRIGHT=452700&STARTBOTTOM=6260098&STARTTOP=6260898 | LAND | Enlige Gårde, Lomborg | 11e | 452220.6 | 6260290 | 40097137 | 0,4 kV siden af 10/0,4 kV transformer (eller tilsvarende) | Historiske produktionstal (kWh): 1993: 0; Historiske produktionstal (kWh): 1994: 747150; Historiske produktionstal (kWh): 1995: 754650; Historiske produktionstal (kWh): 1996: 629150; Historiske produktionstal (kWh): 1997: 642930; Historiske produktionstal (kWh): 1998: 770653; Historiske produktionstal (kWh): 1999: 670870; Historiske produktionstal (kWh): 2000: 738445; Historiske produktionstal (kWh): 2001: 612819; Historiske produktionstal (kWh): 2002: 631814; Historiske produktionstal (kWh): 2003: 557544; Historiske produktionstal (kWh): 2004: 667686; Historiske produktionstal (kWh): 2005: 532669; Historiske produktionstal (kWh): 2006: 605435; Historiske produktionstal (kWh): 2007: 725533; Historiske produktionstal (kWh): 2008: 704142 | 57185 | 34133 | 91318
570715000000037535 | 1994-09-17 | 300 | 31 | 30 | Bonus Energy A/S | Kombi 31-300 | 665 | Lemvig | http://193.88.185.146/website/energidataKort/viewer.htm?starttema1=vindkraft&STARTLEFT=459648&STARTRIGHT=460448&STARTBOTTOM=6265787&STARTTOP=6266587 | LAND | Dal Anneksgård, Fabjerg | 11d | 459968.2 | 6265979 | 40098139 | 0,4 kV siden af 10/0,4 kV transformer (eller tilsvarende) | Historiske produktionstal (kWh): 1994: 268570; Historiske produktionstal (kWh): 1995: 760260; Historiske produktionstal (kWh): 1996: 649390; Historiske produktionstal (kWh): 1997: 708820; Historiske produktionstal (kWh): 1998: 753441; Historiske produktionstal (kWh): 1999: 655837; Historiske produktionstal (kWh): 2000: 733185; Historiske produktionstal (kWh): 2001: 608385; Historiske produktionstal (kWh): 2002: 658765; Historiske produktionstal (kWh): 2003: 581712; Historiske produktionstal (kWh): 2004: 654881; Historiske produktionstal (kWh): 2005: 656383; Historiske produktionstal (kWh): 2006: 585424; Historiske produktionstal (kWh): 2007: 725528; Historiske produktionstal (kWh): 2008: 654687 | 60086 | 34392 | 94478
570715000000037542 | 1994-09-28 | 225 | 29 | 30.7 | Vestas Wind System A/S | V29-225 kW | 665 | Lemvig | http://193.88.185.146/website/energidataKort/viewer.htm?starttema1=vindkraft&STARTLEFT=452628&STARTRIGHT=453428&STARTBOTTOM=6266131&STARTTOP=6266931 | LAND | Storgård,, Tørring | 1e | 452948.7 | 6266323 | 40099091 | 0,4 kV siden af 10/0,4 kV transformer (eller tilsvarende) | Historiske produktionstal (kWh): 1994: 198500; Historiske produktionstal (kWh): 1995: 766040; Historiske produktionstal (kWh): 1996: 673450; Historiske produktionstal (kWh): 1997: 724550; Historiske produktionstal (kWh): 1998: 801691; Historiske produktionstal (kWh): 1999: 715475; Historiske produktionstal (kWh): 2000: 728983; Historiske produktionstal (kWh): 2001: 651097; Historiske produktionstal (kWh): 2002: 703337; Historiske produktionstal (kWh): 2003: 627016; Historiske produktionstal (kWh): 2004: 706895; Historiske produktionstal (kWh): 2005: 718893; Historiske produktionstal (kWh): 2006: 642032; Historiske produktionstal (kWh): 2007: 777358; Historiske produktionstal (kWh): 2008: 701967 | 55852 | 32431 | 88283
570715000000037559 | 1990-12-20 | 225 | 27 | 30.9 | Vestas Wind System A/S | V27-225 kW | 665 | Lemvig | http://193.88.185.146/website/energidataKort/viewer.htm?starttema1=vindkraft&STARTLEFT=455642&STARTRIGHT=456442&STARTBOTTOM=6263762&STARTTOP=6264562 | LAND | Rom By, Rom | 11a | 455962.5 | 6263955 | 40100138 | 0,4 kV siden af 10/0,4 kV transformer (eller tilsvarende) | Historiske produktionstal (kWh): 1990: 20297; Historiske produktionstal (kWh): 1991: 761877; Historiske produktionstal (kWh): 1992: 761878; Historiske produktionstal (kWh): 1993: 761878; Historiske produktionstal (kWh): 1994: 673500; Historiske produktionstal (kWh): 1995: 639820; Historiske produktionstal (kWh): 1996: 552420; Historiske produktionstal (kWh): 1997: 602760; Historiske produktionstal (kWh): 1998: 662929; Historiske produktionstal (kWh): 1999: 574780; Historiske produktionstal (kWh): 2000: 628300; Historiske produktionstal (kWh): 2001: 538634; Historiske produktionstal (kWh): 2002: 562513; Historiske produktionstal (kWh): 2003: 502153; Historiske produktionstal (kWh): 2004: 574725; Historiske produktionstal (kWh): 2005: 583088; Historiske produktionstal (kWh): 2006: 525250; Historiske produktionstal (kWh): 2007: 639666; Historiske produktionstal (kWh): 2008: 577934 | 49493 | 31721 | 81214
570715000000037566 | 1994-12-02 | 225 | 29 | 31.5 | Vestas Wind System A/S | V29-225 kW | 665 | Lemvig | http://193.88.185.146/website/energidataKort/viewer.htm?starttema1=vindkraft&STARTLEFT=461985&STARTRIGHT=462785&STARTBOTTOM=6265750&STARTTOP=6266550 | LAND | Dal Anneksgård, Fabjerg | 20v | 462305.5 | 6265944 | 40101140 | 0,4 kV siden af 10/0,4 kV transformer (eller tilsvarende) | Historiske produktionstal (kWh): 1994: 28320; Historiske produktionstal (kWh): 1995: 705119; Historiske produktionstal (kWh): 1996: 603720; Historiske produktionstal (kWh): 1997: 662300; Historiske produktionstal (kWh): 1998: 699901; Historiske produktionstal (kWh): 1999: 621949; Historiske produktionstal (kWh): 2000: 682600; Historiske produktionstal (kWh): 2001: 586172; Historiske produktionstal (kWh): 2002: 623659; Historiske produktionstal (kWh): 2003: 555668; Historiske produktionstal (kWh): 2004: 616396; Historiske produktionstal (kWh): 2005: 636993; Historiske produktionstal (kWh): 2006: 572248; Historiske produktionstal (kWh): 2007: 687507; Historiske produktionstal (kWh): 2008: 622314 | 56505 | 35240 | 91745
570715000000037573 | 1994-11-29 | 750 | 44 | 40.5 | NEG Micon | NM 750/44 (M1500-750kW) | 665 | Lemvig | http://193.88.185.146/website/energidataKort/viewer.htm?starttema1=vindkraft&STARTLEFT=455873&STARTRIGHT=456673&STARTBOTTOM=6264526&STARTTOP=6265326 | LAND | Rom By, Rom | 11c | 456194.2 | 6264718 | 40102141 | 10 kV siden af 10/0,4 kV transformer (eller tilsvarende) (inkluderer møller tilsluttet i 10kV-nettet) | Historiske produktionstal (kWh): 1994: 91800; Historiske produktionstal (kWh): 1995: 1154700; Historiske produktionstal (kWh): 1996: 1406800; Historiske produktionstal (kWh): 1997: 1656100; Historiske produktionstal (kWh): 1998: 1585200; Historiske produktionstal (kWh): 1999: 1615857; Historiske produktionstal (kWh): 2000: 1837050; Historiske produktionstal (kWh): 2001: 1552196; Historiske produktionstal (kWh): 2002: 1603851; Historiske produktionstal (kWh): 2003: 1439211; Historiske produktionstal (kWh): 2004: 1712006; Historiske produktionstal (kWh): 2005: 1674059; Historiske produktionstal (kWh): 2006: 1497235; Historiske produktionstal (kWh): 2007: 1874761; Historiske produktionstal (kWh): 2008: 1624876 | 144775 | 93434 | 238209
570715000000037597 | 1995-11-13 | 500 | 39 | 40 | Vestas Wind System A/S | V39-500 kW | 665 | Lemvig | http://193.88.185.146/website/energidataKort/viewer.htm?starttema1=vindkraft&STARTLEFT=455744&STARTRIGHT=456544&STARTBOTTOM=6264152&STARTTOP=6264952 | LAND | Rom By, Rom | 10e | 456064.7 | 6264343 | 40104142 | 10 kV siden af 10/0,4 kV transformer (eller tilsvarende) (inkluderer møller tilsluttet i 10kV-nettet) | Historiske produktionstal (kWh): 1995: 92400; Historiske produktionstal (kWh): 1996: 1243200; Historiske produktionstal (kWh): 1997: 1351300; Historiske produktionstal (kWh): 1998: 1496100; Historiske produktionstal (kWh): 1999: 1287500; Historiske produktionstal (kWh): 2000: 1412000; Historiske produktionstal (kWh): 2001: 1196681; Historiske produktionstal (kWh): 2002: 1300273; Historiske produktionstal (kWh): 2003: 1122523; Historiske produktionstal (kWh): 2004: 1320333; Historiske produktionstal (kWh): 2005: 1321852; Historiske produktionstal (kWh): 2006: 1195390; Historiske produktionstal (kWh): 2007: 1465370; Historiske produktionstal (kWh): 2008: 1294919 | 113783 | 71908 | 185691
570715000000037603 | 1996-05-09 | 600 | 43 | 40.5 | Nordex | N43 | 665 | Lemvig | http://193.88.185.146/website/energidataKort/viewer.htm?starttema1=vindkraft&STARTLEFT=455808&STARTRIGHT=456608&STARTBOTTOM=6264336&STARTTOP=6265136 | LAND | Rom By, Rom | 11c | 456129 | 6264529 | 40105143 | 10 kV siden af 10/0,4 kV transformer (eller tilsvarende) (inkluderer møller tilsluttet i 10kV-nettet) | Historiske produktionstal (kWh): 1996: 826000; Historiske produktionstal (kWh): 1997: 1744000; Historiske produktionstal (kWh): 1998: 2136000; Historiske produktionstal (kWh): 1999: 1641000; Historiske produktionstal (kWh): 2000: 739000; Historiske produktionstal (kWh): 2001: 1425754; Historiske produktionstal (kWh): 2002: 1629280; Historiske produktionstal (kWh): 2003: 1448024; Historiske produktionstal (kWh): 2004: 1645220; Historiske produktionstal (kWh): 2005: 1650973; Historiske produktionstal (kWh): 2006: 1462651; Historiske produktionstal (kWh): 2007: 1807507; Historiske produktionstal (kWh): 2008: 1422573 | 133361 | 91148 | 224509
570715000000037634 | 1996-02-26 | 600 | 42 | 40.5 | Vestas Wind System A/S | V42-600 kW | 665 | Lemvig | http://193.88.185.146/website/energidataKort/viewer.htm?starttema1=vindkraft&STARTLEFT=449889&STARTRIGHT=450689&STARTBOTTOM=6257078&STARTTOP=6257878 | LAND | Ramme Hovedgård, Ramme | 7ap | 450210.5 | 6257271 | 40107145 | 10 kV siden af 10/0,4 kV transformer (eller tilsvarende) (inkluderer møller tilsluttet i 10kV-nettet) | Historiske produktionstal (kWh): 1996: 892266.6875; Historiske produktionstal (kWh): 1997: 1330391.625; Historiske produktionstal (kWh): 1998: 1483858.375; Historiske produktionstal (kWh): 1999: 1342666.625; Historiske produktionstal (kWh): 2000: 1432041.625; Historiske produktionstal (kWh): 2001: 1188954.5742; Historiske produktionstal (kWh): 2002: 1223054.918; Historiske produktionstal (kWh): 2003: 1107082.2422; Historiske produktionstal (kWh): 2004: 1289433; Historiske produktionstal (kWh): 2005: 1325875.082; Historiske produktionstal (kWh): 2006: 1176474.1719; Historiske produktionstal (kWh): 2007: 1499319.9258; Historiske produktionstal (kWh): 2008: 1313660.9961 | 110257.25 | 56517.332 | 166774.582
570715000000037641 | 1996-02-26 | 600 | 42 | 40.5 | Vestas Wind System A/S | V42-600 kW | 665 | Lemvig | http://193.88.185.146/website/energidataKort/viewer.htm?starttema1=vindkraft&STARTLEFT=450235&STARTRIGHT=451035&STARTBOTTOM=6257266&STARTTOP=6258066 | LAND | Ramme Hovedgård, Ramme | 7r | 450555.6 | 6257458 | 40107145 | 10 kV siden af 10/0,4 kV transformer (eller tilsvarende) (inkluderer møller tilsluttet i 10kV-nettet) | Historiske produktionstal (kWh): 1996: 892266.6875; Historiske produktionstal (kWh): 1997: 1330391.625; Historiske produktionstal (kWh): 1998: 1483858.375; Historiske produktionstal (kWh): 1999: 1342666.625; Historiske produktionstal (kWh): 2000: 1432041.625; Historiske produktionstal (kWh): 2001: 1188954.5742; Historiske produktionstal (kWh): 2002: 1223054.918; Historiske produktionstal (kWh): 2003: 1107082.2422; Historiske produktionstal (kWh): 2004: 1289433; Historiske produktionstal (kWh): 2005: 1325875.082; Historiske produktionstal (kWh): 2006: 1176474.1719; Historiske produktionstal (kWh): 2007: 1499319.9258; Historiske produktionstal (kWh): 2008: 1313660.9961 | 110257.25 | 56517.332 | 166774.582
570715000000037658 | 1996-02-26 | 600 | 42 | 40.5 | Vestas Wind System A/S | V42-600 kW | 665 | Lemvig | http://193.88.185.146/website/energidataKort/viewer.htm?starttema1=vindkraft&STARTLEFT=450581&STARTRIGHT=451381&STARTBOTTOM=6257454&STARTTOP=6258254 | LAND | Ramme Hovedgård, Ramme | 7f | 450900.8 | 6257646 | 40107145 | 10 kV siden af 10/0,4 kV transformer (eller tilsvarende) (inkluderer møller tilsluttet i 10kV-nettet) | Historiske produktionstal (kWh): 1996: 892266.6875; Historiske produktionstal (kWh): 1997: 1330391.625; Historiske produktionstal (kWh): 1998: 1483858.375; Historiske produktionstal (kWh): 1999: 1342666.625; Historiske produktionstal (kWh): 2000: 1432041.625; Historiske produktionstal (kWh): 2001: 1188954.5742; Historiske produktionstal (kWh): 2002: 1223054.918; Historiske produktionstal (kWh): 2003: 1107082.2422; Historiske produktionstal (kWh): 2004: 1289433; Historiske produktionstal (kWh): 2005: 1325875.082; Historiske produktionstal (kWh): 2006: 1176474.1719; Historiske produktionstal (kWh): 2007: 1499319.9258; Historiske produktionstal (kWh): 2008: 1313660.9961 | 110257.25 | 56517.332 | 166774.582
570715000000037665 | 1996-02-26 | 600 | 42 | 40.5 | Vestas Wind System A/S | V42-600 kW | 665 | Lemvig | http://193.88.185.146/website/energidataKort/viewer.htm?starttema1=vindkraft&STARTLEFT=450930&STARTRIGHT=451730&STARTBOTTOM=6257642&STARTTOP=6258442 | LAND | Ramme Hovedgård, Ramme | 11d | 451246 | 6257834 | 40107145 | 10 kV siden af 10/0,4 kV transformer (eller tilsvarende) (inkluderer møller tilsluttet i 10kV-nettet) | Historiske produktionstal (kWh): 1996: 892266.6875; Historiske produktionstal (kWh): 1997: 1330391.625; Historiske produktionstal (kWh): 1998: 1483858.375; Historiske produktionstal (kWh): 1999: 1342666.625; Historiske produktionstal (kWh): 2000: 1432041.625; Historiske produktionstal (kWh): 2001: 1188954.5742; Historiske produktionstal (kWh): 2002: 1223054.918; Historiske produktionstal (kWh): 2003: 1107082.2422; Historiske produktionstal (kWh): 2004: 1289433; Historiske produktionstal (kWh): 2005: 1325875.082; Historiske produktionstal (kWh): 2006: 1176474.1719; Historiske produktionstal (kWh): 2007: 1499319.9258; Historiske produktionstal (kWh): 2008: 1313660.9961 | 110257.25 | 56517.332 | 166774.582
570715000000037672 | 1996-02-26 | 600 | 42 | 40.5 | Vestas Wind System A/S | V42-600 kW | 665 | Lemvig | http://193.88.185.146/website/energidataKort/viewer.htm?starttema1=vindkraft&STARTLEFT=450096&STARTRIGHT=450896&STARTBOTTOM=6257021&STARTTOP=6257821 | LAND | Ramme Hovedgård, Ramme | 7aq | 450416.5 | 6257215 | 40107145 | 10 kV siden af 10/0,4 kV transformer (eller tilsvarende) (inkluderer møller tilsluttet i 10kV-nettet) | Historiske produktionstal (kWh): 1996: 892266.6875; Historiske produktionstal (kWh): 1997: 1330391.625; Historiske produktionstal (kWh): 1998: 1483858.375; Historiske produktionstal (kWh): 1999: 1342666.625; Historiske produktionstal (kWh): 2000: 1432041.625; Historiske produktionstal (kWh): 2001: 1188954.5742; Historiske produktionstal (kWh): 2002: 1223054.918; Historiske produktionstal (kWh): 2003: 1107082.2422; Historiske produktionstal (kWh): 2004: 1289433; Historiske produktionstal (kWh): 2005: 1325875.082; Historiske produktionstal (kWh): 2006: 1176474.1719; Historiske produktionstal (kWh): 2007: 1499319.9258; Historiske produktionstal (kWh): 2008: 1313660.9961 | 110257.25 | 56517.332 | 166774.582
570715000000037689 | 1996-02-26 | 600 | 42 | 40.5 | Vestas Wind System A/S | V42-600 kW | 665 | Lemvig | http://193.88.185.146/website/energidataKort/viewer.htm?starttema1=vindkraft&STARTLEFT=450441&STARTRIGHT=451241&STARTBOTTOM=6257209&STARTTOP=6258009 | LAND | Ramme Hovedgård, Ramme | 7af | 450761.8 | 6257402 | 40107145 | 10 kV siden af 10/0,4 kV transformer (eller tilsvarende) (inkluderer møller tilsluttet i 10kV-nettet) | Historiske produktionstal (kWh): 1996: 892266.6875; Historiske produktionstal (kWh): 1997: 1330391.625; Historiske produktionstal (kWh): 1998: 1483858.375; Historiske produktionstal (kWh): 1999: 1342666.625; Historiske produktionstal (kWh): 2000: 1432041.625; Historiske produktionstal (kWh): 2001: 1188954.5742; Historiske produktionstal (kWh): 2002: 1223054.918; Historiske produktionstal (kWh): 2003: 1107082.2422; Historiske produktionstal (kWh): 2004: 1289433; Historiske produktionstal (kWh): 2005: 1325875.082; Historiske produktionstal (kWh): 2006: 1176474.1719; Historiske produktionstal (kWh): 2007: 1499319.9258; Historiske produktionstal (kWh): 2008: 1313660.9961 | 110257.25 | 56517.332 | 166774.582
570715000000037696 | 1996-02-26 | 600 | 42 | 40.5 | Vestas Wind System A/S | V42-600 kW | 665 | Lemvig | http://193.88.185.146/website/energidataKort/viewer.htm?starttema1=vindkraft&STARTLEFT=450787&STARTRIGHT=451587&STARTBOTTOM=6257397&STARTTOP=6258197 | LAND | Ramme Hovedgård, Ramme | 11c | 451107.9 | 6257589 | 40107145 | 10 kV siden af 10/0,4 kV transformer (eller tilsvarende) (inkluderer møller tilsluttet i 10kV-nettet) | Historiske produktionstal (kWh): 1996: 892266.6875; Historiske produktionstal (kWh): 1997: 1330391.625; Historiske produktionstal (kWh): 1998: 1483858.375; Historiske produktionstal (kWh): 1999: 1342666.625; Historiske produktionstal (kWh): 2000: 1432041.625; Historiske produktionstal (kWh): 2001: 1188954.5742; Historiske produktionstal (kWh): 2002: 1223054.918; Historiske produktionstal (kWh): 2003: 1107082.2422; Historiske produktionstal (kWh): 2004: 1289433; Historiske produktionstal (kWh): 2005: 1325875.082; Historiske produktionstal (kWh): 2006: 1176474.1719; Historiske produktionstal (kWh): 2007: 1499319.9258; Historiske produktionstal (kWh): 2008: 1313660.9961 | 110257.25 | 56517.332 | 166774.582
570715000000037702 | 1996-02-26 | 600 | 42 | 40.5 | Vestas Wind System A/S | V42-600 kW | 665 | Lemvig | http://193.88.185.146/website/energidataKort/viewer.htm?starttema1=vindkraft&STARTLEFT=451133&STARTRIGHT=451933&STARTBOTTOM=6257584&STARTTOP=6258384 | LAND | Den nordlige Del, Bøvling | 21a | 451453.1 | 6257776 | 40107145 | 10 kV siden af 10/0,4 kV transformer (eller tilsvarende) (inkluderer møller tilsluttet i 10kV-nettet) | Historiske produktionstal (kWh): 1996: 892266.6875; Historiske produktionstal (kWh): 1997: 1330391.625; Historiske produktionstal (kWh): 1998: 1483858.375; Historiske produktionstal (kWh): 1999: 1342666.625; Historiske produktionstal (kWh): 2000: 1432041.625; Historiske produktionstal (kWh): 2001: 1188954.5742; Historiske produktionstal (kWh): 2002: 1223054.918; Historiske produktionstal (kWh): 2003: 1107082.2422; Historiske produktionstal (kWh): 2004: 1289433; Historiske produktionstal (kWh): 2005: 1325875.082; Historiske produktionstal (kWh): 2006: 1176474.1719; Historiske produktionstal (kWh): 2007: 1499319.9258; Historiske produktionstal (kWh): 2008: 1313660.9961 | 110257.25 | 56517.332 | 166774.582
570715000000037719 | 1996-02-26 | 600 | 42 | 40.5 | Vestas Wind System A/S | V42-600 kW | 665 | Lemvig | http://193.88.185.146/website/energidataKort/viewer.htm?starttema1=vindkraft&STARTLEFT=450302&STARTRIGHT=451102&STARTBOTTOM=6256964&STARTTOP=6257764 | LAND | Ramme Hovedgård, Ramme | 7g | 450623.7 | 6257157 | 40107145 | 10 kV siden af 10/0,4 kV transformer (eller tilsvarende) (inkluderer møller tilsluttet i 10kV-nettet) | Historiske produktionstal (kWh): 1996: 892266.6875; Historiske produktionstal (kWh): 1997: 1330391.625; Historiske produktionstal (kWh): 1998: 1483858.375; Historiske produktionstal (kWh): 1999: 1342666.625; Historiske produktionstal (kWh): 2000: 1432041.625; Historiske produktionstal (kWh): 2001: 1188954.5742; Historiske produktionstal (kWh): 2002: 1223054.918; Historiske produktionstal (kWh): 2003: 1107082.2422; Historiske produktionstal (kWh): 2004: 1289433; Historiske produktionstal (kWh): 2005: 1325875.082; Historiske produktionstal (kWh): 2006: 1176474.1719; Historiske produktionstal (kWh): 2007: 1499319.9258; Historiske produktionstal (kWh): 2008: 1313660.9961 | 110257.25 | 56517.332 | 166774.582
570715000000037726 | 1996-02-26 | 600 | 42 | 40.5 | Vestas Wind System A/S | V42-600 kW | 665 | Lemvig | http://193.88.185.146/website/energidataKort/viewer.htm?starttema1=vindkraft&STARTLEFT=450648&STARTRIGHT=451448&STARTBOTTOM=6257152&STARTTOP=6257952 | LAND | Ramme Hovedgård, Ramme | 7ag | 450967.8 | 6257344 | 40107145 | 10 kV siden af 10/0,4 kV transformer (eller tilsvarende) (inkluderer møller tilsluttet i 10kV-nettet) | Historiske produktionstal (kWh): 1996: 892266.6875; Historiske produktionstal (kWh): 1997: 1330391.625; Historiske produktionstal (kWh): 1998: 1483858.375; Historiske produktionstal (kWh): 1999: 1342666.625; Historiske produktionstal (kWh): 2000: 1432041.625; Historiske produktionstal (kWh): 2001: 1188954.5742; Historiske produktionstal (kWh): 2002: 1223054.918; Historiske produktionstal (kWh): 2003: 1107082.2422; Historiske produktionstal (kWh): 2004: 1289433; Historiske produktionstal (kWh): 2005: 1325875.082; Historiske produktionstal (kWh): 2006: 1176474.1719; Historiske produktionstal (kWh): 2007: 1499319.9258; Historiske produktionstal (kWh): 2008: 1313660.9961 | 110257.25 | 56517.332 | 166774.582
570715000000037733 | 1996-02-26 | 600 | 42 | 40.5 | Vestas Wind System A/S | V42-600 kW | 665 | Lemvig | http://193.88.185.146/website/energidataKort/viewer.htm?starttema1=vindkraft&STARTLEFT=450993&STARTRIGHT=451793&STARTBOTTOM=6257339&STARTTOP=6258139 | LAND | Den nordlige Del, Bøvling | 22a | 451314 | 6257532 | 40107145 | 10 kV siden af 10/0,4 kV transformer (eller tilsvarende) (inkluderer møller tilsluttet i 10kV-nettet) | Historiske produktionstal (kWh): 1996: 892266.6875; Historiske produktionstal (kWh): 1997: 1330391.625; Historiske produktionstal (kWh): 1998: 1483858.375; Historiske produktionstal (kWh): 1999: 1342666.625; Historiske produktionstal (kWh): 2000: 1432041.625; Historiske produktionstal (kWh): 2001: 1188954.5742; Historiske produktionstal (kWh): 2002: 1223054.918; Historiske produktionstal (kWh): 2003: 1107082.2422; Historiske produktionstal (kWh): 2004: 1289433; Historiske produktionstal (kWh): 2005: 1325875.082; Historiske produktionstal (kWh): 2006: 1176474.1719; Historiske produktionstal (kWh): 2007: 1499319.9258; Historiske produktionstal (kWh): 2008: 1313660.9961 | 110257.25 | 56517.332 | 166774.582
570715000000037740 | 1996-02-26 | 600 | 42 | 40.5 | Vestas Wind System A/S | V42-600 kW | 665 | Lemvig | http://193.88.185.146/website/energidataKort/viewer.htm?starttema1=vindkraft&STARTLEFT=451339&STARTRIGHT=452139&STARTBOTTOM=6257527&STARTTOP=6258327 | LAND | Den nordlige Del, Bøvling | 21e | 451659.2 | 6257719 | 40107145 | 10 kV siden af 10/0,4 kV transformer (eller tilsvarende) (inkluderer møller tilsluttet i 10kV-nettet) | Historiske produktionstal (kWh): 1996: 892266.6875; Historiske produktionstal (kWh): 1997: 1330391.625; Historiske produktionstal (kWh): 1998: 1483858.375; Historiske produktionstal (kWh): 1999: 1342666.625; Historiske produktionstal (kWh): 2000: 1432041.625; Historiske produktionstal (kWh): 2001: 1188954.5742; Historiske produktionstal (kWh): 2002: 1223054.918; Historiske produktionstal (kWh): 2003: 1107082.2422; Historiske produktionstal (kWh): 2004: 1289433; Historiske produktionstal (kWh): 2005: 1325875.082; Historiske produktionstal (kWh): 2006: 1176474.1719; Historiske produktionstal (kWh): 2007: 1499319.9258; Historiske produktionstal (kWh): 2008: 1313660.9961 | 110257.25 | 56517.332 | 166774.582
570715000000037757 | 1996-04-23 | 300 | 33.4 | 30 | Bonus Energy A/S | 300 kW MKII | 665 | Lemvig | http://193.88.185.146/website/energidataKort/viewer.htm?starttema1=vindkraft&STARTLEFT=451932&STARTRIGHT=452732&STARTBOTTOM=6260295&STARTTOP=6261095 | LAND | Enlige Gårde, Lomborg | 11g | 452251.7 | 6260488 | 40108157 | 0,4 kV siden af 10/0,4 kV transformer (eller tilsvarende) | Historiske produktionstal (kWh): 1996: 423700; Historiske produktionstal (kWh): 1997: 719160; Historiske produktionstal (kWh): 1998: 799469; Historiske produktionstal (kWh): 1999: 701981; Historiske produktionstal (kWh): 2000: 748700; Historiske produktionstal (kWh): 2001: 591699; Historiske produktionstal (kWh): 2002: 653990; Historiske produktionstal (kWh): 2003: 577394; Historiske produktionstal (kWh): 2004: 694634; Historiske produktionstal (kWh): 2005: 682722; Historiske produktionstal (kWh): 2006: 617564; Historiske produktionstal (kWh): 2007: 785646; Historiske produktionstal (kWh): 2008: 703267 | 56546 | 34999 | 91545
570715000000037771 | 1996-04-21 | 300 | 31 | 31 | Bonus Energy A/S | 300 kW MKII | 665 | Lemvig | http://193.88.185.146/website/energidataKort/viewer.htm?starttema1=vindkraft&STARTLEFT=452050&STARTRIGHT=452850&STARTBOTTOM=6260377&STARTTOP=6261177 | LAND | Enlige Gårde, Lomborg | 11k | 452370 | 6260570 | 40109158 | 10 kV siden af 10/0,4 kV transformer (eller tilsvarende) (inkluderer møller tilsluttet i 10kV-nettet) | Historiske produktionstal (kWh): 1996: 420400; Historiske produktionstal (kWh): 1997: 691933.3125; Historiske produktionstal (kWh): 1998: 780266.6875; Historiske produktionstal (kWh): 1999: 653466.6875; Historiske produktionstal (kWh): 2000: 668700; Historiske produktionstal (kWh): 2001: 622013.6758; Historiske produktionstal (kWh): 2002: 641270.6641; Historiske produktionstal (kWh): 2003: 561804.332; Historiske produktionstal (kWh): 2004: 658107.0039; Historiske produktionstal (kWh): 2005: 663220.0039; Historiske produktionstal (kWh): 2006: 586610.6641; Historiske produktionstal (kWh): 2007: 723755; Historiske produktionstal (kWh): 2008: 638427.3242 | 40303 | 28595.668 | 68898.668
570715000000037788 | 1996-04-21 | 300 | 31 | 31 | Bonus Energy A/S | 300 kW MKII | 665 | Lemvig | http://193.88.185.146/website/energidataKort/viewer.htm?starttema1=vindkraft&STARTLEFT=452019&STARTRIGHT=452819&STARTBOTTOM=6260180&STARTTOP=6260980 | LAND | Enlige Gårde, Lomborg | 11i | 452338.9 | 6260373 | 40109158 | 10 kV siden af 10/0,4 kV transformer (eller tilsvarende) (inkluderer møller tilsluttet i 10kV-nettet) | Historiske produktionstal (kWh): 1996: 420400; Historiske produktionstal (kWh): 1997: 691933.3125; Historiske produktionstal (kWh): 1998: 780266.6875; Historiske produktionstal (kWh): 1999: 653466.6875; Historiske produktionstal (kWh): 2000: 668700; Historiske produktionstal (kWh): 2001: 622013.6758; Historiske produktionstal (kWh): 2002: 641270.6641; Historiske produktionstal (kWh): 2003: 561804.332; Historiske produktionstal (kWh): 2004: 658107.0039; Historiske produktionstal (kWh): 2005: 663220.0039; Historiske produktionstal (kWh): 2006: 586610.6641; Historiske produktionstal (kWh): 2007: 723755; Historiske produktionstal (kWh): 2008: 638427.3242 | 40303 | 28595.668 | 68898.668
570715000000037795 | 1996-04-21 | 300 | 31 | 31 | Bonus Energy A/S | 300 kW MKII | 665 | Lemvig | http://193.88.185.146/website/energidataKort/viewer.htm?starttema1=vindkraft&STARTLEFT=451987&STARTRIGHT=452787&STARTBOTTOM=6259983&STARTTOP=6260783 | LAND | Enlige Gårde, Lomborg | 11k | 452307.9 | 6260175 | 40109158 | 10 kV siden af 10/0,4 kV transformer (eller tilsvarende) (inkluderer møller tilsluttet i 10kV-nettet) | Historiske produktionstal (kWh): 1996: 420400; Historiske produktionstal (kWh): 1997: 691933.3125; Historiske produktionstal (kWh): 1998: 780266.6875; Historiske produktionstal (kWh): 1999: 653466.6875; Historiske produktionstal (kWh): 2000: 668700; Historiske produktionstal (kWh): 2001: 622013.6758; Historiske produktionstal (kWh): 2002: 641270.6641; Historiske produktionstal (kWh): 2003: 561804.332; Historiske produktionstal (kWh): 2004: 658107.0039; Historiske produktionstal (kWh): 2005: 663220.0039; Historiske produktionstal (kWh): 2006: 586610.6641; Historiske produktionstal (kWh): 2007: 723755; Historiske produktionstal (kWh): 2008: 638427.3242 | 40303 | 28595.668 | 68898.668
570715000000037818 | 1996-05-09 | 600 | 43 | 40 | Neg Micon | M1500-600/150 | 665 | Lemvig | http://193.88.185.146/website/energidataKort/viewer.htm?starttema1=vindkraft&STARTLEFT=454045&STARTRIGHT=454845&STARTBOTTOM=6252266&STARTTOP=6253066 | LAND | Bækmark Hovedgård, Flynder | 49x | 454366 | 6252459 | 40110161 | 10 kV siden af 10/0,4 kV transformer (eller tilsvarende) (inkluderer møller tilsluttet i 10kV-nettet) | Historiske produktionstal (kWh): 1996: 688366.6875; Historiske produktionstal (kWh): 1997: 1305700; Historiske produktionstal (kWh): 1998: 1532666.625; Historiske produktionstal (kWh): 1999: 1333400; Historiske produktionstal (kWh): 2000: 1462033.375; Historiske produktionstal (kWh): 2001: 1211727.3125; Historiske produktionstal (kWh): 2002: 1285939.0039; Historiske produktionstal (kWh): 2003: 1137019.3438; Historiske produktionstal (kWh): 2004: 1295549.3516; Historiske produktionstal (kWh): 2005: 1300486.0117; Historiske produktionstal (kWh): 2006: 1141440.6562; Historiske produktionstal (kWh): 2007: 1429453.6602; Historiske produktionstal (kWh): 2008: 1278777.6562 | 108957.6641 | 67399.3359 | 176357
570715000000037825 | 1996-05-09 | 600 | 43 | 40 | Neg Micon | M1500-600/150 | 665 | Lemvig | http://193.88.185.146/website/energidataKort/viewer.htm?starttema1=vindkraft&STARTLEFT=453871&STARTRIGHT=454671&STARTBOTTOM=6252397&STARTTOP=6253197 | LAND | Bækmark Hovedgård, Flynder | 49y | 454191.4 | 6252589 | 40110161 | 10 kV siden af 10/0,4 kV transformer (eller tilsvarende) (inkluderer møller tilsluttet i 10kV-nettet) | Historiske produktionstal (kWh): 1996: 688366.6875; Historiske produktionstal (kWh): 1997: 1305700; Historiske produktionstal (kWh): 1998: 1532666.625; Historiske produktionstal (kWh): 1999: 1333400; Historiske produktionstal (kWh): 2000: 1462033.375; Historiske produktionstal (kWh): 2001: 1211727.3125; Historiske produktionstal (kWh): 2002: 1285939.0039; Historiske produktionstal (kWh): 2003: 1137019.3438; Historiske produktionstal (kWh): 2004: 1295549.3516; Historiske produktionstal (kWh): 2005: 1300486.0117; Historiske produktionstal (kWh): 2006: 1141440.6562; Historiske produktionstal (kWh): 2007: 1429453.6602; Historiske produktionstal (kWh): 2008: 1278777.6562 | 108957.6641 | 67399.3359 | 176357
570715000000037832 | 1996-05-09 | 600 | 43 | 40 | Neg Micon | M1500-600/150 | 665 | Lemvig | http://193.88.185.146/website/energidataKort/viewer.htm?starttema1=vindkraft&STARTLEFT=454071&STARTRIGHT=454871&STARTBOTTOM=6252482&STARTTOP=6253282 | LAND | Bækmark Hovedgård, Flynder | 49a | 454391.7 | 6252675 | 40110161 | 10 kV siden af 10/0,4 kV transformer (eller tilsvarende) (inkluderer møller tilsluttet i 10kV-nettet) | Historiske produktionstal (kWh): 1996: 688366.6875; Historiske produktionstal (kWh): 1997: 1305700; Historiske produktionstal (kWh): 1998: 1532666.625; Historiske produktionstal (kWh): 1999: 1333400; Historiske produktionstal (kWh): 2000: 1462033.375; Historiske produktionstal (kWh): 2001: 1211727.3125; Historiske produktionstal (kWh): 2002: 1285939.0039; Historiske produktionstal (kWh): 2003: 1137019.3438; Historiske produktionstal (kWh): 2004: 1295549.3516; Historiske produktionstal (kWh): 2005: 1300486.0117; Historiske produktionstal (kWh): 2006: 1141440.6562; Historiske produktionstal (kWh): 2007: 1429453.6602; Historiske produktionstal (kWh): 2008: 1278777.6562 | 108957.6641 | 67399.3359 | 176357
570715000000037856 | 1996-04-22 | 500 | 39 | 40.5 | Vestas Wind System A/S | V39-500 kW | 665 | Lemvig | http://193.88.185.146/website/energidataKort/viewer.htm?starttema1=vindkraft&STARTLEFT=449253&STARTRIGHT=450053&STARTBOTTOM=6250530&STARTTOP=6251330 | LAND | Nees By, Nees | 17f | 449572.7 | 6250723 | 40111164 | 10 kV siden af 10/0,4 kV transformer (eller tilsvarende) (inkluderer møller tilsluttet i 10kV-nettet) | Historiske produktionstal (kWh): 1996: 736887.5; Historiske produktionstal (kWh): 1997: 1276950; Historiske produktionstal (kWh): 1998: 1445125; Historiske produktionstal (kWh): 1999: 1264575; Historiske produktionstal (kWh): 2000: 1376612.5; Historiske produktionstal (kWh): 2001: 1135379.25; Historiske produktionstal (kWh): 2002: 1189091.875; Historiske produktionstal (kWh): 2003: 1067935.875; Historiske produktionstal (kWh): 2004: 1247144; Historiske produktionstal (kWh): 2005: 1243927.625; Historiske produktionstal (kWh): 2006: 1121064.5; Historiske produktionstal (kWh): 2007: 1357286; Historiske produktionstal (kWh): 2008: 1230671 | 107060.125 | 57285.375 | 164345.5
570715000000037863 | 1996-04-22 | 500 | 39 | 40.5 | Vestas Wind System A/S | V39-500 kW | 665 | Lemvig | http://193.88.185.146/website/energidataKort/viewer.htm?starttema1=vindkraft&STARTLEFT=449357&STARTRIGHT=450157&STARTBOTTOM=6250700&STARTTOP=6251500 | LAND | Nees By, Nees | 16s | 449677.2 | 6250894 | 40111164 | 10 kV siden af 10/0,4 kV transformer (eller tilsvarende) (inkluderer møller tilsluttet i 10kV-nettet) | Historiske produktionstal (kWh): 1996: 736887.5; Historiske produktionstal (kWh): 1997: 1276950; Historiske produktionstal (kWh): 1998: 1445125; Historiske produktionstal (kWh): 1999: 1264575; Historiske produktionstal (kWh): 2000: 1376612.5; Historiske produktionstal (kWh): 2001: 1135379.25; Historiske produktionstal (kWh): 2002: 1189091.875; Historiske produktionstal (kWh): 2003: 1067935.875; Historiske produktionstal (kWh): 2004: 1247144; Historiske produktionstal (kWh): 2005: 1243927.625; Historiske produktionstal (kWh): 2006: 1121064.5; Historiske produktionstal (kWh): 2007: 1357286; Historiske produktionstal (kWh): 2008: 1230671 | 107060.125 | 57285.375 | 164345.5
570715000000037870 | 1996-04-22 | 500 | 39 | 40.5 | Vestas Wind System A/S | V39-500 kW | 665 | Lemvig | http://193.88.185.146/website/energidataKort/viewer.htm?starttema1=vindkraft&STARTLEFT=449460&STARTRIGHT=450260&STARTBOTTOM=6250871&STARTTOP=6251671 | LAND | Nees By, Nees | 16r | 449780.8 | 6251064 | 40111164 | 10 kV siden af 10/0,4 kV transformer (eller tilsvarende) (inkluderer møller tilsluttet i 10kV-nettet) | Historiske produktionstal (kWh): 1996: 736887.5; Historiske produktionstal (kWh): 1997: 1276950; Historiske produktionstal (kWh): 1998: 1445125; Historiske produktionstal (kWh): 1999: 1264575; Historiske produktionstal (kWh): 2000: 1376612.5; Historiske produktionstal (kWh): 2001: 1135379.25; Historiske produktionstal (kWh): 2002: 1189091.875; Historiske produktionstal (kWh): 2003: 1067935.875; Historiske produktionstal (kWh): 2004: 1247144; Historiske produktionstal (kWh): 2005: 1243927.625; Historiske produktionstal (kWh): 2006: 1121064.5; Historiske produktionstal (kWh): 2007: 1357286; Historiske produktionstal (kWh): 2008: 1230671 | 107060.125 | 57285.375 | 164345.5
570715000000037887 | 1996-04-22 | 500 | 39 | 40.5 | Vestas Wind System A/S | V39-500 kW | 665 | Lemvig | http://193.88.185.146/website/energidataKort/viewer.htm?starttema1=vindkraft&STARTLEFT=451412&STARTRIGHT=452212&STARTBOTTOM=6249239&STARTTOP=6250039 | LAND | Skalstrup By, Nees | 1c | 451377.5 | 6248716 | 40111164 | 10 kV siden af 10/0,4 kV transformer (eller tilsvarende) (inkluderer møller tilsluttet i 10kV-nettet) | Historiske produktionstal (kWh): 1996: 736887.5; Historiske produktionstal (kWh): 1997: 1276950; Historiske produktionstal (kWh): 1998: 1445125; Historiske produktionstal (kWh): 1999: 1264575; Historiske produktionstal (kWh): 2000: 1376612.5; Historiske produktionstal (kWh): 2001: 1135379.25; Historiske produktionstal (kWh): 2002: 1189091.875; Historiske produktionstal (kWh): 2003: 1067935.875; Historiske produktionstal (kWh): 2004: 1247144; Historiske produktionstal (kWh): 2005: 1243927.625; Historiske produktionstal (kWh): 2006: 1121064.5; Historiske produktionstal (kWh): 2007: 1357286; Historiske produktionstal (kWh): 2008: 1230671 | 107060.125 | 57285.375 | 164345.5
570715000000037894 | 1996-04-22 | 500 | 39 | 40.5 | Vestas Wind System A/S | V39-500 kW | 665 | Lemvig | http://193.88.185.146/website/energidataKort/viewer.htm?starttema1=vindkraft&STARTLEFT=451323&STARTRIGHT=452123&STARTBOTTOM=6249060&STARTTOP=6249860 | LAND | Nees By, Nees | 1k | 451465.9 | 6248894 | 40111164 | 10 kV siden af 10/0,4 kV transformer (eller tilsvarende) (inkluderer møller tilsluttet i 10kV-nettet) | Historiske produktionstal (kWh): 1996: 736887.5; Historiske produktionstal (kWh): 1997: 1276950; Historiske produktionstal (kWh): 1998: 1445125; Historiske produktionstal (kWh): 1999: 1264575; Historiske produktionstal (kWh): 2000: 1376612.5; Historiske produktionstal (kWh): 2001: 1135379.25; Historiske produktionstal (kWh): 2002: 1189091.875; Historiske produktionstal (kWh): 2003: 1067935.875; Historiske produktionstal (kWh): 2004: 1247144; Historiske produktionstal (kWh): 2005: 1243927.625; Historiske produktionstal (kWh): 2006: 1121064.5; Historiske produktionstal (kWh): 2007: 1357286; Historiske produktionstal (kWh): 2008: 1230671 | 107060.125 | 57285.375 | 164345.5
570715000000037900 | 1996-04-22 | 500 | 39 | 40.5 | Vestas Wind System A/S | V39-500 kW | 665 | Lemvig | http://193.88.185.146/website/energidataKort/viewer.htm?starttema1=vindkraft&STARTLEFT=451234&STARTRIGHT=452034&STARTBOTTOM=6248880&STARTTOP=6249680 | LAND | Nees By, Nees | 1k | 451554.3 | 6249073 | 40111164 | 10 kV siden af 10/0,4 kV transformer (eller tilsvarende) (inkluderer møller tilsluttet i 10kV-nettet) | Historiske produktionstal (kWh): 1996: 736887.5; Historiske produktionstal (kWh): 1997: 1276950; Historiske produktionstal (kWh): 1998: 1445125; Historiske produktionstal (kWh): 1999: 1264575; Historiske produktionstal (kWh): 2000: 1376612.5; Historiske produktionstal (kWh): 2001: 1135379.25; Historiske produktionstal (kWh): 2002: 1189091.875; Historiske produktionstal (kWh): 2003: 1067935.875; Historiske produktionstal (kWh): 2004: 1247144; Historiske produktionstal (kWh): 2005: 1243927.625; Historiske produktionstal (kWh): 2006: 1121064.5; Historiske produktionstal (kWh): 2007: 1357286; Historiske produktionstal (kWh): 2008: 1230671 | 107060.125 | 57285.375 | 164345.5
570715000000037917 | 1996-04-22 | 500 | 39 | 40.5 | Vestas Wind System A/S | V39-500 kW | 665 | Lemvig | http://193.88.185.146/website/energidataKort/viewer.htm?starttema1=vindkraft&STARTLEFT=451145&STARTRIGHT=451945&STARTBOTTOM=6248701&STARTTOP=6249501 | LAND | Nees By, Nees | 42q | 451642.7 | 6249253 | 40111164 | 10 kV siden af 10/0,4 kV transformer (eller tilsvarende) (inkluderer møller tilsluttet i 10kV-nettet) | Historiske produktionstal (kWh): 1996: 736887.5; Historiske produktionstal (kWh): 1997: 1276950; Historiske produktionstal (kWh): 1998: 1445125; Historiske produktionstal (kWh): 1999: 1264575; Historiske produktionstal (kWh): 2000: 1376612.5; Historiske produktionstal (kWh): 2001: 1135379.25; Historiske produktionstal (kWh): 2002: 1189091.875; Historiske produktionstal (kWh): 2003: 1067935.875; Historiske produktionstal (kWh): 2004: 1247144; Historiske produktionstal (kWh): 2005: 1243927.625; Historiske produktionstal (kWh): 2006: 1121064.5; Historiske produktionstal (kWh): 2007: 1357286; Historiske produktionstal (kWh): 2008: 1230671 | 107060.125 | 57285.375 | 164345.5
570715000000037924 | 1996-04-22 | 500 | 39 | 40.5 | Vestas Wind System A/S | V39-500 kW | 665 | Lemvig | http://193.88.185.146/website/energidataKort/viewer.htm?starttema1=vindkraft&STARTLEFT=451056&STARTRIGHT=451856&STARTBOTTOM=6248523&STARTTOP=6249323 | LAND | Nees By, Nees | 1ak | 451732.1 | 6249433 | 40111164 | 10 kV siden af 10/0,4 kV transformer (eller tilsvarende) (inkluderer møller tilsluttet i 10kV-nettet) | Historiske produktionstal (kWh): 1996: 736887.5; Historiske produktionstal (kWh): 1997: 1276950; Historiske produktionstal (kWh): 1998: 1445125; Historiske produktionstal (kWh): 1999: 1264575; Historiske produktionstal (kWh): 2000: 1376612.5; Historiske produktionstal (kWh): 2001: 1135379.25; Historiske produktionstal (kWh): 2002: 1189091.875; Historiske produktionstal (kWh): 2003: 1067935.875; Historiske produktionstal (kWh): 2004: 1247144; Historiske produktionstal (kWh): 2005: 1243927.625; Historiske produktionstal (kWh): 2006: 1121064.5; Historiske produktionstal (kWh): 2007: 1357286; Historiske produktionstal (kWh): 2008: 1230671 | 107060.125 | 57285.375 | 164345.5
570715000000037948 | 1996-04-25 | 600 | 43 | 40 | Neg Micon | M1500-600/150 | 665 | Lemvig | http://193.88.185.146/website/energidataKort/viewer.htm?starttema1=vindkraft&STARTLEFT=449775&STARTRIGHT=450575&STARTBOTTOM=6253809&STARTTOP=6254609 | LAND | Brørup By, Bøvling | 2a | 450095.9 | 6254002 | 40112172 | 10 kV siden af 10/0,4 kV transformer (eller tilsvarende) (inkluderer møller tilsluttet i 10kV-nettet) | Historiske produktionstal (kWh): 1996: 954050; Historiske produktionstal (kWh): 1997: 1617400; Historiske produktionstal (kWh): 1998: 1868800; Historiske produktionstal (kWh): 1999: 1615699.5; Historiske produktionstal (kWh): 2000: 1710308.5; Historiske produktionstal (kWh): 2001: 1462306.5; Historiske produktionstal (kWh): 2002: 1512119.5; Historiske produktionstal (kWh): 2003: 1324381.5; Historiske produktionstal (kWh): 2004: 1606833; Historiske produktionstal (kWh): 2005: 1505945.5; Historiske produktionstal (kWh): 2006: 1443482.5; Historiske produktionstal (kWh): 2007: 1713691; Historiske produktionstal (kWh): 2008: 1601119.5 | 131061.5 | 83010.5 | 214072
570715000000037955 | 1996-04-25 | 600 | 43 | 40 | Neg Micon | M1500-600/150 | 665 | Lemvig | http://193.88.185.146/website/energidataKort/viewer.htm?starttema1=vindkraft&STARTLEFT=449861&STARTRIGHT=450661&STARTBOTTOM=6253711&STARTTOP=6254511 | LAND | Brørup By, Bøvling | 2a | 450181.9 | 6253905 | 40112172 | 10 kV siden af 10/0,4 kV transformer (eller tilsvarende) (inkluderer møller tilsluttet i 10kV-nettet) | Historiske produktionstal (kWh): 1996: 954050; Historiske produktionstal (kWh): 1997: 1617400; Historiske produktionstal (kWh): 1998: 1868800; Historiske produktionstal (kWh): 1999: 1615699.5; Historiske produktionstal (kWh): 2000: 1710308.5; Historiske produktionstal (kWh): 2001: 1462306.5; Historiske produktionstal (kWh): 2002: 1512119.5; Historiske produktionstal (kWh): 2003: 1324381.5; Historiske produktionstal (kWh): 2004: 1606833; Historiske produktionstal (kWh): 2005: 1505945.5; Historiske produktionstal (kWh): 2006: 1443482.5; Historiske produktionstal (kWh): 2007: 1713691; Historiske produktionstal (kWh): 2008: 1601119.5 | 131061.5 | 83010.5 | 214072
570715000000037979 | 1996-07-04 | 600 | 43 | 40 | Neg Micon | M1500-600/150 | 665 | Lemvig | http://193.88.185.146/website/energidataKort/viewer.htm?starttema1=vindkraft&STARTLEFT=455040&STARTRIGHT=455840&STARTBOTTOM=6255590&STARTTOP=6256390 | LAND | Bækmark Hovedgård, Flynder | 42r | 455360.3 | 6255783 | 40113174 | 10 kV siden af 10/0,4 kV transformer (eller tilsvarende) (inkluderer møller tilsluttet i 10kV-nettet) | Historiske produktionstal (kWh): 1996: 473466.6562; Historiske produktionstal (kWh): 1997: 1117833.375; Historiske produktionstal (kWh): 1998: 1426533.375; Historiske produktionstal (kWh): 1999: 1253533.375; Historiske produktionstal (kWh): 2000: 1365566.625; Historiske produktionstal (kWh): 2001: 1109422.3281; Historiske produktionstal (kWh): 2002: 1200425.9805; Historiske produktionstal (kWh): 2003: 1036545; Historiske produktionstal (kWh): 2004: 1186219.668; Historiske produktionstal (kWh): 2005: 1201442.332; Historiske produktionstal (kWh): 2006: 1078165.6602; Historiske produktionstal (kWh): 2007: 1331449.6641; Historiske produktionstal (kWh): 2008: 1085771.332 | 102585 | 62533.668 | 165118.668
570715000000037986 | 1996-07-04 | 600 | 43 | 40 | Neg Micon | M1500-600/150 | 665 | Lemvig | http://193.88.185.146/website/energidataKort/viewer.htm?starttema1=vindkraft&STARTLEFT=454950&STARTRIGHT=455750&STARTBOTTOM=6255710&STARTTOP=6256510 | LAND | Bækmark Hovedgård, Flynder | 42a | 455270.9 | 6255903 | 40113174 | 10 kV siden af 10/0,4 kV transformer (eller tilsvarende) (inkluderer møller tilsluttet i 10kV-nettet) | Historiske produktionstal (kWh): 1996: 473466.6562; Historiske produktionstal (kWh): 1997: 1117833.375; Historiske produktionstal (kWh): 1998: 1426533.375; Historiske produktionstal (kWh): 1999: 1253533.375; Historiske produktionstal (kWh): 2000: 1365566.625; Historiske produktionstal (kWh): 2001: 1109422.3281; Historiske produktionstal (kWh): 2002: 1200425.9805; Historiske produktionstal (kWh): 2003: 1036545; Historiske produktionstal (kWh): 2004: 1186219.668; Historiske produktionstal (kWh): 2005: 1201442.332; Historiske produktionstal (kWh): 2006: 1078165.6602; Historiske produktionstal (kWh): 2007: 1331449.6641; Historiske produktionstal (kWh): 2008: 1085771.332 | 102585 | 62533.668 | 165118.668
570715000000037993 | 1996-07-04 | 600 | 43 | 40 | Neg Micon | M1500-600/150 | 665 | Lemvig | http://193.88.185.146/website/energidataKort/viewer.htm?starttema1=vindkraft&STARTLEFT=454862&STARTRIGHT=455662&STARTBOTTOM=6255831&STARTTOP=6256631 | LAND | Bækmark Hovedgård, Flynder | 42p | 455182.5 | 6256023 | 40113174 | 10 kV siden af 10/0,4 kV transformer (eller tilsvarende) (inkluderer møller tilsluttet i 10kV-nettet) | Historiske produktionstal (kWh): 1996: 473466.6562; Historiske produktionstal (kWh): 1997: 1117833.375; Historiske produktionstal (kWh): 1998: 1426533.375; Historiske produktionstal (kWh): 1999: 1253533.375; Historiske produktionstal (kWh): 2000: 1365566.625; Historiske produktionstal (kWh): 2001: 1109422.3281; Historiske produktionstal (kWh): 2002: 1200425.9805; Historiske produktionstal (kWh): 2003: 1036545; Historiske produktionstal (kWh): 2004: 1186219.668; Historiske produktionstal (kWh): 2005: 1201442.332; Historiske produktionstal (kWh): 2006: 1078165.6602; Historiske produktionstal (kWh): 2007: 1331449.6641; Historiske produktionstal (kWh): 2008: 1085771.332 | 102585 | 62533.668 | 165118.668
570715000000038198 | 1997-01-01 | 22 | 12.8 | 18 | Genvind | GV-20-2 | 665 | Lemvig | http://193.88.185.146/website/energidataKort/viewer.htm?starttema1=vindkraft&STARTLEFT=448104&STARTRIGHT=448904&STARTBOTTOM=6273603&STARTTOP=6274403 | LAND | Den sydlige Del, Harboøre | 48a | 448401.5 | 6273811 | 40119194 | Installationstilsluttet (i forbrugsinstallation) 0,4 kV | Historiske produktionstal (kWh): 1997: 42265; Historiske produktionstal (kWh): 1998: 66371; Historiske produktionstal (kWh): 1999: 54900; Historiske produktionstal (kWh): 2000: 67602; Historiske produktionstal (kWh): 2001: 140697; Historiske produktionstal (kWh): 2002: 170076; Historiske produktionstal (kWh): 2003: 56197.0005; Historiske produktionstal (kWh): 2004: 70618; Historiske produktionstal (kWh): 2005: 65627; Historiske produktionstal (kWh): 2006: 57870.9999; Historiske produktionstal (kWh): 2007: 69995.0005; Historiske produktionstal (kWh): 2008: 49347.2209 | 0 | 0 | 0
570715000000038211 | 1997-01-01 | 750 | 44 | 40.4 | Neg Micon | M1500-750/175 kW | 665 | Lemvig | http://193.88.185.146/website/energidataKort/viewer.htm?starttema1=vindkraft&STARTLEFT=446778&STARTRIGHT=447578&STARTBOTTOM=6258298&STARTTOP=6259098 | LAND | Hovedejerlavet, Fjaltring | 26a | 447098.7 | 6258490 | 40120195 | 10 kV siden af 10/0,4 kV transformer (eller tilsvarende) (inkluderer møller tilsluttet i 10kV-nettet) | Historiske produktionstal (kWh): 1997: 1657300; Historiske produktionstal (kWh): 1998: 2187680; Historiske produktionstal (kWh): 1999: 1941200; Historiske produktionstal (kWh): 2000: 2023360; Historiske produktionstal (kWh): 2001: 1703220.0156; Historiske produktionstal (kWh): 2002: 1884529.0078; Historiske produktionstal (kWh): 2003: 1711776; Historiske produktionstal (kWh): 2004: 1946032.3828; Historiske produktionstal (kWh): 2005: 1993981.3828; Historiske produktionstal (kWh): 2006: 1801754.9883; Historiske produktionstal (kWh): 2007: 2202733.8125; Historiske produktionstal (kWh): 2008: 1958007.8008 | 172829.5938 | 101485.6016 | 274315.1953
570715000000038228 | 1997-03-24 | 750 | 44 | 40.4 | Neg Micon | M1500-750/175 kW | 665 | Lemvig | http://193.88.185.146/website/energidataKort/viewer.htm?starttema1=vindkraft&STARTLEFT=446996&STARTRIGHT=447796&STARTBOTTOM=6258266&STARTTOP=6259066 | LAND | Hovedejerlavet, Fjaltring | 26k | 447317.3 | 6258458 | 40120195 | 10 kV siden af 10/0,4 kV transformer (eller tilsvarende) (inkluderer møller tilsluttet i 10kV-nettet) | Historiske produktionstal (kWh): 1997: 1657300; Historiske produktionstal (kWh): 1998: 2187680; Historiske produktionstal (kWh): 1999: 1941200; Historiske produktionstal (kWh): 2000: 2023360; Historiske produktionstal (kWh): 2001: 1703220.0156; Historiske produktionstal (kWh): 2002: 1884529.0078; Historiske produktionstal (kWh): 2003: 1711776; Historiske produktionstal (kWh): 2004: 1946032.3828; Historiske produktionstal (kWh): 2005: 1993981.3828; Historiske produktionstal (kWh): 2006: 1801754.9883; Historiske produktionstal (kWh): 2007: 2202733.8125; Historiske produktionstal (kWh): 2008: 1958007.8008 | 172829.5938 | 101485.6016 | 274315.1953
570715000000038235 | 1997-01-01 | 750 | 44 | 40.4 | Neg Micon | M1500-750/175 kW | 665 | Lemvig | http://193.88.185.146/website/energidataKort/viewer.htm?starttema1=vindkraft&STARTLEFT=446865&STARTRIGHT=447665&STARTBOTTOM=6258093&STARTTOP=6258893 | LAND | Hovedejerlavet, Fjaltring | 41 | 447185.7 | 6258286 | 40120195 | 10 kV siden af 10/0,4 kV transformer (eller tilsvarende) (inkluderer møller tilsluttet i 10kV-nettet) | Historiske produktionstal (kWh): 1997: 1657300; Historiske produktionstal (kWh): 1998: 2187680; Historiske produktionstal (kWh): 1999: 1941200; Historiske produktionstal (kWh): 2000: 2023360; Historiske produktionstal (kWh): 2001: 1703220.0156; Historiske produktionstal (kWh): 2002: 1884529.0078; Historiske produktionstal (kWh): 2003: 1711776; Historiske produktionstal (kWh): 2004: 1946032.3828; Historiske produktionstal (kWh): 2005: 1993981.3828; Historiske produktionstal (kWh): 2006: 1801754.9883; Historiske produktionstal (kWh): 2007: 2202733.8125; Historiske produktionstal (kWh): 2008: 1958007.8008 | 172829.5938 | 101485.6016 | 274315.1953
570715000000038242 | 1997-01-01 | 750 | 44 | 40.4 | Neg Micon | M1500-750/175 kW | 665 | Lemvig | http://193.88.185.146/website/energidataKort/viewer.htm?starttema1=vindkraft&STARTLEFT=447081&STARTRIGHT=447881&STARTBOTTOM=6258065&STARTTOP=6258865 | LAND | Hovedejerlavet, Fjaltring | 39a | 447401.3 | 6258257 | 40120195 | 10 kV siden af 10/0,4 kV transformer (eller tilsvarende) (inkluderer møller tilsluttet i 10kV-nettet) | Historiske produktionstal (kWh): 1997: 1657300; Historiske produktionstal (kWh): 1998: 2187680; Historiske produktionstal (kWh): 1999: 1941200; Historiske produktionstal (kWh): 2000: 2023360; Historiske produktionstal (kWh): 2001: 1703220.0156; Historiske produktionstal (kWh): 2002: 1884529.0078; Historiske produktionstal (kWh): 2003: 1711776; Historiske produktionstal (kWh): 2004: 1946032.3828; Historiske produktionstal (kWh): 2005: 1993981.3828; Historiske produktionstal (kWh): 2006: 1801754.9883; Historiske produktionstal (kWh): 2007: 2202733.8125; Historiske produktionstal (kWh): 2008: 1958007.8008 | 172829.5938 | 101485.6016 | 274315.1953
570715000000038259 | 1997-03-24 | 750 | 44 | 40.4 | Neg Micon | M1500-750/175 kW | 665 | Lemvig | http://193.88.185.146/website/energidataKort/viewer.htm?starttema1=vindkraft&STARTLEFT=446951&STARTRIGHT=447751&STARTBOTTOM=6257886&STARTTOP=6258686 | LAND | Hovedejerlavet, Fjaltring | 39a | 447272.9 | 6258079 | 40120195 | 10 kV siden af 10/0,4 kV transformer (eller tilsvarende) (inkluderer møller tilsluttet i 10kV-nettet) | Historiske produktionstal (kWh): 1997: 1657300; Historiske produktionstal (kWh): 1998: 2187680; Historiske produktionstal (kWh): 1999: 1941200; Historiske produktionstal (kWh): 2000: 2023360; Historiske produktionstal (kWh): 2001: 1703220.0156; Historiske produktionstal (kWh): 2002: 1884529.0078; Historiske produktionstal (kWh): 2003: 1711776; Historiske produktionstal (kWh): 2004: 1946032.3828; Historiske produktionstal (kWh): 2005: 1993981.3828; Historiske produktionstal (kWh): 2006: 1801754.9883; Historiske produktionstal (kWh): 2007: 2202733.8125; Historiske produktionstal (kWh): 2008: 1958007.8008 | 172829.5938 | 101485.6016 | 274315.1953
570715000000038433 | 1997-05-13 | 600 | 44 | 45 | Vestas Wind System A/S | V44-600 kW | 665 | Lemvig | http://193.88.185.146/website/energidataKort/viewer.htm?starttema1=vindkraft&STARTLEFT=455554&STARTRIGHT=456354&STARTBOTTOM=6246832&STARTTOP=6247632 | LAND | Skalstrup By, Nees | 7ai | 455874.5 | 6247025 | 40122215 | 10 kV siden af 10/0,4 kV transformer (eller tilsvarende) (inkluderer møller tilsluttet i 10kV-nettet) | Historiske produktionstal (kWh): 1997: 614040; Historiske produktionstal (kWh): 1998: 1537000; Historiske produktionstal (kWh): 1999: 1315160; Historiske produktionstal (kWh): 2000: 1451100; Historiske produktionstal (kWh): 2001: 1181623.2188; Historiske produktionstal (kWh): 2002: 1258941.8242; Historiske produktionstal (kWh): 2003: 1127079.9961; Historiske produktionstal (kWh): 2004: 1262581.9922; Historiske produktionstal (kWh): 2005: 1278880.7969; Historiske produktionstal (kWh): 2006: 1167261.8047; Historiske produktionstal (kWh): 2007: 1437503.3906; Historiske produktionstal (kWh): 2008: 1334317.1992 | 111506.2031 | 60336.6016 | 171842.8047
570715000000038440 | 1997-05-13 | 600 | 44 | 45 | Vestas Wind System A/S | V44-600 kW | 665 | Lemvig | http://193.88.185.146/website/energidataKort/viewer.htm?starttema1=vindkraft&STARTLEFT=455400&STARTRIGHT=456200&STARTBOTTOM=6246518&STARTTOP=6247318 | LAND | Skalstrup By, Nees | 7ad | 455719.8 | 6246711 | 40122215 | 10 kV siden af 10/0,4 kV transformer (eller tilsvarende) (inkluderer møller tilsluttet i 10kV-nettet) | Historiske produktionstal (kWh): 1997: 614040; Historiske produktionstal (kWh): 1998: 1537000; Historiske produktionstal (kWh): 1999: 1315160; Historiske produktionstal (kWh): 2000: 1451100; Historiske produktionstal (kWh): 2001: 1181623.2188; Historiske produktionstal (kWh): 2002: 1258941.8242; Historiske produktionstal (kWh): 2003: 1127079.9961; Historiske produktionstal (kWh): 2004: 1262581.9922; Historiske produktionstal (kWh): 2005: 1278880.7969; Historiske produktionstal (kWh): 2006: 1167261.8047; Historiske produktionstal (kWh): 2007: 1437503.3906; Historiske produktionstal (kWh): 2008: 1334317.1992 | 111506.2031 | 60336.6016 | 171842.8047
570715000000038457 | 1997-05-13 | 600 | 44 | 45 | Vestas Wind System A/S | V44-600 kW | 665 | Lemvig | http://193.88.185.146/website/energidataKort/viewer.htm?starttema1=vindkraft&STARTLEFT=455903&STARTRIGHT=456703&STARTBOTTOM=6246855&STARTTOP=6247655 | LAND | Skalstrup By, Nees | 17 | 456223.9 | 6247049 | 40122215 | 10 kV siden af 10/0,4 kV transformer (eller tilsvarende) (inkluderer møller tilsluttet i 10kV-nettet) | Historiske produktionstal (kWh): 1997: 614040; Historiske produktionstal (kWh): 1998: 1537000; Historiske produktionstal (kWh): 1999: 1315160; Historiske produktionstal (kWh): 2000: 1451100; Historiske produktionstal (kWh): 2001: 1181623.2188; Historiske produktionstal (kWh): 2002: 1258941.8242; Historiske produktionstal (kWh): 2003: 1127079.9961; Historiske produktionstal (kWh): 2004: 1262581.9922; Historiske produktionstal (kWh): 2005: 1278880.7969; Historiske produktionstal (kWh): 2006: 1167261.8047; Historiske produktionstal (kWh): 2007: 1437503.3906; Historiske produktionstal (kWh): 2008: 1334317.1992 | 111506.2031 | 60336.6016 | 171842.8047
570715000000038464 | 1997-05-13 | 600 | 44 | 45 | Vestas Wind System A/S | V44-600 kW | 665 | Lemvig | http://193.88.185.146/website/energidataKort/viewer.htm?starttema1=vindkraft&STARTLEFT=455749&STARTRIGHT=456549&STARTBOTTOM=6246542&STARTTOP=6247342 | LAND | Skalstrup By, Nees | 7ad | 456069.2 | 6246735 | 40122215 | 10 kV siden af 10/0,4 kV transformer (eller tilsvarende) (inkluderer møller tilsluttet i 10kV-nettet) | Historiske produktionstal (kWh): 1997: 614040; Historiske produktionstal (kWh): 1998: 1537000; Historiske produktionstal (kWh): 1999: 1315160; Historiske produktionstal (kWh): 2000: 1451100; Historiske produktionstal (kWh): 2001: 1181623.2188; Historiske produktionstal (kWh): 2002: 1258941.8242; Historiske produktionstal (kWh): 2003: 1127079.9961; Historiske produktionstal (kWh): 2004: 1262581.9922; Historiske produktionstal (kWh): 2005: 1278880.7969; Historiske produktionstal (kWh): 2006: 1167261.8047; Historiske produktionstal (kWh): 2007: 1437503.3906; Historiske produktionstal (kWh): 2008: 1334317.1992 | 111506.2031 | 60336.6016 | 171842.8047
570715000000038471 | 1997-05-13 | 600 | 44 | 45 | Vestas Wind System A/S | V44-600 kW | 665 | Lemvig | http://193.88.185.146/website/energidataKort/viewer.htm?starttema1=vindkraft&STARTLEFT=455595&STARTRIGHT=456395&STARTBOTTOM=6246228&STARTTOP=6247028 | LAND | Skalstrup By, Nees | 7al | 455914.6 | 6246421 | 40122215 | 10 kV siden af 10/0,4 kV transformer (eller tilsvarende) (inkluderer møller tilsluttet i 10kV-nettet) | Historiske produktionstal (kWh): 1997: 614040; Historiske produktionstal (kWh): 1998: 1537000; Historiske produktionstal (kWh): 1999: 1315160; Historiske produktionstal (kWh): 2000: 1451100; Historiske produktionstal (kWh): 2001: 1181623.2188; Historiske produktionstal (kWh): 2002: 1258941.8242; Historiske produktionstal (kWh): 2003: 1127079.9961; Historiske produktionstal (kWh): 2004: 1262581.9922; Historiske produktionstal (kWh): 2005: 1278880.7969; Historiske produktionstal (kWh): 2006: 1167261.8047; Historiske produktionstal (kWh): 2007: 1437503.3906; Historiske produktionstal (kWh): 2008: 1334317.1992 | 111506.2031 | 60336.6016 | 171842.8047
570715000000038495 | 1997-05-14 | 750 | 44 | 46.4 | Neg Micon | M1500-750/175 kW | 665 | Lemvig | http://193.88.185.146/website/energidataKort/viewer.htm?starttema1=vindkraft&STARTLEFT=456533&STARTRIGHT=457333&STARTBOTTOM=6249776&STARTTOP=6250576 | LAND | Møborg Ejerlav, Møborg | 14a | 456853.4 | 6249968 | 40123224 | 10 kV siden af 10/0,4 kV transformer (eller tilsvarende) (inkluderer møller tilsluttet i 10kV-nettet) | Historiske produktionstal (kWh): 1997: 673060; Historiske produktionstal (kWh): 1998: 1610820; Historiske produktionstal (kWh): 1999: 1374720; Historiske produktionstal (kWh): 2000: 1521880; Historiske produktionstal (kWh): 2001: 1226568.1875; Historiske produktionstal (kWh): 2002: 1329177.4062; Historiske produktionstal (kWh): 2003: 1180378.6055; Historiske produktionstal (kWh): 2004: 1363132.6094; Historiske produktionstal (kWh): 2005: 1355794.6094; Historiske produktionstal (kWh): 2006: 1194223.1836; Historiske produktionstal (kWh): 2007: 1484630.8047; Historiske produktionstal (kWh): 2008: 1319070.2031 | 115654.6016 | 69314.2031 | 184968.8047
570715000000038501 | 1997-05-14 | 750 | 44 | 46.4 | Neg Micon | M1500-750/175 kW | 665 | Lemvig | http://193.88.185.146/website/energidataKort/viewer.htm?starttema1=vindkraft&STARTLEFT=456375&STARTRIGHT=457175&STARTBOTTOM=6249688&STARTTOP=6250488 | LAND | Møborg Ejerlav, Møborg | 14n | 456696.2 | 6249881 | 40123224 | 10 kV siden af 10/0,4 kV transformer (eller tilsvarende) (inkluderer møller tilsluttet i 10kV-nettet) | Historiske produktionstal (kWh): 1997: 673060; Historiske produktionstal (kWh): 1998: 1610820; Historiske produktionstal (kWh): 1999: 1374720; Historiske produktionstal (kWh): 2000: 1521880; Historiske produktionstal (kWh): 2001: 1226568.1875; Historiske produktionstal (kWh): 2002: 1329177.4062; Historiske produktionstal (kWh): 2003: 1180378.6055; Historiske produktionstal (kWh): 2004: 1363132.6094; Historiske produktionstal (kWh): 2005: 1355794.6094; Historiske produktionstal (kWh): 2006: 1194223.1836; Historiske produktionstal (kWh): 2007: 1484630.8047; Historiske produktionstal (kWh): 2008: 1319070.2031 | 115654.6016 | 69314.2031 | 184968.8047
570715000000038518 | 1997-05-14 | 750 | 44 | 46.4 | Neg Micon | M1500-750/175 kW | 665 | Lemvig | http://193.88.185.146/website/energidataKort/viewer.htm?starttema1=vindkraft&STARTLEFT=456220&STARTRIGHT=457020&STARTBOTTOM=6249601&STARTTOP=6250401 | LAND | Møborg Ejerlav, Møborg | 14a | 456540.9 | 6249795 | 40123224 | 10 kV siden af 10/0,4 kV transformer (eller tilsvarende) (inkluderer møller tilsluttet i 10kV-nettet) | Historiske produktionstal (kWh): 1997: 673060; Historiske produktionstal (kWh): 1998: 1610820; Historiske produktionstal (kWh): 1999: 1374720; Historiske produktionstal (kWh): 2000: 1521880; Historiske produktionstal (kWh): 2001: 1226568.1875; Historiske produktionstal (kWh): 2002: 1329177.4062; Historiske produktionstal (kWh): 2003: 1180378.6055; Historiske produktionstal (kWh): 2004: 1363132.6094; Historiske produktionstal (kWh): 2005: 1355794.6094; Historiske produktionstal (kWh): 2006: 1194223.1836; Historiske produktionstal (kWh): 2007: 1484630.8047; Historiske produktionstal (kWh): 2008: 1319070.2031 | 115654.6016 | 69314.2031 | 184968.8047
570715000000038525 | 1997-05-14 | 750 | 44 | 46.4 | Neg Micon | M1500-750/175 kW | 665 | Lemvig | http://193.88.185.146/website/energidataKort/viewer.htm?starttema1=vindkraft&STARTLEFT=456063&STARTRIGHT=456863&STARTBOTTOM=6249514&STARTTOP=6250314 | LAND | Møborg Ejerlav, Møborg | 14a | 456384.7 | 6249708 | 40123224 | 10 kV siden af 10/0,4 kV transformer (eller tilsvarende) (inkluderer møller tilsluttet i 10kV-nettet) | Historiske produktionstal (kWh): 1997: 673060; Historiske produktionstal (kWh): 1998: 1610820; Historiske produktionstal (kWh): 1999: 1374720; Historiske produktionstal (kWh): 2000: 1521880; Historiske produktionstal (kWh): 2001: 1226568.1875; Historiske produktionstal (kWh): 2002: 1329177.4062; Historiske produktionstal (kWh): 2003: 1180378.6055; Historiske produktionstal (kWh): 2004: 1363132.6094; Historiske produktionstal (kWh): 2005: 1355794.6094; Historiske produktionstal (kWh): 2006: 1194223.1836; Historiske produktionstal (kWh): 2007: 1484630.8047; Historiske produktionstal (kWh): 2008: 1319070.2031 | 115654.6016 | 69314.2031 | 184968.8047
570715000000038532 | 1997-05-14 | 750 | 44 | 46.4 | Neg Micon | M1500-750/175 kW | 665 | Lemvig | http://193.88.185.146/website/energidataKort/viewer.htm?starttema1=vindkraft&STARTLEFT=455907&STARTRIGHT=456707&STARTBOTTOM=6249429&STARTTOP=6250229 | LAND | Møborg Ejerlav, Møborg | 14t | 456227.4 | 6249621 | 40123224 | 10 kV siden af 10/0,4 kV transformer (eller tilsvarende) (inkluderer møller tilsluttet i 10kV-nettet) | Historiske produktionstal (kWh): 1997: 673060; Historiske produktionstal (kWh): 1998: 1610820; Historiske produktionstal (kWh): 1999: 1374720; Historiske produktionstal (kWh): 2000: 1521880; Historiske produktionstal (kWh): 2001: 1226568.1875; Historiske produktionstal (kWh): 2002: 1329177.4062; Historiske produktionstal (kWh): 2003: 1180378.6055; Historiske produktionstal (kWh): 2004: 1363132.6094; Historiske produktionstal (kWh): 2005: 1355794.6094; Historiske produktionstal (kWh): 2006: 1194223.1836; Historiske produktionstal (kWh): 2007: 1484630.8047; Historiske produktionstal (kWh): 2008: 1319070.2031 | 115654.6016 | 69314.2031 | 184968.8047
570715000000038556 | 1997-05-26 | 600 | 43 | 46 | Neg Micon | M1500-600/150 kW | 665 | Lemvig | http://193.88.185.146/website/energidataKort/viewer.htm?starttema1=vindkraft&STARTLEFT=457711&STARTRIGHT=458511&STARTBOTTOM=6247193&STARTTOP=6247993 | LAND | Møborg Ejerlav, Møborg | 11ae | 458030.8 | 6247386 | 40124225 | 10 kV siden af 10/0,4 kV transformer (eller tilsvarende) (inkluderer møller tilsluttet i 10kV-nettet) | Historiske produktionstal (kWh): 1997: 511740; Historiske produktionstal (kWh): 1998: 1274760; Historiske produktionstal (kWh): 1999: 1129620; Historiske produktionstal (kWh): 2000: 1235820; Historiske produktionstal (kWh): 2001: 967638.7852; Historiske produktionstal (kWh): 2002: 1040744.0078; Historiske produktionstal (kWh): 2003: 913939.6055; Historiske produktionstal (kWh): 2004: 1014616.3945; Historiske produktionstal (kWh): 2005: 1016606.2031; Historiske produktionstal (kWh): 2006: 920475.0078; Historiske produktionstal (kWh): 2007: 1131192.793; Historiske produktionstal (kWh): 2008: 1017319.207 | 80448.2031 | 48200.1992 | 128648.4023
570715000000038563 | 1997-05-26 | 600 | 43 | 46 | Neg Micon | M1500-600/150 kW | 665 | Lemvig | http://193.88.185.146/website/energidataKort/viewer.htm?starttema1=vindkraft&STARTLEFT=457838&STARTRIGHT=458638&STARTBOTTOM=6247372&STARTTOP=6248172 | LAND | Møborg Ejerlav, Møborg | 11h | 458158.2 | 6247565 | 40124225 | 10 kV siden af 10/0,4 kV transformer (eller tilsvarende) (inkluderer møller tilsluttet i 10kV-nettet) | Historiske produktionstal (kWh): 1997: 511740; Historiske produktionstal (kWh): 1998: 1274760; Historiske produktionstal (kWh): 1999: 1129620; Historiske produktionstal (kWh): 2000: 1235820; Historiske produktionstal (kWh): 2001: 967638.7852; Historiske produktionstal (kWh): 2002: 1040744.0078; Historiske produktionstal (kWh): 2003: 913939.6055; Historiske produktionstal (kWh): 2004: 1014616.3945; Historiske produktionstal (kWh): 2005: 1016606.2031; Historiske produktionstal (kWh): 2006: 920475.0078; Historiske produktionstal (kWh): 2007: 1131192.793; Historiske produktionstal (kWh): 2008: 1017319.207 | 80448.2031 | 48200.1992 | 128648.4023
570715000000038570 | 1997-05-26 | 600 | 43 | 46 | Neg Micon | M1500-600/150 kW | 665 | Lemvig | http://193.88.185.146/website/energidataKort/viewer.htm?starttema1=vindkraft&STARTLEFT=457967&STARTRIGHT=458767&STARTBOTTOM=6247550&STARTTOP=6248350 | LAND | Møborg Ejerlav, Møborg | 11h | 458286.6 | 6247744 | 40124225 | 10 kV siden af 10/0,4 kV transformer (eller tilsvarende) (inkluderer møller tilsluttet i 10kV-nettet) | Historiske produktionstal (kWh): 1997: 511740; Historiske produktionstal (kWh): 1998: 1274760; Historiske produktionstal (kWh): 1999: 1129620; Historiske produktionstal (kWh): 2000: 1235820; Historiske produktionstal (kWh): 2001: 967638.7852; Historiske produktionstal (kWh): 2002: 1040744.0078; Historiske produktionstal (kWh): 2003: 913939.6055; Historiske produktionstal (kWh): 2004: 1014616.3945; Historiske produktionstal (kWh): 2005: 1016606.2031; Historiske produktionstal (kWh): 2006: 920475.0078; Historiske produktionstal (kWh): 2007: 1131192.793; Historiske produktionstal (kWh): 2008: 1017319.207 | 80448.2031 | 48200.1992 | 128648.4023
570715000000038587 | 1997-05-26 | 600 | 43 | 46 | Neg Micon | M1500-600/150 kW | 665 | Lemvig | http://193.88.185.146/website/energidataKort/viewer.htm?starttema1=vindkraft&STARTLEFT=458056&STARTRIGHT=458856&STARTBOTTOM=6247350&STARTTOP=6248150 | LAND | Møborg Ejerlav, Møborg | 11h | 458377.6 | 6247543 | 40124225 | 10 kV siden af 10/0,4 kV transformer (eller tilsvarende) (inkluderer møller tilsluttet i 10kV-nettet) | Historiske produktionstal (kWh): 1997: 511740; Historiske produktionstal (kWh): 1998: 1274760; Historiske produktionstal (kWh): 1999: 1129620; Historiske produktionstal (kWh): 2000: 1235820; Historiske produktionstal (kWh): 2001: 967638.7852; Historiske produktionstal (kWh): 2002: 1040744.0078; Historiske produktionstal (kWh): 2003: 913939.6055; Historiske produktionstal (kWh): 2004: 1014616.3945; Historiske produktionstal (kWh): 2005: 1016606.2031; Historiske produktionstal (kWh): 2006: 920475.0078; Historiske produktionstal (kWh): 2007: 1131192.793; Historiske produktionstal (kWh): 2008: 1017319.207 | 80448.2031 | 48200.1992 | 128648.4023
570715000000038594 | 1997-05-26 | 600 | 43 | 46 | Neg Micon | M1500-600/150 kW | 665 | Lemvig | http://193.88.185.146/website/energidataKort/viewer.htm?starttema1=vindkraft&STARTLEFT=457929&STARTRIGHT=458729&STARTBOTTOM=6247172&STARTTOP=6247972 | LAND | Møborg Ejerlav, Møborg | 11h | 458249.2 | 6247364 | 40124225 | 10 kV siden af 10/0,4 kV transformer (eller tilsvarende) (inkluderer møller tilsluttet i 10kV-nettet) | Historiske produktionstal (kWh): 1997: 511740; Historiske produktionstal (kWh): 1998: 1274760; Historiske produktionstal (kWh): 1999: 1129620; Historiske produktionstal (kWh): 2000: 1235820; Historiske produktionstal (kWh): 2001: 967638.7852; Historiske produktionstal (kWh): 2002: 1040744.0078; Historiske produktionstal (kWh): 2003: 913939.6055; Historiske produktionstal (kWh): 2004: 1014616.3945; Historiske produktionstal (kWh): 2005: 1016606.2031; Historiske produktionstal (kWh): 2006: 920475.0078; Historiske produktionstal (kWh): 2007: 1131192.793; Historiske produktionstal (kWh): 2008: 1017319.207 | 80448.2031 | 48200.1992 | 128648.4023
570715000000038662 | 1997-12-03 | 600 | 44 | 45 | Vestas Wind System A/S | V44-600 kW | 665 | Lemvig | http://193.88.185.146/website/energidataKort/viewer.htm?starttema1=vindkraft&STARTLEFT=467849&STARTRIGHT=468649&STARTBOTTOM=6261715&STARTTOP=6262515 | LAND | Klosterheden, Gudum | 1c | 468169.2 | 6261908 | 40127234 | 10 kV siden af 10/0,4 kV transformer (eller tilsvarende) (inkluderer møller tilsluttet i 10kV-nettet) | Historiske produktionstal (kWh): 1997: 120725; Historiske produktionstal (kWh): 1998: 1578200; Historiske produktionstal (kWh): 1999: 1417825; Historiske produktionstal (kWh): 2000: 1510250; Historiske produktionstal (kWh): 2001: 1298513.5; Historiske produktionstal (kWh): 2002: 1389463.25; Historiske produktionstal (kWh): 2003: 1264878.5; Historiske produktionstal (kWh): 2004: 1405234.75; Historiske produktionstal (kWh): 2005: 1411912.75; Historiske produktionstal (kWh): 2006: 1240359.5; Historiske produktionstal (kWh): 2007: 1578456.25; Historiske produktionstal (kWh): 2008: 1354696.75 | 107583 | 78876.25 | 186459.25
570715000000038679 | 1997-12-03 | 600 | 44 | 45 | Vestas Wind System A/S | V44-600 kW | 665 | Lemvig | http://193.88.185.146/website/energidataKort/viewer.htm?starttema1=vindkraft&STARTLEFT=467815&STARTRIGHT=468615&STARTBOTTOM=6261952&STARTTOP=6262752 | LAND | Den sydlige Del, Gudum | 24b | 468134.5 | 6262147 | 40127234 | 10 kV siden af 10/0,4 kV transformer (eller tilsvarende) (inkluderer møller tilsluttet i 10kV-nettet) | Historiske produktionstal (kWh): 1997: 120725; Historiske produktionstal (kWh): 1998: 1578200; Historiske produktionstal (kWh): 1999: 1417825; Historiske produktionstal (kWh): 2000: 1510250; Historiske produktionstal (kWh): 2001: 1298513.5; Historiske produktionstal (kWh): 2002: 1389463.25; Historiske produktionstal (kWh): 2003: 1264878.5; Historiske produktionstal (kWh): 2004: 1405234.75; Historiske produktionstal (kWh): 2005: 1411912.75; Historiske produktionstal (kWh): 2006: 1240359.5; Historiske produktionstal (kWh): 2007: 1578456.25; Historiske produktionstal (kWh): 2008: 1354696.75 | 107583 | 78876.25 | 186459.25
570715000000038686 | 1997-12-03 | 600 | 44 | 45 | Vestas Wind System A/S | V44-600 kW | 665 | Lemvig | http://193.88.185.146/website/energidataKort/viewer.htm?starttema1=vindkraft&STARTLEFT=467780&STARTRIGHT=468580&STARTBOTTOM=6262191&STARTTOP=6262991 | LAND | Den sydlige Del, Gudum | 22a | 468100.7 | 6262385 | 40127234 | 10 kV siden af 10/0,4 kV transformer (eller tilsvarende) (inkluderer møller tilsluttet i 10kV-nettet) | Historiske produktionstal (kWh): 1997: 120725; Historiske produktionstal (kWh): 1998: 1578200; Historiske produktionstal (kWh): 1999: 1417825; Historiske produktionstal (kWh): 2000: 1510250; Historiske produktionstal (kWh): 2001: 1298513.5; Historiske produktionstal (kWh): 2002: 1389463.25; Historiske produktionstal (kWh): 2003: 1264878.5; Historiske produktionstal (kWh): 2004: 1405234.75; Historiske produktionstal (kWh): 2005: 1411912.75; Historiske produktionstal (kWh): 2006: 1240359.5; Historiske produktionstal (kWh): 2007: 1578456.25; Historiske produktionstal (kWh): 2008: 1354696.75 | 107583 | 78876.25 | 186459.25
570715000000038693 | 1997-12-03 | 600 | 44 | 45 | Vestas Wind System A/S | V44-600 kW | 665 | Lemvig | http://193.88.185.146/website/energidataKort/viewer.htm?starttema1=vindkraft&STARTLEFT=467747&STARTRIGHT=468547&STARTBOTTOM=6262428&STARTTOP=6263228 | LAND | Hvidstendal, Gudum | 4b | 468066.9 | 6262622 | 40127234 | 10 kV siden af 10/0,4 kV transformer (eller tilsvarende) (inkluderer møller tilsluttet i 10kV-nettet) | Historiske produktionstal (kWh): 1997: 120725; Historiske produktionstal (kWh): 1998: 1578200; Historiske produktionstal (kWh): 1999: 1417825; Historiske produktionstal (kWh): 2000: 1510250; Historiske produktionstal (kWh): 2001: 1298513.5; Historiske produktionstal (kWh): 2002: 1389463.25; Historiske produktionstal (kWh): 2003: 1264878.5; Historiske produktionstal (kWh): 2004: 1405234.75; Historiske produktionstal (kWh): 2005: 1411912.75; Historiske produktionstal (kWh): 2006: 1240359.5; Historiske produktionstal (kWh): 2007: 1578456.25; Historiske produktionstal (kWh): 2008: 1354696.75 | 107583 | 78876.25 | 186459.25
570715000000038716 | 1997-09-04 | 750 | 44 | 45 | Neg Micon | M1500-750/175 kW | 665 | Lemvig | http://193.88.185.146/website/energidataKort/viewer.htm?starttema1=vindkraft&STARTLEFT=458641&STARTRIGHT=459441&STARTBOTTOM=6254700&STARTTOP=6255500 | LAND | Bækmark Hovedgård, Flynder | 27a | 458961.4 | 6254892 | 40128238 | 10 kV siden af 10/0,4 kV transformer (eller tilsvarende) (inkluderer møller tilsluttet i 10kV-nettet) | Historiske produktionstal (kWh): 1997: 477866.6562; Historiske produktionstal (kWh): 1998: 1464366.625; Historiske produktionstal (kWh): 1999: 1325233.375; Historiske produktionstal (kWh): 2000: 1411700; Historiske produktionstal (kWh): 2001: 1168463.3398; Historiske produktionstal (kWh): 2002: 1269545.3438; Historiske produktionstal (kWh): 2003: 1107041.3203; Historiske produktionstal (kWh): 2004: 1270511.6797; Historiske produktionstal (kWh): 2005: 1182317.6719; Historiske produktionstal (kWh): 2006: 1092165.3438; Historiske produktionstal (kWh): 2007: 1464346.332; Historiske produktionstal (kWh): 2008: 1335693.668 | 115043 | 71081.6641 | 186124.6641
570715000000038723 | 1997-09-04 | 750 | 44 | 45 | Neg Micon | M1500-750/175 kW | 665 | Lemvig | http://193.88.185.146/website/energidataKort/viewer.htm?starttema1=vindkraft&STARTLEFT=458785&STARTRIGHT=459585&STARTBOTTOM=6254599&STARTTOP=6255399 | LAND | Bækmark Hovedgård, Flynder | 26a | 459105.4 | 6254791 | 40128238 | 10 kV siden af 10/0,4 kV transformer (eller tilsvarende) (inkluderer møller tilsluttet i 10kV-nettet) | Historiske produktionstal (kWh): 1997: 477866.6562; Historiske produktionstal (kWh): 1998: 1464366.625; Historiske produktionstal (kWh): 1999: 1325233.375; Historiske produktionstal (kWh): 2000: 1411700; Historiske produktionstal (kWh): 2001: 1168463.3398; Historiske produktionstal (kWh): 2002: 1269545.3438; Historiske produktionstal (kWh): 2003: 1107041.3203; Historiske produktionstal (kWh): 2004: 1270511.6797; Historiske produktionstal (kWh): 2005: 1182317.6719; Historiske produktionstal (kWh): 2006: 1092165.3438; Historiske produktionstal (kWh): 2007: 1464346.332; Historiske produktionstal (kWh): 2008: 1335693.668 | 115043 | 71081.6641 | 186124.6641
570715000000038730 | 1997-09-04 | 750 | 44 | 45 | Neg Micon | M1500-750/175 kW | 665 | Lemvig | http://193.88.185.146/website/energidataKort/viewer.htm?starttema1=vindkraft&STARTLEFT=458928&STARTRIGHT=459728&STARTBOTTOM=6254497&STARTTOP=6255297 | LAND | Bækmark Hovedgård, Flynder | 26a | 459248.4 | 6254689 | 40128238 | 10 kV siden af 10/0,4 kV transformer (eller tilsvarende) (inkluderer møller tilsluttet i 10kV-nettet) | Historiske produktionstal (kWh): 1997: 477866.6562; Historiske produktionstal (kWh): 1998: 1464366.625; Historiske produktionstal (kWh): 1999: 1325233.375; Historiske produktionstal (kWh): 2000: 1411700; Historiske produktionstal (kWh): 2001: 1168463.3398; Historiske produktionstal (kWh): 2002: 1269545.3438; Historiske produktionstal (kWh): 2003: 1107041.3203; Historiske produktionstal (kWh): 2004: 1270511.6797; Historiske produktionstal (kWh): 2005: 1182317.6719; Historiske produktionstal (kWh): 2006: 1092165.3438; Historiske produktionstal (kWh): 2007: 1464346.332; Historiske produktionstal (kWh): 2008: 1335693.668 | 115043 | 71081.6641 | 186124.6641
570715000000038839 | 1998-11-24 | 300 | 33 | 30 | Bonus Energy A/S | Kombi 300kW | 665 | Lemvig | http://193.88.185.146/website/energidataKort/viewer.htm?starttema1=vindkraft&STARTLEFT=459740&STARTRIGHT=460540&STARTBOTTOM=6265857&STARTTOP=6266657 | LAND | Dal Anneksgård, Fabjerg | 11d | 460060.8 | 6266049 | 40135252 | 0,4 kV siden af 10/0,4 kV transformer (eller tilsvarende) | Historiske produktionstal (kWh): 1998: 62348; Historiske produktionstal (kWh): 1999: 641852; Historiske produktionstal (kWh): 2000: 711100; Historiske produktionstal (kWh): 2001: 598080; Historiske produktionstal (kWh): 2002: 630395; Historiske produktionstal (kWh): 2003: 525073; Historiske produktionstal (kWh): 2004: 623013; Historiske produktionstal (kWh): 2005: 646747; Historiske produktionstal (kWh): 2006: 573673; Historiske produktionstal (kWh): 2007: 729386; Historiske produktionstal (kWh): 2008: 628907 | 58291 | 34720 | 93011
570715000000059452 | 2002-10-11 | 750 | 48.2 | 45.5 | NEG Micon | NM750-200/48 | 665 | Lemvig | http://193.88.185.146/website/energidataKort/viewer.htm?starttema1=vindkraft&STARTLEFT=453316&STARTRIGHT=454116&STARTBOTTOM=6263941&STARTTOP=6264741 | LAND | Enlige Gårde, Lomborg | 30z | 453636.4 | 6264134 | 40175343 | 10 kV siden af 10/0,4 kV transformer (eller tilsvarende) (inkluderer møller tilsluttet i 10kV-nettet) | Historiske produktionstal (kWh): 2002: 433468.25; Historiske produktionstal (kWh): 2003: 1819396; Historiske produktionstal (kWh): 2004: 2103222; Historiske produktionstal (kWh): 2005: 2139939; Historiske produktionstal (kWh): 2006: 1955972; Historiske produktionstal (kWh): 2007: 2323944; Historiske produktionstal (kWh): 2008: 2054575 | 183808.75 | 115068.5 | 298877.25
570715000000059469 | 2002-10-11 | 750 | 48.2 | 45.5 | NEG Micon | NM750-200/48 | 665 | Lemvig | http://193.88.185.146/website/energidataKort/viewer.htm?starttema1=vindkraft&STARTLEFT=453291&STARTRIGHT=454091&STARTBOTTOM=6263780&STARTTOP=6264580 | LAND | Enlige Gårde, Lomborg | 30z | 453611.6 | 6263973 | 40175344 | 10 kV siden af 10/0,4 kV transformer (eller tilsvarende) (inkluderer møller tilsluttet i 10kV-nettet) | Historiske produktionstal (kWh): 2002: 433468.25; Historiske produktionstal (kWh): 2003: 1819396; Historiske produktionstal (kWh): 2004: 2103222; Historiske produktionstal (kWh): 2005: 2139939; Historiske produktionstal (kWh): 2006: 1955972; Historiske produktionstal (kWh): 2007: 2323944; Historiske produktionstal (kWh): 2008: 2054575 | 183808.75 | 115068.5 | 298877.25
570715000000059476 | 2002-10-11 | 750 | 48.2 | 45.5 | NEG Micon | NM750-200/48 | 665 | Lemvig | http://193.88.185.146/website/energidataKort/viewer.htm?starttema1=vindkraft&STARTLEFT=453266&STARTRIGHT=454066&STARTBOTTOM=6263619&STARTTOP=6264419 | LAND | Enlige Gårde, Lomborg | 33bf | 453587.8 | 6263812 | 40175345 | 10 kV siden af 10/0,4 kV transformer (eller tilsvarende) (inkluderer møller tilsluttet i 10kV-nettet) | Historiske produktionstal (kWh): 2002: 433468.25; Historiske produktionstal (kWh): 2003: 1819396; Historiske produktionstal (kWh): 2004: 2103222; Historiske produktionstal (kWh): 2005: 2139939; Historiske produktionstal (kWh): 2006: 1955972; Historiske produktionstal (kWh): 2007: 2323944; Historiske produktionstal (kWh): 2008: 2054575 | 183808.75 | 115068.5 | 298877.25
570715000000059483 | 2002-10-11 | 750 | 48.2 | 45.5 | NEG Micon | NM750-200/48 | 665 | Lemvig | http://193.88.185.146/website/energidataKort/viewer.htm?starttema1=vindkraft&STARTLEFT=453243&STARTRIGHT=454043&STARTBOTTOM=6263458&STARTTOP=6264258 | LAND | Enlige Gårde, Lomborg | 33bh | 453563.1 | 6263651 | 40175346 | 10 kV siden af 10/0,4 kV transformer (eller tilsvarende) (inkluderer møller tilsluttet i 10kV-nettet) | Historiske produktionstal (kWh): 2002: 433468.25; Historiske produktionstal (kWh): 2003: 1819396; Historiske produktionstal (kWh): 2004: 2103222; Historiske produktionstal (kWh): 2005: 2139939; Historiske produktionstal (kWh): 2006: 1955972; Historiske produktionstal (kWh): 2007: 2323944; Historiske produktionstal (kWh): 2008: 2054575 | 183808.75 | 115068.5 | 298877.25
570715000000059537 | 2003-01-09 | 2000 | 80 | 78 | Vestas | V80-2MW | 665 | Lemvig | http://193.88.185.146/website/energidataKort/viewer.htm?starttema1=vindkraft&STARTLEFT=451645&STARTRIGHT=452445&STARTBOTTOM=6280777&STARTTOP=6281577 | HAV |  | hav | 451965 | 6280970 | 40177 | 10 kV siden af 60/10 kV transformer (eller tilsvarende) | Historiske produktionstal (kWh): 2002: 119904; Historiske produktionstal (kWh): 2003: 7227731.875; Historiske produktionstal (kWh): 2004: 8377982; Historiske produktionstal (kWh): 2005: 7805344.5938; Historiske produktionstal (kWh): 2006: 7848915.0938; Historiske produktionstal (kWh): 2007: 8804275.0312; Historiske produktionstal (kWh): 2008: 7834222.3438 | 716400.9375 | 476796.3125 | 1193197.25
570715000000059544 | 2002-12-22 | 2000 | 80 | 78 | Vestas | V80-2MW | 665 | Lemvig | http://193.88.185.146/website/energidataKort/viewer.htm?starttema1=vindkraft&STARTLEFT=451723&STARTRIGHT=452523&STARTBOTTOM=6280503&STARTTOP=6281303 | HAV |  | hav | 452043.2 | 6280696 | 40177 | 10 kV siden af 60/10 kV transformer (eller tilsvarende) | Historiske produktionstal (kWh): 2002: 119904; Historiske produktionstal (kWh): 2003: 7227731.875; Historiske produktionstal (kWh): 2004: 8377982; Historiske produktionstal (kWh): 2005: 7805344.5938; Historiske produktionstal (kWh): 2006: 7848915.0938; Historiske produktionstal (kWh): 2007: 8804275.0312; Historiske produktionstal (kWh): 2008: 7834222.3438 | 716400.9375 | 476796.3125 | 1193197.25
570715000000062568 | 2002-12-22 | 2000 | 80 | 78 | Vestas | V80-2MW | 665 | Lemvig | http://193.88.185.146/website/energidataKort/viewer.htm?starttema1=vindkraft&STARTLEFT=451800&STARTRIGHT=452600&STARTBOTTOM=6280228&STARTTOP=6281028 | HAV |  | hav | 452120.3 | 6280421 | 40177 | 10 kV siden af 60/10 kV transformer (eller tilsvarende) | Historiske produktionstal (kWh): 2002: 119904; Historiske produktionstal (kWh): 2003: 7227731.875; Historiske produktionstal (kWh): 2004: 8377982; Historiske produktionstal (kWh): 2005: 7805344.5938; Historiske produktionstal (kWh): 2006: 7848915.0938; Historiske produktionstal (kWh): 2007: 8804275.0312; Historiske produktionstal (kWh): 2008: 7834222.3438 | 716400.9375 | 476796.3125 | 1193197.25
570715000000062575 | 2003-01-08 | 2000 | 80 | 78 | Vestas | V80-2MW | 665 | Lemvig | http://193.88.185.146/website/energidataKort/viewer.htm?starttema1=vindkraft&STARTLEFT=451879&STARTRIGHT=452679&STARTBOTTOM=6279954&STARTTOP=6280754 | HAV |  | hav | 452198.8 | 6280147 | 40177 | 10 kV siden af 60/10 kV transformer (eller tilsvarende) | Historiske produktionstal (kWh): 2002: 119904; Historiske produktionstal (kWh): 2003: 7227731.875; Historiske produktionstal (kWh): 2004: 8377982; Historiske produktionstal (kWh): 2005: 7805344.5938; Historiske produktionstal (kWh): 2006: 7848915.0938; Historiske produktionstal (kWh): 2007: 8804275.0312; Historiske produktionstal (kWh): 2008: 7834222.3438 | 716400.9375 | 476796.3125 | 1193197.25
570715000000062599 | 2003-01-24 | 2300 | 82.4 | 78.8 | Bonus | 2,3MW | 665 | Lemvig | http://193.88.185.146/website/energidataKort/viewer.htm?starttema1=vindkraft&STARTLEFT=451957&STARTRIGHT=452757&STARTBOTTOM=6279678&STARTTOP=6280478 | HAV |  | hav | 452277.2 | 6279871 | 40178 | 10 kV siden af 60/10 kV transformer (eller tilsvarende) | Historiske produktionstal (kWh): 2003: 6782732.8369; Historiske produktionstal (kWh): 2004: 8899615.9688; Historiske produktionstal (kWh): 2005: 8755681.5; Historiske produktionstal (kWh): 2006: 8309772.1562; Historiske produktionstal (kWh): 2007: 9679733.4375; Historiske produktionstal (kWh): 2008: 8778627 | 787680.875 | 526823.625 | 1314504.5
570715000000062605 | 2003-01-29 | 2300 | 82.4 | 78.8 | Bonus | 2,3MW | 665 | Lemvig | http://193.88.185.146/website/energidataKort/viewer.htm?starttema1=vindkraft&STARTLEFT=452035&STARTRIGHT=452835&STARTBOTTOM=6279402&STARTTOP=6280202 | HAV |  | hav | 452354.6 | 6279596 | 40178 | 10 kV siden af 60/10 kV transformer (eller tilsvarende) | Historiske produktionstal (kWh): 2003: 6782732.8369; Historiske produktionstal (kWh): 2004: 8899615.9688; Historiske produktionstal (kWh): 2005: 8755681.5; Historiske produktionstal (kWh): 2006: 8309772.1562; Historiske produktionstal (kWh): 2007: 9679733.4375; Historiske produktionstal (kWh): 2008: 8778627 | 787680.875 | 526823.625 | 1314504.5
570715000000062612 | 2003-01-28 | 2300 | 82.4 | 78.8 | Bonus | 2,3MW | 665 | Lemvig | http://193.88.185.146/website/energidataKort/viewer.htm?starttema1=vindkraft&STARTLEFT=452113&STARTRIGHT=452913&STARTBOTTOM=6279129&STARTTOP=6279929 | HAV |  | hav | 452432.9 | 6279322 | 40178 | 10 kV siden af 60/10 kV transformer (eller tilsvarende) | Historiske produktionstal (kWh): 2003: 6782732.8369; Historiske produktionstal (kWh): 2004: 8899615.9688; Historiske produktionstal (kWh): 2005: 8755681.5; Historiske produktionstal (kWh): 2006: 8309772.1562; Historiske produktionstal (kWh): 2007: 9679733.4375; Historiske produktionstal (kWh): 2008: 8778627 | 787680.875 | 526823.625 | 1314504.5
570715000000062629 | 2003-01-21 | 2300 | 82.4 | 78.8 | Bonus | 2,3MW | 665 | Lemvig | http://193.88.185.146/website/energidataKort/viewer.htm?starttema1=vindkraft&STARTLEFT=452191&STARTRIGHT=452991&STARTBOTTOM=6278854&STARTTOP=6279654 | HAV |  | hav | 452511.1 | 6279048 | 40178 | 10 kV siden af 60/10 kV transformer (eller tilsvarende) | Historiske produktionstal (kWh): 2003: 6782732.8369; Historiske produktionstal (kWh): 2004: 8899615.9688; Historiske produktionstal (kWh): 2005: 8755681.5; Historiske produktionstal (kWh): 2006: 8309772.1562; Historiske produktionstal (kWh): 2007: 9679733.4375; Historiske produktionstal (kWh): 2008: 8778627 | 787680.875 | 526823.625 | 1314504.5
570715000000062674 | 2002-12-18 | 2500 | 90 | 80 | Nordes Energy GmbH | N90 R80 NR45 | 665 | Lemvig | http://193.88.185.146/website/energidataKort/viewer.htm?starttema1=vindkraft&STARTLEFT=447356&STARTRIGHT=448156&STARTBOTTOM=6255745&STARTTOP=6256545 | LAND | Rysensten Hovedgård, Bøvling | 1c | 447676.7 | 6255938 | 40182359 | 10 kV siden af 60/10 kV transformer (eller tilsvarende) | Historiske produktionstal (kWh): 2002: 667; Historiske produktionstal (kWh): 2003: 3928519; Historiske produktionstal (kWh): 2004: 7233515; Historiske produktionstal (kWh): 2005: 7786636; Historiske produktionstal (kWh): 2006: 4986353; Historiske produktionstal (kWh): 2007: 6583371; Historiske produktionstal (kWh): 2008: 5099366 | 426877 | 300444 | 727321
570715000000062773 | 2003-12-18 | 2000 | 80 | 60 | Vestas Wind Systems A/S | V80-2MW | 665 | Lemvig | http://193.88.185.146/website/energidataKort/viewer.htm?starttema1=vindkraft&STARTLEFT=450715&STARTRIGHT=451515&STARTBOTTOM=6261700&STARTTOP=6262500 | LAND | Ramme Hgd., Ramme | 14b | 451036 | 6261893 | 40187367 | 10 kV siden af 10/0,4 kV transformer (eller tilsvarende) (inkluderer møller tilsluttet i 10kV-nettet) | Historiske produktionstal (kWh): 2003: 178457; Historiske produktionstal (kWh): 2004: 5935465; Historiske produktionstal (kWh): 2005: 6528517; Historiske produktionstal (kWh): 2006: 5687460; Historiske produktionstal (kWh): 2008: 6599405 | 583762 | 377918 | 961680
570715000000062780 | 2003-12-19 | 2000 | 80 | 60 | Vestas Wind Systems A/S | V80-2MW | 665 | Lemvig | http://193.88.185.146/website/energidataKort/viewer.htm?starttema1=vindkraft&STARTLEFT=450544&STARTRIGHT=451344&STARTBOTTOM=6261888&STARTTOP=6262688 | LAND | Ramme Hgd., Ramme | 14b | 450864 | 6262081 | 40188368 | 10 kV siden af 10/0,4 kV transformer (eller tilsvarende) (inkluderer møller tilsluttet i 10kV-nettet) | Historiske produktionstal (kWh): 2003: 117284; Historiske produktionstal (kWh): 2004: 5939453; Historiske produktionstal (kWh): 2005: 6501054; Historiske produktionstal (kWh): 2006: 5956343; Historiske produktionstal (kWh): 2008: 6230874 | 418890 | 380735 | 799625
570715000000062797 | 2003-12-18 | 2000 | 80 | 60 | Vestas Wind Systems A/S | V80-2MW | 665 | Lemvig | http://193.88.185.146/website/energidataKort/viewer.htm?starttema1=vindkraft&STARTLEFT=450363&STARTRIGHT=451163&STARTBOTTOM=6262086&STARTTOP=6262886 | LAND | Ramme Hgd., Ramme | 15 | 450683 | 6262279 | 40189369 | 10 kV siden af 10/0,4 kV transformer (eller tilsvarende) (inkluderer møller tilsluttet i 10kV-nettet) | Historiske produktionstal (kWh): 2003: 187412; Historiske produktionstal (kWh): 2004: 6071547; Historiske produktionstal (kWh): 2005: 6569853; Historiske produktionstal (kWh): 2006: 5553137; Historiske produktionstal (kWh): 2008: 5151929 | 555939 | 374054 | 929993
570715000000062803 | 2003-12-11 | 2000 | 80 | 60 | Vestas Wind Systems A/S | V80-2MW | 665 | Lemvig | http://193.88.185.146/website/energidataKort/viewer.htm?starttema1=vindkraft&STARTLEFT=450182&STARTRIGHT=450982&STARTBOTTOM=6262283&STARTTOP=6263083 | LAND | Ramme Hgd., Ramme | 15 | 450502 | 6262477 | 40190370 | 10 kV siden af 10/0,4 kV transformer (eller tilsvarende) (inkluderer møller tilsluttet i 10kV-nettet) | Historiske produktionstal (kWh): 2003: 282279; Historiske produktionstal (kWh): 2004: 5810883; Historiske produktionstal (kWh): 2005: 6137977; Historiske produktionstal (kWh): 2006: 5859208; Historiske produktionstal (kWh): 2008: 6800637 | 570842 | 386001 | 956843
570715000000071034 | 2003-12-11 | 2000 | 80 | 60 | Vestas Wind Systems A/S | V80-2MW | 665 | Lemvig | http://193.88.185.146/website/energidataKort/viewer.htm?starttema1=vindkraft&STARTLEFT=450001&STARTRIGHT=450801&STARTBOTTOM=6262481&STARTTOP=6263281 | LAND | Ramme Hgd., Ramme | 17d | 450321 | 6262675 | 40191371 | 10 kV siden af 10/0,4 kV transformer (eller tilsvarende) (inkluderer møller tilsluttet i 10kV-nettet) | Historiske produktionstal (kWh): 2003: 260066; Historiske produktionstal (kWh): 2004: 6322375; Historiske produktionstal (kWh): 2005: 7183156; Historiske produktionstal (kWh): 2006: 6387328; Historiske produktionstal (kWh): 2008: 7099968 | 608900 | 397564 | 1006464
570715000000071089 | 2004-11-27 | 3600 | 107 | 90.6 | Bonus Energy A/S | Bonus 3,6 MW | 665 | Lemvig | http://193.88.185.146/website/energidataKort/viewer.htm?starttema1=vindkraft&STARTLEFT=447374&STARTRIGHT=448174&STARTBOTTOM=6256072&STARTTOP=6256872 | LAND | Rysensten Hovedgård | 1c | 447692.5 | 6256242 | 40193373 | 10 kV siden af 10/0,4 kV transformer (eller tilsvarende) (inkluderer møller tilsluttet i 10kV-nettet) | Historiske produktionstal (kWh): 2004: 798481; Historiske produktionstal (kWh): 2005: 11566446; Historiske produktionstal (kWh): 2006: 9409209; Historiske produktionstal (kWh): 2007: 13298663; Historiske produktionstal (kWh): 2008: 6947962 | 1102408 | 644571 | 1746979
570715000000071102 | 2004-12-15 | 2300 | 82.4 | 80.5 | Bonus Energy A/S | Bonus 2,3MW VS | 665 | Lemvig | http://193.88.185.146/website/energidataKort/viewer.htm?starttema1=vindkraft&STARTLEFT=447339&STARTRIGHT=448139&STARTBOTTOM=6255442&STARTTOP=6256242 | LAND | Rysensten Hgd., Bøvlingbjerg | 1c | 447658.7 | 6255635 | 40195375 | 10 kV siden af 10/0,4 kV transformer (eller tilsvarende) (inkluderer møller tilsluttet i 10kV-nettet) | Historiske produktionstal (kWh): 2004: 453855; Historiske produktionstal (kWh): 2005: 6884290; Historiske produktionstal (kWh): 2006: 8021777; Historiske produktionstal (kWh): 2007: 6751858; Historiske produktionstal (kWh): 2008: 5536233 | 815907 | 499920 | 1315827
570715000000083679 | 2008-02-26 | 3000 | 90 | 107 | Vestas Wind Systems A/S | V90 | 665 | Lemvig | http://193.88.185.146/website/energidataKort/viewer.htm?starttema1=vindkraft&STARTLEFT=447488&STARTRIGHT=448288&STARTBOTTOM=6256863&STARTTOP=6257663 | LAND | Rysensten Hovedgård, Bøvling | 1c | 447808 | 6257056 | 40199377 | 10 kV siden af 60/10 kV transformer (eller tilsvarende) | Historiske produktionstal (kWh): 2008: 4858853 | 725897 | 249768 | 975665
570715000000084645 | 2008-11-10 | 2000 | 90 | 80 | Vestas Wind Systems A/S | V90-2MW | 665 | Lemvig | http://193.88.185.146/website/energidataKort/viewer.htm?starttema1=vindkraft&STARTLEFT=447391&STARTRIGHT=448191&STARTBOTTOM=6256352&STARTTOP=6257152 | LAND | Rysensten Hovedgård, Bøvling | 1c | 447710.5 | 6256545 | 40200378 | 10 kV siden af 60/10 kV transformer (eller tilsvarende) | Historiske produktionstal (kWh): 2008: 473 | 174007 | 226070 | 400077
570715000000029530 | 1989-01-15 | 55 | 15 | 24 | Vestas Wind System A/S | Vestas/HVK 15 | 671 | Struer | http://193.88.185.146/website/energidataKort/viewer.htm?starttema1=vindkraft&STARTLEFT=473252&STARTRIGHT=474052&STARTBOTTOM=6274963&STARTTOP=6275763 | LAND | Hellerød by | 2f | 473571 | 6275156 | 123143 | Installationstilsluttet (i forbrugsinstallation) 0,4 kV | [12 empty] | 110917 | 121000 | 121000 | 31790 | 32310 | 33860 | 26710 | 26240 | 31530 | 32390 | 30340 | 38040 | 33290 | 28790 | 27048 | 43837 | 35232 | 32223 | 18247 | 19469 | 3747 | 2273 | 6020
570715000000029547 | 1981-08-15 | 30 | 0.1 | 0.1 | Danregn Vindkraft A/S | 30 kW | 671 | Struer | http://193.88.185.146/website/energidataKort/viewer.htm?starttema1=vindkraft&STARTLEFT=473041&STARTRIGHT=473841&STARTBOTTOM=6277309&STARTTOP=6278109 | LAND | Egebjerg by | 2i | 473358 | 6277502 | 123145 | Installationstilsluttet (i forbrugsinstallation) 0,4 kV |  |  |  |  | 22000 | 66000 | 66000 | 66000 | 66000 | 66000 | 66000 | 66000 | 66000 | 66000 | 66000 | 30161 | 31369 | 33836 | 32931 | 32881 | 40203 | 39669 | 33729 | 37694 | 29559 | 33564 | 28933 | 30951 | 30786 | 29861 | 31931 | 26326 | 3181 | 1956 | 5137
570715000000029561 | 1988-01-15 | 150 | 23 | 24.5 | Bonus Energy A/S | 150/30 kW | 671 | Struer | http://193.88.185.146/website/energidataKort/viewer.htm?starttema1=vindkraft&STARTLEFT=468632&STARTRIGHT=469432&STARTBOTTOM=6279529&STARTTOP=6280329 | LAND | Smerup by | 3a | 468951 | 6279724 | 123162 | 0,4 kV siden af 10/0,4 kV transformer (eller tilsvarende) | [11 empty] | 388574 | 444415 | 452951 | 416725 | 424120 | 433000 | 428630 | 406470 | 339520 | 374880 | 405900 | 338304 | 403252 | 356341 | 356977 | 319423 | 383360 | 379330 | 360107 | 383081 | 326616 | 32948 | 11177 | 44125
570715000000030321 | 1989-10-15 | 150 | 23 | 24.5 | Bonus Energy A/S | 150/30 kW | 671 | Struer | http://193.88.185.146/website/energidataKort/viewer.htm?starttema1=vindkraft&STARTLEFT=470506&STARTRIGHT=471306&STARTBOTTOM=6279076&STARTTOP=6279876 | LAND | Hvidbjerg by | 11a | 470827 | 6279272 | 160009 | 0,4 kV siden af 10/0,4 kV transformer (eller tilsvarende) | [12 empty] | 71398 | 436616 | 401696 | 386840 | 410610 | 409280 | 391110 | 333170 | 374840 | 391835 | 343905 | 380033 | 317840 | 335850 | 297701 | 346895 | 341731 | 290841 | 392008 | 335980 | 25118 | 20109 | 45227
570715000000030451 | 1990-10-15 | 150 | 23 | 24.5 | Bonus Energy A/S | 150/30 kW | 671 | Struer | http://193.88.185.146/website/energidataKort/viewer.htm?starttema1=vindkraft&STARTLEFT=466246&STARTRIGHT=467046&STARTBOTTOM=6279096&STARTTOP=6279896 | LAND | Jestrup by | 12h | 466565 | 6279289 | 160040 | 0,4 kV siden af 10/0,4 kV transformer (eller tilsvarende) | Historiske produktionstal (kWh): 1990: 84150; Historiske produktionstal (kWh): 1991: 464518; Historiske produktionstal (kWh): 1992: 464310; Historiske produktionstal (kWh): 1993: 460340; Historiske produktionstal (kWh): 1994: 477420; Historiske produktionstal (kWh): 1995: 450410; Historiske produktionstal (kWh): 1996: 369950; Historiske produktionstal (kWh): 1997: 418890; Historiske produktionstal (kWh): 1998: 459130; Historiske produktionstal (kWh): 1999: 406357; Historiske produktionstal (kWh): 2000: 452574; Historiske produktionstal (kWh): 2001: 382590; Historiske produktionstal (kWh): 2002: 396598; Historiske produktionstal (kWh): 2003: 363028; Historiske produktionstal (kWh): 2004: 421616; Historiske produktionstal (kWh): 2005: 410263; Historiske produktionstal (kWh): 2006: 388209; Historiske produktionstal (kWh): 2007: 445609; Historiske produktionstal (kWh): 2008: 426680 | 37284 | 21648 | 58932
570715000000030482 | 1991-01-15 | 150 | 23 | 30 | Bonus Energy A/S | 150/30 kW | 671 | Struer | http://193.88.185.146/website/energidataKort/viewer.htm?starttema1=vindkraft&STARTLEFT=473617&STARTRIGHT=474417&STARTBOTTOM=6281226&STARTTOP=6282026 | LAND | Hindsels Hgd | 1a | 473935 | 6281418 | 160046 | 0,4 kV siden af 10/0,4 kV transformer (eller tilsvarende) | Historiske produktionstal (kWh): 1991: 365116; Historiske produktionstal (kWh): 1992: 380970; Historiske produktionstal (kWh): 1993: 411350; Historiske produktionstal (kWh): 1994: 411730; Historiske produktionstal (kWh): 1995: 388110; Historiske produktionstal (kWh): 1996: 325740; Historiske produktionstal (kWh): 1997: 370770; Historiske produktionstal (kWh): 1998: 388390; Historiske produktionstal (kWh): 1999: 336767; Historiske produktionstal (kWh): 2000: 380923; Historiske produktionstal (kWh): 2001: 315267; Historiske produktionstal (kWh): 2002: 336450; Historiske produktionstal (kWh): 2003: 302697; Historiske produktionstal (kWh): 2004: 333088; Historiske produktionstal (kWh): 2005: 330926; Historiske produktionstal (kWh): 2006: 298731; Historiske produktionstal (kWh): 2007: 336989; Historiske produktionstal (kWh): 2008: 210043 | 13135 | 20169 | 33304
570715000000030529 | 1991-09-15 | 225 | 27 | 31.5 | Vestas Wind System A/S | V27-225 kW | 671 | Struer | http://193.88.185.146/website/energidataKort/viewer.htm?starttema1=vindkraft&STARTLEFT=469432&STARTRIGHT=470232&STARTBOTTOM=6279348&STARTTOP=6280148 | LAND | Smerup by | 3e | 469756 | 6279544 | 160058 | 0,4 kV siden af 10/0,4 kV transformer (eller tilsvarende) | Historiske produktionstal (kWh): 1991: 154598; Historiske produktionstal (kWh): 1992: 592280; Historiske produktionstal (kWh): 1993: 613750; Historiske produktionstal (kWh): 1994: 626020; Historiske produktionstal (kWh): 1995: 598000; Historiske produktionstal (kWh): 1996: 503540; Historiske produktionstal (kWh): 1997: 576470; Historiske produktionstal (kWh): 1998: 606060; Historiske produktionstal (kWh): 1999: 547013; Historiske produktionstal (kWh): 2000: 604046; Historiske produktionstal (kWh): 2001: 510287; Historiske produktionstal (kWh): 2002: 529044; Historiske produktionstal (kWh): 2003: 468985; Historiske produktionstal (kWh): 2004: 538839; Historiske produktionstal (kWh): 2005: 523399; Historiske produktionstal (kWh): 2006: 493524; Historiske produktionstal (kWh): 2007: 585067; Historiske produktionstal (kWh): 2008: 512179 | 48800 | 29428 | 78228
570715000000030536 | 1991-09-15 | 225 | 27 | 31.5 | Vestas Wind System A/S | V27-225 kW | 671 | Struer | http://193.88.185.146/website/energidataKort/viewer.htm?starttema1=vindkraft&STARTLEFT=469945&STARTRIGHT=470745&STARTBOTTOM=6275878&STARTTOP=6276678 | LAND | Floulev by | 3a | 470271 | 6276070 | 160060 | 0,4 kV siden af 10/0,4 kV transformer (eller tilsvarende) | Historiske produktionstal (kWh): 1991: 163204; Historiske produktionstal (kWh): 1992: 612860; Historiske produktionstal (kWh): 1993: 652760; Historiske produktionstal (kWh): 1994: 665540; Historiske produktionstal (kWh): 1995: 621790; Historiske produktionstal (kWh): 1996: 550550; Historiske produktionstal (kWh): 1997: 613540; Historiske produktionstal (kWh): 1998: 654200; Historiske produktionstal (kWh): 1999: 581061; Historiske produktionstal (kWh): 2000: 604280; Historiske produktionstal (kWh): 2001: 493331; Historiske produktionstal (kWh): 2002: 507425; Historiske produktionstal (kWh): 2003: 488044; Historiske produktionstal (kWh): 2004: 528274; Historiske produktionstal (kWh): 2005: 542062; Historiske produktionstal (kWh): 2006: 506437; Historiske produktionstal (kWh): 2007: 634873; Historiske produktionstal (kWh): 2008: 571443 | 48533 | 29536 | 78069
570715000000030550 | 1991-09-15 | 150 | 23 | 30 | Bonus Energy A/S | 150/30 kW | 671 | Struer | http://193.88.185.146/website/energidataKort/viewer.htm?starttema1=vindkraft&STARTLEFT=469517&STARTRIGHT=470317&STARTBOTTOM=6277635&STARTTOP=6278435 | LAND | Barslev by | 18a | 469839 | 6277830 | 160064 | 0,4 kV siden af 10/0,4 kV transformer (eller tilsvarende) | Historiske produktionstal (kWh): 1991: 116107; Historiske produktionstal (kWh): 1992: 437270; Historiske produktionstal (kWh): 1993: 469030; Historiske produktionstal (kWh): 1994: 473050; Historiske produktionstal (kWh): 1995: 440840; Historiske produktionstal (kWh): 1996: 379880; Historiske produktionstal (kWh): 1997: 434780; Historiske produktionstal (kWh): 1998: 456440; Historiske produktionstal (kWh): 1999: 410100; Historiske produktionstal (kWh): 2000: 455451; Historiske produktionstal (kWh): 2001: 379849; Historiske produktionstal (kWh): 2002: 395340; Historiske produktionstal (kWh): 2003: 338996; Historiske produktionstal (kWh): 2004: 407723; Historiske produktionstal (kWh): 2005: 388078; Historiske produktionstal (kWh): 2006: 366606; Historiske produktionstal (kWh): 2007: 407113; Historiske produktionstal (kWh): 2008: 399807 | 35246 | 21691 | 56937
570715000000030581 | 2000-06-19 | 300 | 33.4 | 39 | Bonus Energy A/S | 300 kW MK II/III | 671 | Struer | http://193.88.185.146/website/energidataKort/viewer.htm?starttema1=vindkraft&STARTLEFT=469587&STARTRIGHT=470387&STARTBOTTOM=6277714&STARTTOP=6278514 | LAND | Barslev by | 19d | 469908 | 6277909 | 160072 | 0,4 kV siden af 10/0,4 kV transformer (eller tilsvarende) | Historiske produktionstal (kWh): 1991: 73709; Historiske produktionstal (kWh): 1992: 448750; Historiske produktionstal (kWh): 1993: 475190; Historiske produktionstal (kWh): 1994: 471550; Historiske produktionstal (kWh): 1995: 446490; Historiske produktionstal (kWh): 1996: 384270; Historiske produktionstal (kWh): 1997: 427140; Historiske produktionstal (kWh): 1998: 467150; Historiske produktionstal (kWh): 1999: 403721; Historiske produktionstal (kWh): 2000: 574637; Historiske produktionstal (kWh): 2001: 698218; Historiske produktionstal (kWh): 2002: 728345; Historiske produktionstal (kWh): 2003: 629317.2539; Historiske produktionstal (kWh): 2004: 729642.8672; Historiske produktionstal (kWh): 2005: 646781.8613; Historiske produktionstal (kWh): 2006: 667867.8613; Historiske produktionstal (kWh): 2007: 777181.6797; Historiske produktionstal (kWh): 2008: 738406.3477 | 56187.4492 | 36938.8789 | 93126.3281
570715000000030635 | 1991-10-15 | 225 | 27 | 31.5 | Vestas Wind System A/S | V27-225 kW | 671 | Struer | http://193.88.185.146/website/energidataKort/viewer.htm?starttema1=vindkraft&STARTLEFT=470314&STARTRIGHT=471114&STARTBOTTOM=6280128&STARTTOP=6280928 | LAND | Hvidbjerg by | 4a | 470638 | 6280319 | 160086 | 0,4 kV siden af 10/0,4 kV transformer (eller tilsvarende) | Historiske produktionstal (kWh): 1991: 102749; Historiske produktionstal (kWh): 1992: 584260; Historiske produktionstal (kWh): 1993: 627150; Historiske produktionstal (kWh): 1994: 618060; Historiske produktionstal (kWh): 1995: 594100; Historiske produktionstal (kWh): 1996: 507310; Historiske produktionstal (kWh): 1997: 582640; Historiske produktionstal (kWh): 1998: 610220; Historiske produktionstal (kWh): 1999: 537287; Historiske produktionstal (kWh): 2000: 589296; Historiske produktionstal (kWh): 2001: 511529; Historiske produktionstal (kWh): 2002: 532022; Historiske produktionstal (kWh): 2003: 474736; Historiske produktionstal (kWh): 2004: 552447; Historiske produktionstal (kWh): 2005: 531339; Historiske produktionstal (kWh): 2006: 346171; Historiske produktionstal (kWh): 2007: 623254; Historiske produktionstal (kWh): 2008: 541364 | 44835 | 30880 | 75715
570715000000030673 | 1991-12-15 | 250 | 31 | 30 | Bonus Energy A/S | 250 kW Combi | 671 | Struer | http://193.88.185.146/website/energidataKort/viewer.htm?starttema1=vindkraft&STARTLEFT=471760&STARTRIGHT=472560&STARTBOTTOM=6275657&STARTTOP=6276457 | LAND | Søndbjerg by | 7c | 472080 | 6275850 | 160094 | 0,4 kV siden af 10/0,4 kV transformer (eller tilsvarende) | Historiske produktionstal (kWh): 1991: 0; Historiske produktionstal (kWh): 1992: 680910; Historiske produktionstal (kWh): 1993: 723650; Historiske produktionstal (kWh): 1994: 745640; Historiske produktionstal (kWh): 1995: 703540; Historiske produktionstal (kWh): 1996: 585640; Historiske produktionstal (kWh): 1997: 693280; Historiske produktionstal (kWh): 1998: 711710; Historiske produktionstal (kWh): 1999: 642241; Historiske produktionstal (kWh): 2000: 704374; Historiske produktionstal (kWh): 2001: 596717; Historiske produktionstal (kWh): 2002: 619307; Historiske produktionstal (kWh): 2003: 528654; Historiske produktionstal (kWh): 2004: 600687; Historiske produktionstal (kWh): 2005: 605885; Historiske produktionstal (kWh): 2006: 549298; Historiske produktionstal (kWh): 2007: 677692; Historiske produktionstal (kWh): 2008: 576117 | 50698 | 30784 | 81482
570715000000030697 | 1991-12-15 | 225 | 27 | 31.5 | Vestas Wind System A/S | V27-225 kW | 671 | Struer | http://193.88.185.146/website/energidataKort/viewer.htm?starttema1=vindkraft&STARTLEFT=470314&STARTRIGHT=471114&STARTBOTTOM=6279123&STARTTOP=6279923 | LAND | Hvidbjerg by | 11a | 470635 | 6279317 | 160098 | 0,4 kV siden af 10/0,4 kV transformer (eller tilsvarende) | Historiske produktionstal (kWh): 1991: 0; Historiske produktionstal (kWh): 1992: 554260; Historiske produktionstal (kWh): 1993: 606210; Historiske produktionstal (kWh): 1994: 608350; Historiske produktionstal (kWh): 1995: 577180; Historiske produktionstal (kWh): 1996: 488700; Historiske produktionstal (kWh): 1997: 566030; Historiske produktionstal (kWh): 1998: 587990; Historiske produktionstal (kWh): 1999: 522933; Historiske produktionstal (kWh): 2000: 577556; Historiske produktionstal (kWh): 2001: 491762; Historiske produktionstal (kWh): 2002: 523290; Historiske produktionstal (kWh): 2003: 468636; Historiske produktionstal (kWh): 2004: 536798; Historiske produktionstal (kWh): 2005: 530246; Historiske produktionstal (kWh): 2006: 482149; Historiske produktionstal (kWh): 2007: 605201; Historiske produktionstal (kWh): 2008: 543001 | 45716 | 30007 | 75723
570715000000030703 | 1992-01-15 | 225 | 27 | 31.5 | Vestas Wind System A/S | V27-225 kW | 671 | Struer | http://193.88.185.146/website/energidataKort/viewer.htm?starttema1=vindkraft&STARTLEFT=468789&STARTRIGHT=469589&STARTBOTTOM=6279481&STARTTOP=6280281 | LAND | Smerup by | 3a | 469107 | 6279675 | 160100 | 0,4 kV siden af 10/0,4 kV transformer (eller tilsvarende) | Historiske produktionstal (kWh): 1992: 560180; Historiske produktionstal (kWh): 1993: 600100; Historiske produktionstal (kWh): 1994: 609330; Historiske produktionstal (kWh): 1995: 589110; Historiske produktionstal (kWh): 1996: 489900; Historiske produktionstal (kWh): 1997: 559810; Historiske produktionstal (kWh): 1998: 592790; Historiske produktionstal (kWh): 1999: 546578; Historiske produktionstal (kWh): 2000: 590791; Historiske produktionstal (kWh): 2001: 497956; Historiske produktionstal (kWh): 2002: 526015; Historiske produktionstal (kWh): 2003: 468308; Historiske produktionstal (kWh): 2004: 530248; Historiske produktionstal (kWh): 2005: 533206; Historiske produktionstal (kWh): 2006: 493721; Historiske produktionstal (kWh): 2007: 613665; Historiske produktionstal (kWh): 2008: 550630 | 50126 | 29013 | 79139
570715000000030772 | 1992-06-15 | 150 | 23 | 30 | Bonus Energy A/S | 150 kW MK II | 671 | Struer | http://193.88.185.146/website/energidataKort/viewer.htm?starttema1=vindkraft&STARTLEFT=473544&STARTRIGHT=474344&STARTBOTTOM=6276142&STARTTOP=6276942 | LAND | Hellerød by | 8a | 473857 | 6276339 | 160114 | 0,4 kV siden af 10/0,4 kV transformer (eller tilsvarende) | Historiske produktionstal (kWh): 1992: 189300; Historiske produktionstal (kWh): 1993: 412500; Historiske produktionstal (kWh): 1994: 415240; Historiske produktionstal (kWh): 1995: 389020; Historiske produktionstal (kWh): 1996: 332480; Historiske produktionstal (kWh): 1997: 383430; Historiske produktionstal (kWh): 1998: 403460; Historiske produktionstal (kWh): 1999: 352944; Historiske produktionstal (kWh): 2000: 400885; Historiske produktionstal (kWh): 2001: 334582; Historiske produktionstal (kWh): 2002: 341650; Historiske produktionstal (kWh): 2003: 313448; Historiske produktionstal (kWh): 2004: 359244; Historiske produktionstal (kWh): 2005: 354534; Historiske produktionstal (kWh): 2006: 321994; Historiske produktionstal (kWh): 2007: 394995; Historiske produktionstal (kWh): 2008: 354613 | 33130 | 19393 | 52523
570715000000030819 | 1992-11-02 | 300 | 31 | 29.3 | Bonus Energy A/S | 300 kW Kombi | 671 | Struer | http://193.88.185.146/website/energidataKort/viewer.htm?starttema1=vindkraft&STARTLEFT=473024&STARTRIGHT=473824&STARTBOTTOM=6278111&STARTTOP=6278911 | LAND | Helligkildegård | 1s | 473347 | 6278306 | 160122 | 0,4 kV siden af 10/0,4 kV transformer (eller tilsvarende) | Historiske produktionstal (kWh): 1992: 125660; Historiske produktionstal (kWh): 1993: 792580; Historiske produktionstal (kWh): 1994: 778220; Historiske produktionstal (kWh): 1995: 715700; Historiske produktionstal (kWh): 1996: 623390; Historiske produktionstal (kWh): 1997: 699820; Historiske produktionstal (kWh): 1998: 739850; Historiske produktionstal (kWh): 1999: 645334; Historiske produktionstal (kWh): 2000: 702533; Historiske produktionstal (kWh): 2001: 579471; Historiske produktionstal (kWh): 2002: 659604; Historiske produktionstal (kWh): 2003: 581546; Historiske produktionstal (kWh): 2004: 658203; Historiske produktionstal (kWh): 2005: 658821; Historiske produktionstal (kWh): 2006: 575790; Historiske produktionstal (kWh): 2007: 749913; Historiske produktionstal (kWh): 2008: 643122 | 52331 | 38121 | 90452
570715000000030826 | 1992-11-02 | 300 | 31 | 29.3 | Bonus Energy A/S | 300 kW Kombi | 671 | Struer | http://193.88.185.146/website/energidataKort/viewer.htm?starttema1=vindkraft&STARTLEFT=473051&STARTRIGHT=473851&STARTBOTTOM=6278208&STARTTOP=6279008 | LAND | Helligkildegård | 1s | 473371 | 6278400 | 160124 | 0,4 kV siden af 10/0,4 kV transformer (eller tilsvarende) | Historiske produktionstal (kWh): 1992: 127250; Historiske produktionstal (kWh): 1993: 753020; Historiske produktionstal (kWh): 1994: 750940; Historiske produktionstal (kWh): 1995: 704570; Historiske produktionstal (kWh): 1996: 583670; Historiske produktionstal (kWh): 1997: 692600; Historiske produktionstal (kWh): 1998: 720850; Historiske produktionstal (kWh): 1999: 631542; Historiske produktionstal (kWh): 2000: 691275; Historiske produktionstal (kWh): 2001: 533916; Historiske produktionstal (kWh): 2002: 624661; Historiske produktionstal (kWh): 2003: 558290; Historiske produktionstal (kWh): 2004: 630739; Historiske produktionstal (kWh): 2005: 631237; Historiske produktionstal (kWh): 2006: 545941; Historiske produktionstal (kWh): 2007: 709562; Historiske produktionstal (kWh): 2008: 627311 | 51283 | 34265 | 85548
570715000000030857 | 1992-11-05 | 150 | 23.8 | 30 | Bonus Energy A/S | 150 kW MK II | 671 | Struer | http://193.88.185.146/website/energidataKort/viewer.htm?starttema1=vindkraft&STARTLEFT=472850&STARTRIGHT=473650&STARTBOTTOM=6276861&STARTTOP=6277661 | LAND | Egebjerg by | 7b | 473173 | 6277055 | 160130 | 0,4 kV siden af 10/0,4 kV transformer (eller tilsvarende) | Historiske produktionstal (kWh): 1992: 69970; Historiske produktionstal (kWh): 1993: 442370; Historiske produktionstal (kWh): 1994: 451240; Historiske produktionstal (kWh): 1995: 419350; Historiske produktionstal (kWh): 1996: 367160; Historiske produktionstal (kWh): 1997: 418800; Historiske produktionstal (kWh): 1998: 439870; Historiske produktionstal (kWh): 1999: 385339; Historiske produktionstal (kWh): 2000: 432032; Historiske produktionstal (kWh): 2001: 363257; Historiske produktionstal (kWh): 2002: 373266; Historiske produktionstal (kWh): 2003: 340106; Historiske produktionstal (kWh): 2004: 365763; Historiske produktionstal (kWh): 2005: 305480; Historiske produktionstal (kWh): 2006: 348669; Historiske produktionstal (kWh): 2007: 416447; Historiske produktionstal (kWh): 2008: 374472 | 35167 | 21933 | 57100
570715000000030864 | 1992-11-23 | 150 | 23.8 | 30 | Bonus Energy A/S | 150 kW MK III | 671 | Struer | http://193.88.185.146/website/energidataKort/viewer.htm?starttema1=vindkraft&STARTLEFT=472889&STARTRIGHT=473689&STARTBOTTOM=6277628&STARTTOP=6278428 | LAND | Helligkildegård | 1e | 473209 | 6277821 | 160132 | 0,4 kV siden af 10/0,4 kV transformer (eller tilsvarende) | Historiske produktionstal (kWh): 1992: 47090; Historiske produktionstal (kWh): 1993: 421420; Historiske produktionstal (kWh): 1994: 438270; Historiske produktionstal (kWh): 1995: 404090; Historiske produktionstal (kWh): 1996: 345160; Historiske produktionstal (kWh): 1997: 406780; Historiske produktionstal (kWh): 1998: 418760; Historiske produktionstal (kWh): 1999: 368516; Historiske produktionstal (kWh): 2000: 395458; Historiske produktionstal (kWh): 2001: 338092; Historiske produktionstal (kWh): 2002: 356809; Historiske produktionstal (kWh): 2003: 330781; Historiske produktionstal (kWh): 2004: 370862; Historiske produktionstal (kWh): 2005: 370610; Historiske produktionstal (kWh): 2006: 327148; Historiske produktionstal (kWh): 2007: 412577; Historiske produktionstal (kWh): 2008: 369952 | 33661 | 20811 | 54472
570715000000030871 | 1992-11-23 | 150 | 23.8 | 30 | Bonus Energy A/S | 150 kW MK III | 671 | Struer | http://193.88.185.146/website/energidataKort/viewer.htm?starttema1=vindkraft&STARTLEFT=472911&STARTRIGHT=473711&STARTBOTTOM=6277709&STARTTOP=6278509 | LAND | Helligkildegård | 1e | 473233 | 6277903 | 160134 | 0,4 kV siden af 10/0,4 kV transformer (eller tilsvarende) | Historiske produktionstal (kWh): 1992: 41610; Historiske produktionstal (kWh): 1993: 416880; Historiske produktionstal (kWh): 1994: 429650; Historiske produktionstal (kWh): 1995: 399900; Historiske produktionstal (kWh): 1996: 343700; Historiske produktionstal (kWh): 1997: 399830; Historiske produktionstal (kWh): 1998: 411780; Historiske produktionstal (kWh): 1999: 357959; Historiske produktionstal (kWh): 2000: 399232; Historiske produktionstal (kWh): 2001: 336496; Historiske produktionstal (kWh): 2002: 339814; Historiske produktionstal (kWh): 2003: 320077; Historiske produktionstal (kWh): 2004: 356966; Historiske produktionstal (kWh): 2005: 348298; Historiske produktionstal (kWh): 2006: 315773; Historiske produktionstal (kWh): 2007: 345610; Historiske produktionstal (kWh): 2008: 302765 | 31683 | 19200 | 50883
570715000000030949 | 1993-10-21 | 225 | 27 | 31.5 | Vestas Wind System A/S | V27-225 kW | 671 | Struer | http://193.88.185.146/website/energidataKort/viewer.htm?starttema1=vindkraft&STARTLEFT=470884&STARTRIGHT=471684&STARTBOTTOM=6277182&STARTTOP=6277982 | LAND | Helligkildegård | 2a | 471203 | 6277377 | 160150 | 0,4 kV siden af 10/0,4 kV transformer (eller tilsvarende) | Historiske produktionstal (kWh): 1993: 110170; Historiske produktionstal (kWh): 1994: 633570; Historiske produktionstal (kWh): 1995: 589670; Historiske produktionstal (kWh): 1996: 510830; Historiske produktionstal (kWh): 1997: 590330; Historiske produktionstal (kWh): 1998: 617040; Historiske produktionstal (kWh): 1999: 542543; Historiske produktionstal (kWh): 2000: 587793; Historiske produktionstal (kWh): 2001: 498730; Historiske produktionstal (kWh): 2002: 518038; Historiske produktionstal (kWh): 2003: 469661; Historiske produktionstal (kWh): 2004: 530593; Historiske produktionstal (kWh): 2005: 523300; Historiske produktionstal (kWh): 2006: 457900; Historiske produktionstal (kWh): 2007: 560101; Historiske produktionstal (kWh): 2008: 536224 | 44221 | 28867 | 73088
570715000000031007 | 1994-09-15 | 225 | 27 | 31.5 | Vestas Wind System A/S | V27-225 kW | 671 | Struer | http://193.88.185.146/website/energidataKort/viewer.htm?starttema1=vindkraft&STARTLEFT=472021&STARTRIGHT=472821&STARTBOTTOM=6276376&STARTTOP=6277176 | LAND | Helligkilde by | 6a | 472339 | 6276571 | 160164 | 0,4 kV siden af 10/0,4 kV transformer (eller tilsvarende) | Historiske produktionstal (kWh): 1994: 167000; Historiske produktionstal (kWh): 1995: 598040; Historiske produktionstal (kWh): 1996: 516080; Historiske produktionstal (kWh): 1997: 594110; Historiske produktionstal (kWh): 1998: 617890; Historiske produktionstal (kWh): 1999: 543042; Historiske produktionstal (kWh): 2000: 603606; Historiske produktionstal (kWh): 2001: 511254; Historiske produktionstal (kWh): 2002: 528185; Historiske produktionstal (kWh): 2003: 479546; Historiske produktionstal (kWh): 2004: 548075; Historiske produktionstal (kWh): 2005: 540057; Historiske produktionstal (kWh): 2006: 489532; Historiske produktionstal (kWh): 2007: 602020; Historiske produktionstal (kWh): 2008: 539692 | 49105 | 29848 | 78953
570715000000031670 | 1997-08-20 | 300 | 33.4 | 30 | Bonus Energy A/S | 300 kW MK II | 671 | Struer | http://193.88.185.146/website/energidataKort/viewer.htm?starttema1=vindkraft&STARTLEFT=469564&STARTRIGHT=470364&STARTBOTTOM=6277896&STARTTOP=6278696 | LAND | Barslev by | 18a | 469884 | 6278089 | 160302 | 10 kV siden af 10/0,4 kV transformer (eller tilsvarende) (inkluderer møller tilsluttet i 10kV-nettet) | Historiske produktionstal (kWh): 1997: 249407; Historiske produktionstal (kWh): 1998: 767459; Historiske produktionstal (kWh): 1999: 680940; Historiske produktionstal (kWh): 2000: 748956; Historiske produktionstal (kWh): 2001: 617350; Historiske produktionstal (kWh): 2002: 585286; Historiske produktionstal (kWh): 2003: 572425; Historiske produktionstal (kWh): 2004: 616873; Historiske produktionstal (kWh): 2005: 635891; Historiske produktionstal (kWh): 2006: 549875; Historiske produktionstal (kWh): 2007: 614436; Historiske produktionstal (kWh): 2008: 653698 | 38889 | 18133 | 57022
570715000000031687 | 1997-08-20 | 300 | 33.4 | 30 | Bonus Energy A/S | 300 kW MK II | 671 | Struer | http://193.88.185.146/website/energidataKort/viewer.htm?starttema1=vindkraft&STARTLEFT=469544&STARTRIGHT=470344&STARTBOTTOM=6278048&STARTTOP=6278848 | LAND | Barslev by | 14a | 469864 | 6278241 | 160304 | 10 kV siden af 10/0,4 kV transformer (eller tilsvarende) (inkluderer møller tilsluttet i 10kV-nettet) | Historiske produktionstal (kWh): 1997: 266140; Historiske produktionstal (kWh): 1998: 830018; Historiske produktionstal (kWh): 1999: 690987; Historiske produktionstal (kWh): 2000: 792309; Historiske produktionstal (kWh): 2001: 685574; Historiske produktionstal (kWh): 2002: 698054; Historiske produktionstal (kWh): 2003: 642907; Historiske produktionstal (kWh): 2004: 734759; Historiske produktionstal (kWh): 2005: 702393; Historiske produktionstal (kWh): 2006: 617654; Historiske produktionstal (kWh): 2007: 673677; Historiske produktionstal (kWh): 2008: 718206 | 64405 | 40329 | 104734
570715000000031694 | 1997-08-20 | 300 | 33.4 | 30 | Bonus Energy A/S | 300 kW MK II | 671 | Struer | http://193.88.185.146/website/energidataKort/viewer.htm?starttema1=vindkraft&STARTLEFT=469478&STARTRIGHT=470278&STARTBOTTOM=6277941&STARTTOP=6278741 | LAND | Barslev by | 18a | 469799 | 6278134 | 160306 | 10 kV siden af 10/0,4 kV transformer (eller tilsvarende) (inkluderer møller tilsluttet i 10kV-nettet) | Historiske produktionstal (kWh): 1997: 265017; Historiske produktionstal (kWh): 1998: 823711; Historiske produktionstal (kWh): 1999: 704324; Historiske produktionstal (kWh): 2000: 777249; Historiske produktionstal (kWh): 2001: 659232; Historiske produktionstal (kWh): 2002: 681538; Historiske produktionstal (kWh): 2003: 620440; Historiske produktionstal (kWh): 2004: 693058; Historiske produktionstal (kWh): 2005: 672269; Historiske produktionstal (kWh): 2006: 620998; Historiske produktionstal (kWh): 2007: 818058; Historiske produktionstal (kWh): 2008: 612243 | 60687 | 39239 | 99926
570715000000031717 | 1999-03-15 | 1000 | 54.2 | 45 | Bonus Energy A/S | 1 MW | 671 | Struer | http://193.88.185.146/website/energidataKort/viewer.htm?starttema1=vindkraft&STARTLEFT=467276&STARTRIGHT=468076&STARTBOTTOM=6280517&STARTTOP=6281317 | LAND | Lyngs by | 14b | 467594 | 6280710 | 160310 | 10 kV siden af 10/0,4 kV transformer (eller tilsvarende) (inkluderer møller tilsluttet i 10kV-nettet) | Historiske produktionstal (kWh): 1999: 1959236; Historiske produktionstal (kWh): 2000: 2936823; Historiske produktionstal (kWh): 2001: 2574749; Historiske produktionstal (kWh): 2002: 2748806; Historiske produktionstal (kWh): 2003: 2410005; Historiske produktionstal (kWh): 2004: 2801097; Historiske produktionstal (kWh): 2005: 2771056; Historiske produktionstal (kWh): 2006: 2441524; Historiske produktionstal (kWh): 2007: 2992404; Historiske produktionstal (kWh): 2008: 2600342 | 238655 | 156938 | 395593
570715000000031724 | 1999-03-15 | 1000 | 54.2 | 45 | Bonus Energy A/S | 1 MW | 671 | Struer | http://193.88.185.146/website/energidataKort/viewer.htm?starttema1=vindkraft&STARTLEFT=467090&STARTRIGHT=467890&STARTBOTTOM=6280752&STARTTOP=6281552 | LAND | Lyngs by | 15a | 467409 | 6280946 | 160312 | 10 kV siden af 10/0,4 kV transformer (eller tilsvarende) (inkluderer møller tilsluttet i 10kV-nettet) | Historiske produktionstal (kWh): 1999: 2004532; Historiske produktionstal (kWh): 2000: 2987595; Historiske produktionstal (kWh): 2001: 2565290; Historiske produktionstal (kWh): 2002: 2775388; Historiske produktionstal (kWh): 2003: 2426540; Historiske produktionstal (kWh): 2004: 2775378; Historiske produktionstal (kWh): 2005: 2738101; Historiske produktionstal (kWh): 2006: 2560080; Historiske produktionstal (kWh): 2007: 3030512; Historiske produktionstal (kWh): 2008: 2782904 | 234642 | 160659 | 395301
570715000000031731 | 1999-03-15 | 1000 | 54.2 | 45 | Bonus Energy A/S | 1 MW | 671 | Struer | http://193.88.185.146/website/energidataKort/viewer.htm?starttema1=vindkraft&STARTLEFT=466906&STARTRIGHT=467706&STARTBOTTOM=6280989&STARTTOP=6281789 | LAND | Lyngs by | 14b | 467226 | 6281182 | 160314 | 10 kV siden af 10/0,4 kV transformer (eller tilsvarende) (inkluderer møller tilsluttet i 10kV-nettet) | Historiske produktionstal (kWh): 1999: 2051989; Historiske produktionstal (kWh): 2000: 2904933; Historiske produktionstal (kWh): 2001: 2623483; Historiske produktionstal (kWh): 2002: 2819627; Historiske produktionstal (kWh): 2003: 2401365; Historiske produktionstal (kWh): 2004: 2796294; Historiske produktionstal (kWh): 2005: 2769330; Historiske produktionstal (kWh): 2006: 2541817; Historiske produktionstal (kWh): 2007: 3043975; Historiske produktionstal (kWh): 2008: 2731691 | 239006 | 163085 | 402091
570715000000031748 | 1999-05-26 | 660 | 47 | 40 | Vestas Wind System A/S | V47-660 kW | 671 | Struer | http://193.88.185.146/website/energidataKort/viewer.htm?starttema1=vindkraft&STARTLEFT=472377&STARTRIGHT=473177&STARTBOTTOM=6280981&STARTTOP=6281781 | LAND | Hvidbjerg by | 9d | 472695 | 6281174 | 160316 | 10 kV siden af 10/0,4 kV transformer (eller tilsvarende) (inkluderer møller tilsluttet i 10kV-nettet) | Historiske produktionstal (kWh): 1999: 798716; Historiske produktionstal (kWh): 2000: 1941337; Historiske produktionstal (kWh): 2001: 1623327; Historiske produktionstal (kWh): 2002: 1598598; Historiske produktionstal (kWh): 2003: 1551859; Historiske produktionstal (kWh): 2004: 1762736; Historiske produktionstal (kWh): 2005: 1693996; Historiske produktionstal (kWh): 2006: 1520396; Historiske produktionstal (kWh): 2007: 1868384; Historiske produktionstal (kWh): 2008: 1669307 | 161505 | 92085 | 253590
570715000000031755 | 1999-05-26 | 660 | 47 | 45 | Vestas Wind System A/S | V47-660 kW | 671 | Struer | http://193.88.185.146/website/energidataKort/viewer.htm?starttema1=vindkraft&STARTLEFT=472576&STARTRIGHT=473376&STARTBOTTOM=6280961&STARTTOP=6281761 | LAND | Semb by | 4a | 472896 | 6281156 | 160318 | 10 kV siden af 10/0,4 kV transformer (eller tilsvarende) (inkluderer møller tilsluttet i 10kV-nettet) | Historiske produktionstal (kWh): 1999: 923465; Historiske produktionstal (kWh): 2000: 1926624; Historiske produktionstal (kWh): 2001: 1629779; Historiske produktionstal (kWh): 2002: 1687315; Historiske produktionstal (kWh): 2003: 1549764; Historiske produktionstal (kWh): 2004: 1766915; Historiske produktionstal (kWh): 2005: 1738855; Historiske produktionstal (kWh): 2006: 1549070; Historiske produktionstal (kWh): 2007: 1939865; Historiske produktionstal (kWh): 2008: 1705914 | 168532 | 95906 | 264438
570715000000031762 | 1999-05-26 | 660 | 47 | 45 | Vestas Wind System A/S | V47-660 kW | 671 | Struer | http://193.88.185.146/website/energidataKort/viewer.htm?starttema1=vindkraft&STARTLEFT=472775&STARTRIGHT=473575&STARTBOTTOM=6280941&STARTTOP=6281741 | LAND | Styvel by | 5d | 473093 | 6281136 | 160320 | 10 kV siden af 10/0,4 kV transformer (eller tilsvarende) (inkluderer møller tilsluttet i 10kV-nettet) | Historiske produktionstal (kWh): 1999: 916299; Historiske produktionstal (kWh): 2000: 1902653; Historiske produktionstal (kWh): 2001: 1608579; Historiske produktionstal (kWh): 2002: 1428706; Historiske produktionstal (kWh): 2003: 1498047; Historiske produktionstal (kWh): 2004: 1784236; Historiske produktionstal (kWh): 2005: 1752706; Historiske produktionstal (kWh): 2006: 1561972; Historiske produktionstal (kWh): 2007: 1930261; Historiske produktionstal (kWh): 2008: 1720211 | 169679 | 100953 | 270632
570715000000031779 | 2000-10-30 | 300 | 33.4 | 30 | Bonus Energy A/S | 300 kW MK II | 671 | Struer | http://193.88.185.146/website/energidataKort/viewer.htm?starttema1=vindkraft&STARTLEFT=469497&STARTRIGHT=470297&STARTBOTTOM=6277788&STARTTOP=6278588 | LAND | Barslev by | 18a | 469819 | 6277980 | 160326 | 10 kV siden af 10/0,4 kV transformer (eller tilsvarende) (inkluderer møller tilsluttet i 10kV-nettet) | Historiske produktionstal (kWh): 2000: 100686; Historiske produktionstal (kWh): 2001: 713709; Historiske produktionstal (kWh): 2002: 767523; Historiske produktionstal (kWh): 2003: 695996; Historiske produktionstal (kWh): 2004: 777153; Historiske produktionstal (kWh): 2005: 755161; Historiske produktionstal (kWh): 2006: 707831; Historiske produktionstal (kWh): 2007: 869766; Historiske produktionstal (kWh): 2008: 766678 | 68168 | 42350 | 110518
570715000000035777 | 1985-10-25 | 95 | 19.4 | 24.5 | Bonus Energy A/S | 95 kW | 671 | Struer | http://193.88.185.146/website/energidataKort/viewer.htm?starttema1=vindkraft&STARTLEFT=472759&STARTRIGHT=473559&STARTBOTTOM=6269288&STARTTOP=6270088 | LAND | Vejbjerggård Hdg., Humlum | 3x | 473079.7 | 6269479 | 40139262 | 10 kV siden af 60/10 kV transformer (eller tilsvarende) | [8 empty] | 16310.2881 | 184268.7188 | 227542.5938 | 256202.875 | 274890.125 | 286692.8125 | 251233.9531 | 244408.3438 | 273684.2188 | 273081.9062 | 246874.6562 | 221473.2188 | 239110.1875 | 254975.625 | 217907.8281 | 239034.3906 | 209336.751 | 236439.9551 | 186266.8901 | 206118.6699 | 188854.8887 | 183106.4448 | 179091.7739 | 84583.1093 | 6458.2222 | 2918.2219 | 9376.4441
570715000000035784 | 1985-10-25 | 95 | 19.4 | 24.5 | Bonus Energy A/S | 95 kW | 671 | Struer | http://193.88.185.146/website/energidataKort/viewer.htm?starttema1=vindkraft&STARTLEFT=472736&STARTRIGHT=473536&STARTBOTTOM=6269204&STARTTOP=6270004 | LAND | Vejbjerggård Hdg., Humlum | 3x | 473056.4 | 6269396 | 40139262 | 10 kV siden af 60/10 kV transformer (eller tilsvarende) | [8 empty] | 16310.2881 | 184268.7188 | 227542.5938 | 256202.875 | 274890.125 | 286692.8125 | 251233.9531 | 244408.3438 | 273684.2188 | 273081.9062 | 246874.6562 | 221473.2188 | 239110.1875 | 254975.625 | 217907.8281 | 239034.3906 | 209336.751 | 236439.9551 | 186266.8901 | 206118.6699 | 188854.8887 | 183106.4448 | 179091.7739 | 84583.1093 | 6458.2222 | 2918.2219 | 9376.4441
570715000000035791 | 1985-10-25 | 95 | 19.4 | 24.5 | Bonus Energy A/S | 95 kW | 671 | Struer | http://193.88.185.146/website/energidataKort/viewer.htm?starttema1=vindkraft&STARTLEFT=472713&STARTRIGHT=473513&STARTBOTTOM=6269120&STARTTOP=6269920 | LAND | Vejbjerggård Hdg., Humlum | 1a | 473033.1 | 6269312 | 40139262 | 10 kV siden af 60/10 kV transformer (eller tilsvarende) | [8 empty] | 16310.2881 | 184268.7188 | 227542.5938 | 256202.875 | 274890.125 | 286692.8125 | 251233.9531 | 244408.3438 | 273684.2188 | 273081.9062 | 246874.6562 | 221473.2188 | 239110.1875 | 254975.625 | 217907.8281 | 239034.3906 | 209336.751 | 236439.9551 | 186266.8901 | 206118.6699 | 188854.8887 | 183106.4448 | 179091.7739 | 84583.1093 | 6458.2222 | 2918.2219 | 9376.4441
570715000000035807 | 1985-10-25 | 95 | 19.4 | 24.5 | Bonus Energy A/S | 95 kW | 671 | Struer | http://193.88.185.146/website/energidataKort/viewer.htm?starttema1=vindkraft&STARTLEFT=472691&STARTRIGHT=473491&STARTBOTTOM=6269036&STARTTOP=6269836 | LAND | Vejbjerggård Hdg., Humlum | 1a | 473009.8 | 6269229 | 40139262 | 10 kV siden af 60/10 kV transformer (eller tilsvarende) | [8 empty] | 16310.2881 | 184268.7188 | 227542.5938 | 256202.875 | 274890.125 | 286692.8125 | 251233.9531 | 244408.3438 | 273684.2188 | 273081.9062 | 246874.6562 | 221473.2188 | 239110.1875 | 254975.625 | 217907.8281 | 239034.3906 | 209336.751 | 236439.9551 | 186266.8901 | 206118.6699 | 188854.8887 | 183106.4448 | 179091.7739 | 84583.1093 | 6458.2222 | 2918.2219 | 9376.4441
570715000000035814 | 1985-10-25 | 95 | 19.4 | 24.5 | Bonus Energy A/S | 95 kW | 671 | Struer | http://193.88.185.146/website/energidataKort/viewer.htm?starttema1=vindkraft&STARTLEFT=472667&STARTRIGHT=473467&STARTBOTTOM=6268952&STARTTOP=6269752 | LAND | Vejbjerggård Hdg., Humlum | 1a | 472986.4 | 6269146 | 40139262 | 10 kV siden af 60/10 kV transformer (eller tilsvarende) | [8 empty] | 16310.2881 | 184268.7188 | 227542.5938 | 256202.875 | 274890.125 | 286692.8125 | 251233.9531 | 244408.3438 | 273684.2188 | 273081.9062 | 246874.6562 | 221473.2188 | 239110.1875 | 254975.625 | 217907.8281 | 239034.3906 | 209336.751 | 236439.9551 | 186266.8901 | 206118.6699 | 188854.8887 | 183106.4448 | 179091.7739 | 84583.1093 | 6458.2222 | 2918.2219 | 9376.4441
570715000000035821 | 1985-10-25 | 95 | 19.4 | 24.5 | Bonus Energy A/S | 95 kW | 671 | Struer | http://193.88.185.146/website/energidataKort/viewer.htm?starttema1=vindkraft&STARTLEFT=472643&STARTRIGHT=473443&STARTBOTTOM=6268869&STARTTOP=6269669 | LAND | Vejbjerggård Hdg., Humlum | 1a | 472962.1 | 6269062 | 40139262 | 10 kV siden af 60/10 kV transformer (eller tilsvarende) | [8 empty] | 16310.2881 | 184268.7188 | 227542.5938 | 256202.875 | 274890.125 | 286692.8125 | 251233.9531 | 244408.3438 | 273684.2188 | 273081.9062 | 246874.6562 | 221473.2188 | 239110.1875 | 254975.625 | 217907.8281 | 239034.3906 | 209336.751 | 236439.9551 | 186266.8901 | 206118.6699 | 188854.8887 | 183106.4448 | 179091.7739 | 84583.1093 | 6458.2222 | 2918.2219 | 9376.4441
570715000000035838 | 1985-10-25 | 95 | 19.4 | 24.5 | Bonus Energy A/S | 95 kW | 671 | Struer | http://193.88.185.146/website/energidataKort/viewer.htm?starttema1=vindkraft&STARTLEFT=472620&STARTRIGHT=473420&STARTBOTTOM=6268784&STARTTOP=6269584 | LAND | Vejbjerggård Hdg., Humlum | 1a | 472939.8 | 6268979 | 40139262 | 10 kV siden af 60/10 kV transformer (eller tilsvarende) | [8 empty] | 16310.2881 | 184268.7188 | 227542.5938 | 256202.875 | 274890.125 | 286692.8125 | 251233.9531 | 244408.3438 | 273684.2188 | 273081.9062 | 246874.6562 | 221473.2188 | 239110.1875 | 254975.625 | 217907.8281 | 239034.3906 | 209336.751 | 236439.9551 | 186266.8901 | 206118.6699 | 188854.8887 | 183106.4448 | 179091.7739 | 84583.1093 | 6458.2222 | 2918.2219 | 9376.4441
570715000000035852 | 1985-10-25 | 95 | 19.4 | 24.5 | Bonus Energy A/S | 95 kW | 671 | Struer | http://193.88.185.146/website/energidataKort/viewer.htm?starttema1=vindkraft&STARTLEFT=472805&STARTRIGHT=473605&STARTBOTTOM=6269094&STARTTOP=6269894 | LAND | Vejbjerggård Hdg., Humlum | 1a | 473125.6 | 6269287 | 40139262 | 10 kV siden af 60/10 kV transformer (eller tilsvarende) | [8 empty] | 16310.2881 | 184268.7188 | 227542.5938 | 256202.875 | 274890.125 | 286692.8125 | 251233.9531 | 244408.3438 | 273684.2188 | 273081.9062 | 246874.6562 | 221473.2188 | 239110.1875 | 254975.625 | 217907.8281 | 239034.3906 | 209336.751 | 236439.9551 | 186266.8901 | 206118.6699 | 188854.8887 | 183106.4448 | 179091.7739 | 84583.1093 | 6458.2222 | 2918.2219 | 9376.4441
570715000000035869 | 1985-10-25 | 95 | 19.4 | 24.5 | Bonus Energy A/S | 95 kW | 671 | Struer | http://193.88.185.146/website/energidataKort/viewer.htm?starttema1=vindkraft&STARTLEFT=472782&STARTRIGHT=473582&STARTBOTTOM=6269010&STARTTOP=6269810 | LAND | Vejbjerggård Hdg., Humlum | 1a | 473101.3 | 6269204 | 40139262 | 10 kV siden af 60/10 kV transformer (eller tilsvarende) | [8 empty] | 16310.2881 | 184268.7188 | 227542.5938 | 256202.875 | 274890.125 | 286692.8125 | 251233.9531 | 244408.3438 | 273684.2188 | 273081.9062 | 246874.6562 | 221473.2188 | 239110.1875 | 254975.625 | 217907.8281 | 239034.3906 | 209336.751 | 236439.9551 | 186266.8901 | 206118.6699 | 188854.8887 | 183106.4448 | 179091.7739 | 84583.1093 | 6458.2222 | 2918.2219 | 9376.4441
570715000000036064 | 1984-07-15 | 18 | 11 | 20 | Kuriant | KE 18/4-EH | 671 | Struer | http://193.88.185.146/website/energidataKort/viewer.htm?starttema1=vindkraft&STARTLEFT=469539&STARTRIGHT=470339&STARTBOTTOM=6257509&STARTTOP=6258309 | LAND | Fousing By, Fousing | 8a | 469859.1 | 6257702 | 40007069 | Installationstilsluttet (i forbrugsinstallation) 0,4 kV | [7 empty] | 9685.0039 | 18270.6562 | 22632.3242 | 19996.6562 | 21887.6367 | 22946.9688 | 23387.7305 | 21517.2012 | 22398 | 21401 | 22672 | 19716 | 16345 | 18807 | 16990 | 23307 | 29207 | 53060 | 77460 | 20616.9998 | 25776.9998 | 24931 | 11384 | 0 | 2506.732 | 0 | 0 | 0
570715000000036125 | 1985-01-15 | 75 | 17 | 23.5 | Vestas Wind System A/S | V17-75kW | 671 | Struer | http://193.88.185.146/website/energidataKort/viewer.htm?starttema1=vindkraft&STARTLEFT=473841&STARTRIGHT=474641&STARTBOTTOM=6264517&STARTTOP=6265317 | LAND | Brejnholt, Humlum | 1a | 474162.1 | 6264708 | 40014079 | Installationstilsluttet (i forbrugsinstallation) 0,4 kV | [8 empty] | 46396.7148 | 62697.582 | 55396.0781 | 60634.5977 | 63569.2344 | 64790.2578 | 59608.3945 | 64908 | 58791 | 54373 | 44120 | 26536 | 33792 | 34157 | 63629 | 135150 | 148870 | 109590 | 70399.9996 | 98459.999 | 80430 | 51789.9995 | 79290.0005 | 46324.4469 | 0 | 0 | 0
570715000000037405 | 1992-01-15 | 225 | 27 | 30.7 | Vestas Wind System A/S | V27-225 kW | 671 | Struer | http://193.88.185.146/website/energidataKort/viewer.htm?starttema1=vindkraft&STARTLEFT=471218&STARTRIGHT=472018&STARTBOTTOM=6264738&STARTTOP=6265538 | LAND | Makholm Gårde, Resen | 1a | 471541.1 | 6264930 | 40087122 | 0,4 kV siden af 10/0,4 kV transformer (eller tilsvarende) | Historiske produktionstal (kWh): 1992: 486790; Historiske produktionstal (kWh): 1993: 579660; Historiske produktionstal (kWh): 1994: 598130; Historiske produktionstal (kWh): 1995: 583510; Historiske produktionstal (kWh): 1996: 500440; Historiske produktionstal (kWh): 1997: 576250; Historiske produktionstal (kWh): 1998: 582108; Historiske produktionstal (kWh): 1999: 494970; Historiske produktionstal (kWh): 2000: 555704; Historiske produktionstal (kWh): 2001: 471664; Historiske produktionstal (kWh): 2002: 499514; Historiske produktionstal (kWh): 2003: 448489; Historiske produktionstal (kWh): 2004: 500746; Historiske produktionstal (kWh): 2005: 514845; Historiske produktionstal (kWh): 2006: 440983; Historiske produktionstal (kWh): 2007: 588170; Historiske produktionstal (kWh): 2008: 497014 | 45883 | 26621 | 72504
570715000000037580 | 1995-11-13 | 11 | 12 | 18 | Gaia Wind Energy A/S | 11kW | 671 | Struer | http://193.88.185.146/website/energidataKort/viewer.htm?starttema1=vindkraft&STARTLEFT=473350&STARTRIGHT=474150&STARTBOTTOM=6257461&STARTTOP=6258261 | LAND | Den nordlige Del, Vejrum | 4he | 473670.4 | 6257655 | 40103074 | Installationstilsluttet (i forbrugsinstallation) 0,4 kV | Historiske produktionstal (kWh): 1995: 817; Historiske produktionstal (kWh): 1996: 22308; Historiske produktionstal (kWh): 1997: 27845; Historiske produktionstal (kWh): 1998: 5421; Historiske produktionstal (kWh): 1999: 18284; Historiske produktionstal (kWh): 2000: 21540; Historiske produktionstal (kWh): 2001: 45342; Historiske produktionstal (kWh): 2002: 49236; Historiske produktionstal (kWh): 2003: 16216.9999; Historiske produktionstal (kWh): 2004: 17392.9999; Historiske produktionstal (kWh): 2005: 15328.0001; Historiske produktionstal (kWh): 2006: 16070.9999; Historiske produktionstal (kWh): 2007: 17069.0002; Historiske produktionstal (kWh): 2008: 9943.3799 | 0 | 0 | 0
570715000000038013 | 1996-07-03 | 600 | 43 | 46 | Neg Micon | M1500-600/150 | 671 | Struer | http://193.88.185.146/website/energidataKort/viewer.htm?starttema1=vindkraft&STARTLEFT=472309&STARTRIGHT=473109&STARTBOTTOM=6254153&STARTTOP=6254953 | LAND | Den mellemste Del, Vejrum | 2a | 472628.8 | 6254345 | 40114177 | 10 kV siden af 10/0,4 kV transformer (eller tilsvarende) (inkluderer møller tilsluttet i 10kV-nettet) | Historiske produktionstal (kWh): 1996: 533762.5; Historiske produktionstal (kWh): 1997: 1415800; Historiske produktionstal (kWh): 1998: 1483250; Historiske produktionstal (kWh): 1999: 1315737.5; Historiske produktionstal (kWh): 2000: 1425212.5; Historiske produktionstal (kWh): 2001: 1215168.25; Historiske produktionstal (kWh): 2002: 1154481.125; Historiske produktionstal (kWh): 2003: 1168875.375; Historiske produktionstal (kWh): 2004: 1270744.875; Historiske produktionstal (kWh): 2005: 1251145.375; Historiske produktionstal (kWh): 2006: 1155012; Historiske produktionstal (kWh): 2007: 1441196.25; Historiske produktionstal (kWh): 2008: 1259228.75 | 120525.75 | 76311.375 | 196837.125
570715000000038020 | 1996-07-03 | 600 | 43 | 46 | Neg Micon | M1500-600/150 | 671 | Struer | http://193.88.185.146/website/energidataKort/viewer.htm?starttema1=vindkraft&STARTLEFT=472316&STARTRIGHT=473116&STARTBOTTOM=6253913&STARTTOP=6254713 | LAND | Den mellemste Del, Vejrum | 2a | 472636.6 | 6254106 | 40114177 | 10 kV siden af 10/0,4 kV transformer (eller tilsvarende) (inkluderer møller tilsluttet i 10kV-nettet) | Historiske produktionstal (kWh): 1996: 533762.5; Historiske produktionstal (kWh): 1997: 1415800; Historiske produktionstal (kWh): 1998: 1483250; Historiske produktionstal (kWh): 1999: 1315737.5; Historiske produktionstal (kWh): 2000: 1425212.5; Historiske produktionstal (kWh): 2001: 1215168.25; Historiske produktionstal (kWh): 2002: 1154481.125; Historiske produktionstal (kWh): 2003: 1168875.375; Historiske produktionstal (kWh): 2004: 1270744.875; Historiske produktionstal (kWh): 2005: 1251145.375; Historiske produktionstal (kWh): 2006: 1155012; Historiske produktionstal (kWh): 2007: 1441196.25; Historiske produktionstal (kWh): 2008: 1259228.75 | 120525.75 | 76311.375 | 196837.125
570715000000038037 | 1996-07-03 | 600 | 43 | 46 | Neg Micon | M1500-600/150 | 671 | Struer | http://193.88.185.146/website/energidataKort/viewer.htm?starttema1=vindkraft&STARTLEFT=472324&STARTRIGHT=473124&STARTBOTTOM=6253673&STARTTOP=6254473 | LAND | Den mellemste Del, Vejrum | 2a | 472644.4 | 6253866 | 40114177 | 10 kV siden af 10/0,4 kV transformer (eller tilsvarende) (inkluderer møller tilsluttet i 10kV-nettet) | Historiske produktionstal (kWh): 1996: 533762.5; Historiske produktionstal (kWh): 1997: 1415800; Historiske produktionstal (kWh): 1998: 1483250; Historiske produktionstal (kWh): 1999: 1315737.5; Historiske produktionstal (kWh): 2000: 1425212.5; Historiske produktionstal (kWh): 2001: 1215168.25; Historiske produktionstal (kWh): 2002: 1154481.125; Historiske produktionstal (kWh): 2003: 1168875.375; Historiske produktionstal (kWh): 2004: 1270744.875; Historiske produktionstal (kWh): 2005: 1251145.375; Historiske produktionstal (kWh): 2006: 1155012; Historiske produktionstal (kWh): 2007: 1441196.25; Historiske produktionstal (kWh): 2008: 1259228.75 | 120525.75 | 76311.375 | 196837.125
570715000000038044 | 1996-07-03 | 600 | 43 | 46 | Neg Micon | M1500-600/150 | 671 | Struer | http://193.88.185.146/website/energidataKort/viewer.htm?starttema1=vindkraft&STARTLEFT=472638&STARTRIGHT=473438&STARTBOTTOM=6253607&STARTTOP=6254407 | LAND | Den mellemste Del, Vejrum | 2a | 472958.7 | 6253800 | 40114177 | 10 kV siden af 10/0,4 kV transformer (eller tilsvarende) (inkluderer møller tilsluttet i 10kV-nettet) | Historiske produktionstal (kWh): 1996: 533762.5; Historiske produktionstal (kWh): 1997: 1415800; Historiske produktionstal (kWh): 1998: 1483250; Historiske produktionstal (kWh): 1999: 1315737.5; Historiske produktionstal (kWh): 2000: 1425212.5; Historiske produktionstal (kWh): 2001: 1215168.25; Historiske produktionstal (kWh): 2002: 1154481.125; Historiske produktionstal (kWh): 2003: 1168875.375; Historiske produktionstal (kWh): 2004: 1270744.875; Historiske produktionstal (kWh): 2005: 1251145.375; Historiske produktionstal (kWh): 2006: 1155012; Historiske produktionstal (kWh): 2007: 1441196.25; Historiske produktionstal (kWh): 2008: 1259228.75 | 120525.75 | 76311.375 | 196837.125
570715000000038051 | 1996-07-03 | 600 | 43 | 46 | Neg Micon | M1500-600/150 | 671 | Struer | http://193.88.185.146/website/energidataKort/viewer.htm?starttema1=vindkraft&STARTLEFT=472952&STARTRIGHT=473752&STARTBOTTOM=6253538&STARTTOP=6254338 | LAND | Den mellemste Del, Vejrum | 2a | 473273 | 6253731 | 40114177 | 10 kV siden af 10/0,4 kV transformer (eller tilsvarende) (inkluderer møller tilsluttet i 10kV-nettet) | Historiske produktionstal (kWh): 1996: 533762.5; Historiske produktionstal (kWh): 1997: 1415800; Historiske produktionstal (kWh): 1998: 1483250; Historiske produktionstal (kWh): 1999: 1315737.5; Historiske produktionstal (kWh): 2000: 1425212.5; Historiske produktionstal (kWh): 2001: 1215168.25; Historiske produktionstal (kWh): 2002: 1154481.125; Historiske produktionstal (kWh): 2003: 1168875.375; Historiske produktionstal (kWh): 2004: 1270744.875; Historiske produktionstal (kWh): 2005: 1251145.375; Historiske produktionstal (kWh): 2006: 1155012; Historiske produktionstal (kWh): 2007: 1441196.25; Historiske produktionstal (kWh): 2008: 1259228.75 | 120525.75 | 76311.375 | 196837.125
570715000000038068 | 1996-07-03 | 600 | 43 | 46 | Neg Micon | M1500-600/150 | 671 | Struer | http://193.88.185.146/website/energidataKort/viewer.htm?starttema1=vindkraft&STARTLEFT=472916&STARTRIGHT=473716&STARTBOTTOM=6253813&STARTTOP=6254613 | LAND | Den mellemste Del, Vejrum | 2a | 473234.5 | 6254006 | 40114177 | 10 kV siden af 10/0,4 kV transformer (eller tilsvarende) (inkluderer møller tilsluttet i 10kV-nettet) | Historiske produktionstal (kWh): 1996: 533762.5; Historiske produktionstal (kWh): 1997: 1415800; Historiske produktionstal (kWh): 1998: 1483250; Historiske produktionstal (kWh): 1999: 1315737.5; Historiske produktionstal (kWh): 2000: 1425212.5; Historiske produktionstal (kWh): 2001: 1215168.25; Historiske produktionstal (kWh): 2002: 1154481.125; Historiske produktionstal (kWh): 2003: 1168875.375; Historiske produktionstal (kWh): 2004: 1270744.875; Historiske produktionstal (kWh): 2005: 1251145.375; Historiske produktionstal (kWh): 2006: 1155012; Historiske produktionstal (kWh): 2007: 1441196.25; Historiske produktionstal (kWh): 2008: 1259228.75 | 120525.75 | 76311.375 | 196837.125
570715000000038075 | 1996-07-03 | 600 | 43 | 46 | Neg Micon | M1500-600/150 | 671 | Struer | http://193.88.185.146/website/energidataKort/viewer.htm?starttema1=vindkraft&STARTLEFT=472867&STARTRIGHT=473667&STARTBOTTOM=6254085&STARTTOP=6254885 | LAND | Den mellemste Del, Vejrum | 2a | 473186.1 | 6254278 | 40114177 | 10 kV siden af 10/0,4 kV transformer (eller tilsvarende) (inkluderer møller tilsluttet i 10kV-nettet) | Historiske produktionstal (kWh): 1996: 533762.5; Historiske produktionstal (kWh): 1997: 1415800; Historiske produktionstal (kWh): 1998: 1483250; Historiske produktionstal (kWh): 1999: 1315737.5; Historiske produktionstal (kWh): 2000: 1425212.5; Historiske produktionstal (kWh): 2001: 1215168.25; Historiske produktionstal (kWh): 2002: 1154481.125; Historiske produktionstal (kWh): 2003: 1168875.375; Historiske produktionstal (kWh): 2004: 1270744.875; Historiske produktionstal (kWh): 2005: 1251145.375; Historiske produktionstal (kWh): 2006: 1155012; Historiske produktionstal (kWh): 2007: 1441196.25; Historiske produktionstal (kWh): 2008: 1259228.75 | 120525.75 | 76311.375 | 196837.125
570715000000038082 | 1996-07-03 | 600 | 43 | 46 | Neg Micon | M1500-600/150 | 671 | Struer | http://193.88.185.146/website/energidataKort/viewer.htm?starttema1=vindkraft&STARTLEFT=472615&STARTRIGHT=473415&STARTBOTTOM=6253863&STARTTOP=6254663 | LAND | Den mellemste Del, Vejrum | 2a | 472935.6 | 6254056 | 40114177 | 10 kV siden af 10/0,4 kV transformer (eller tilsvarende) (inkluderer møller tilsluttet i 10kV-nettet) | Historiske produktionstal (kWh): 1996: 533762.5; Historiske produktionstal (kWh): 1997: 1415800; Historiske produktionstal (kWh): 1998: 1483250; Historiske produktionstal (kWh): 1999: 1315737.5; Historiske produktionstal (kWh): 2000: 1425212.5; Historiske produktionstal (kWh): 2001: 1215168.25; Historiske produktionstal (kWh): 2002: 1154481.125; Historiske produktionstal (kWh): 2003: 1168875.375; Historiske produktionstal (kWh): 2004: 1270744.875; Historiske produktionstal (kWh): 2005: 1251145.375; Historiske produktionstal (kWh): 2006: 1155012; Historiske produktionstal (kWh): 2007: 1441196.25; Historiske produktionstal (kWh): 2008: 1259228.75 | 120525.75 | 76311.375 | 196837.125
570715000000038761 | 1998-05-28 | 11 | 13 | 18.2 | Gaia Wind Energy A/S | 11 kW | 671 | Struer | http://193.88.185.146/website/energidataKort/viewer.htm?starttema1=vindkraft&STARTLEFT=475598&STARTRIGHT=476398&STARTBOTTOM=6254595&STARTTOP=6255395 | LAND | Den nordlige Del, Vejrum | 15c | 475917.4 | 6254788 | 40131246 | Installationstilsluttet (i forbrugsinstallation) 0,4 kV | Historiske produktionstal (kWh): 1998: 17856; Historiske produktionstal (kWh): 1999: 22111; Historiske produktionstal (kWh): 2000: 30063; Historiske produktionstal (kWh): 2001: 59685; Historiske produktionstal (kWh): 2002: 65313; Historiske produktionstal (kWh): 2003: 20531.9998; Historiske produktionstal (kWh): 2004: 20495; Historiske produktionstal (kWh): 2005: 17660.9999; Historiske produktionstal (kWh): 2006: 17870; Historiske produktionstal (kWh): 2007: 22429.0001; Historiske produktionstal (kWh): 2008: 14929.9022 | 0 | 0 | 0
570715000000038778 | 1998-08-12 | 11 | 13 | 18.2 | Gaia Wind Energy A/S | 11 kW | 671 | Struer | http://193.88.185.146/website/energidataKort/viewer.htm?starttema1=vindkraft&STARTLEFT=474911&STARTRIGHT=475711&STARTBOTTOM=6255837&STARTTOP=6256637 | LAND | Den nordlige Del, Vejrum | 6c | 475233.6 | 6256032 | 40132247 | Installationstilsluttet (i forbrugsinstallation) 0,4 kV | Historiske produktionstal (kWh): 1998: 9321; Historiske produktionstal (kWh): 1999: 20743; Historiske produktionstal (kWh): 2000: 22692; Historiske produktionstal (kWh): 2001: 52878; Historiske produktionstal (kWh): 2002: 52857; Historiske produktionstal (kWh): 2003: 17930.9998; Historiske produktionstal (kWh): 2004: 20360.0001; Historiske produktionstal (kWh): 2005: 19719.0001; Historiske produktionstal (kWh): 2006: 17250.9999; Historiske produktionstal (kWh): 2007: 16261.9999; Historiske produktionstal (kWh): 2008: 13306.68 | 0 | 0 | 0
570715000000038853 | 1999-03-04 | 5 | 7 | 15 | Gaia Wind Energy A/S | 5,5 kW | 671 | Struer | http://193.88.185.146/website/energidataKort/viewer.htm?starttema1=vindkraft&STARTLEFT=473648&STARTRIGHT=474448&STARTBOTTOM=6258172&STARTTOP=6258972 | LAND | Den vestlige Del, Gimsing | 3d | 473968.2 | 6258364 | 40137254 | Installationstilsluttet (i forbrugsinstallation) 0,4 kV | Historiske produktionstal (kWh): 1999: 6159; Historiske produktionstal (kWh): 2000: 9820; Historiske produktionstal (kWh): 2001: 14144; Historiske produktionstal (kWh): 2002: 24795; Historiske produktionstal (kWh): 2003: 5420; Historiske produktionstal (kWh): 2004: 6949.9999; Historiske produktionstal (kWh): 2005: 6605; Historiske produktionstal (kWh): 2006: 6688; Historiske produktionstal (kWh): 2007: 866; Historiske produktionstal (kWh): 2008: 1489.493 | 0 | 0 | 0
570715000000038860 | 1999-05-18 | 11 | 13 | 18.3 | Gaia Wind Energy A/S | 11 kW | 671 | Struer | http://193.88.185.146/website/energidataKort/viewer.htm?starttema1=vindkraft&STARTLEFT=473821&STARTRIGHT=474621&STARTBOTTOM=6257319&STARTTOP=6258119 | LAND | Den nordlige Del, Vejrum | 5b | 474141.2 | 6257512 | 40138255 | Installationstilsluttet (i forbrugsinstallation) 0,4 kV | Historiske produktionstal (kWh): 1999: 9628; Historiske produktionstal (kWh): 2000: 22646; Historiske produktionstal (kWh): 2001: 42755; Historiske produktionstal (kWh): 2002: 51195; Historiske produktionstal (kWh): 2003: 15158; Historiske produktionstal (kWh): 2004: 17749.9999; Historiske produktionstal (kWh): 2005: 16640.9999; Historiske produktionstal (kWh): 2006: 16026.9999; Historiske produktionstal (kWh): 2007: 17753.9998; Historiske produktionstal (kWh): 2008: 11668.1871 | 0 | 0 | 0
570715000000039003 | 2000-05-17 | 660 | 47 | 50 | Vestas Wind System A/S | V47-660 kW | 671 | Struer | http://193.88.185.146/website/energidataKort/viewer.htm?starttema1=vindkraft&STARTLEFT=466337&STARTRIGHT=467137&STARTBOTTOM=6252998&STARTTOP=6253798 | LAND | Linde By, Asp | 15b | 466658 | 6253191 | 40146294 | 10 kV siden af 10/0,4 kV transformer (eller tilsvarende) (inkluderer møller tilsluttet i 10kV-nettet) | Historiske produktionstal (kWh): 2000: 884709; Historiske produktionstal (kWh): 2001: 1304447.9805; Historiske produktionstal (kWh): 2002: 1421678.3555; Historiske produktionstal (kWh): 2003: 1239629.332; Historiske produktionstal (kWh): 2004: 1388009.0234; Historiske produktionstal (kWh): 2005: 1382498.3477; Historiske produktionstal (kWh): 2006: 1271133.668; Historiske produktionstal (kWh): 2007: 1542728.3555; Historiske produktionstal (kWh): 2008: 1419938 | 107090.6641 | 73226.6641 | 180317.3281
570715000000039010 | 1999-12-30 | 660 | 47 | 50 | Vestas Wind System A/S | V47-660 kW | 671 | Struer | http://193.88.185.146/website/energidataKort/viewer.htm?starttema1=vindkraft&STARTLEFT=466482&STARTRIGHT=467282&STARTBOTTOM=6253300&STARTTOP=6254100 | LAND | Birkild By, Asp | 3h | 466803 | 6253493 | 40146294 | 10 kV siden af 10/0,4 kV transformer (eller tilsvarende) (inkluderer møller tilsluttet i 10kV-nettet) | Historiske produktionstal (kWh): 1999: 0; Historiske produktionstal (kWh): 2000: 1516645; Historiske produktionstal (kWh): 2001: 1304447.9805; Historiske produktionstal (kWh): 2002: 1421678.3555; Historiske produktionstal (kWh): 2003: 1239629.332; Historiske produktionstal (kWh): 2004: 1388009.0234; Historiske produktionstal (kWh): 2005: 1382498.3477; Historiske produktionstal (kWh): 2006: 1271133.668; Historiske produktionstal (kWh): 2007: 1542728.3555; Historiske produktionstal (kWh): 2008: 1419938 | 107090.6641 | 73226.6641 | 180317.3281
570715000000039027 | 1999-12-30 | 660 | 47 | 50 | Vestas Wind System A/S | V47-660 kW | 671 | Struer | http://193.88.185.146/website/energidataKort/viewer.htm?starttema1=vindkraft&STARTLEFT=466627&STARTRIGHT=467427&STARTBOTTOM=6253602&STARTTOP=6254402 | LAND | Birkild By, Asp | 3b | 466947.9 | 6253794 | 40146294 | 10 kV siden af 10/0,4 kV transformer (eller tilsvarende) (inkluderer møller tilsluttet i 10kV-nettet) | Historiske produktionstal (kWh): 1999: 0; Historiske produktionstal (kWh): 2000: 1516645; Historiske produktionstal (kWh): 2001: 1304447.9805; Historiske produktionstal (kWh): 2002: 1421678.3555; Historiske produktionstal (kWh): 2003: 1239629.332; Historiske produktionstal (kWh): 2004: 1388009.0234; Historiske produktionstal (kWh): 2005: 1382498.3477; Historiske produktionstal (kWh): 2006: 1271133.668; Historiske produktionstal (kWh): 2007: 1542728.3555; Historiske produktionstal (kWh): 2008: 1419938 | 107090.6641 | 73226.6641 | 180317.3281
570715000000039188 | 2000-05-31 | 660 | 47 | 50 | Vestas Wind System A/S | V47-660/200 kW | 671 | Struer | http://193.88.185.146/website/energidataKort/viewer.htm?starttema1=vindkraft&STARTLEFT=480751&STARTRIGHT=481551&STARTBOTTOM=6253689&STARTTOP=6254489 | LAND | Den nordlige Del, Hjerm | 30b | 481069.6 | 6253882 | 40155318 | 10 kV siden af 10/0,4 kV transformer (eller tilsvarende) (inkluderer møller tilsluttet i 10kV-nettet) | Historiske produktionstal (kWh): 2000: 843000; Historiske produktionstal (kWh): 2001: 1432162; Historiske produktionstal (kWh): 2002: 1524593.0156; Historiske produktionstal (kWh): 2003: 1402158.0117; Historiske produktionstal (kWh): 2004: 1576323.3281; Historiske produktionstal (kWh): 2005: 1577225.6602; Historiske produktionstal (kWh): 2006: 1431806; Historiske produktionstal (kWh): 2007: 1793186.3477; Historiske produktionstal (kWh): 2008: 1593177.668 | 152095 | 95708 | 247803
570715000000039195 | 2000-05-31 | 660 | 47 | 50 | Vestas Wind System A/S | V47-660/200 kW | 671 | Struer | http://193.88.185.146/website/energidataKort/viewer.htm?starttema1=vindkraft&STARTLEFT=480784&STARTRIGHT=481584&STARTBOTTOM=6253843&STARTTOP=6254643 | LAND | Den nordlige Del, Hjerm | 30b | 481102.5 | 6254037 | 40155318 | 10 kV siden af 10/0,4 kV transformer (eller tilsvarende) (inkluderer møller tilsluttet i 10kV-nettet) | Historiske produktionstal (kWh): 2000: 843000; Historiske produktionstal (kWh): 2001: 1432162; Historiske produktionstal (kWh): 2002: 1524593.0156; Historiske produktionstal (kWh): 2003: 1402158.0117; Historiske produktionstal (kWh): 2004: 1576323.3281; Historiske produktionstal (kWh): 2005: 1577225.6602; Historiske produktionstal (kWh): 2006: 1431806; Historiske produktionstal (kWh): 2007: 1793186.3477; Historiske produktionstal (kWh): 2008: 1593177.668 | 152095 | 95708 | 247803
570715000000039201 | 2000-05-31 | 660 | 47 | 50 | Vestas Wind System A/S | V47-660/200 kW | 671 | Struer | http://193.88.185.146/website/energidataKort/viewer.htm?starttema1=vindkraft&STARTLEFT=480817&STARTRIGHT=481617&STARTBOTTOM=6253999&STARTTOP=6254799 | LAND | Perregårde, Borbjerg - 30 b, Den nordlige Del, Hjerm | 1a | 481135.4 | 6254191 | 40155318 | 10 kV siden af 10/0,4 kV transformer (eller tilsvarende) (inkluderer møller tilsluttet i 10kV-nettet) | Historiske produktionstal (kWh): 2000: 843000; Historiske produktionstal (kWh): 2001: 1432162; Historiske produktionstal (kWh): 2002: 1524593.0156; Historiske produktionstal (kWh): 2003: 1402158.0117; Historiske produktionstal (kWh): 2004: 1576323.3281; Historiske produktionstal (kWh): 2005: 1577225.6602; Historiske produktionstal (kWh): 2006: 1431806; Historiske produktionstal (kWh): 2007: 1793186.3477; Historiske produktionstal (kWh): 2008: 1593177.668 | 152095 | 95708 | 247803
570715000000039232 | 2000-05-09 | 1000 | 54.2 | 47.8 | Bonus Energy A/S | 1MW | 671 | Struer | http://193.88.185.146/website/energidataKort/viewer.htm?starttema1=vindkraft&STARTLEFT=468092&STARTRIGHT=468892&STARTBOTTOM=6256355&STARTTOP=6257155 | LAND | Fousing By, Fousing | 8e | 468412.5 | 6256548 | 40157310 | 10 kV siden af 10/0,4 kV transformer (eller tilsvarende) (inkluderer møller tilsluttet i 10kV-nettet) | Historiske produktionstal (kWh): 2000: 1189625; Historiske produktionstal (kWh): 2001: 1652717.875; Historiske produktionstal (kWh): 2002: 1809015.5; Historiske produktionstal (kWh): 2003: 1595739.25; Historiske produktionstal (kWh): 2004: 1729798.5; Historiske produktionstal (kWh): 2005: 1790882.75; Historiske produktionstal (kWh): 2006: 1609512; Historiske produktionstal (kWh): 2007: 1940724.375; Historiske produktionstal (kWh): 2008: 1808419.625 | 170665.375 | 100218.5 | 270883.875
570715000000039249 | 2000-05-09 | 1000 | 54.2 | 47.8 | Bonus Energy A/S | 1MW | 671 | Struer | http://193.88.185.146/website/energidataKort/viewer.htm?starttema1=vindkraft&STARTLEFT=467899&STARTRIGHT=468699&STARTBOTTOM=6256159&STARTTOP=6256959 | LAND | Fousing By, Fousing | 16h | 468218.5 | 6256351 | 40157310 | 10 kV siden af 10/0,4 kV transformer (eller tilsvarende) (inkluderer møller tilsluttet i 10kV-nettet) | Historiske produktionstal (kWh): 2000: 1189625; Historiske produktionstal (kWh): 2001: 1652717.875; Historiske produktionstal (kWh): 2002: 1809015.5; Historiske produktionstal (kWh): 2003: 1595739.25; Historiske produktionstal (kWh): 2004: 1729798.5; Historiske produktionstal (kWh): 2005: 1790882.75; Historiske produktionstal (kWh): 2006: 1609512; Historiske produktionstal (kWh): 2007: 1940724.375; Historiske produktionstal (kWh): 2008: 1808419.625 | 170665.375 | 100218.5 | 270883.875
570715000000039256 | 2000-05-09 | 1000 | 54.2 | 47.8 | Bonus Energy A/S | 1MW | 671 | Struer | http://193.88.185.146/website/energidataKort/viewer.htm?starttema1=vindkraft&STARTLEFT=467705&STARTRIGHT=468505&STARTBOTTOM=6255962&STARTTOP=6256762 | LAND | Fousing By, Fousing | 16g | 468024.4 | 6256155 | 40157310 | 10 kV siden af 10/0,4 kV transformer (eller tilsvarende) (inkluderer møller tilsluttet i 10kV-nettet) | Historiske produktionstal (kWh): 2000: 1189625; Historiske produktionstal (kWh): 2001: 1652717.875; Historiske produktionstal (kWh): 2002: 1809015.5; Historiske produktionstal (kWh): 2003: 1595739.25; Historiske produktionstal (kWh): 2004: 1729798.5; Historiske produktionstal (kWh): 2005: 1790882.75; Historiske produktionstal (kWh): 2006: 1609512; Historiske produktionstal (kWh): 2007: 1940724.375; Historiske produktionstal (kWh): 2008: 1808419.625 | 170665.375 | 100218.5 | 270883.875
570715000000039263 | 2000-05-09 | 1000 | 54.2 | 47.8 | Bonus Energy A/S | 1MW | 671 | Struer | http://193.88.185.146/website/energidataKort/viewer.htm?starttema1=vindkraft&STARTLEFT=467512&STARTRIGHT=468312&STARTBOTTOM=6255767&STARTTOP=6256567 | LAND | Fousing By, Fousing | 7t | 467830.4 | 6255960 | 40157310 | 10 kV siden af 10/0,4 kV transformer (eller tilsvarende) (inkluderer møller tilsluttet i 10kV-nettet) | Historiske produktionstal (kWh): 2000: 1189625; Historiske produktionstal (kWh): 2001: 1652717.875; Historiske produktionstal (kWh): 2002: 1809015.5; Historiske produktionstal (kWh): 2003: 1595739.25; Historiske produktionstal (kWh): 2004: 1729798.5; Historiske produktionstal (kWh): 2005: 1790882.75; Historiske produktionstal (kWh): 2006: 1609512; Historiske produktionstal (kWh): 2007: 1940724.375; Historiske produktionstal (kWh): 2008: 1808419.625 | 170665.375 | 100218.5 | 270883.875
570715000000039270 | 2000-05-09 | 1000 | 54.2 | 47.8 | Bonus Energy A/S | 1MW | 671 | Struer | http://193.88.185.146/website/energidataKort/viewer.htm?starttema1=vindkraft&STARTLEFT=468322&STARTRIGHT=469122&STARTBOTTOM=6255611&STARTTOP=6256411 | LAND | Fousing By, Fousing | 26a | 468641.3 | 6255804 | 40157310 | 10 kV siden af 10/0,4 kV transformer (eller tilsvarende) (inkluderer møller tilsluttet i 10kV-nettet) | Historiske produktionstal (kWh): 2000: 1189625; Historiske produktionstal (kWh): 2001: 1652717.875; Historiske produktionstal (kWh): 2002: 1809015.5; Historiske produktionstal (kWh): 2003: 1595739.25; Historiske produktionstal (kWh): 2004: 1729798.5; Historiske produktionstal (kWh): 2005: 1790882.75; Historiske produktionstal (kWh): 2006: 1609512; Historiske produktionstal (kWh): 2007: 1940724.375; Historiske produktionstal (kWh): 2008: 1808419.625 | 170665.375 | 100218.5 | 270883.875
570715000000039287 | 2000-05-09 | 1000 | 54.2 | 47.8 | Bonus Energy A/S | 1MW | 671 | Struer | http://193.88.185.146/website/energidataKort/viewer.htm?starttema1=vindkraft&STARTLEFT=468052&STARTRIGHT=468852&STARTBOTTOM=6255663&STARTTOP=6256463 | LAND | Fousing By, Fousing | 8h | 468371.4 | 6255855 | 40157310 | 10 kV siden af 10/0,4 kV transformer (eller tilsvarende) (inkluderer møller tilsluttet i 10kV-nettet) | Historiske produktionstal (kWh): 2000: 1189625; Historiske produktionstal (kWh): 2001: 1652717.875; Historiske produktionstal (kWh): 2002: 1809015.5; Historiske produktionstal (kWh): 2003: 1595739.25; Historiske produktionstal (kWh): 2004: 1729798.5; Historiske produktionstal (kWh): 2005: 1790882.75; Historiske produktionstal (kWh): 2006: 1609512; Historiske produktionstal (kWh): 2007: 1940724.375; Historiske produktionstal (kWh): 2008: 1808419.625 | 170665.375 | 100218.5 | 270883.875
570715000000039294 | 2000-05-09 | 1000 | 54.2 | 47.8 | Bonus Energy A/S | 1MW | 671 | Struer | http://193.88.185.146/website/energidataKort/viewer.htm?starttema1=vindkraft&STARTLEFT=467782&STARTRIGHT=468582&STARTBOTTOM=6255715&STARTTOP=6256515 | LAND | Fousing By, Fousing | 16e | 468101.4 | 6255908 | 40157310 | 10 kV siden af 10/0,4 kV transformer (eller tilsvarende) (inkluderer møller tilsluttet i 10kV-nettet) | Historiske produktionstal (kWh): 2000: 1189625; Historiske produktionstal (kWh): 2001: 1652717.875; Historiske produktionstal (kWh): 2002: 1809015.5; Historiske produktionstal (kWh): 2003: 1595739.25; Historiske produktionstal (kWh): 2004: 1729798.5; Historiske produktionstal (kWh): 2005: 1790882.75; Historiske produktionstal (kWh): 2006: 1609512; Historiske produktionstal (kWh): 2007: 1940724.375; Historiske produktionstal (kWh): 2008: 1808419.625 | 170665.375 | 100218.5 | 270883.875
570715000000039300 | 2000-05-09 | 1000 | 54.2 | 47.8 | Bonus Energy A/S | 1MW | 671 | Struer | http://193.88.185.146/website/energidataKort/viewer.htm?starttema1=vindkraft&STARTLEFT=468207&STARTRIGHT=469007&STARTBOTTOM=6255983&STARTTOP=6256783 | LAND | Fousing By, Fousing | 8g | 468526.9 | 6256176 | 40157310 | 10 kV siden af 10/0,4 kV transformer (eller tilsvarende) (inkluderer møller tilsluttet i 10kV-nettet) | Historiske produktionstal (kWh): 2000: 1189625; Historiske produktionstal (kWh): 2001: 1652717.875; Historiske produktionstal (kWh): 2002: 1809015.5; Historiske produktionstal (kWh): 2003: 1595739.25; Historiske produktionstal (kWh): 2004: 1729798.5; Historiske produktionstal (kWh): 2005: 1790882.75; Historiske produktionstal (kWh): 2006: 1609512; Historiske produktionstal (kWh): 2007: 1940724.375; Historiske produktionstal (kWh): 2008: 1808419.625 | 170665.375 | 100218.5 | 270883.875
570715000000039362 | 2000-05-30 | 1000 | 54.2 | 47.8 | Bonus Energy A/S | 1MW | 671 | Struer | http://193.88.185.146/website/energidataKort/viewer.htm?starttema1=vindkraft&STARTLEFT=469787&STARTRIGHT=470587&STARTBOTTOM=6252908&STARTTOP=6253708 | LAND | Østerby, Asp | 17c | 470105.2 | 6253102 | 40163326 | 10 kV siden af 10/0,4 kV transformer (eller tilsvarende) (inkluderer møller tilsluttet i 10kV-nettet) | Historiske produktionstal (kWh): 2000: 1102000; Historiske produktionstal (kWh): 2001: 1906391; Historiske produktionstal (kWh): 2002: 2121920; Historiske produktionstal (kWh): 2003: 1881399; Historiske produktionstal (kWh): 2004: 2051299; Historiske produktionstal (kWh): 2005: 2076692; Historiske produktionstal (kWh): 2006: 1870639; Historiske produktionstal (kWh): 2007: 2290316; Historiske produktionstal (kWh): 2008: 2136460 | 180490 | 123600 | 304090
570715000000039379 | 2000-05-30 | 1000 | 54.2 | 47.8 | Bonus Energy A/S | 1MW | 671 | Struer | http://193.88.185.146/website/energidataKort/viewer.htm?starttema1=vindkraft&STARTLEFT=469623&STARTRIGHT=470423&STARTBOTTOM=6253095&STARTTOP=6253895 | LAND | Østerby, Asp | 5a | 469940.5 | 6253288 | 40164327 | 10 kV siden af 10/0,4 kV transformer (eller tilsvarende) (inkluderer møller tilsluttet i 10kV-nettet) | Historiske produktionstal (kWh): 2000: 1171000; Historiske produktionstal (kWh): 2001: 2007619; Historiske produktionstal (kWh): 2002: 2216251; Historiske produktionstal (kWh): 2003: 1990777; Historiske produktionstal (kWh): 2004: 2160774; Historiske produktionstal (kWh): 2005: 2189228; Historiske produktionstal (kWh): 2006: 1923075; Historiske produktionstal (kWh): 2007: 2327493; Historiske produktionstal (kWh): 2008: 2200459 | 187988 | 124357 | 312345
570715000000039386 | 2000-05-30 | 1000 | 54.2 | 47.8 | Bonus Energy A/S | 1MW | 671 | Struer | http://193.88.185.146/website/energidataKort/viewer.htm?starttema1=vindkraft&STARTLEFT=469456&STARTRIGHT=470256&STARTBOTTOM=6253282&STARTTOP=6254082 | LAND | Østerby, Asp | 17c | 469777.8 | 6253476 | 40165328 | 10 kV siden af 10/0,4 kV transformer (eller tilsvarende) (inkluderer møller tilsluttet i 10kV-nettet) | Historiske produktionstal (kWh): 2000: 1170000; Historiske produktionstal (kWh): 2001: 2009081; Historiske produktionstal (kWh): 2002: 2219156; Historiske produktionstal (kWh): 2003: 1975768; Historiske produktionstal (kWh): 2004: 2156891; Historiske produktionstal (kWh): 2005: 2228125; Historiske produktionstal (kWh): 2006: 2003169; Historiske produktionstal (kWh): 2007: 2391306; Historiske produktionstal (kWh): 2008: 2126454 | 193354 | 125989 | 319343
570715000000059254 | 1998-06-01 | 5.5 | 7 | 15 | Gaia Wind | 5,5 KW | 671 | Struer | http://193.88.185.146/website/energidataKort/viewer.htm?starttema1=vindkraft&STARTLEFT=475981&STARTRIGHT=476781&STARTBOTTOM=6278090&STARTTOP=6278890 | LAND | Jegindø | 13b | 476301 | 6278283 | 125344 | Installationstilsluttet (i forbrugsinstallation) 0,4 kV | Historiske produktionstal (kWh): 2001: 0; Historiske produktionstal (kWh): 2002: 3822; Historiske produktionstal (kWh): 2003: 1925; Historiske produktionstal (kWh): 2004: 2637; Historiske produktionstal (kWh): 2005: 4288; Historiske produktionstal (kWh): 2006: 4135; Historiske produktionstal (kWh): 2007: 5043; Historiske produktionstal (kWh): 2008: 4292 | 287 | 195 | 482
570715000000020384 | 1999-05-20 | 750 | 48.2 | 45 | NEG Micon | NM 750-200/48 IEC2 AL23A3 | 706 | Syddjurs | http://193.88.185.146/website/energidataKort/viewer.htm?starttema1=vindkraft&STARTLEFT=577060&STARTRIGHT=577860&STARTBOTTOM=6242244&STARTTOP=6243044 | LAND | Estrup gde, Søby | 2a | 577377 | 6242438 | 95174 | 10 kV siden af 10/0,4 kV transformer (eller tilsvarende) (inkluderer møller tilsluttet i 10kV-nettet) | Historiske produktionstal (kWh): 1999: 879512; Historiske produktionstal (kWh): 2000: 1691834.75; Historiske produktionstal (kWh): 2001: 1313532.625; Historiske produktionstal (kWh): 2002: 0; Historiske produktionstal (kWh): 2003: 1179676.4336; Historiske produktionstal (kWh): 2004: 1413004.3906; Historiske produktionstal (kWh): 2005: 1301126.9609; Historiske produktionstal (kWh): 2006: 1252413.9688; Historiske produktionstal (kWh): 2007: 1527916.2734; Historiske produktionstal (kWh): 2008: 1480484.5469 | 150729.1562 | 80925.1172 | 231654.2734
570715000000020391 | 1999-05-20 | 750 | 48.2 | 45 | NEG Micon | NM 750-200/48 IEC2 AL23A3 | 706 | Syddjurs | http://193.88.185.146/website/energidataKort/viewer.htm?starttema1=vindkraft&STARTLEFT=577235&STARTRIGHT=578035&STARTBOTTOM=6242111&STARTTOP=6242911 | LAND | Estru gde, Søby | 2a | 577553 | 6242306 | 95175 | 10 kV siden af 10/0,4 kV transformer (eller tilsvarende) (inkluderer møller tilsluttet i 10kV-nettet) | Historiske produktionstal (kWh): 2000: 845917.375; Historiske produktionstal (kWh): 2001: 1313532.625; Historiske produktionstal (kWh): 2002: 1187003.1016; Historiske produktionstal (kWh): 2003: 1370305.2852; Historiske produktionstal (kWh): 2004: 1477575.7656; Historiske produktionstal (kWh): 2005: 1475642.6523; Historiske produktionstal (kWh): 2006: 1284721.3555; Historiske produktionstal (kWh): 2007: 1519203.043; Historiske produktionstal (kWh): 2008: 1515262.8008 | 155431.5312 | 78321.4609 | 233752.9922
570715000000020407 | 2000-04-01 | 750 | 48.2 | 45 | NEG Micon | NM 750-200/48 IEC2 AL23A3 | 706 | Syddjurs | http://193.88.185.146/website/energidataKort/viewer.htm?starttema1=vindkraft&STARTLEFT=577411&STARTRIGHT=578211&STARTBOTTOM=6241979&STARTTOP=6242779 | LAND | Estrup gde, Søby | 2b | 577729 | 6242173 | 95176 | 10 kV siden af 10/0,4 kV transformer (eller tilsvarende) (inkluderer møller tilsluttet i 10kV-nettet) | Historiske produktionstal (kWh): 2000: 1127889.75; Historiske produktionstal (kWh): 2001: 1313532.625; Historiske produktionstal (kWh): 2002: 0; Historiske produktionstal (kWh): 2003: 1080705.3867; Historiske produktionstal (kWh): 2004: 1422040.8906; Historiske produktionstal (kWh): 2005: 1435957.1406; Historiske produktionstal (kWh): 2006: 1258888.9688; Historiske produktionstal (kWh): 2007: 1529506.1484; Historiske produktionstal (kWh): 2008: 1481370.5391 | 149443.9062 | 78819.8047 | 228263.7109
570715000000020414 | 1999-05-20 | 750 | 48.2 | 45 | NEG Micon | NM 750-200/48 IEC2 AL23A3 | 706 | Syddjurs | http://193.88.185.146/website/energidataKort/viewer.htm?starttema1=vindkraft&STARTLEFT=577588&STARTRIGHT=578388&STARTBOTTOM=6241847&STARTTOP=6242647 | LAND | Estrup Gde, Søby | 2b | 577905 | 6242042 | 95177 | 10 kV siden af 10/0,4 kV transformer (eller tilsvarende) (inkluderer møller tilsluttet i 10kV-nettet) | Historiske produktionstal (kWh): 2000: 704931.125; Historiske produktionstal (kWh): 2001: 1313532.625; Historiske produktionstal (kWh): 2002: 1123502.0938; Historiske produktionstal (kWh): 2003: 1265855.8984; Historiske produktionstal (kWh): 2004: 1351415.5312; Historiske produktionstal (kWh): 2005: 1173491.2227; Historiske produktionstal (kWh): 2006: 1176895.8359; Historiske produktionstal (kWh): 2007: 1371085.0391; Historiske produktionstal (kWh): 2008: 1397412.3555 | 142931.3438 | 73890.4766 | 216821.8203
570715000000021411 | 1979-01-02 | 19 | 10 | 20 | Odder | 18SP | 706 | Syddjurs | http://193.88.185.146/website/energidataKort/viewer.htm?starttema1=vindkraft&STARTLEFT=588340&STARTRIGHT=589140&STARTBOTTOM=6244928&STARTTOP=6245728 | LAND | Thorsager by, Thorsager | 1d | 588658.8 | 6245122 | 12690 | Installationstilsluttet (i forbrugsinstallation) 0,4 kV |  |  | 38317 | 41800 | 41800 | 41800 | 41800 | 41800 | 41800 | 41800 | 41800 | 41800 | 41800 | 41800 | 41800 | 41800 | 41800 | 41800 | 41800 | 41800 | 41800 | 41800 | 41800 | 41800 | 13276 | 4329 | 8578 | 6752 | 5698 | 5278 | 9600 | 9341 | 731 | 484 | 1215
570715000000021428 | 1994-12-14 | 500 | 41 | 35 | Bonus | 500kW | 706 | Syddjurs | http://193.88.185.146/website/energidataKort/viewer.htm?starttema1=vindkraft&STARTLEFT=607157&STARTRIGHT=607957&STARTBOTTOM=6228166&STARTTOP=6228966 | LAND | Boeslum by, Dråby | 20ba | 607476.3 | 6228360 | 200161 | 0,4 kV siden af 10/0,4 kV transformer (eller tilsvarende) | Historiske produktionstal (kWh): 1994: 76300; Historiske produktionstal (kWh): 1995: 1359300; Historiske produktionstal (kWh): 1996: 1294500; Historiske produktionstal (kWh): 1997: 1278700; Historiske produktionstal (kWh): 1998: 1541619; Historiske produktionstal (kWh): 1999: 1394433; Historiske produktionstal (kWh): 2000: 1584957; Historiske produktionstal (kWh): 2001: 1316366; Historiske produktionstal (kWh): 2002: 1530717; Historiske produktionstal (kWh): 2003: 1297528.2617; Historiske produktionstal (kWh): 2004: 1447340.6953; Historiske produktionstal (kWh): 2005: 1359184.6211; Historiske produktionstal (kWh): 2006: 1289126.7637; Historiske produktionstal (kWh): 2007: 1491356.9883; Historiske produktionstal (kWh): 2008: 1412894.3398 | 154026.1875 | 88277.3125 | 242303.5
570715000000021466 | 1997-02-04 | 600 | 43 | 44.5 | Nordtank | NTK600-180/43 | 706 | Syddjurs | http://193.88.185.146/website/energidataKort/viewer.htm?starttema1=vindkraft&STARTLEFT=572378&STARTRIGHT=573178&STARTBOTTOM=6244256&STARTTOP=6245056 | LAND | Halling by, Halling | 5p | 572694.9 | 6244454 | 200168 | 0,4 kV siden af 10/0,4 kV transformer (eller tilsvarende) | Historiske produktionstal (kWh): 1997: 1065672; Historiske produktionstal (kWh): 1998: 1233996; Historiske produktionstal (kWh): 1999: 1055563; Historiske produktionstal (kWh): 2000: 1204598; Historiske produktionstal (kWh): 2001: 1046445; Historiske produktionstal (kWh): 2002: 1037839; Historiske produktionstal (kWh): 2003: 996120.5234; Historiske produktionstal (kWh): 2004: 987121.1523; Historiske produktionstal (kWh): 2005: 1032924.0547; Historiske produktionstal (kWh): 2006: 851775.9121; Historiske produktionstal (kWh): 2007: 1187625.875; Historiske produktionstal (kWh): 2008: 1074757.873 | 105544.5625 | 68652.5391 | 174197.1016
570715000000021473 | 1997-02-04 | 600 | 40 | 40 | Nordtank | NTK600-180/43 | 706 | Syddjurs | http://193.88.185.146/website/energidataKort/viewer.htm?starttema1=vindkraft&STARTLEFT=572288&STARTRIGHT=573088&STARTBOTTOM=6244426&STARTTOP=6245226 | LAND | Halling by, Halling | 5a | 572600.1 | 6244630 | 200169 | 0,4 kV siden af 10/0,4 kV transformer (eller tilsvarende) | Historiske produktionstal (kWh): 1997: 1042211; Historiske produktionstal (kWh): 1998: 1262418; Historiske produktionstal (kWh): 1999: 1075947; Historiske produktionstal (kWh): 2000: 1177933; Historiske produktionstal (kWh): 2001: 1027917; Historiske produktionstal (kWh): 2002: 1074851; Historiske produktionstal (kWh): 2003: 1031237.2148; Historiske produktionstal (kWh): 2004: 1126790.668; Historiske produktionstal (kWh): 2005: 1075445.7891; Historiske produktionstal (kWh): 2006: 834588.2441; Historiske produktionstal (kWh): 2007: 1137864.125; Historiske produktionstal (kWh): 2008: 963444.2422 | 91253.5 | 62376.9297 | 153630.4297
570715000000021480 | 1997-02-04 | 600 | 43 | 44.5 | Nordtank | NTK600-180/43 | 706 | Syddjurs | http://193.88.185.146/website/energidataKort/viewer.htm?starttema1=vindkraft&STARTLEFT=572197&STARTRIGHT=572997&STARTBOTTOM=6244593&STARTTOP=6245393 | LAND | Halling by, Halling | 5a | 572504.7 | 6244805 | 200170 | 0,4 kV siden af 10/0,4 kV transformer (eller tilsvarende) | Historiske produktionstal (kWh): 1997: 1121410; Historiske produktionstal (kWh): 1998: 1278715; Historiske produktionstal (kWh): 1999: 1097467; Historiske produktionstal (kWh): 2000: 1215566; Historiske produktionstal (kWh): 2001: 1041142; Historiske produktionstal (kWh): 2002: 1092007; Historiske produktionstal (kWh): 2003: 1004708.9414; Historiske produktionstal (kWh): 2004: 1097609.0742; Historiske produktionstal (kWh): 2005: 1093141.9648; Historiske produktionstal (kWh): 2006: 958797.9062; Historiske produktionstal (kWh): 2007: 1244054.4844; Historiske produktionstal (kWh): 2008: 1125569.5938 | 106401.5 | 67319.0078 | 173720.5078
570715000000021497 | 1997-02-04 | 600 | 43 | 43 | Nordtank | NTK600-180/43 | 706 | Syddjurs | http://193.88.185.146/website/energidataKort/viewer.htm?starttema1=vindkraft&STARTLEFT=572106&STARTRIGHT=572906&STARTBOTTOM=6244759&STARTTOP=6245559 | LAND | Halling by, Halling | 5r | 572411.2 | 6244982 | 200171 | 0,4 kV siden af 10/0,4 kV transformer (eller tilsvarende) | Historiske produktionstal (kWh): 1997: 1123277; Historiske produktionstal (kWh): 1998: 1271286; Historiske produktionstal (kWh): 1999: 1106420; Historiske produktionstal (kWh): 2000: 1045710; Historiske produktionstal (kWh): 2001: 1038184; Historiske produktionstal (kWh): 2002: 1118440; Historiske produktionstal (kWh): 2003: 1024078.5234; Historiske produktionstal (kWh): 2004: 1118966.3086; Historiske produktionstal (kWh): 2005: 1104516.0977; Historiske produktionstal (kWh): 2006: 959012.3906; Historiske produktionstal (kWh): 2007: 1207384.1758; Historiske produktionstal (kWh): 2008: 1101265.1104 | 108660.7734 | 70919.6406 | 179580.4141
570715000000021503 | 1996-12-23 | 600 | 43 | 44.5 | Nordtank | NTK600-180/43 | 706 | Syddjurs | http://193.88.185.146/website/energidataKort/viewer.htm?starttema1=vindkraft&STARTLEFT=572015&STARTRIGHT=572815&STARTBOTTOM=6244927&STARTTOP=6245727 | LAND | Halling by, Halling | 6g | 572316.4 | 6245158 | 200172 | 0,4 kV siden af 10/0,4 kV transformer (eller tilsvarende) | Historiske produktionstal (kWh): 1996: 0; Historiske produktionstal (kWh): 1997: 1280961; Historiske produktionstal (kWh): 1998: 1391804; Historiske produktionstal (kWh): 1999: 1249897; Historiske produktionstal (kWh): 2000: 1367941; Historiske produktionstal (kWh): 2001: 1174355; Historiske produktionstal (kWh): 2002: 1239523; Historiske produktionstal (kWh): 2003: 1147923.6992; Historiske produktionstal (kWh): 2004: 1273695.8672; Historiske produktionstal (kWh): 2005: 1239578.4609; Historiske produktionstal (kWh): 2006: 1104158.375; Historiske produktionstal (kWh): 2007: 1398252.4688; Historiske produktionstal (kWh): 2008: 315992.1641 | 0 | 0 | 0
570715000000021626 | 1997-03-20 | 55 | 13 | 18 | Uoplyst | Swinger T202 | 706 | Syddjurs | http://193.88.185.146/website/energidataKort/viewer.htm?starttema1=vindkraft&STARTLEFT=605861&STARTRIGHT=606661&STARTBOTTOM=6224396&STARTTOP=6225196 | LAND | Øerne, Ebeltoft Jorder | 2 | 606180.9 | 6224590 | 18732 | Installationstilsluttet (i forbrugsinstallation) 0,4 kV | Historiske produktionstal (kWh): 1997: 90750; Historiske produktionstal (kWh): 1998: 121000; Historiske produktionstal (kWh): 1999: 121000; Historiske produktionstal (kWh): 2000: 121000; Historiske produktionstal (kWh): 2001: 31168; Historiske produktionstal (kWh): 2002: 9262; Historiske produktionstal (kWh): 2003: 13553.9998; Historiske produktionstal (kWh): 2004: 12476; Historiske produktionstal (kWh): 2005: 10792; Historiske produktionstal (kWh): 2006: 9807; Historiske produktionstal (kWh): 2007: 11186; Historiske produktionstal (kWh): 2008: 11067 | 1058 | 611 | 1669
570715000000021688 | 1996-02-05 | 5.5 | 6 | 12.8 | Kolibri | 5,5kW | 706 | Syddjurs | http://193.88.185.146/website/energidataKort/viewer.htm?starttema1=vindkraft&STARTLEFT=590052&STARTRIGHT=590852&STARTBOTTOM=6241948&STARTTOP=6242748 | LAND | Skrejrup by,Thorsager | 16 | 590371.3 | 6242142 | 20197 | Installationstilsluttet (i forbrugsinstallation) 0,4 kV | Historiske produktionstal (kWh): 1996: 11000; Historiske produktionstal (kWh): 1997: 13200; Historiske produktionstal (kWh): 1998: 13200; Historiske produktionstal (kWh): 1999: 13200; Historiske produktionstal (kWh): 2000: 13200; Historiske produktionstal (kWh): 2001: 5636; Historiske produktionstal (kWh): 2002: 2178; Historiske produktionstal (kWh): 2003: 2677; Historiske produktionstal (kWh): 2004: 3007; Historiske produktionstal (kWh): 2005: 1841; Historiske produktionstal (kWh): 2006: 997; Historiske produktionstal (kWh): 2007: 2110; Historiske produktionstal (kWh): 2008: 98 | 353 | 219 | 572
570715000000021695 | 1996-05-23 | 600 | 43 | 40 | NEG Micon | M500 | 706 | Syddjurs | http://193.88.185.146/website/energidataKort/viewer.htm?starttema1=vindkraft&STARTLEFT=591809&STARTRIGHT=592609&STARTBOTTOM=6235614&STARTTOP=6236414 | LAND | Vrinners by, Rolsø | 51c | 592128.2 | 6235808 | 200203 | Installationstilsluttet (i forbrugsinstallation) 0,4 kV | Historiske produktionstal (kWh): 1996: 770000; Historiske produktionstal (kWh): 1997: 1320000; Historiske produktionstal (kWh): 1998: 1320000; Historiske produktionstal (kWh): 1999: 1320000; Historiske produktionstal (kWh): 2000: 1320000; Historiske produktionstal (kWh): 2001: 1498734; Historiske produktionstal (kWh): 2002: 1687681; Historiske produktionstal (kWh): 2003: 1515797.5547; Historiske produktionstal (kWh): 2004: 1740754.2031; Historiske produktionstal (kWh): 2005: 1614139.8203; Historiske produktionstal (kWh): 2006: 1528003.1797; Historiske produktionstal (kWh): 2007: 1889921.5859; Historiske produktionstal (kWh): 2008: 1881041.582 | 163345.1562 | 106544.7891 | 269889.9453
570715000000021985 | 1997-03-25 | 22 | 12.6 | 18.4 | GU20-2 | 22kW | 706 | Syddjurs | http://193.88.185.146/website/energidataKort/viewer.htm?starttema1=vindkraft&STARTLEFT=589852&STARTRIGHT=590652&STARTBOTTOM=6244261&STARTTOP=6245061 | LAND | Thorsager by, Thorsager | 9l | 590171.5 | 6244455 | 24279 | Installationstilsluttet (i forbrugsinstallation) 0,4 kV | Historiske produktionstal (kWh): 1997: 36300; Historiske produktionstal (kWh): 1998: 48400; Historiske produktionstal (kWh): 1999: 48400; Historiske produktionstal (kWh): 2000: 48400; Historiske produktionstal (kWh): 2001: 12100; Historiske produktionstal (kWh): 2002: 10837; Historiske produktionstal (kWh): 2003: 13860.2817; Historiske produktionstal (kWh): 2004: 19710.946; Historiske produktionstal (kWh): 2005: 14879; Historiske produktionstal (kWh): 2006: 13589; Historiske produktionstal (kWh): 2007: 16084; Historiske produktionstal (kWh): 2008: 15115 | 1748 | 976 | 2724
570715000000022548 | 1991-06-03 | 150 | 24.6 | 32.5 | Nordtank | NTK150XLR | 706 | Syddjurs | http://193.88.185.146/website/energidataKort/viewer.htm?starttema1=vindkraft&STARTLEFT=591558&STARTRIGHT=592358&STARTBOTTOM=6231325&STARTTOP=6232125 | LAND | Knebel by, Knebel | 17c | 591875.7 | 6231520 | 200152 | Installationstilsluttet (i forbrugsinstallation) 0,4 kV | Historiske produktionstal (kWh): 1991: 205379; Historiske produktionstal (kWh): 1992: 399286; Historiske produktionstal (kWh): 1993: 436903; Historiske produktionstal (kWh): 1994: 463596; Historiske produktionstal (kWh): 1995: 428605; Historiske produktionstal (kWh): 1996: 361737; Historiske produktionstal (kWh): 1997: 384769; Historiske produktionstal (kWh): 1998: 448946; Historiske produktionstal (kWh): 1999: 387460; Historiske produktionstal (kWh): 2000: 441055; Historiske produktionstal (kWh): 2001: 353650; Historiske produktionstal (kWh): 2002: 395728; Historiske produktionstal (kWh): 2003: 353517.1992; Historiske produktionstal (kWh): 2004: 398095.3994; Historiske produktionstal (kWh): 2005: 396475.6523; Historiske produktionstal (kWh): 2006: 357508; Historiske produktionstal (kWh): 2007: 425099; Historiske produktionstal (kWh): 2008: 408991 | 35715 | 23909 | 59624
570715000000022586 | 1991-10-22 | 150 | 24.6 | 32 | Nordtank | 150kW XLR | 706 | Syddjurs | http://193.88.185.146/website/energidataKort/viewer.htm?starttema1=vindkraft&STARTLEFT=606194&STARTRIGHT=606994&STARTBOTTOM=6229068&STARTTOP=6229868 | LAND | Boeslum by, Dråby | 2a | 606514.1 | 6229262 | 200157 | 0,4 kV siden af 10/0,4 kV transformer (eller tilsvarende) | Historiske produktionstal (kWh): 1991: 67171; Historiske produktionstal (kWh): 1992: 398350; Historiske produktionstal (kWh): 1993: 433700; Historiske produktionstal (kWh): 1994: 460330; Historiske produktionstal (kWh): 1995: 411140; Historiske produktionstal (kWh): 1996: 386180; Historiske produktionstal (kWh): 1997: 384850; Historiske produktionstal (kWh): 1998: 425860; Historiske produktionstal (kWh): 1999: 373764; Historiske produktionstal (kWh): 2000: 404920; Historiske produktionstal (kWh): 2001: 356919; Historiske produktionstal (kWh): 2002: 378589; Historiske produktionstal (kWh): 2003: 308968.6074; Historiske produktionstal (kWh): 2004: 361480.4854; Historiske produktionstal (kWh): 2005: 354012.9111; Historiske produktionstal (kWh): 2006: 332281.3262; Historiske produktionstal (kWh): 2007: 380903.4893; Historiske produktionstal (kWh): 2008: 369084.1689 | 39207.3672 | 25250.6426 | 64458.0098
570715000000022852 | 1998-06-17 | 12 | 13 | 18 | Kolibri | Kolibri 11kW | 706 | Syddjurs | http://193.88.185.146/website/energidataKort/viewer.htm?starttema1=vindkraft&STARTLEFT=588766&STARTRIGHT=589566&STARTBOTTOM=6239858&STARTTOP=6240658 | LAND | Følle by,Bregnet | 17b | 589084.6 | 6240042 | 200201 | Installationstilsluttet (i forbrugsinstallation) 0,4 kV | Historiske produktionstal (kWh): 1998: 13200; Historiske produktionstal (kWh): 1999: 26400; Historiske produktionstal (kWh): 2000: 26400; Historiske produktionstal (kWh): 2001: 28635; Historiske produktionstal (kWh): 2002: 36372; Historiske produktionstal (kWh): 2003: 19799.9999; Historiske produktionstal (kWh): 2004: 11297.0001; Historiske produktionstal (kWh): 2005: 11068; Historiske produktionstal (kWh): 2006: 8297; Historiske produktionstal (kWh): 2007: 10265; Historiske produktionstal (kWh): 2008: 9703 | 729 | 108 | 837
570715000000022876 | 1999-01-01 | 11 | 13 | 18 | GAIA 11kW | HB-101 | 706 | Syddjurs | http://193.88.185.146/website/energidataKort/viewer.htm?starttema1=vindkraft&STARTLEFT=607248&STARTRIGHT=608048&STARTBOTTOM=6227198&STARTTOP=6227998 | LAND | Boeslum by, Dråby | 39c | 607563.4 | 6227404 | 200205 | Installationstilsluttet (i forbrugsinstallation) 0,4 kV | Historiske produktionstal (kWh): 1999: 22183; Historiske produktionstal (kWh): 2000: 24200; Historiske produktionstal (kWh): 2001: 17135; Historiske produktionstal (kWh): 2002: 15411; Historiske produktionstal (kWh): 2003: 27262.0001; Historiske produktionstal (kWh): 2004: 28057.9998; Historiske produktionstal (kWh): 2005: 27864; Historiske produktionstal (kWh): 2006: 23441; Historiske produktionstal (kWh): 2007: 35042; Historiske produktionstal (kWh): 2008: 35383 | 3524 | 2505 | 6029
570715000000023033 | 2000-04-26 | 600 | 44 | 40 | Bonus | 600kW MK IV | 706 | Syddjurs | http://193.88.185.146/website/energidataKort/viewer.htm?starttema1=vindkraft&STARTLEFT=607147&STARTRIGHT=607947&STARTBOTTOM=6228325&STARTTOP=6229125 | LAND | Boeslum by, Dråby | 13k | 607425 | 6228522 | 200212 | 10 kV siden af 10/0,4 kV transformer (eller tilsvarende) (inkluderer møller tilsluttet i 10kV-nettet) | Historiske produktionstal (kWh): 2000: 959483; Historiske produktionstal (kWh): 2001: 1378789; Historiske produktionstal (kWh): 2002: 1537400; Historiske produktionstal (kWh): 2003: 1295043.7422; Historiske produktionstal (kWh): 2004: 1424032; Historiske produktionstal (kWh): 2005: 1361289.25; Historiske produktionstal (kWh): 2006: 1290553.5; Historiske produktionstal (kWh): 2007: 1477686.75; Historiske produktionstal (kWh): 2008: 1391580.75 | 154077 | 98411.25 | 252488.25
570715000000058066 | 2002-12-23 | 900 | 52 | 49 | NEG Micon | NM900/52 | 706 | Syddjurs | http://193.88.185.146/website/energidataKort/viewer.htm?starttema1=vindkraft&STARTLEFT=585854&STARTRIGHT=586654&STARTBOTTOM=6241902&STARTTOP=6242702 | LAND | Ommestrup By, Mørke | 16 | 586255 | 6242305 | 200223 | 10 kV siden af 10/0,4 kV transformer (eller tilsvarende) (inkluderer møller tilsluttet i 10kV-nettet) | Historiske produktionstal (kWh): 2003: 1965602.75; Historiske produktionstal (kWh): 2004: 2159514.5; Historiske produktionstal (kWh): 2005: 2141920; Historiske produktionstal (kWh): 2006: 1938095.25; Historiske produktionstal (kWh): 2007: 2150773.25; Historiske produktionstal (kWh): 2008: 2006252.5 | 216698.25 | 123248 | 339946.25
570715000000058073 | 2002-12-23 | 900 | 52 | 49 | NEG Micon | NM900/52 | 706 | Syddjurs | http://193.88.185.146/website/energidataKort/viewer.htm?starttema1=vindkraft&STARTLEFT=585670&STARTRIGHT=586470&STARTBOTTOM=6241873&STARTTOP=6242673 | LAND | Bale by, Mørke | 6a | 586071 | 6242279 | 200224 | 10 kV siden af 10/0,4 kV transformer (eller tilsvarende) (inkluderer møller tilsluttet i 10kV-nettet) | Historiske produktionstal (kWh): 2003: 1914048; Historiske produktionstal (kWh): 2004: 2137016.25; Historiske produktionstal (kWh): 2005: 2091210.5; Historiske produktionstal (kWh): 2006: 1900194.25; Historiske produktionstal (kWh): 2007: 2248807.75; Historiske produktionstal (kWh): 2008: 2098741.5 | 210291.5 | 127542.5 | 337834
570715000000058080 | 2002-12-16 | 900 | 52 | 49 | NEG Micon | NM900/52 | 706 | Syddjurs | http://193.88.185.146/website/energidataKort/viewer.htm?starttema1=vindkraft&STARTLEFT=610628&STARTRIGHT=611428&STARTBOTTOM=6241469&STARTTOP=6242269 | LAND | Balle by, Rosmus | 8n | 611040 | 6241853 | 200225 | 10 kV siden af 10/0,4 kV transformer (eller tilsvarende) (inkluderer møller tilsluttet i 10kV-nettet) | Historiske produktionstal (kWh): 2003: 1596378.5; Historiske produktionstal (kWh): 2004: 1776591; Historiske produktionstal (kWh): 2005: 1709667.5; Historiske produktionstal (kWh): 2006: 1577258; Historiske produktionstal (kWh): 2007: 1929626.5; Historiske produktionstal (kWh): 2008: 1744882.5 | 184891 | 121433.5 | 306324.5
570715000000058097 | 2002-12-16 | 900 | 52 | 49 | NEG Micon | NM900/52 | 706 | Syddjurs | http://193.88.185.146/website/energidataKort/viewer.htm?starttema1=vindkraft&STARTLEFT=610695&STARTRIGHT=611495&STARTBOTTOM=6241291&STARTTOP=6242091 | LAND | Balle by, Rosmus | 8i | 611108 | 6241675 | 200226 | 10 kV siden af 10/0,4 kV transformer (eller tilsvarende) (inkluderer møller tilsluttet i 10kV-nettet) | Historiske produktionstal (kWh): 2003: 1551786.5; Historiske produktionstal (kWh): 2004: 1749417; Historiske produktionstal (kWh): 2005: 1703239.5; Historiske produktionstal (kWh): 2006: 1523303; Historiske produktionstal (kWh): 2007: 1869109; Historiske produktionstal (kWh): 2008: 1721038.5 | 183084 | 118139.5 | 301223.5
570715000000058103 | 2002-12-16 | 900 | 52 | 49 | NEG Micon | NM900/52 | 706 | Syddjurs | http://193.88.185.146/website/energidataKort/viewer.htm?starttema1=vindkraft&STARTLEFT=610761&STARTRIGHT=611561&STARTBOTTOM=6241114&STARTTOP=6241914 | LAND | Balle by, Rosmus | 8i | 611175 | 6241498 | 200227 | 10 kV siden af 10/0,4 kV transformer (eller tilsvarende) (inkluderer møller tilsluttet i 10kV-nettet) | Historiske produktionstal (kWh): 2003: 1420824; Historiske produktionstal (kWh): 2004: 1596596.5; Historiske produktionstal (kWh): 2005: 1560115.5; Historiske produktionstal (kWh): 2006: 1388187; Historiske produktionstal (kWh): 2007: 1730383; Historiske produktionstal (kWh): 2008: 1592748 | 168630 | 108687.5 | 277317.5
570715000000058110 | 2002-12-16 | 900 | 52 | 49 | NEG Micon | NM900/52 | 706 | Syddjurs | http://193.88.185.146/website/energidataKort/viewer.htm?starttema1=vindkraft&STARTLEFT=610829&STARTRIGHT=611629&STARTBOTTOM=6240935&STARTTOP=6241735 | LAND | Balle by, Rosmus | 16a | 611243 | 6241320 | 200228 | 10 kV siden af 10/0,4 kV transformer (eller tilsvarende) (inkluderer møller tilsluttet i 10kV-nettet) | Historiske produktionstal (kWh): 2003: 1464447; Historiske produktionstal (kWh): 2004: 1631932; Historiske produktionstal (kWh): 2005: 1584631; Historiske produktionstal (kWh): 2006: 1405312.5; Historiske produktionstal (kWh): 2007: 1739711; Historiske produktionstal (kWh): 2008: 1472600.5 | 169889 | 108883.5 | 278772.5
570715000000058127 | 2002-12-16 | 1300 | 60 | 45 | Nordex Energy GmbH | N60, 1,3 MW | 706 | Syddjurs | http://193.88.185.146/website/energidataKort/viewer.htm?starttema1=vindkraft&STARTLEFT=602771&STARTRIGHT=603571&STARTBOTTOM=6224377&STARTTOP=6225177 | LAND | Skovgårde, Ebeltoft jorder | 2az | 603079 | 6225278 | 200229 | 10 kV siden af 10/0,4 kV transformer (eller tilsvarende) (inkluderer møller tilsluttet i 10kV-nettet) | Historiske produktionstal (kWh): 2002: 0; Historiske produktionstal (kWh): 2003: 2977910; Historiske produktionstal (kWh): 2004: 3415105; Historiske produktionstal (kWh): 2005: 3254919; Historiske produktionstal (kWh): 2006: 2907000.5; Historiske produktionstal (kWh): 2007: 3389403; Historiske produktionstal (kWh): 2008: 2970648 | 299868 | 203110 | 502978
570715000000058134 | 2002-12-16 | 1300 | 60 | 45 | Nordex Energy GmbH | N60, 1,3 MW | 706 | Syddjurs | http://193.88.185.146/website/energidataKort/viewer.htm?starttema1=vindkraft&STARTLEFT=602680&STARTRIGHT=603480&STARTBOTTOM=6224875&STARTTOP=6225675 | LAND | Skovgårde, Ebeltoft jorder | 2az | 603110 | 6225112 | 200230 | 10 kV siden af 10/0,4 kV transformer (eller tilsvarende) (inkluderer møller tilsluttet i 10kV-nettet) | Historiske produktionstal (kWh): 2002: 0; Historiske produktionstal (kWh): 2003: 2951718.5; Historiske produktionstal (kWh): 2004: 3416558; Historiske produktionstal (kWh): 2005: 3208813; Historiske produktionstal (kWh): 2006: 2969410; Historiske produktionstal (kWh): 2007: 3458630; Historiske produktionstal (kWh): 2008: 2888907.5 | 311896.5 | 181691 | 493587.5
570715000000058141 | 2002-12-16 | 1300 | 60 | 45 | Nordex Energy GmbH | N60, 1,3 MW | 706 | Syddjurs | http://193.88.185.146/website/energidataKort/viewer.htm?starttema1=vindkraft&STARTLEFT=602712&STARTRIGHT=603512&STARTBOTTOM=6224709&STARTTOP=6225509 | LAND | Skovgårde, Ebeltoft jorder | 2ax | 603140 | 6224945 | 200231 | 10 kV siden af 10/0,4 kV transformer (eller tilsvarende) (inkluderer møller tilsluttet i 10kV-nettet) | Historiske produktionstal (kWh): 2002: 0; Historiske produktionstal (kWh): 2003: 3006898.5; Historiske produktionstal (kWh): 2004: 3492040.5; Historiske produktionstal (kWh): 2005: 3287303; Historiske produktionstal (kWh): 2006: 2582237; Historiske produktionstal (kWh): 2007: 3541813; Historiske produktionstal (kWh): 2008: 3431872.5 | 320025 | 206794 | 526819
570715000000062919 | 2002-12-16 | 1300 | 60 | 45 | Nordex Energy GmbH | N60, 1,3 MW | 706 | Syddjurs | http://193.88.185.146/website/energidataKort/viewer.htm?starttema1=vindkraft&STARTLEFT=602741&STARTRIGHT=603541&STARTBOTTOM=6224543&STARTTOP=6225343 | LAND | Skovgårde, Ebeltoft jorder | 2az | 603171 | 6224779 | 200232 | 10 kV siden af 10/0,4 kV transformer (eller tilsvarende) (inkluderer møller tilsluttet i 10kV-nettet) | Historiske produktionstal (kWh): 2002: 0; Historiske produktionstal (kWh): 2003: 3008436; Historiske produktionstal (kWh): 2004: 3540374.5; Historiske produktionstal (kWh): 2005: 3458328; Historiske produktionstal (kWh): 2006: 3197431; Historiske produktionstal (kWh): 2007: 3562953; Historiske produktionstal (kWh): 2008: 3660067 | 353675.5 | 0 | 353675.5
570715000000063084 | 2004-06-23 | 11 | 13 | 18 | Gaia | 11 kW | 706 | Syddjurs | http://193.88.185.146/website/energidataKort/viewer.htm?starttema1=vindkraft&STARTLEFT=593609&STARTRIGHT=594409&STARTBOTTOM=6250329&STARTTOP=6251129 | LAND | Ryomgård Hgd, Marie Magdalene | 2a | 593928.3 | 6250523 | 200252 | Installationstilsluttet (i forbrugsinstallation) 0,4 kV | Historiske produktionstal (kWh): 2004: 5680; Historiske produktionstal (kWh): 2005: 9970; Historiske produktionstal (kWh): 2006: 11824; Historiske produktionstal (kWh): 2007: 15087; Historiske produktionstal (kWh): 2008: 14460 | 1235 | 781 | 2016
570715000000084294 | 2008-06-18 | 11 | 13 | 18.2 | WEG | 11 kW | 706 | Syddjurs | http://193.88.185.146/website/energidataKort/viewer.htm?starttema1=vindkraft&STARTLEFT=592407&STARTRIGHT=593207&STARTBOTTOM=6232944&STARTTOP=6233744 | LAND | Virinners By, Rolsø | 10d | 592726 | 6233138 | 200268 | Installationstilsluttet (i forbrugsinstallation) 0,4 kV | Historiske produktionstal (kWh): 2008: 9536 | 1448 | 854 | 2302
570715000000019074 | 1988-01-21 | 200 | 30 | 28 | Vestas | V25-200 KW | 707 | Norddjurs | http://193.88.185.146/website/energidataKort/viewer.htm?starttema1=vindkraft&STARTLEFT=589906&STARTRIGHT=590706&STARTBOTTOM=6263116&STARTTOP=6263916 | LAND | Lystrup | 27a | 590222 | 6263309 | 95044 | 0,4 kV siden af 10/0,4 kV transformer (eller tilsvarende) | [11 empty] | 363787.125 | 401268.0625 | 418826.2188 | 375577.2812 | 377368.2188 | 422745 | 434541 | 384309 | 350683 | 350011 | 392132 | 347194 | 371473 | 335109.7637 | 349742.3184 | 324897.0479 | 356554.8828 | 364367.998 | 319125.0645 | 387889.7568 | 369605.376 | 34709.8008 | 20108.0391 | 54817.8398
570715000000019654 | 1997-12-16 | 750 | 48 | 45 | NEG-Micon | M1800-750/175 KW | 707 | Norddjurs | http://193.88.185.146/website/energidataKort/viewer.htm?starttema1=vindkraft&STARTLEFT=583392&STARTRIGHT=584192&STARTBOTTOM=6264094&STARTTOP=6264894 | LAND | Hevring By, Ørsted | 25a | 583712 | 6264288 | 95113 | 10 kV siden af 10/0,4 kV transformer (eller tilsvarende) (inkluderer møller tilsluttet i 10kV-nettet) | Historiske produktionstal (kWh): 1997: 25756.2852; Historiske produktionstal (kWh): 1998: 1673102.375; Historiske produktionstal (kWh): 1999: 1540567.75; Historiske produktionstal (kWh): 2000: 1657282.375; Historiske produktionstal (kWh): 2001: 1493728.8672; Historiske produktionstal (kWh): 2002: 1474338.4336; Historiske produktionstal (kWh): 2003: 1448003.5039; Historiske produktionstal (kWh): 2004: 1505495.1562; Historiske produktionstal (kWh): 2005: 1560290.0078; Historiske produktionstal (kWh): 2006: 1288801.457; Historiske produktionstal (kWh): 2007: 1692221.9883; Historiske produktionstal (kWh): 2008: 1455624.043 | 146341.25 | 97039.3594 | 243380.6094
570715000000019661 | 1997-12-16 | 750 | 48 | 45 | NEG-Micon | NM-750-200-48 | 707 | Norddjurs | http://193.88.185.146/website/energidataKort/viewer.htm?starttema1=vindkraft&STARTLEFT=583550&STARTRIGHT=584350&STARTBOTTOM=6263944&STARTTOP=6264744 | LAND | Hevring By, Ørsted | 12b | 583868 | 6264137 | 95113 | 10 kV siden af 10/0,4 kV transformer (eller tilsvarende) (inkluderer møller tilsluttet i 10kV-nettet) | Historiske produktionstal (kWh): 1997: 25756.2852; Historiske produktionstal (kWh): 1998: 1673102.375; Historiske produktionstal (kWh): 1999: 1540567.75; Historiske produktionstal (kWh): 2000: 1657282.375; Historiske produktionstal (kWh): 2001: 1493728.8672; Historiske produktionstal (kWh): 2002: 1474338.4336; Historiske produktionstal (kWh): 2003: 1448003.5039; Historiske produktionstal (kWh): 2004: 1505495.1562; Historiske produktionstal (kWh): 2005: 1560290.0078; Historiske produktionstal (kWh): 2006: 1288801.457; Historiske produktionstal (kWh): 2007: 1692221.9883; Historiske produktionstal (kWh): 2008: 1455624.043 | 146341.25 | 97039.3594 | 243380.6094
570715000000019678 | 1997-12-16 | 750 | 48 | 45 | NEG-Micon | M1800-750/175 KW | 707 | Norddjurs | http://193.88.185.146/website/energidataKort/viewer.htm?starttema1=vindkraft&STARTLEFT=583707&STARTRIGHT=584507&STARTBOTTOM=6263794&STARTTOP=6264594 | LAND | Hevring By, Ørsted | 10a | 584026 | 6263987 | 95113 | 10 kV siden af 10/0,4 kV transformer (eller tilsvarende) (inkluderer møller tilsluttet i 10kV-nettet) | Historiske produktionstal (kWh): 1997: 25756.2852; Historiske produktionstal (kWh): 1998: 1673102.375; Historiske produktionstal (kWh): 1999: 1540567.75; Historiske produktionstal (kWh): 2000: 1657282.375; Historiske produktionstal (kWh): 2001: 1493728.8672; Historiske produktionstal (kWh): 2002: 1474338.4336; Historiske produktionstal (kWh): 2003: 1448003.5039; Historiske produktionstal (kWh): 2004: 1505495.1562; Historiske produktionstal (kWh): 2005: 1560290.0078; Historiske produktionstal (kWh): 2006: 1288801.457; Historiske produktionstal (kWh): 2007: 1692221.9883; Historiske produktionstal (kWh): 2008: 1455624.043 | 146341.25 | 97039.3594 | 243380.6094
570715000000019685 | 1997-12-16 | 750 | 48 | 45 | NEG-Micon | NM-750/48 | 707 | Norddjurs | http://193.88.185.146/website/energidataKort/viewer.htm?starttema1=vindkraft&STARTLEFT=583865&STARTRIGHT=584665&STARTBOTTOM=6263643&STARTTOP=6264443 | LAND | Hevring By, Ørsted | 19b | 584184 | 6263837 | 95113 | 10 kV siden af 10/0,4 kV transformer (eller tilsvarende) (inkluderer møller tilsluttet i 10kV-nettet) | Historiske produktionstal (kWh): 1997: 25756.2852; Historiske produktionstal (kWh): 1998: 1673102.375; Historiske produktionstal (kWh): 1999: 1540567.75; Historiske produktionstal (kWh): 2000: 1657282.375; Historiske produktionstal (kWh): 2001: 1493728.8672; Historiske produktionstal (kWh): 2002: 1474338.4336; Historiske produktionstal (kWh): 2003: 1448003.5039; Historiske produktionstal (kWh): 2004: 1505495.1562; Historiske produktionstal (kWh): 2005: 1560290.0078; Historiske produktionstal (kWh): 2006: 1288801.457; Historiske produktionstal (kWh): 2007: 1692221.9883; Historiske produktionstal (kWh): 2008: 1455624.043 | 146341.25 | 97039.3594 | 243380.6094
570715000000019692 | 1997-12-16 | 750 | 48 | 45 | NEG-Micon | M1800-750/175/48 KW | 707 | Norddjurs | http://193.88.185.146/website/energidataKort/viewer.htm?starttema1=vindkraft&STARTLEFT=583218&STARTRIGHT=584018&STARTBOTTOM=6263890&STARTTOP=6264690 | LAND | Hevring By, Ørsted | 2b | 583539 | 6264082 | 95113 | 10 kV siden af 10/0,4 kV transformer (eller tilsvarende) (inkluderer møller tilsluttet i 10kV-nettet) | Historiske produktionstal (kWh): 1997: 25756.2852; Historiske produktionstal (kWh): 1998: 1673102.375; Historiske produktionstal (kWh): 1999: 1540567.75; Historiske produktionstal (kWh): 2000: 1657282.375; Historiske produktionstal (kWh): 2001: 1493728.8672; Historiske produktionstal (kWh): 2002: 1474338.4336; Historiske produktionstal (kWh): 2003: 1448003.5039; Historiske produktionstal (kWh): 2004: 1505495.1562; Historiske produktionstal (kWh): 2005: 1560290.0078; Historiske produktionstal (kWh): 2006: 1288801.457; Historiske produktionstal (kWh): 2007: 1692221.9883; Historiske produktionstal (kWh): 2008: 1455624.043 | 146341.25 | 97039.3594 | 243380.6094
570715000000019708 | 1997-12-16 | 750 | 48 | 45 | NEG-Micon | M1800-750/175/48 KW | 707 | Norddjurs | http://193.88.185.146/website/energidataKort/viewer.htm?starttema1=vindkraft&STARTLEFT=583373&STARTRIGHT=584173&STARTBOTTOM=6263744&STARTTOP=6264544 | LAND | Hevring By, Ørsted | 12m | 583692 | 6263936 | 95113 | 10 kV siden af 10/0,4 kV transformer (eller tilsvarende) (inkluderer møller tilsluttet i 10kV-nettet) | Historiske produktionstal (kWh): 1997: 25756.2852; Historiske produktionstal (kWh): 1998: 1673102.375; Historiske produktionstal (kWh): 1999: 1540567.75; Historiske produktionstal (kWh): 2000: 1657282.375; Historiske produktionstal (kWh): 2001: 1493728.8672; Historiske produktionstal (kWh): 2002: 1474338.4336; Historiske produktionstal (kWh): 2003: 1448003.5039; Historiske produktionstal (kWh): 2004: 1505495.1562; Historiske produktionstal (kWh): 2005: 1560290.0078; Historiske produktionstal (kWh): 2006: 1288801.457; Historiske produktionstal (kWh): 2007: 1692221.9883; Historiske produktionstal (kWh): 2008: 1455624.043 | 146341.25 | 97039.3594 | 243380.6094
570715000000019715 | 1997-12-16 | 750 | 48 | 45 | NEG-Micon | NM-750/48 | 707 | Norddjurs | http://193.88.185.146/website/energidataKort/viewer.htm?starttema1=vindkraft&STARTLEFT=583526&STARTRIGHT=584326&STARTBOTTOM=6263598&STARTTOP=6264398 | LAND | Hevring By, Ørsted | 11m | 583845 | 6263791 | 95113 | 10 kV siden af 10/0,4 kV transformer (eller tilsvarende) (inkluderer møller tilsluttet i 10kV-nettet) | Historiske produktionstal (kWh): 1997: 25756.2852; Historiske produktionstal (kWh): 1998: 1673102.375; Historiske produktionstal (kWh): 1999: 1540567.75; Historiske produktionstal (kWh): 2000: 1657282.375; Historiske produktionstal (kWh): 2001: 1493728.8672; Historiske produktionstal (kWh): 2002: 1474338.4336; Historiske produktionstal (kWh): 2003: 1448003.5039; Historiske produktionstal (kWh): 2004: 1505495.1562; Historiske produktionstal (kWh): 2005: 1560290.0078; Historiske produktionstal (kWh): 2006: 1288801.457; Historiske produktionstal (kWh): 2007: 1692221.9883; Historiske produktionstal (kWh): 2008: 1455624.043 | 146341.25 | 97039.3594 | 243380.6094
570715000000019739 | 1997-12-12 | 600 | 48 | 46 | Micon | M1800-600/150 KW | 707 | Norddjurs | http://193.88.185.146/website/energidataKort/viewer.htm?starttema1=vindkraft&STARTLEFT=581814&STARTRIGHT=582614&STARTBOTTOM=6266045&STARTTOP=6266845 | LAND | Tørslev By. Estruplund | 6a | 582130 | 6266239 | 95114 | 10 kV siden af 10/0,4 kV transformer (eller tilsvarende) (inkluderer møller tilsluttet i 10kV-nettet) | Historiske produktionstal (kWh): 1997: 35960.6016; Historiske produktionstal (kWh): 1998: 1295261.375; Historiske produktionstal (kWh): 1999: 1369214; Historiske produktionstal (kWh): 2000: 1464498.25; Historiske produktionstal (kWh): 2001: 1285585.1641; Historiske produktionstal (kWh): 2002: 1367828.6602; Historiske produktionstal (kWh): 2003: 1144731.9141; Historiske produktionstal (kWh): 2004: 1255287.6406; Historiske produktionstal (kWh): 2005: 1239529.1797; Historiske produktionstal (kWh): 2006: 1110998.0781; Historiske produktionstal (kWh): 2007: 1315749.8711; Historiske produktionstal (kWh): 2008: 1149631.0352 | 117593.3672 | 80396.0859 | 197989.4531
570715000000019746 | 1997-12-12 | 600 | 48 | 46 | NEG-Micon | M1800-600/150 KW | 707 | Norddjurs | http://193.88.185.146/website/energidataKort/viewer.htm?starttema1=vindkraft&STARTLEFT=581832&STARTRIGHT=582632&STARTBOTTOM=6266274&STARTTOP=6267074 | LAND | Tørslev By. Estruplund | 2a | 582149 | 6266468 | 95114 | 10 kV siden af 10/0,4 kV transformer (eller tilsvarende) (inkluderer møller tilsluttet i 10kV-nettet) | Historiske produktionstal (kWh): 1997: 35960.6016; Historiske produktionstal (kWh): 1998: 1295261.375; Historiske produktionstal (kWh): 1999: 1369214; Historiske produktionstal (kWh): 2000: 1464498.25; Historiske produktionstal (kWh): 2001: 1285585.1641; Historiske produktionstal (kWh): 2002: 1367828.6602; Historiske produktionstal (kWh): 2003: 1144731.9141; Historiske produktionstal (kWh): 2004: 1255287.6406; Historiske produktionstal (kWh): 2005: 1239529.1797; Historiske produktionstal (kWh): 2006: 1110998.0781; Historiske produktionstal (kWh): 2007: 1315749.8711; Historiske produktionstal (kWh): 2008: 1149631.0352 | 117593.3672 | 80396.0859 | 197989.4531
570715000000019753 | 1997-12-12 | 600 | 48 | 46 | NEG-Micon | M1800-600/150 KW | 707 | Norddjurs | http://193.88.185.146/website/energidataKort/viewer.htm?starttema1=vindkraft&STARTLEFT=581609&STARTRIGHT=582409&STARTBOTTOM=6266328&STARTTOP=6267128 | LAND | Tørslev By. Estruplund | 6h | 581925 | 6266523 | 95114 | 10 kV siden af 10/0,4 kV transformer (eller tilsvarende) (inkluderer møller tilsluttet i 10kV-nettet) | Historiske produktionstal (kWh): 1997: 35960.6016; Historiske produktionstal (kWh): 1998: 1295261.375; Historiske produktionstal (kWh): 1999: 1369214; Historiske produktionstal (kWh): 2000: 1464498.25; Historiske produktionstal (kWh): 2001: 1285585.1641; Historiske produktionstal (kWh): 2002: 1367828.6602; Historiske produktionstal (kWh): 2003: 1144731.9141; Historiske produktionstal (kWh): 2004: 1255287.6406; Historiske produktionstal (kWh): 2005: 1239529.1797; Historiske produktionstal (kWh): 2006: 1110998.0781; Historiske produktionstal (kWh): 2007: 1315749.8711; Historiske produktionstal (kWh): 2008: 1149631.0352 | 117593.3672 | 80396.0859 | 197989.4531
570715000000019760 | 1998-04-06 | 750 | 48.2 | 46 | NEG-Micon | M1800-750/200 KW | 707 | Norddjurs | http://193.88.185.146/website/energidataKort/viewer.htm?starttema1=vindkraft&STARTLEFT=581628&STARTRIGHT=582428&STARTBOTTOM=6266560&STARTTOP=6267360 | LAND | Tørslev By. Estruplund | 5e | 581944 | 6266752 | 95114 | 10 kV siden af 10/0,4 kV transformer (eller tilsvarende) (inkluderer møller tilsluttet i 10kV-nettet) | Historiske produktionstal (kWh): 1997: 35960.6016; Historiske produktionstal (kWh): 1998: 1295261.375; Historiske produktionstal (kWh): 1999: 1369214; Historiske produktionstal (kWh): 2000: 1464498.25; Historiske produktionstal (kWh): 2001: 1285585.1641; Historiske produktionstal (kWh): 2002: 1367828.6602; Historiske produktionstal (kWh): 2003: 1430914.8906; Historiske produktionstal (kWh): 2004: 1569109.5312; Historiske produktionstal (kWh): 2005: 1549411.5; Historiske produktionstal (kWh): 2006: 1388747.6016; Historiske produktionstal (kWh): 2007: 1644687.3633; Historiske produktionstal (kWh): 2008: 1437038.8008 | 146991.7031 | 100495.1094 | 247486.8125
570715000000019777 | 1998-07-01 | 750 | 48 | 45 | NEG-Micon | NM-750-200/48 | 707 | Norddjurs | http://193.88.185.146/website/energidataKort/viewer.htm?starttema1=vindkraft&STARTLEFT=581404&STARTRIGHT=582204&STARTBOTTOM=6266612&STARTTOP=6267412 | LAND | Tørslev By. Estruplund | 6a | 581720 | 6266807 | 95114 | 10 kV siden af 10/0,4 kV transformer (eller tilsvarende) (inkluderer møller tilsluttet i 10kV-nettet) | Historiske produktionstal (kWh): 1997: 35960.6016; Historiske produktionstal (kWh): 1998: 1295261.375; Historiske produktionstal (kWh): 1999: 1369214; Historiske produktionstal (kWh): 2000: 1464498.25; Historiske produktionstal (kWh): 2001: 1285585.1641; Historiske produktionstal (kWh): 2002: 1367828.6602; Historiske produktionstal (kWh): 2003: 1430914.8906; Historiske produktionstal (kWh): 2004: 1569109.5312; Historiske produktionstal (kWh): 2005: 1549411.5; Historiske produktionstal (kWh): 2006: 1388747.6016; Historiske produktionstal (kWh): 2007: 1644687.3633; Historiske produktionstal (kWh): 2008: 1437038.8008 | 146991.7031 | 100495.1094 | 247486.8125
570715000000020179 | 1998-12-07 | 750 | 48 | 45 | NEG Micon | NM 750/48 | 707 | Norddjurs | http://193.88.185.146/website/energidataKort/viewer.htm?starttema1=vindkraft&STARTLEFT=582804&STARTRIGHT=583604&STARTBOTTOM=6261085&STARTTOP=6261885 | LAND | Ørsted by | 14a | 583124 | 6261277 | 95125 | 10 kV siden af 10/0,4 kV transformer (eller tilsvarende) (inkluderer møller tilsluttet i 10kV-nettet) | Historiske produktionstal (kWh): 1998: 76643.3359; Historiske produktionstal (kWh): 1999: 1330318; Historiske produktionstal (kWh): 2000: 1433752.625; Historiske produktionstal (kWh): 2001: 1240713.8438; Historiske produktionstal (kWh): 2002: 1340978.5; Historiske produktionstal (kWh): 2003: 1214542.5; Historiske produktionstal (kWh): 2004: 1360466.5; Historiske produktionstal (kWh): 2005: 1335954; Historiske produktionstal (kWh): 2006: 1155544.1602; Historiske produktionstal (kWh): 2007: 1400907.1484; Historiske produktionstal (kWh): 2008: 1390417.3633 | 117547.2031 | 80738.7969 | 198286
570715000000020186 | 1998-12-07 | 750 | 48 | 45 | NEG Micon | NM 750/48 | 707 | Norddjurs | http://193.88.185.146/website/energidataKort/viewer.htm?starttema1=vindkraft&STARTLEFT=582804&STARTRIGHT=583604&STARTBOTTOM=6260839&STARTTOP=6261639 | LAND | Ørsted by | 14a | 583124 | 6261031 | 95125 | 10 kV siden af 10/0,4 kV transformer (eller tilsvarende) (inkluderer møller tilsluttet i 10kV-nettet) | Historiske produktionstal (kWh): 1998: 76643.3359; Historiske produktionstal (kWh): 1999: 1330318; Historiske produktionstal (kWh): 2000: 1433752.625; Historiske produktionstal (kWh): 2001: 1240713.8438; Historiske produktionstal (kWh): 2002: 1340978.5; Historiske produktionstal (kWh): 2003: 1214542.5; Historiske produktionstal (kWh): 2004: 1360466.5; Historiske produktionstal (kWh): 2005: 1335954; Historiske produktionstal (kWh): 2006: 1155544.1602; Historiske produktionstal (kWh): 2007: 1400907.1484; Historiske produktionstal (kWh): 2008: 1390417.3633 | 117547.2031 | 80738.7969 | 198286
570715000000020193 | 1998-12-07 | 750 | 48 | 45 | NEG Micon | NM 750/48 | 707 | Norddjurs | http://193.88.185.146/website/energidataKort/viewer.htm?starttema1=vindkraft&STARTLEFT=582804&STARTRIGHT=583604&STARTBOTTOM=6260592&STARTTOP=6261392 | LAND | Ørsted by | 14a | 583124 | 6260784 | 95125 | 10 kV siden af 10/0,4 kV transformer (eller tilsvarende) (inkluderer møller tilsluttet i 10kV-nettet) | Historiske produktionstal (kWh): 1998: 76643.3359; Historiske produktionstal (kWh): 1999: 1330318; Historiske produktionstal (kWh): 2000: 1433752.625; Historiske produktionstal (kWh): 2001: 1240713.8438; Historiske produktionstal (kWh): 2002: 1340978.5; Historiske produktionstal (kWh): 2003: 1214542.5; Historiske produktionstal (kWh): 2004: 1360466.5; Historiske produktionstal (kWh): 2005: 1335954; Historiske produktionstal (kWh): 2006: 1155544.1602; Historiske produktionstal (kWh): 2007: 1400907.1484; Historiske produktionstal (kWh): 2008: 1390417.3633 | 117547.2031 | 80738.7969 | 198286
570715000000020216 | 1998-12-01 | 750 | 48 | 45 | NEG Micon | NM 750/48 | 707 | Norddjurs | http://193.88.185.146/website/energidataKort/viewer.htm?starttema1=vindkraft&STARTLEFT=583032&STARTRIGHT=583832&STARTBOTTOM=6260715&STARTTOP=6261515 | LAND | Ørsted by, Ørsted | 7u | 583350 | 6260907 | 95126 | 10 kV siden af 10/0,4 kV transformer (eller tilsvarende) (inkluderer møller tilsluttet i 10kV-nettet) | Historiske produktionstal (kWh): 1998: 144125; Historiske produktionstal (kWh): 1999: 1351983; Historiske produktionstal (kWh): 2000: 1442121; Historiske produktionstal (kWh): 2001: 1263734.25; Historiske produktionstal (kWh): 2002: 1356221.25; Historiske produktionstal (kWh): 2003: 1211359.5; Historiske produktionstal (kWh): 2004: 1336305.75; Historiske produktionstal (kWh): 2005: 1265496; Historiske produktionstal (kWh): 2006: 1185130.9375; Historiske produktionstal (kWh): 2007: 1478010.8945; Historiske produktionstal (kWh): 2008: 1396706.9375 | 124560.4375 | 79618.0391 | 204178.4766
570715000000020223 | 1998-12-01 | 750 | 48 | 45 | NEG Micon | NM 750/48 | 707 | Norddjurs | http://193.88.185.146/website/energidataKort/viewer.htm?starttema1=vindkraft&STARTLEFT=583039&STARTRIGHT=583839&STARTBOTTOM=6260469&STARTTOP=6261269 | LAND | Ørsted by, Ørsted | 7u | 583357 | 6260661 | 95126 | 10 kV siden af 10/0,4 kV transformer (eller tilsvarende) (inkluderer møller tilsluttet i 10kV-nettet) | Historiske produktionstal (kWh): 1998: 144125; Historiske produktionstal (kWh): 1999: 1351983; Historiske produktionstal (kWh): 2000: 1442121; Historiske produktionstal (kWh): 2001: 1263734.25; Historiske produktionstal (kWh): 2002: 1356221.25; Historiske produktionstal (kWh): 2003: 1211359.5; Historiske produktionstal (kWh): 2004: 1336305.75; Historiske produktionstal (kWh): 2005: 1265496; Historiske produktionstal (kWh): 2006: 1185130.9375; Historiske produktionstal (kWh): 2007: 1478010.8945; Historiske produktionstal (kWh): 2008: 1396706.9375 | 124560.4375 | 79618.0391 | 204178.4766
570715000000020346 | 1999-10-28 | 750 | 48 | 45 | NEG Micon | NM750/48-750KVA | 707 | Norddjurs | http://193.88.185.146/website/energidataKort/viewer.htm?starttema1=vindkraft&STARTLEFT=590151&STARTRIGHT=590951&STARTBOTTOM=6261873&STARTTOP=6262673 | LAND |  |  | 590469 | 6262068 | 95171 | 10 kV siden af 10/0,4 kV transformer (eller tilsvarende) (inkluderer møller tilsluttet i 10kV-nettet) | Historiske produktionstal (kWh): 1999: 190012.6719; Historiske produktionstal (kWh): 2000: 1287608.625; Historiske produktionstal (kWh): 2001: 1340529.6523; Historiske produktionstal (kWh): 2002: 1465612.3047; Historiske produktionstal (kWh): 2003: 1347862.6797; Historiske produktionstal (kWh): 2004: 1479230.1641; Historiske produktionstal (kWh): 2005: 1432559.7656; Historiske produktionstal (kWh): 2006: 1261642.5742; Historiske produktionstal (kWh): 2007: 1569903.7422; Historiske produktionstal (kWh): 2008: 1195446.6719 | 139889.3438 | 91167.9531 | 231057.2969
570715000000020353 | 1999-10-28 | 750 | 48 | 45 | NEG Micon | NM750/48-750KVA | 707 | Norddjurs | http://193.88.185.146/website/energidataKort/viewer.htm?starttema1=vindkraft&STARTLEFT=590169&STARTRIGHT=590969&STARTBOTTOM=6261621&STARTTOP=6262421 | LAND | Lystrup | 11a | 590486 | 6261814 | 95172 | 10 kV siden af 10/0,4 kV transformer (eller tilsvarende) (inkluderer møller tilsluttet i 10kV-nettet) | Historiske produktionstal (kWh): 1999: 190012.6719; Historiske produktionstal (kWh): 2000: 1287608.625; Historiske produktionstal (kWh): 2001: 1340529.6523; Historiske produktionstal (kWh): 2002: 1372062.5625; Historiske produktionstal (kWh): 2003: 1286051.3086; Historiske produktionstal (kWh): 2004: 1406988.5703; Historiske produktionstal (kWh): 2005: 1416991.5078; Historiske produktionstal (kWh): 2006: 1224327.8828; Historiske produktionstal (kWh): 2007: 1526010.875; Historiske produktionstal (kWh): 2008: 1351714.918 | 133637.4688 | 85855.1172 | 219492.5859
570715000000020360 | 1999-10-28 | 750 | 48 | 45 | NEG Micon | NM750/48-750KVA | 707 | Norddjurs | http://193.88.185.146/website/energidataKort/viewer.htm?starttema1=vindkraft&STARTLEFT=590188&STARTRIGHT=590988&STARTBOTTOM=6261365&STARTTOP=6262165 | LAND |  |  | 590503 | 6261559 | 95173 | 10 kV siden af 10/0,4 kV transformer (eller tilsvarende) (inkluderer møller tilsluttet i 10kV-nettet) | Historiske produktionstal (kWh): 1999: 190012.6719; Historiske produktionstal (kWh): 2000: 1287608.625; Historiske produktionstal (kWh): 2001: 1340529.6523; Historiske produktionstal (kWh): 2002: 1310626.25; Historiske produktionstal (kWh): 2003: 1211302.7383; Historiske produktionstal (kWh): 2004: 1328034.0938; Historiske produktionstal (kWh): 2005: 1294955.4531; Historiske produktionstal (kWh): 2006: 1094519.1328; Historiske produktionstal (kWh): 2007: 1438629.1523; Historiske produktionstal (kWh): 2008: 1299822.1211 | 110761.4531 | 77931.5859 | 188693.0391
570715000000021435 | 1997-03-15 | 22 | 12.4 | 18 | Genvind | GV-20-1 | 707 | Norddjurs | http://193.88.185.146/website/energidataKort/viewer.htm?starttema1=vindkraft&STARTLEFT=618568&STARTRIGHT=619368&STARTBOTTOM=6255742&STARTTOP=6256542 | LAND | Stensmark by, Grenå Jorder | 1e | 618890.3 | 6255937 | 16305 | Installationstilsluttet (i forbrugsinstallation) 0,4 kV | Historiske produktionstal (kWh): 1997: 36300; Historiske produktionstal (kWh): 1998: 48400; Historiske produktionstal (kWh): 1999: 48400; Historiske produktionstal (kWh): 2000: 48400; Historiske produktionstal (kWh): 2001: 18529; Historiske produktionstal (kWh): 2002: 7753; Historiske produktionstal (kWh): 2003: 29278.9999; Historiske produktionstal (kWh): 2004: 27406.0002; Historiske produktionstal (kWh): 2005: 29102; Historiske produktionstal (kWh): 2006: 28595; Historiske produktionstal (kWh): 2007: 30349; Historiske produktionstal (kWh): 2008: 26305 | 2448 | 2397 | 4845
570715000000021510 | 1996-12-19 | 600 | 43 | 44 | Nordtank | NTK600-180/43 | 707 | Norddjurs | http://193.88.185.146/website/energidataKort/viewer.htm?starttema1=vindkraft&STARTLEFT=607297&STARTRIGHT=608097&STARTBOTTOM=6250419&STARTTOP=6251219 | LAND | Fævejle Hgd. Lyngby | 1c | 607616.8 | 6250614 | 200173 | 0,4 kV siden af 10/0,4 kV transformer (eller tilsvarende) | Historiske produktionstal (kWh): 1996: 0; Historiske produktionstal (kWh): 1997: 1285087; Historiske produktionstal (kWh): 1998: 1386696; Historiske produktionstal (kWh): 1999: 1245604; Historiske produktionstal (kWh): 2000: 1227535; Historiske produktionstal (kWh): 2001: 1162298; Historiske produktionstal (kWh): 2002: 1278442; Historiske produktionstal (kWh): 2003: 1112639.3906; Historiske produktionstal (kWh): 2004: 1138446.7148; Historiske produktionstal (kWh): 2005: 1181664.3398; Historiske produktionstal (kWh): 2006: 1072597.3965; Historiske produktionstal (kWh): 2007: 1298300.418; Historiske produktionstal (kWh): 2008: 1252162.8867 | 124556.9375 | 82777.8594 | 207334.7969
570715000000021527 | 1996-12-20 | 600 | 48 | 45 | NEG Micon | 750/48 | 707 | Norddjurs | http://193.88.185.146/website/energidataKort/viewer.htm?starttema1=vindkraft&STARTLEFT=607342&STARTRIGHT=608142&STARTBOTTOM=6250268&STARTTOP=6251068 | LAND | Søby by, Søby | 3k | 607662.1 | 6250463 | 200174 | 0,4 kV siden af 10/0,4 kV transformer (eller tilsvarende) | Historiske produktionstal (kWh): 1996: 0; Historiske produktionstal (kWh): 1997: 1226547; Historiske produktionstal (kWh): 1998: 1316686; Historiske produktionstal (kWh): 1999: 1188365; Historiske produktionstal (kWh): 2000: 1177535; Historiske produktionstal (kWh): 2001: 1093884; Historiske produktionstal (kWh): 2002: 1200740; Historiske produktionstal (kWh): 2003: 1041318.3633; Historiske produktionstal (kWh): 2004: 1128392.0078; Historiske produktionstal (kWh): 2005: 1121142.7578; Historiske produktionstal (kWh): 2006: 1011531.5703; Historiske produktionstal (kWh): 2007: 1247996.1211; Historiske produktionstal (kWh): 2008: 1186523.9023 | 120377.0703 | 77121 | 197498.0703
570715000000021534 | 1996-12-20 | 600 | 43 | 44.5 | Nordtank | NTK600/43 | 707 | Norddjurs | http://193.88.185.146/website/energidataKort/viewer.htm?starttema1=vindkraft&STARTLEFT=607388&STARTRIGHT=608188&STARTBOTTOM=6250122&STARTTOP=6250922 | LAND | Allerlev by, Lyngby | 5e | 607706.8 | 6250316 | 200175 | 0,4 kV siden af 10/0,4 kV transformer (eller tilsvarende) | Historiske produktionstal (kWh): 1996: 0; Historiske produktionstal (kWh): 1997: 1239648; Historiske produktionstal (kWh): 1998: 1349338; Historiske produktionstal (kWh): 1999: 1175094; Historiske produktionstal (kWh): 2000: 1321550; Historiske produktionstal (kWh): 2001: 880495; Historiske produktionstal (kWh): 2002: 1209906; Historiske produktionstal (kWh): 2003: 1069847.7266; Historiske produktionstal (kWh): 2004: 1152669.8594; Historiske produktionstal (kWh): 2005: 1142398.7266; Historiske produktionstal (kWh): 2006: 982074.4297; Historiske produktionstal (kWh): 2007: 1230510.8477; Historiske produktionstal (kWh): 2008: 1176680.3496 | 121168.0781 | 75897.3594 | 197065.4375
570715000000021602 | 1997-01-17 | 750 | 44 | 46 | NEG Micon | M1500 750/175 | 707 | Norddjurs | http://193.88.185.146/website/energidataKort/viewer.htm?starttema1=vindkraft&STARTLEFT=612244&STARTRIGHT=613044&STARTBOTTOM=6246069&STARTTOP=6246869 | LAND | Homå by, Homå | 20e | 612562.5 | 6246265 | 200186 | 0,4 kV siden af 10/0,4 kV transformer (eller tilsvarende) | Historiske produktionstal (kWh): 1997: 1228425; Historiske produktionstal (kWh): 1998: 1399416; Historiske produktionstal (kWh): 1999: 1239610; Historiske produktionstal (kWh): 2000: 1129522; Historiske produktionstal (kWh): 2001: 1162290; Historiske produktionstal (kWh): 2002: 1272361; Historiske produktionstal (kWh): 2003: 1094974.1836; Historiske produktionstal (kWh): 2004: 1200062.957; Historiske produktionstal (kWh): 2005: 1189779.6406; Historiske produktionstal (kWh): 2006: 1087076.5977; Historiske produktionstal (kWh): 2007: 1316032.7383; Historiske produktionstal (kWh): 2008: 1257253.4492 | 123995.5234 | 87803.1016 | 211798.625
570715000000021619 | 1997-01-17 | 750 | 44 | 46 | NEG Micon | M1500 750/175 | 707 | Norddjurs | http://193.88.185.146/website/energidataKort/viewer.htm?starttema1=vindkraft&STARTLEFT=612199&STARTRIGHT=612999&STARTBOTTOM=6246264&STARTTOP=6247064 | LAND | Homå by, Homå | 20f | 612518.1 | 6246461 | 200187 | 0,4 kV siden af 10/0,4 kV transformer (eller tilsvarende) | Historiske produktionstal (kWh): 1997: 1205760; Historiske produktionstal (kWh): 1998: 1378863; Historiske produktionstal (kWh): 1999: 1233587; Historiske produktionstal (kWh): 2000: 1326446; Historiske produktionstal (kWh): 2001: 1158970; Historiske produktionstal (kWh): 2002: 1273067; Historiske produktionstal (kWh): 2003: 1096351.5586; Historiske produktionstal (kWh): 2004: 1172415.5625; Historiske produktionstal (kWh): 2005: 1112062.7383; Historiske produktionstal (kWh): 2006: 1077420.2773; Historiske produktionstal (kWh): 2007: 1292900.7578; Historiske produktionstal (kWh): 2008: 1238814.7168 | 133950.5 | 87095.25 | 221045.75
570715000000021633 | 1997-01-17 | 750 | 44 | 46 | NEG Micon | M1500 750/175 | 707 | Norddjurs | http://193.88.185.146/website/energidataKort/viewer.htm?starttema1=vindkraft&STARTLEFT=612155&STARTRIGHT=612955&STARTBOTTOM=6246459&STARTTOP=6247259 | LAND | Homå by, Homå | 20g | 612473.4 | 6246655 | 200188 | 0,4 kV siden af 10/0,4 kV transformer (eller tilsvarende) | Historiske produktionstal (kWh): 1997: 1269623; Historiske produktionstal (kWh): 1998: 1413065; Historiske produktionstal (kWh): 1999: 1224931; Historiske produktionstal (kWh): 2000: 1386296; Historiske produktionstal (kWh): 2001: 1173136; Historiske produktionstal (kWh): 2002: 1277282; Historiske produktionstal (kWh): 2003: 1094251.4219; Historiske produktionstal (kWh): 2004: 1221323.4023; Historiske produktionstal (kWh): 2005: 1201627.793; Historiske produktionstal (kWh): 2006: 1104856.5156; Historiske produktionstal (kWh): 2007: 1339922.2188; Historiske produktionstal (kWh): 2008: 1261829.2637 | 136190.7656 | 90756.2734 | 226947.0391
570715000000021640 | 1997-03-21 | 750 | 44 | 46 | NEG Micon | M1500 750/175 | 707 | Norddjurs | http://193.88.185.146/website/energidataKort/viewer.htm?starttema1=vindkraft&STARTLEFT=612332&STARTRIGHT=613132&STARTBOTTOM=6245679&STARTTOP=6246479 | LAND | Homå by, Homå | 20c | 612651.9 | 6245876 | 200189 | 0,4 kV siden af 10/0,4 kV transformer (eller tilsvarende) | Historiske produktionstal (kWh): 1997: 1271975; Historiske produktionstal (kWh): 1998: 1410314; Historiske produktionstal (kWh): 1999: 1270919; Historiske produktionstal (kWh): 2000: 1409033; Historiske produktionstal (kWh): 2001: 1165371; Historiske produktionstal (kWh): 2002: 1303259; Historiske produktionstal (kWh): 2003: 1146751.1992; Historiske produktionstal (kWh): 2004: 1236099.4766; Historiske produktionstal (kWh): 2005: 1223942.9102; Historiske produktionstal (kWh): 2006: 1099138.2988; Historiske produktionstal (kWh): 2007: 1361782.2344; Historiske produktionstal (kWh): 2008: 1276522.8242 | 135561.8594 | 87932.7891 | 223494.6484
570715000000021657 | 1997-01-31 | 750 | 44 | 46 | NEG Micon | M1500 750/175 | 707 | Norddjurs | http://193.88.185.146/website/energidataKort/viewer.htm?starttema1=vindkraft&STARTLEFT=612287&STARTRIGHT=613087&STARTBOTTOM=6245874&STARTTOP=6246674 | LAND | Homå by, Homå | 20d | 612607.4 | 6246070 | 200190 | 0,4 kV siden af 10/0,4 kV transformer (eller tilsvarende) | Historiske produktionstal (kWh): 1997: 1233371; Historiske produktionstal (kWh): 1998: 1431179; Historiske produktionstal (kWh): 1999: 1255242; Historiske produktionstal (kWh): 2000: 1299507; Historiske produktionstal (kWh): 2001: 1160795; Historiske produktionstal (kWh): 2002: 1296183; Historiske produktionstal (kWh): 2003: 1121641.6836; Historiske produktionstal (kWh): 2004: 1221089.2305; Historiske produktionstal (kWh): 2005: 1205664.3086; Historiske produktionstal (kWh): 2006: 1104568.4668; Historiske produktionstal (kWh): 2007: 1330613.2891; Historiske produktionstal (kWh): 2008: 1237085.1836 | 133377.2031 | 84319.2891 | 217696.4922
570715000000021893 | 1997-01-13 | 600 | 43 | 44.5 | Nordtank | NTK600/43 | 707 | Norddjurs | http://193.88.185.146/website/energidataKort/viewer.htm?starttema1=vindkraft&STARTLEFT=604938&STARTRIGHT=605738&STARTBOTTOM=6266821&STARTTOP=6267621 | LAND | Bønnerup Havnemole | 20n | 605257 | 6267013 | 200220 | 0,4 kV siden af 10/0,4 kV transformer (eller tilsvarende) | Historiske produktionstal (kWh): 1997: 1207883; Historiske produktionstal (kWh): 1998: 1469153; Historiske produktionstal (kWh): 1999: 1188624; Historiske produktionstal (kWh): 2000: 1299589; Historiske produktionstal (kWh): 2001: 1014638.707; Historiske produktionstal (kWh): 2002: 1167169.293; Historiske produktionstal (kWh): 2003: 1028928.7148; Historiske produktionstal (kWh): 2004: 1115127.0039; Historiske produktionstal (kWh): 2005: 1098250.4336; Historiske produktionstal (kWh): 2006: 950349.2852; Historiske produktionstal (kWh): 2007: 1308112.1523; Historiske produktionstal (kWh): 2008: 1082063.9824 | 104059 | 75026.4297 | 179085.4297
570715000000021909 | 1997-01-13 | 600 | 43 | 44.5 | Nordtank | NTK600/43 | 707 | Norddjurs | http://193.88.185.146/website/energidataKort/viewer.htm?starttema1=vindkraft&STARTLEFT=604964&STARTRIGHT=605764&STARTBOTTOM=6266906&STARTTOP=6267706 | LAND | Bønnerup Havnemole | 20n | 605282.4 | 6267100 | 200220 | 0,4 kV siden af 10/0,4 kV transformer (eller tilsvarende) | Historiske produktionstal (kWh): 1997: 1167180; Historiske produktionstal (kWh): 1998: 1382593; Historiske produktionstal (kWh): 1999: 1005128; Historiske produktionstal (kWh): 2000: 1163604; Historiske produktionstal (kWh): 2001: 1006243.707; Historiske produktionstal (kWh): 2002: 1167169.293; Historiske produktionstal (kWh): 2003: 1028928.7148; Historiske produktionstal (kWh): 2004: 1115127.0039; Historiske produktionstal (kWh): 2005: 1098250.4336; Historiske produktionstal (kWh): 2006: 950349.2852; Historiske produktionstal (kWh): 2007: 1308112.1523; Historiske produktionstal (kWh): 2008: 1082063.9824 | 104059 | 75026.4297 | 179085.4297
570715000000021916 | 1997-01-13 | 600 | 43 | 44.5 | Nordtank | NTK600/43 | 707 | Norddjurs | http://193.88.185.146/website/energidataKort/viewer.htm?starttema1=vindkraft&STARTLEFT=604989&STARTRIGHT=605789&STARTBOTTOM=6266992&STARTTOP=6267792 | LAND | Bønnerup Havnemole | 20n | 605307.9 | 6267186 | 200220 | 0,4 kV siden af 10/0,4 kV transformer (eller tilsvarende) | Historiske produktionstal (kWh): 1997: 1195998; Historiske produktionstal (kWh): 1998: 1417963; Historiske produktionstal (kWh): 1999: 1023679; Historiske produktionstal (kWh): 2000: 1191095; Historiske produktionstal (kWh): 2001: 1010170.707; Historiske produktionstal (kWh): 2002: 1167169.293; Historiske produktionstal (kWh): 2003: 1028928.7148; Historiske produktionstal (kWh): 2004: 1115127.0039; Historiske produktionstal (kWh): 2005: 1098250.4336; Historiske produktionstal (kWh): 2006: 950349.2852; Historiske produktionstal (kWh): 2007: 1308112.1523; Historiske produktionstal (kWh): 2008: 1082063.9824 | 104059 | 75026.4297 | 179085.4297
570715000000021923 | 1997-01-13 | 600 | 43 | 44.5 | Nordtank | NTK600/43 | 707 | Norddjurs | http://193.88.185.146/website/energidataKort/viewer.htm?starttema1=vindkraft&STARTLEFT=605097&STARTRIGHT=605897&STARTBOTTOM=6266990&STARTTOP=6267790 | LAND | Bønnerup Havnemole | 20n | 605415.8 | 6267183 | 200220 | 0,4 kV siden af 10/0,4 kV transformer (eller tilsvarende) | Historiske produktionstal (kWh): 1997: 1055109; Historiske produktionstal (kWh): 1998: 1249683; Historiske produktionstal (kWh): 1999: 1073606; Historiske produktionstal (kWh): 2000: 1091895; Historiske produktionstal (kWh): 2001: 977705.707; Historiske produktionstal (kWh): 2002: 1167169.293; Historiske produktionstal (kWh): 2003: 1028928.7148; Historiske produktionstal (kWh): 2004: 1115127.0039; Historiske produktionstal (kWh): 2005: 1098250.4336; Historiske produktionstal (kWh): 2006: 950349.2852; Historiske produktionstal (kWh): 2007: 1308112.1523; Historiske produktionstal (kWh): 2008: 1082063.9824 | 104059 | 75026.4297 | 179085.4297
570715000000021930 | 1997-01-13 | 600 | 43 | 44.5 | Nordtank | NTK600/43 | 707 | Norddjurs | http://193.88.185.146/website/energidataKort/viewer.htm?starttema1=vindkraft&STARTLEFT=605107&STARTRIGHT=605907&STARTBOTTOM=6266901&STARTTOP=6267701 | LAND | Bønnerup Havnemole | 20n | 605425.2 | 6267094 | 200220 | 0,4 kV siden af 10/0,4 kV transformer (eller tilsvarende) | Historiske produktionstal (kWh): 1997: 1075361; Historiske produktionstal (kWh): 1998: 1251665; Historiske produktionstal (kWh): 1999: 1016303; Historiske produktionstal (kWh): 2000: 1095200; Historiske produktionstal (kWh): 2001: 1006322.707; Historiske produktionstal (kWh): 2002: 1167169.293; Historiske produktionstal (kWh): 2004: 818180.7148; Historiske produktionstal (kWh): 2005: 1098250.4336; Historiske produktionstal (kWh): 2006: 950349.2852; Historiske produktionstal (kWh): 2007: 1308112.1523; Historiske produktionstal (kWh): 2008: 1082063.9824 | 104059 | 75026.4297 | 179085.4297
570715000000021947 | 1997-01-13 | 600 | 43 | 44.5 | Nordtank | NTK600/43 | 707 | Norddjurs | http://193.88.185.146/website/energidataKort/viewer.htm?starttema1=vindkraft&STARTLEFT=605116&STARTRIGHT=605916&STARTBOTTOM=6266812&STARTTOP=6267612 | LAND | Bønnerup Havnemole | 20n | 605434.4 | 6267004 | 200220 | 0,4 kV siden af 10/0,4 kV transformer (eller tilsvarende) | Historiske produktionstal (kWh): 1997: 1103619; Historiske produktionstal (kWh): 1998: 1318906; Historiske produktionstal (kWh): 1999: 1100343; Historiske produktionstal (kWh): 2000: 1155555; Historiske produktionstal (kWh): 2001: 1009797.707; Historiske produktionstal (kWh): 2002: 1167169.293; Historiske produktionstal (kWh): 2003: 1028928.7148; Historiske produktionstal (kWh): 2004: 1115127.0039; Historiske produktionstal (kWh): 2005: 1098250.4336; Historiske produktionstal (kWh): 2006: 950349.2852; Historiske produktionstal (kWh): 2007: 1308112.1523; Historiske produktionstal (kWh): 2008: 1082063.9824 | 104059 | 75026.4297 | 179085.4297
570715000000021954 | 1997-01-13 | 600 | 43 | 44.5 | Nordtank | NTK600/43 | 707 | Norddjurs | http://193.88.185.146/website/energidataKort/viewer.htm?starttema1=vindkraft&STARTLEFT=605127&STARTRIGHT=605927&STARTBOTTOM=6266725&STARTTOP=6267525 | LAND | Bønnerup Havnemole | 20n | 605443.4 | 6266915 | 200220 | 0,4 kV siden af 10/0,4 kV transformer (eller tilsvarende) | Historiske produktionstal (kWh): 1997: 1207428; Historiske produktionstal (kWh): 1998: 1491912; Historiske produktionstal (kWh): 1999: 1220597; Historiske produktionstal (kWh): 2000: 1291913; Historiske produktionstal (kWh): 2001: 1032625.707; Historiske produktionstal (kWh): 2002: 1167169.293; Historiske produktionstal (kWh): 2003: 1028928.7148; Historiske produktionstal (kWh): 2004: 1115127.0039; Historiske produktionstal (kWh): 2005: 1098250.4336; Historiske produktionstal (kWh): 2006: 950349.2852; Historiske produktionstal (kWh): 2007: 1308112.1523; Historiske produktionstal (kWh): 2008: 1082063.9824 | 104059 | 75026.4297 | 179085.4297
570715000000022531 | 1991-04-11 | 160 | 24.6 | 32.7 | Nordtank | Uoplyst | 707 | Norddjurs | http://193.88.185.146/website/energidataKort/viewer.htm?starttema1=vindkraft&STARTLEFT=616663&STARTRIGHT=617463&STARTBOTTOM=6255693&STARTTOP=6256493 | LAND | Hammelev by, Grenå Jorder | 22b | 616983.6 | 6255886 | 200150 | 0,4 kV siden af 10/0,4 kV transformer (eller tilsvarende) | Historiske produktionstal (kWh): 1991: 241134.1562; Historiske produktionstal (kWh): 1992: 352227; Historiske produktionstal (kWh): 1993: 393603; Historiske produktionstal (kWh): 1994: 414852; Historiske produktionstal (kWh): 1995: 375585; Historiske produktionstal (kWh): 1996: 340259; Historiske produktionstal (kWh): 1997: 344183; Historiske produktionstal (kWh): 1998: 386977; Historiske produktionstal (kWh): 1999: 323538; Historiske produktionstal (kWh): 2000: 372738; Historiske produktionstal (kWh): 2001: 335344; Historiske produktionstal (kWh): 2002: 353987; Historiske produktionstal (kWh): 2003: 313853.2988; Historiske produktionstal (kWh): 2004: 330207.4023; Historiske produktionstal (kWh): 2005: 328994.2021; Historiske produktionstal (kWh): 2006: 296650.0005; Historiske produktionstal (kWh): 2007: 364958.2002; Historiske produktionstal (kWh): 2008: 331414.2031 | 35223.1016 | 27312.5996 | 62535.7012
570715000000022593 | 1991-12-06 | 150 | 24.6 | 32.5 | Nordtank | 150XRG | 707 | Norddjurs | http://193.88.185.146/website/energidataKort/viewer.htm?starttema1=vindkraft&STARTLEFT=605705&STARTRIGHT=606505&STARTBOTTOM=6247970&STARTTOP=6248770 | LAND | Albøge by, Albøge | 10a | 606022.6 | 6248163 | 200158 | 0,4 kV siden af 10/0,4 kV transformer (eller tilsvarende) | Historiske produktionstal (kWh): 1991: 0; Historiske produktionstal (kWh): 1992: 292419; Historiske produktionstal (kWh): 1993: 287156; Historiske produktionstal (kWh): 1994: 303742; Historiske produktionstal (kWh): 1995: 272297; Historiske produktionstal (kWh): 1996: 240314; Historiske produktionstal (kWh): 1997: 246621; Historiske produktionstal (kWh): 1998: 277299; Historiske produktionstal (kWh): 1999: 231192; Historiske produktionstal (kWh): 2000: 248998; Historiske produktionstal (kWh): 2001: 210580; Historiske produktionstal (kWh): 2002: 241133; Historiske produktionstal (kWh): 2003: 206067.8076; Historiske produktionstal (kWh): 2004: 227098.375; Historiske produktionstal (kWh): 2005: 224719.4053; Historiske produktionstal (kWh): 2006: 197810.8071; Historiske produktionstal (kWh): 2007: 254933.415; Historiske produktionstal (kWh): 2008: 214814.0413 | 24137.1895 | 14335.2002 | 38472.3896
570715000000022609 | 1992-10-21 | 150 | 24.6 | 32.5 | Nordtank | 150XRG | 707 | Norddjurs | http://193.88.185.146/website/energidataKort/viewer.htm?starttema1=vindkraft&STARTLEFT=605534&STARTRIGHT=606334&STARTBOTTOM=6248060&STARTTOP=6248860 | LAND | Albøge by, Albøge | 10a | 605851.9 | 6248254 | 200159 | 0,4 kV (lavspænding) | Historiske produktionstal (kWh): 1994: 131150; Historiske produktionstal (kWh): 1995: 278020; Historiske produktionstal (kWh): 1996: 239710; Historiske produktionstal (kWh): 1997: 247300; Historiske produktionstal (kWh): 1998: 273580; Historiske produktionstal (kWh): 1999: 234065; Historiske produktionstal (kWh): 2000: 253592; Historiske produktionstal (kWh): 2001: 215276; Historiske produktionstal (kWh): 2002: 230591; Historiske produktionstal (kWh): 2003: 199582.1201; Historiske produktionstal (kWh): 2004: 221680.604; Historiske produktionstal (kWh): 2005: 218637.8364; Historiske produktionstal (kWh): 2006: 193857.7417; Historiske produktionstal (kWh): 2007: 251068.7495; Historiske produktionstal (kWh): 2008: 237788.3945 | 23309.2539 | 13965.4346 | 37274.6885
570715000000022616 | 1994-05-11 | 55 | 8 | 23 | Vestas | 55kW | 707 | Norddjurs | http://193.88.185.146/website/energidataKort/viewer.htm?starttema1=vindkraft&STARTLEFT=615802&STARTRIGHT=616602&STARTBOTTOM=6260352&STARTTOP=6261152 | LAND | Knebel by, Knebel | 11a | 616120.8 | 6260546 | 200160 | Installationstilsluttet (i forbrugsinstallation) 0,4 kV | Historiske produktionstal (kWh): 1994: 70583; Historiske produktionstal (kWh): 1995: 121000; Historiske produktionstal (kWh): 1996: 121000; Historiske produktionstal (kWh): 1997: 121000; Historiske produktionstal (kWh): 1998: 121000; Historiske produktionstal (kWh): 1999: 121000; Historiske produktionstal (kWh): 2000: 121000; Historiske produktionstal (kWh): 2001: 50250; Historiske produktionstal (kWh): 2002: 79939; Historiske produktionstal (kWh): 2003: 120394.001; Historiske produktionstal (kWh): 2004: 92535; Historiske produktionstal (kWh): 2005: 84300; Historiske produktionstal (kWh): 2006: 78662; Historiske produktionstal (kWh): 2007: 80294; Historiske produktionstal (kWh): 2008: 53835 | 3022 | 1621 | 4643
570715000000022647 | 1997-11-04 | 600 | 43 | 46 | NEG Micon | M1800 | 707 | Norddjurs | http://193.88.185.146/website/energidataKort/viewer.htm?starttema1=vindkraft&STARTLEFT=606202&STARTRIGHT=607002&STARTBOTTOM=6245885&STARTTOP=6246685 | LAND | Obdrup by, Lyngby | 11c | 606520.9 | 6246082 | V194 | 10 kV siden af 10/0,4 kV transformer (eller tilsvarende) (inkluderer møller tilsluttet i 10kV-nettet) | Historiske produktionstal (kWh): 1997: 187411; Historiske produktionstal (kWh): 1998: 1356979.25; Historiske produktionstal (kWh): 1999: 1211532.75; Historiske produktionstal (kWh): 2000: 1311631; Historiske produktionstal (kWh): 2001: 1115140.6094; Historiske produktionstal (kWh): 2002: 1130573.2109; Historiske produktionstal (kWh): 2003: 1088850.8008; Historiske produktionstal (kWh): 2004: 1169991.5; Historiske produktionstal (kWh): 2005: 1133786.8945; Historiske produktionstal (kWh): 2006: 1012196.5; Historiske produktionstal (kWh): 2007: 1197867.5; Historiske produktionstal (kWh): 2008: 1116890 | 119084.5 | 73863.5 | 192948
570715000000022654 | 1997-11-04 | 600 | 43 | 46 | NEG Micon | M1800 | 707 | Norddjurs | http://193.88.185.146/website/energidataKort/viewer.htm?starttema1=vindkraft&STARTLEFT=606416&STARTRIGHT=607216&STARTBOTTOM=6245905&STARTTOP=6246705 | LAND | Obdrup by, Lyngby | 2b | 606734.8 | 6246102 | V194 | 10 kV siden af 10/0,4 kV transformer (eller tilsvarende) (inkluderer møller tilsluttet i 10kV-nettet) | Historiske produktionstal (kWh): 1997: 187411; Historiske produktionstal (kWh): 1998: 1356979.25; Historiske produktionstal (kWh): 1999: 1211532.75; Historiske produktionstal (kWh): 2000: 1311631; Historiske produktionstal (kWh): 2001: 1115140.6094; Historiske produktionstal (kWh): 2002: 1130573.2109; Historiske produktionstal (kWh): 2003: 1088850.8008; Historiske produktionstal (kWh): 2004: 1169991.5; Historiske produktionstal (kWh): 2005: 1133786.8945; Historiske produktionstal (kWh): 2006: 1012196.5; Historiske produktionstal (kWh): 2007: 1197867.5; Historiske produktionstal (kWh): 2008: 1116890 | 119084.5 | 73863.5 | 192948
570715000000022661 | 1997-11-04 | 600 | 43 | 46 | NEG Micon | M1800 | 707 | Norddjurs | http://193.88.185.146/website/energidataKort/viewer.htm?starttema1=vindkraft&STARTLEFT=606631&STARTRIGHT=607431&STARTBOTTOM=6245925&STARTTOP=6246725 | LAND | Obdrup by, Lyngby | 2b | 606949 | 6246122 | V194 | 10 kV siden af 10/0,4 kV transformer (eller tilsvarende) (inkluderer møller tilsluttet i 10kV-nettet) | Historiske produktionstal (kWh): 1997: 187411; Historiske produktionstal (kWh): 1998: 1356979.25; Historiske produktionstal (kWh): 1999: 1211532.75; Historiske produktionstal (kWh): 2000: 1311631; Historiske produktionstal (kWh): 2001: 1115140.6094; Historiske produktionstal (kWh): 2002: 1130573.2109; Historiske produktionstal (kWh): 2003: 1088850.8008; Historiske produktionstal (kWh): 2004: 1169991.5; Historiske produktionstal (kWh): 2005: 1133786.8945; Historiske produktionstal (kWh): 2006: 1012196.5; Historiske produktionstal (kWh): 2007: 1197867.5; Historiske produktionstal (kWh): 2008: 1116890 | 119084.5 | 73863.5 | 192948
570715000000022678 | 1997-11-04 | 600 | 43 | 46 | NEG Micon | M1800 | 707 | Norddjurs | http://193.88.185.146/website/energidataKort/viewer.htm?starttema1=vindkraft&STARTLEFT=606845&STARTRIGHT=607645&STARTBOTTOM=6245946&STARTTOP=6246746 | LAND | Obdrup by, Lyngby | 2b | 607163.1 | 6246143 | V194 | 10 kV siden af 10/0,4 kV transformer (eller tilsvarende) (inkluderer møller tilsluttet i 10kV-nettet) | Historiske produktionstal (kWh): 1997: 187411; Historiske produktionstal (kWh): 1998: 1356979.25; Historiske produktionstal (kWh): 1999: 1211532.75; Historiske produktionstal (kWh): 2000: 1311631; Historiske produktionstal (kWh): 2001: 1115140.6094; Historiske produktionstal (kWh): 2002: 1130573.2109; Historiske produktionstal (kWh): 2003: 1088850.8008; Historiske produktionstal (kWh): 2004: 1169991.5; Historiske produktionstal (kWh): 2005: 1133786.8945; Historiske produktionstal (kWh): 2006: 1012196.5; Historiske produktionstal (kWh): 2007: 1197867.5; Historiske produktionstal (kWh): 2008: 1116890 | 119084.5 | 73863.5 | 192948
570715000000022685 | 1997-11-04 | 600 | 43 | 46 | NEG Micon | M1800 | 707 | Norddjurs | http://193.88.185.146/website/energidataKort/viewer.htm?starttema1=vindkraft&STARTLEFT=607058&STARTRIGHT=607858&STARTBOTTOM=6245966&STARTTOP=6246766 | LAND | Obdrup by, Lyngby | 1f | 607376.6 | 6246163 | V194 | 10 kV siden af 10/0,4 kV transformer (eller tilsvarende) (inkluderer møller tilsluttet i 10kV-nettet) | Historiske produktionstal (kWh): 1997: 187411; Historiske produktionstal (kWh): 1998: 1356979.25; Historiske produktionstal (kWh): 1999: 1211532.75; Historiske produktionstal (kWh): 2000: 1311631; Historiske produktionstal (kWh): 2001: 1115140.6094; Historiske produktionstal (kWh): 2002: 1130573.2109; Historiske produktionstal (kWh): 2003: 1088850.8008; Historiske produktionstal (kWh): 2004: 1169991.5; Historiske produktionstal (kWh): 2005: 1133786.8945; Historiske produktionstal (kWh): 2006: 1012196.5; Historiske produktionstal (kWh): 2007: 1197867.5; Historiske produktionstal (kWh): 2008: 1116890 | 119084.5 | 73863.5 | 192948
570715000000022784 | 1998-06-03 | 600 | 44 | 45 | Vestas | V44-600 | 707 | Norddjurs | http://193.88.185.146/website/energidataKort/viewer.htm?starttema1=vindkraft&STARTLEFT=609266&STARTRIGHT=610066&STARTBOTTOM=6258542&STARTTOP=6259342 | LAND | Skindbjerg by, Kastbjerg | 3a | 609584.6 | 6258734 | V198 | 10 kV siden af 10/0,4 kV transformer (eller tilsvarende) (inkluderer møller tilsluttet i 10kV-nettet) | Historiske produktionstal (kWh): 1998: 715861.3125; Historiske produktionstal (kWh): 1999: 1016748.6875; Historiske produktionstal (kWh): 2000: 1120522.375; Historiske produktionstal (kWh): 2001: 992510.6719; Historiske produktionstal (kWh): 2002: 977461.0039; Historiske produktionstal (kWh): 2003: 1192543.3438; Historiske produktionstal (kWh): 2004: 1292765; Historiske produktionstal (kWh): 2005: 994461.4375; Historiske produktionstal (kWh): 2006: 882096.6641; Historiske produktionstal (kWh): 2007: 1095571.6523; Historiske produktionstal (kWh): 2008: 1025153.332 | 105913.3359 | 68194.1641 | 174107.5
570715000000022791 | 1998-06-03 | 600 | 44 | 45 | Vestas | V44-600 | 707 | Norddjurs | http://193.88.185.146/website/energidataKort/viewer.htm?starttema1=vindkraft&STARTLEFT=609516&STARTRIGHT=610316&STARTBOTTOM=6258528&STARTTOP=6259328 | LAND | Skindbjerg by, Kastbjerg | 3a | 609835.6 | 6258722 | V198 | 10 kV siden af 10/0,4 kV transformer (eller tilsvarende) (inkluderer møller tilsluttet i 10kV-nettet) | Historiske produktionstal (kWh): 1998: 715861.3125; Historiske produktionstal (kWh): 1999: 1016748.6875; Historiske produktionstal (kWh): 2000: 1120522.375; Historiske produktionstal (kWh): 2001: 992510.6719; Historiske produktionstal (kWh): 2002: 977461.0039; Historiske produktionstal (kWh): 2003: 1192543.3438; Historiske produktionstal (kWh): 2004: 1292765; Historiske produktionstal (kWh): 2005: 994461.4375; Historiske produktionstal (kWh): 2006: 882096.6641; Historiske produktionstal (kWh): 2007: 1095571.6523; Historiske produktionstal (kWh): 2008: 1025153.332 | 105913.3359 | 68194.1641 | 174107.5
570715000000022807 | 1998-06-03 | 600 | 44 | 45 | Vestas | V44-600 | 707 | Norddjurs | http://193.88.185.146/website/energidataKort/viewer.htm?starttema1=vindkraft&STARTLEFT=609403&STARTRIGHT=610203&STARTBOTTOM=6258751&STARTTOP=6259551 | LAND | Kastbjerg by, Kastbjerg | 2b | 609721.5 | 6258945 | V198 | 10 kV siden af 10/0,4 kV transformer (eller tilsvarende) (inkluderer møller tilsluttet i 10kV-nettet) | Historiske produktionstal (kWh): 1998: 715861.3125; Historiske produktionstal (kWh): 1999: 1016748.6875; Historiske produktionstal (kWh): 2000: 1120522.375; Historiske produktionstal (kWh): 2001: 992510.6719; Historiske produktionstal (kWh): 2002: 977461.0039; Historiske produktionstal (kWh): 2003: 1192543.3438; Historiske produktionstal (kWh): 2004: 1292765; Historiske produktionstal (kWh): 2005: 994461.4375; Historiske produktionstal (kWh): 2006: 882096.6641; Historiske produktionstal (kWh): 2007: 1095571.6523; Historiske produktionstal (kWh): 2008: 1025153.332 | 105913.3359 | 68194.1641 | 174107.5
570715000000022821 | 1998-06-26 | 600 | 44 | 45 | Vestas | V44-600 | 707 | Norddjurs | http://193.88.185.146/website/energidataKort/viewer.htm?starttema1=vindkraft&STARTLEFT=612928&STARTRIGHT=613728&STARTBOTTOM=6259673&STARTTOP=6260473 | LAND | Veggerslev by, Veggerslev | 11a | 613245.6 | 6259867 | V200 | 10 kV siden af 10/0,4 kV transformer (eller tilsvarende) (inkluderer møller tilsluttet i 10kV-nettet) | Historiske produktionstal (kWh): 1998: 684574; Historiske produktionstal (kWh): 1999: 1276754.375; Historiske produktionstal (kWh): 2000: 1413287.625; Historiske produktionstal (kWh): 2001: 1134512.0078; Historiske produktionstal (kWh): 2002: 1326633.3359; Historiske produktionstal (kWh): 2003: 955713.0117; Historiske produktionstal (kWh): 2004: 1032842.8281; Historiske produktionstal (kWh): 2005: 1158969.8281; Historiske produktionstal (kWh): 2006: 1149200; Historiske produktionstal (kWh): 2007: 1351776.6602; Historiske produktionstal (kWh): 2008: 1213260.8242 | 138700.8281 | 85029.1641 | 223729.9922
570715000000022838 | 1998-06-26 | 600 | 44 | 45 | Vestas | V44-600 | 707 | Norddjurs | http://193.88.185.146/website/energidataKort/viewer.htm?starttema1=vindkraft&STARTLEFT=613023&STARTRIGHT=613823&STARTBOTTOM=6259387&STARTTOP=6260187 | LAND | Veggerslev by, Veggerslev | 11a | 613339.3 | 6259582 | V200 | 10 kV siden af 10/0,4 kV transformer (eller tilsvarende) (inkluderer møller tilsluttet i 10kV-nettet) | Historiske produktionstal (kWh): 1998: 684574; Historiske produktionstal (kWh): 1999: 1276754.375; Historiske produktionstal (kWh): 2000: 1413287.625; Historiske produktionstal (kWh): 2001: 1134512.0078; Historiske produktionstal (kWh): 2002: 1326633.3359; Historiske produktionstal (kWh): 2003: 955713.0117; Historiske produktionstal (kWh): 2004: 1032842.8281; Historiske produktionstal (kWh): 2005: 1158969.8281; Historiske produktionstal (kWh): 2006: 1149200; Historiske produktionstal (kWh): 2007: 1351776.6602; Historiske produktionstal (kWh): 2008: 1213260.8242 | 138700.8281 | 85029.1641 | 223729.9922
570715000000022845 | 1998-06-26 | 600 | 44 | 45 | Vestas | V44-600 | 707 | Norddjurs | http://193.88.185.146/website/energidataKort/viewer.htm?starttema1=vindkraft&STARTLEFT=613116&STARTRIGHT=613916&STARTBOTTOM=6259103&STARTTOP=6259903 | LAND | Veggerslev by, Veggerslev | 11a | 613433.3 | 6259297 | V200 | 10 kV siden af 10/0,4 kV transformer (eller tilsvarende) (inkluderer møller tilsluttet i 10kV-nettet) | Historiske produktionstal (kWh): 1998: 684574; Historiske produktionstal (kWh): 1999: 1276754.375; Historiske produktionstal (kWh): 2000: 1413287.625; Historiske produktionstal (kWh): 2001: 1134512.0078; Historiske produktionstal (kWh): 2002: 1326633.3359; Historiske produktionstal (kWh): 2003: 955713.0117; Historiske produktionstal (kWh): 2004: 1032842.8281; Historiske produktionstal (kWh): 2005: 1158969.8281; Historiske produktionstal (kWh): 2006: 1149200; Historiske produktionstal (kWh): 2007: 1351776.6602; Historiske produktionstal (kWh): 2008: 1213260.8242 | 138700.8281 | 85029.1641 | 223729.9922
570715000000022913 | 1999-09-24 | 750 | 48 | 45 | NEG Micon | NM750/48 | 707 | Norddjurs | http://193.88.185.146/website/energidataKort/viewer.htm?starttema1=vindkraft&STARTLEFT=603579&STARTRIGHT=604379&STARTBOTTOM=6248263&STARTTOP=6249063 | LAND | Søby by, Albøge | 3k | 603904.5 | 6248466 | V208 | 10 kV siden af 10/0,4 kV transformer (eller tilsvarende) (inkluderer møller tilsluttet i 10kV-nettet) | Historiske produktionstal (kWh): 1999: 255578.6719; Historiske produktionstal (kWh): 2000: 1356757.375; Historiske produktionstal (kWh): 2001: 1151173.0039; Historiske produktionstal (kWh): 2002: 1219842; Historiske produktionstal (kWh): 2003: 1088722.3281; Historiske produktionstal (kWh): 2004: 1193454.332; Historiske produktionstal (kWh): 2005: 1157549.6758; Historiske produktionstal (kWh): 2006: 989986.1641; Historiske produktionstal (kWh): 2007: 1310100.9961; Historiske produktionstal (kWh): 2008: 1235240.0078 | 122528.6641 | 83661.6641 | 206190.3281
570715000000022920 | 1999-09-24 | 750 | 48 | 45 | NEG Micon | NM750/48 | 707 | Norddjurs | http://193.88.185.146/website/energidataKort/viewer.htm?starttema1=vindkraft&STARTLEFT=603744&STARTRIGHT=604544&STARTBOTTOM=6248454&STARTTOP=6249254 | LAND | Søby by, Kolindsund | 17m | 604061.5 | 6248648 | V208 | 10 kV siden af 10/0,4 kV transformer (eller tilsvarende) (inkluderer møller tilsluttet i 10kV-nettet) | Historiske produktionstal (kWh): 1999: 255578.6719; Historiske produktionstal (kWh): 2000: 1356757.375; Historiske produktionstal (kWh): 2001: 1151173.0039; Historiske produktionstal (kWh): 2002: 1219842; Historiske produktionstal (kWh): 2003: 1088722.3281; Historiske produktionstal (kWh): 2004: 1193454.332; Historiske produktionstal (kWh): 2005: 1157549.6758; Historiske produktionstal (kWh): 2006: 989986.1641; Historiske produktionstal (kWh): 2007: 1310100.9961; Historiske produktionstal (kWh): 2008: 1235240.0078 | 122528.6641 | 83661.6641 | 206190.3281
570715000000022937 | 1999-09-24 | 750 | 48 | 45 | NEG Micon | NM750/48 | 707 | Norddjurs | http://193.88.185.146/website/energidataKort/viewer.htm?starttema1=vindkraft&STARTLEFT=603901&STARTRIGHT=604701&STARTBOTTOM=6248635&STARTTOP=6249435 | LAND | Søby by, Albøge | 2a | 604218.1 | 6248830 | V208 | 10 kV siden af 10/0,4 kV transformer (eller tilsvarende) (inkluderer møller tilsluttet i 10kV-nettet) | Historiske produktionstal (kWh): 1999: 255578.6719; Historiske produktionstal (kWh): 2000: 1356757.375; Historiske produktionstal (kWh): 2001: 1151173.0039; Historiske produktionstal (kWh): 2002: 1219842; Historiske produktionstal (kWh): 2003: 1088722.3281; Historiske produktionstal (kWh): 2004: 1193454.332; Historiske produktionstal (kWh): 2005: 1157549.6758; Historiske produktionstal (kWh): 2006: 989986.1641; Historiske produktionstal (kWh): 2007: 1310100.9961; Historiske produktionstal (kWh): 2008: 1235240.0078 | 122528.6641 | 83661.6641 | 206190.3281
570715000000022951 | 2000-01-01 | 750 | 52 | 44 | Wind World | WW750/52 | 707 | Norddjurs | http://193.88.185.146/website/energidataKort/viewer.htm?starttema1=vindkraft&STARTLEFT=605551&STARTRIGHT=606351&STARTBOTTOM=6249572&STARTTOP=6250372 | LAND | Saldrup by, Lyngby | 1 | 605867.7 | 6249767 | 2000209 | 10 kV siden af 10/0,4 kV transformer (eller tilsvarende) (inkluderer møller tilsluttet i 10kV-nettet) | Historiske produktionstal (kWh): 2000: 1379564; Historiske produktionstal (kWh): 2001: 1268807.1914; Historiske produktionstal (kWh): 2002: 1312360.5859; Historiske produktionstal (kWh): 2003: 1214192.7969; Historiske produktionstal (kWh): 2004: 1320076.3984; Historiske produktionstal (kWh): 2005: 1298166.8008; Historiske produktionstal (kWh): 2006: 1165386.3867; Historiske produktionstal (kWh): 2007: 1281128.9844; Historiske produktionstal (kWh): 2008: 1372920.6094 | 134500.2031 | 87384.3984 | 221884.6016
570715000000022968 | 2000-01-01 | 750 | 52 | 44 | Wind World | WW750/52 | 707 | Norddjurs | http://193.88.185.146/website/energidataKort/viewer.htm?starttema1=vindkraft&STARTLEFT=605612&STARTRIGHT=606412&STARTBOTTOM=6249380&STARTTOP=6250180 | LAND | Saldrup by, Lyngby | 1b | 605927.4 | 6249577 | 2000209 | 10 kV siden af 10/0,4 kV transformer (eller tilsvarende) (inkluderer møller tilsluttet i 10kV-nettet) | Historiske produktionstal (kWh): 2000: 1379564; Historiske produktionstal (kWh): 2001: 1268807.1914; Historiske produktionstal (kWh): 2002: 1312360.5859; Historiske produktionstal (kWh): 2003: 1214192.7969; Historiske produktionstal (kWh): 2004: 1320076.3984; Historiske produktionstal (kWh): 2005: 1298166.8008; Historiske produktionstal (kWh): 2006: 1165386.3867; Historiske produktionstal (kWh): 2007: 1281128.9844; Historiske produktionstal (kWh): 2008: 1372920.6094 | 134500.2031 | 87384.3984 | 221884.6016
570715000000022975 | 2000-01-01 | 750 | 52 | 44 | Wind World | WW750/52 | 707 | Norddjurs | http://193.88.185.146/website/energidataKort/viewer.htm?starttema1=vindkraft&STARTLEFT=605670&STARTRIGHT=606470&STARTBOTTOM=6249191&STARTTOP=6249991 | LAND | Saldrup by, Lyngby | 1c | 605987.1 | 6249386 | 2000209 | 10 kV siden af 10/0,4 kV transformer (eller tilsvarende) (inkluderer møller tilsluttet i 10kV-nettet) | Historiske produktionstal (kWh): 2000: 1379564; Historiske produktionstal (kWh): 2001: 1268807.1914; Historiske produktionstal (kWh): 2002: 1312360.5859; Historiske produktionstal (kWh): 2003: 1214192.7969; Historiske produktionstal (kWh): 2004: 1320076.3984; Historiske produktionstal (kWh): 2005: 1298166.8008; Historiske produktionstal (kWh): 2006: 1165386.3867; Historiske produktionstal (kWh): 2007: 1281128.9844; Historiske produktionstal (kWh): 2008: 1372920.6094 | 134500.2031 | 87384.3984 | 221884.6016
570715000000022982 | 2000-01-01 | 750 | 52 | 44 | Wind World | WW750/52 | 707 | Norddjurs | http://193.88.185.146/website/energidataKort/viewer.htm?starttema1=vindkraft&STARTLEFT=605729&STARTRIGHT=606529&STARTBOTTOM=6249000&STARTTOP=6249800 | LAND | Saldrup by, Lyngby | 4s | 606047 | 6249195 | 2000209 | 10 kV siden af 10/0,4 kV transformer (eller tilsvarende) (inkluderer møller tilsluttet i 10kV-nettet) | Historiske produktionstal (kWh): 2000: 1379564; Historiske produktionstal (kWh): 2001: 1268806.1914; Historiske produktionstal (kWh): 2002: 1312360.5859; Historiske produktionstal (kWh): 2003: 1214192.7969; Historiske produktionstal (kWh): 2004: 1320076.3984; Historiske produktionstal (kWh): 2005: 1298166.8008; Historiske produktionstal (kWh): 2006: 1165386.3867; Historiske produktionstal (kWh): 2007: 1281128.9844; Historiske produktionstal (kWh): 2008: 1372920.6094 | 134500.2031 | 87384.3984 | 221884.6016
570715000000056345 | 2000-01-01 | 750 | 52 | 44 | Wind World | WW750/52 | 707 | Norddjurs | http://193.88.185.146/website/energidataKort/viewer.htm?starttema1=vindkraft&STARTLEFT=605790&STARTRIGHT=606590&STARTBOTTOM=6248809&STARTTOP=6249609 | LAND | Saldrup by, Lyngby | 1d | 606106.5 | 6249004 | 200209 | 10 kV siden af 10/0,4 kV transformer (eller tilsvarende) (inkluderer møller tilsluttet i 10kV-nettet) | Historiske produktionstal (kWh): 2000: 1379564; Historiske produktionstal (kWh): 2001: 1268806.1914; Historiske produktionstal (kWh): 2002: 1312360.5859; Historiske produktionstal (kWh): 2003: 1214192.7969; Historiske produktionstal (kWh): 2004: 1320076.3984; Historiske produktionstal (kWh): 2005: 1298166.8008; Historiske produktionstal (kWh): 2006: 1165386.3867; Historiske produktionstal (kWh): 2007: 1281128.9844; Historiske produktionstal (kWh): 2008: 1372920.6094 | 134500.2031 | 87384.3984 | 221884.6016
570715000000057991 | 2002-12-17 | 1500 | 64 | 60 | NEG Micon | NM64c/1500 | 707 | Norddjurs | http://193.88.185.146/website/energidataKort/viewer.htm?starttema1=vindkraft&STARTLEFT=577854&STARTRIGHT=578654&STARTBOTTOM=6259978&STARTTOP=6260778 | LAND | Hollandsbjerg by, Ørsted | 15i | 578251 | 6260377 | 95190 | 10 kV siden af 60/10 kV transformer (eller tilsvarende) | Historiske produktionstal (kWh): 2002: 92121.2969; Historiske produktionstal (kWh): 2003: 2464003.0078; Historiske produktionstal (kWh): 2004: 2722098.9766; Historiske produktionstal (kWh): 2005: 2683463.9844; Historiske produktionstal (kWh): 2006: 2306999; Historiske produktionstal (kWh): 2007: 2998374.9766; Historiske produktionstal (kWh): 2008: 2816771 | 276516.3438 | 160418.3281 | 436934.6719
570715000000058004 | 2002-12-17 | 1500 | 64 | 60 | NEG Micon | NM64c/1500 | 707 | Norddjurs | http://193.88.185.146/website/energidataKort/viewer.htm?starttema1=vindkraft&STARTLEFT=577566&STARTRIGHT=578366&STARTBOTTOM=6259971&STARTTOP=6260771 | LAND | Hollandsbjerg by, Ørsted | 17f | 577963 | 6260372 | 95190 | 10 kV siden af 60/10 kV transformer (eller tilsvarende) | Historiske produktionstal (kWh): 2002: 92121.2969; Historiske produktionstal (kWh): 2003: 2464003.0078; Historiske produktionstal (kWh): 2004: 2722098.9766; Historiske produktionstal (kWh): 2005: 2683463.9844; Historiske produktionstal (kWh): 2006: 2306999; Historiske produktionstal (kWh): 2007: 2998374.9766; Historiske produktionstal (kWh): 2008: 2816771 | 276516.3438 | 160418.3281 | 436934.6719
570715000000058011 | 2002-12-17 | 1500 | 64 | 60 | NEG Micon | NM64c/1500 | 707 | Norddjurs | http://193.88.185.146/website/energidataKort/viewer.htm?starttema1=vindkraft&STARTLEFT=577286&STARTRIGHT=578086&STARTBOTTOM=6260025&STARTTOP=6260825 | LAND | Hollandsbjerg by, Ørsted | 17f | 577684 | 6260426 | 95190 | 10 kV siden af 60/10 kV transformer (eller tilsvarende) | Historiske produktionstal (kWh): 2002: 92121.2969; Historiske produktionstal (kWh): 2003: 2464003.0078; Historiske produktionstal (kWh): 2004: 2722098.9766; Historiske produktionstal (kWh): 2005: 2683463.9844; Historiske produktionstal (kWh): 2006: 2306999; Historiske produktionstal (kWh): 2007: 2998374.9766; Historiske produktionstal (kWh): 2008: 2816771 | 276516.3438 | 160418.3281 | 436934.6719
570715000000058028 | 2002-12-17 | 1500 | 64 | 60 | NEG Micon | NM64c/1500 | 707 | Norddjurs | http://193.88.185.146/website/energidataKort/viewer.htm?starttema1=vindkraft&STARTLEFT=576792&STARTRIGHT=577592&STARTBOTTOM=6260308&STARTTOP=6261108 | LAND | Hollandsbjerg by, Ørsted | 17b | 577422 | 6260541 | 95191 | 10 kV siden af 60/10 kV transformer (eller tilsvarende) | Historiske produktionstal (kWh): 2002: 87307.1094; Historiske produktionstal (kWh): 2003: 2586647.8047; Historiske produktionstal (kWh): 2004: 2827770.3125; Historiske produktionstal (kWh): 2005: 2813275.6484; Historiske produktionstal (kWh): 2006: 2491519.0156; Historiske produktionstal (kWh): 2007: 3073371.9453; Historiske produktionstal (kWh): 2008: 2928935.3438 | 277079.3438 | 176520.3281 | 453599.6719
570715000000064395 | 2002-12-17 | 1500 | 64 | 60 | NEG Micon | NM64c/1500 | 707 | Norddjurs | http://193.88.185.146/website/energidataKort/viewer.htm?starttema1=vindkraft&STARTLEFT=577023&STARTRIGHT=577823&STARTBOTTOM=6260140&STARTTOP=6260940 | LAND | Hollandsbjerg by, Ørsted | 3s | 577422 | 6260541 | 95191 | 10 kV siden af 60/10 kV transformer (eller tilsvarende) | Historiske produktionstal (kWh): 2002: 87307.1094; Historiske produktionstal (kWh): 2003: 2586647.8047; Historiske produktionstal (kWh): 2004: 2827770.3125; Historiske produktionstal (kWh): 2005: 2813275.6484; Historiske produktionstal (kWh): 2006: 2491519.0156; Historiske produktionstal (kWh): 2007: 3073371.9453; Historiske produktionstal (kWh): 2008: 2928935.3438 | 277079.3438 | 176520.3281 | 453599.6719
570715000000064401 | 2002-12-17 | 1500 | 64 | 60 | NEG Micon | NM64c/1500 | 707 | Norddjurs | http://193.88.185.146/website/energidataKort/viewer.htm?starttema1=vindkraft&STARTLEFT=576596&STARTRIGHT=577396&STARTBOTTOM=6260516&STARTTOP=6261316 | LAND | Hollandsbjerg by, Ørsted | 9k | 576993 | 6260917 | 95191 | 10 kV siden af 60/10 kV transformer (eller tilsvarende) | Historiske produktionstal (kWh): 2002: 87307.1094; Historiske produktionstal (kWh): 2003: 2586647.8047; Historiske produktionstal (kWh): 2004: 2827770.3125; Historiske produktionstal (kWh): 2005: 2813275.6484; Historiske produktionstal (kWh): 2006: 2491519.0156; Historiske produktionstal (kWh): 2007: 3073371.9453; Historiske produktionstal (kWh): 2008: 2928935.3438 | 277079.3438 | 176520.3281 | 453599.6719
570715000000064418 | 2002-12-17 | 1500 | 64 | 60 | NEG Micon | NM64c/1500 | 707 | Norddjurs | http://193.88.185.146/website/energidataKort/viewer.htm?starttema1=vindkraft&STARTLEFT=576456&STARTRIGHT=577256&STARTBOTTOM=6260766&STARTTOP=6261566 | LAND | Hollandsbjerg by, Ørsted | 1d | 576854 | 6261167 | 95192 | 10 kV siden af 60/10 kV transformer (eller tilsvarende) | Historiske produktionstal (kWh): 2002: 91925.8906; Historiske produktionstal (kWh): 2003: 2456694.4531; Historiske produktionstal (kWh): 2004: 2775369.6406; Historiske produktionstal (kWh): 2005: 2703815.6875; Historiske produktionstal (kWh): 2006: 2380954.0234; Historiske produktionstal (kWh): 2007: 3130970.6406; Historiske produktionstal (kWh): 2008: 2871755.3516 | 268886.6562 | 176655 | 445541.6562
570715000000064425 | 2002-12-17 | 1500 | 64 | 60 | NEG Micon | NM64c/1500 | 707 | Norddjurs | http://193.88.185.146/website/energidataKort/viewer.htm?starttema1=vindkraft&STARTLEFT=576368&STARTRIGHT=577168&STARTBOTTOM=6261043&STARTTOP=6261843 | LAND | Hollandsbjerg by, Ørsted | 93 | 576766 | 6261443 | 95192 | 10 kV siden af 60/10 kV transformer (eller tilsvarende) | Historiske produktionstal (kWh): 2002: 91925.8906; Historiske produktionstal (kWh): 2003: 2456694.4531; Historiske produktionstal (kWh): 2004: 2775369.6406; Historiske produktionstal (kWh): 2005: 2703815.6875; Historiske produktionstal (kWh): 2006: 2380954.0234; Historiske produktionstal (kWh): 2007: 3130970.6406; Historiske produktionstal (kWh): 2008: 2871755.3516 | 268886.6562 | 176655 | 445541.6562
570715000000064432 | 2002-12-17 | 1500 | 64 | 60 | NEG Micon | NM64c/1500 | 707 | Norddjurs | http://193.88.185.146/website/energidataKort/viewer.htm?starttema1=vindkraft&STARTLEFT=576343&STARTRIGHT=577143&STARTBOTTOM=6261325&STARTTOP=6262125 | LAND | Hollandsbjerg by, Ørsted | 13o | 576741 | 6261727 | 95192 | 10 kV siden af 60/10 kV transformer (eller tilsvarende) | Historiske produktionstal (kWh): 2002: 91925.8906; Historiske produktionstal (kWh): 2003: 2456694.4531; Historiske produktionstal (kWh): 2004: 2775369.6406; Historiske produktionstal (kWh): 2005: 2703815.6875; Historiske produktionstal (kWh): 2006: 2380954.0234; Historiske produktionstal (kWh): 2007: 3130970.6406; Historiske produktionstal (kWh): 2008: 2871755.3516 | 268886.6562 | 176655 | 445541.6562
570715000000064449 | 2002-12-17 | 1500 | 64 | 60 | NEG Micon | NM64c/1500 | 707 | Norddjurs | http://193.88.185.146/website/energidataKort/viewer.htm?starttema1=vindkraft&STARTLEFT=576374&STARTRIGHT=577174&STARTBOTTOM=6261615&STARTTOP=6262415 | LAND | Hollandsbjerg by, Ørsted | 13o | 576775 | 6262015 | 95193 | 10 kV siden af 60/10 kV transformer (eller tilsvarende) | Historiske produktionstal (kWh): 2002: 84748.3594; Historiske produktionstal (kWh): 2003: 2579879.9141; Historiske produktionstal (kWh): 2004: 2801935.5; Historiske produktionstal (kWh): 2005: 2777793.5; Historiske produktionstal (kWh): 2006: 2336072; Historiske produktionstal (kWh): 2007: 3138381; Historiske produktionstal (kWh): 2008: 2823532 | 286674 | 181397 | 468071
570715000000064456 | 2002-12-17 | 1500 | 64 | 60 | NEG Micon | NM64c/1500 | 707 | Norddjurs | http://193.88.185.146/website/energidataKort/viewer.htm?starttema1=vindkraft&STARTLEFT=576467&STARTRIGHT=577267&STARTBOTTOM=6261882&STARTTOP=6262682 | LAND | Hollandsbjerg by, Ørsted | 8a | 576869 | 6262282 | 95193 | 10 kV siden af 60/10 kV transformer (eller tilsvarende) | Historiske produktionstal (kWh): 2002: 84748.3594; Historiske produktionstal (kWh): 2003: 2579879.9141; Historiske produktionstal (kWh): 2004: 2801935.5; Historiske produktionstal (kWh): 2005: 2777793.5; Historiske produktionstal (kWh): 2006: 2336072; Historiske produktionstal (kWh): 2007: 3138381; Historiske produktionstal (kWh): 2008: 2823532 | 286674 | 181397 | 468071
570715000000014055 | 1989-02-06 | 150 | 30.6 | 0.1 | DWP | D150S | 710 | Favrskov | http://193.88.185.146/website/energidataKort/viewer.htm?starttema1=vindkraft&STARTLEFT=548172&STARTRIGHT=548972&STARTBOTTOM=6246073&STARTTOP=6246873 | LAND | Aunstrup | 4n | 548537.6 | 6246264 | 3137084 | 0,4 kV siden af 10/0,4 kV transformer (eller tilsvarende) | [12 empty] | 246140 | 310040 | 318420 | 310570 | 276050 | 327800 | 281980 | 255020 | 291250 | 332772 | 271025 | 320527 | 251525 | 277261 | 247012 | 266753 | 247518 | 228591 | 307468 | 254615 | 17319 | 15655 | 32974
570715000000014062 | 1990-03-26 | 99 | 33 | 22.5 | Wincon | W99xT | 710 | Favrskov | http://193.88.185.146/website/energidataKort/viewer.htm?starttema1=vindkraft&STARTLEFT=545546&STARTRIGHT=546346&STARTBOTTOM=6239822&STARTTOP=6240622 | LAND | Vejerslev By, Vejerslev | 9r | 546107.6 | 6239934 | 3137111 | 0,4 kV siden af 10/0,4 kV transformer (eller tilsvarende) | Historiske produktionstal (kWh): 1990: 87930; Historiske produktionstal (kWh): 1991: 145410; Historiske produktionstal (kWh): 1992: 149810; Historiske produktionstal (kWh): 1993: 158200; Historiske produktionstal (kWh): 1994: 169080; Historiske produktionstal (kWh): 1995: 140750; Historiske produktionstal (kWh): 1996: 122707; Historiske produktionstal (kWh): 1997: 139512; Historiske produktionstal (kWh): 1998: 151694; Historiske produktionstal (kWh): 1999: 123719; Historiske produktionstal (kWh): 2000: 144025; Historiske produktionstal (kWh): 2001: 116439; Historiske produktionstal (kWh): 2002: 130742; Historiske produktionstal (kWh): 2003: 119551; Historiske produktionstal (kWh): 2004: 130395; Historiske produktionstal (kWh): 2005: 123480; Historiske produktionstal (kWh): 2006: 111639; Historiske produktionstal (kWh): 2007: 150979; Historiske produktionstal (kWh): 2008: 137011 | 12083 | 7817 | 19900
570715000000014079 | 1999-03-19 | 750 | 50 | 45 | Neg Micon | NM750/48 | 710 | Favrskov | http://193.88.185.146/website/energidataKort/viewer.htm?starttema1=vindkraft&STARTLEFT=548782&STARTRIGHT=549582&STARTBOTTOM=6237096&STARTTOP=6237896 | LAND | Futting | 4a | 549106 | 6237295 | 3137269 | 0,4 kV siden af 10/0,4 kV transformer (eller tilsvarende) | Historiske produktionstal (kWh): 1999: 1196496; Historiske produktionstal (kWh): 2000: 1748706; Historiske produktionstal (kWh): 2001: 1528676.7188; Historiske produktionstal (kWh): 2002: 1683514.7969; Historiske produktionstal (kWh): 2003: 1504333.707; Historiske produktionstal (kWh): 2004: 1667918.3359; Historiske produktionstal (kWh): 2005: 1579963.7812; Historiske produktionstal (kWh): 2006: 1438568.0156; Historiske produktionstal (kWh): 2007: 1661452.625; Historiske produktionstal (kWh): 2008: 1629455.8516 | 151643.25 | 100788.9297 | 252432.1797
570715000000014086 | 1999-03-19 | 750 | 50 | 45 | Neg Micon | NM750/48 | 710 | Favrskov | http://193.88.185.146/website/energidataKort/viewer.htm?starttema1=vindkraft&STARTLEFT=548811&STARTRIGHT=549611&STARTBOTTOM=6237323&STARTTOP=6238123 | LAND | Futting | 4a | 549133.4 | 6237522 | 3137272 | 0,4 kV siden af 10/0,4 kV transformer (eller tilsvarende) | Historiske produktionstal (kWh): 1999: 1126777; Historiske produktionstal (kWh): 2000: 1599656; Historiske produktionstal (kWh): 2001: 1516802.1875; Historiske produktionstal (kWh): 2002: 1641238.8125; Historiske produktionstal (kWh): 2003: 1484274.3359; Historiske produktionstal (kWh): 2004: 1631764.5156; Historiske produktionstal (kWh): 2005: 1581780.4219; Historiske produktionstal (kWh): 2006: 1417755.2266; Historiske produktionstal (kWh): 2007: 1630897.3047; Historiske produktionstal (kWh): 2008: 1628684.6523 | 152042.2188 | 99662.3125 | 251704.5312
570715000000014109 | 2000-08-28 | 750 | 48 | 46.3 | NEG Micon | 950/48-45 | 710 | Favrskov | http://193.88.185.146/website/energidataKort/viewer.htm?starttema1=vindkraft&STARTLEFT=552902&STARTRIGHT=553702&STARTBOTTOM=6243170&STARTTOP=6243970 | LAND | Bøstrup by | 3d | 553218.9 | 6243396 | 144581 | 10 kV siden af 10/0,4 kV transformer (eller tilsvarende) (inkluderer møller tilsluttet i 10kV-nettet) | Historiske produktionstal (kWh): 2000: 434318.3438; Historiske produktionstal (kWh): 2001: 1288314.3203; Historiske produktionstal (kWh): 2002: 1348928.668; Historiske produktionstal (kWh): 2003: 1286671.6602; Historiske produktionstal (kWh): 2004: 1387115.3359; Historiske produktionstal (kWh): 2005: 1341382.3359; Historiske produktionstal (kWh): 2006: 1218879.6719; Historiske produktionstal (kWh): 2007: 1518586.3242; Historiske produktionstal (kWh): 2008: 1374258.6602 | 134342.6719 | 80642.6641 | 214985.3359
570715000000014116 | 2000-08-28 | 750 | 48 | 46.3 | NEG Micon | 950/48-45 | 710 | Favrskov | http://193.88.185.146/website/energidataKort/viewer.htm?starttema1=vindkraft&STARTLEFT=553057&STARTRIGHT=553857&STARTBOTTOM=6243052&STARTTOP=6243852 | LAND | Bøstrup by | 3a | 553218.9 | 6243396 | 144581 | 10 kV siden af 10/0,4 kV transformer (eller tilsvarende) (inkluderer møller tilsluttet i 10kV-nettet) | Historiske produktionstal (kWh): 2000: 434318.3438; Historiske produktionstal (kWh): 2001: 1288314.3203; Historiske produktionstal (kWh): 2002: 1348928.668; Historiske produktionstal (kWh): 2003: 1286671.6602; Historiske produktionstal (kWh): 2004: 1387115.3359; Historiske produktionstal (kWh): 2005: 1341382.3359; Historiske produktionstal (kWh): 2006: 1218879.6719; Historiske produktionstal (kWh): 2007: 1518586.3242; Historiske produktionstal (kWh): 2008: 1374258.6602 | 134342.6719 | 80642.6641 | 214985.3359
570715000000014123 | 2000-08-28 | 750 | 48 | 46.3 | NEG Micon | 950/48-45 | 710 | Favrskov | http://193.88.185.146/website/energidataKort/viewer.htm?starttema1=vindkraft&STARTLEFT=553216&STARTRIGHT=554016&STARTBOTTOM=6242929&STARTTOP=6243729 | LAND | Bøstrup by | 3a | 553218.9 | 6243396 | 144581 | 10 kV siden af 10/0,4 kV transformer (eller tilsvarende) (inkluderer møller tilsluttet i 10kV-nettet) | Historiske produktionstal (kWh): 2000: 434318.3438; Historiske produktionstal (kWh): 2001: 1288314.3203; Historiske produktionstal (kWh): 2002: 1348928.668; Historiske produktionstal (kWh): 2003: 1286671.6602; Historiske produktionstal (kWh): 2004: 1387115.3359; Historiske produktionstal (kWh): 2005: 1341382.3359; Historiske produktionstal (kWh): 2006: 1218879.6719; Historiske produktionstal (kWh): 2007: 1518586.3242; Historiske produktionstal (kWh): 2008: 1374258.6602 | 134342.6719 | 80642.6641 | 214985.3359
570715000000015106 | 1997-11-19 | 11 | 12 | 18 | GAIA | 11 KW | 710 | Favrskov | http://193.88.185.146/website/energidataKort/viewer.htm?starttema1=vindkraft&STARTLEFT=549255&STARTRIGHT=550055&STARTBOTTOM=6233240&STARTTOP=6234040 | LAND | Møgelby | 2c | 549573.4 | 6233435 | 3086989 | Installationstilsluttet (i forbrugsinstallation) 0,4 kV | Historiske produktionstal (kWh): 1997: 2224; Historiske produktionstal (kWh): 1998: 22870; Historiske produktionstal (kWh): 1999: 16730; Historiske produktionstal (kWh): 2000: 19451; Historiske produktionstal (kWh): 2001: 39363; Historiske produktionstal (kWh): 2002: 34644; Historiske produktionstal (kWh): 2003: 15644.0002; Historiske produktionstal (kWh): 2004: 15468.0002; Historiske produktionstal (kWh): 2005: 16451.9999; Historiske produktionstal (kWh): 2006: 15081; Historiske produktionstal (kWh): 2007: 19233.0001; Historiske produktionstal (kWh): 2008: 15312.2287 | 0 | 0 | 0
570715000000015113 | 1999-04-15 | 750 | 69 | 45 | Neg Micon | NM 750/48 | 710 | Favrskov | http://193.88.185.146/website/energidataKort/viewer.htm?starttema1=vindkraft&STARTLEFT=550607&STARTRIGHT=551407&STARTBOTTOM=6236286&STARTTOP=6237086 | LAND | Sallby, Sall Hammel Kommune | 5a | 550929.2 | 6236480 | 3086993 | 0,4 kV siden af 10/0,4 kV transformer (eller tilsvarende) | Historiske produktionstal (kWh): 1999: 833561; Historiske produktionstal (kWh): 2000: 1436927; Historiske produktionstal (kWh): 2001: 1207752.0391; Historiske produktionstal (kWh): 2002: 1315818.9062; Historiske produktionstal (kWh): 2003: 1175015.1602; Historiske produktionstal (kWh): 2004: 1313187.4727; Historiske produktionstal (kWh): 2005: 1228550.3984; Historiske produktionstal (kWh): 2006: 1092737.2461; Historiske produktionstal (kWh): 2007: 1458381.8594; Historiske produktionstal (kWh): 2008: 1294575.4883 | 111427.4688 | 75612.2422 | 187039.7109
570715000000015120 | 1999-04-15 | 750 | 48 | 45 | NEG Micon | NM 750/48 | 710 | Favrskov | http://193.88.185.146/website/energidataKort/viewer.htm?starttema1=vindkraft&STARTLEFT=550630&STARTRIGHT=551430&STARTBOTTOM=6236455&STARTTOP=6237255 | LAND | Sallby, Sall, Hammel | 7a | 550964.6 | 6236654 | 3086994 | 0,4 kV siden af 10/0,4 kV transformer (eller tilsvarende) | Historiske produktionstal (kWh): 1999: 777369; Historiske produktionstal (kWh): 2000: 1393376; Historiske produktionstal (kWh): 2001: 1185188.2148; Historiske produktionstal (kWh): 2002: 1266948.5469; Historiske produktionstal (kWh): 2003: 1158844.5117; Historiske produktionstal (kWh): 2004: 1289050.2852; Historiske produktionstal (kWh): 2005: 1240014.6133; Historiske produktionstal (kWh): 2006: 1062055.1641; Historiske produktionstal (kWh): 2007: 1455404.9336; Historiske produktionstal (kWh): 2008: 1246588.207 | 112362.0312 | 76132.9766 | 188495.0078
570715000000015137 | 1999-04-16 | 750 | 48.2 | 45 | Neg Micon | NM 750-200/48 | 710 | Favrskov | http://193.88.185.146/website/energidataKort/viewer.htm?starttema1=vindkraft&STARTLEFT=550649&STARTRIGHT=551449&STARTBOTTOM=6236626&STARTTOP=6237426 | LAND | Sall By | 7i | 551049.7 | 6237026 | 3086995 | 0,4 kV siden af 10/0,4 kV transformer (eller tilsvarende) | Historiske produktionstal (kWh): 1999: 820349; Historiske produktionstal (kWh): 2000: 1474645; Historiske produktionstal (kWh): 2001: 1251626.6172; Historiske produktionstal (kWh): 2002: 1329764.0117; Historiske produktionstal (kWh): 2003: 1047977.3606; Historiske produktionstal (kWh): 2004: 1344625.9219; Historiske produktionstal (kWh): 2005: 1290982.7773; Historiske produktionstal (kWh): 2006: 1116677.4336; Historiske produktionstal (kWh): 2007: 1503344.7031; Historiske produktionstal (kWh): 2008: 1277754.4062 | 119345.4922 | 79514.8203 | 198860.3125
570715000000015533 | 1998-11-11 | 750 | 48.2 | 45 | Neg Micon | NM 750/48 | 710 | Favrskov | http://193.88.185.146/website/energidataKort/viewer.htm?starttema1=vindkraft&STARTLEFT=555934&STARTRIGHT=556734&STARTBOTTOM=6231396&STARTTOP=6232196 | LAND | Voldby by, Voldby | 17a | 556254.2 | 6231589 | 3100052 | 10 kV siden af 10/0,4 kV transformer (eller tilsvarende) (inkluderer møller tilsluttet i 10kV-nettet) | Historiske produktionstal (kWh): 1998: 162250; Historiske produktionstal (kWh): 1999: 1390684; Historiske produktionstal (kWh): 2000: 1558303; Historiske produktionstal (kWh): 2001: 1270729.6602; Historiske produktionstal (kWh): 2002: 1314415.3516; Historiske produktionstal (kWh): 2003: 1272367.0039; Historiske produktionstal (kWh): 2004: 1394861.0039; Historiske produktionstal (kWh): 2005: 1313923.0078; Historiske produktionstal (kWh): 2006: 1159866; Historiske produktionstal (kWh): 2007: 1503462.6758; Historiske produktionstal (kWh): 2008: 1367019.3359 | 123054.6641 | 78838.6641 | 201893.3281
570715000000015540 | 1998-11-11 | 750 | 48.2 | 45 | Neg Micon | NM 750/48 | 710 | Favrskov | http://193.88.185.146/website/energidataKort/viewer.htm?starttema1=vindkraft&STARTLEFT=555963&STARTRIGHT=556763&STARTBOTTOM=6231199&STARTTOP=6231999 | LAND | Voldby by, Voldby | 17a | 556283.9 | 6231392 | 3100052 | 10 kV siden af 10/0,4 kV transformer (eller tilsvarende) (inkluderer møller tilsluttet i 10kV-nettet) | Historiske produktionstal (kWh): 1998: 135717; Historiske produktionstal (kWh): 1999: 1358067; Historiske produktionstal (kWh): 2000: 1532151; Historiske produktionstal (kWh): 2001: 1261660.6602; Historiske produktionstal (kWh): 2002: 1314415.3516; Historiske produktionstal (kWh): 2003: 1272367.0039; Historiske produktionstal (kWh): 2004: 1394861.0039; Historiske produktionstal (kWh): 2005: 1313923.0078; Historiske produktionstal (kWh): 2006: 1159866; Historiske produktionstal (kWh): 2007: 1503462.6758; Historiske produktionstal (kWh): 2008: 1367019.3359 | 123054.6641 | 78838.6641 | 201893.3281
570715000000015557 | 1998-11-11 | 750 | 48.2 | 45 | Neg Micon | NM 750/48 | 710 | Favrskov | http://193.88.185.146/website/energidataKort/viewer.htm?starttema1=vindkraft&STARTLEFT=555993&STARTRIGHT=556793&STARTBOTTOM=6231001&STARTTOP=6231801 | LAND | Voldby by, Voldby | 17a | 556312.4 | 6231193 | 3100053 | 10 kV siden af 10/0,4 kV transformer (eller tilsvarende) (inkluderer møller tilsluttet i 10kV-nettet) | Historiske produktionstal (kWh): 1998: 170876; Historiske produktionstal (kWh): 1999: 1229772; Historiske produktionstal (kWh): 2000: 1438595; Historiske produktionstal (kWh): 2001: 1252068.6602; Historiske produktionstal (kWh): 2002: 1314415.3516; Historiske produktionstal (kWh): 2003: 1272367.0039; Historiske produktionstal (kWh): 2004: 1394861.0039; Historiske produktionstal (kWh): 2005: 1313923.0078; Historiske produktionstal (kWh): 2006: 1159866; Historiske produktionstal (kWh): 2007: 1503462.6758; Historiske produktionstal (kWh): 2008: 1367019.3359 | 123054.6641 | 78838.6641 | 201893.3281
570715000000015571 | 1998-12-10 | 660 | 47 | 45 | Vestas Wind System A/S | V47-660 | 710 | Favrskov | http://193.88.185.146/website/energidataKort/viewer.htm?starttema1=vindkraft&STARTLEFT=556723&STARTRIGHT=557523&STARTBOTTOM=6230193&STARTTOP=6230993 | LAND | Lyngballegård Hgd., Lading | 1a | 557042.7 | 6230388 | 3100054 | 0,4 kV siden af 10/0,4 kV transformer (eller tilsvarende) | Historiske produktionstal (kWh): 1998: 111443; Historiske produktionstal (kWh): 1999: 1136268; Historiske produktionstal (kWh): 2000: 1284865; Historiske produktionstal (kWh): 2001: 983921.8398; Historiske produktionstal (kWh): 2002: 1072813.75; Historiske produktionstal (kWh): 2003: 1013825.0898; Historiske produktionstal (kWh): 2004: 1102970.1406; Historiske produktionstal (kWh): 2005: 1067084.6328; Historiske produktionstal (kWh): 2006: 914699.1133; Historiske produktionstal (kWh): 2007: 1191241.0117; Historiske produktionstal (kWh): 2008: 1089093.0586 | 95780.0234 | 52297.7383 | 148077.7617
570715000000015588 | 1998-12-10 | 660 | 47 | 45 | Vestas Wind System A/S | V47-660 | 710 | Favrskov | http://193.88.185.146/website/energidataKort/viewer.htm?starttema1=vindkraft&STARTLEFT=556878&STARTRIGHT=557678&STARTBOTTOM=6230158&STARTTOP=6230958 | LAND | Lyngballegård Hgd., Lading | 1h | 557197.4 | 6230353 | 3100055 | 0,4 kV siden af 10/0,4 kV transformer (eller tilsvarende) | Historiske produktionstal (kWh): 1998: 111309; Historiske produktionstal (kWh): 1999: 1051057; Historiske produktionstal (kWh): 2000: 1169559; Historiske produktionstal (kWh): 2001: 960915.8398; Historiske produktionstal (kWh): 2002: 1072813.75; Historiske produktionstal (kWh): 2003: 1013825.0898; Historiske produktionstal (kWh): 2004: 1102970.1406; Historiske produktionstal (kWh): 2005: 1067084.6328; Historiske produktionstal (kWh): 2006: 914699.1133; Historiske produktionstal (kWh): 2007: 1191241.0117; Historiske produktionstal (kWh): 2008: 1089093.0586 | 95780.0234 | 52297.7383 | 148077.7617
570715000000015595 | 1998-12-10 | 660 | 47 | 45 | Vestas Wind System A/S | V47-660 | 710 | Favrskov | http://193.88.185.146/website/energidataKort/viewer.htm?starttema1=vindkraft&STARTLEFT=557032&STARTRIGHT=557832&STARTBOTTOM=6230124&STARTTOP=6230924 | LAND | Lyngballegård Hgd., Lading | 1g | 557352.2 | 6230319 | 3100056 | 0,4 kV siden af 10/0,4 kV transformer (eller tilsvarende) | Historiske produktionstal (kWh): 1998: 67725; Historiske produktionstal (kWh): 1999: 1065195; Historiske produktionstal (kWh): 2000: 1204979; Historiske produktionstal (kWh): 2001: 1004887.8398; Historiske produktionstal (kWh): 2002: 1072813.75; Historiske produktionstal (kWh): 2003: 1013825.0898; Historiske produktionstal (kWh): 2004: 1102970.1406; Historiske produktionstal (kWh): 2005: 1067084.6328; Historiske produktionstal (kWh): 2006: 914699.1133; Historiske produktionstal (kWh): 2007: 1191241.0117; Historiske produktionstal (kWh): 2008: 1089093.0586 | 95780.0234 | 52297.7383 | 148077.7617
570715000000015601 | 1998-12-10 | 660 | 47 | 45 | Vestas Wind System A/S | V47-660 | 710 | Favrskov | http://193.88.185.146/website/energidataKort/viewer.htm?starttema1=vindkraft&STARTLEFT=557187&STARTRIGHT=557987&STARTBOTTOM=6230090&STARTTOP=6230890 | LAND | Lyngballegård Hgd., Lading | 1i | 557507 | 6230285 | 3100057 | 0,4 kV siden af 10/0,4 kV transformer (eller tilsvarende) | Historiske produktionstal (kWh): 1998: 103911; Historiske produktionstal (kWh): 1999: 1139486; Historiske produktionstal (kWh): 2000: 1137828; Historiske produktionstal (kWh): 2001: 1014536.8398; Historiske produktionstal (kWh): 2002: 1072813.75; Historiske produktionstal (kWh): 2003: 1013825.0898; Historiske produktionstal (kWh): 2004: 1102970.1406; Historiske produktionstal (kWh): 2005: 1067084.6328; Historiske produktionstal (kWh): 2006: 914699.1133; Historiske produktionstal (kWh): 2007: 1191241.0117; Historiske produktionstal (kWh): 2008: 1089093.0586 | 95780.0234 | 52297.7383 | 148077.7617
570715000000015625 | 2000-07-01 | 750 | 48.2 | 45 | NEG Micon | NM750/48-750KVA | 710 | Favrskov | http://193.88.185.146/website/energidataKort/viewer.htm?starttema1=vindkraft&STARTLEFT=560238&STARTRIGHT=561038&STARTBOTTOM=6235274&STARTTOP=6236074 | LAND | Foldby By | 4a | 560560.9 | 6235465 | 3100062 | 10 kV siden af 10/0,4 kV transformer (eller tilsvarende) (inkluderer møller tilsluttet i 10kV-nettet) | Historiske produktionstal (kWh): 2000: 619194; Historiske produktionstal (kWh): 2001: 1208306.9766; Historiske produktionstal (kWh): 2002: 1302986.5703; Historiske produktionstal (kWh): 2003: 1174302.2383; Historiske produktionstal (kWh): 2004: 1289672.9727; Historiske produktionstal (kWh): 2005: 1223925.832; Historiske produktionstal (kWh): 2006: 1107114.2422; Historiske produktionstal (kWh): 2007: 1393867.6367; Historiske produktionstal (kWh): 2008: 995321.4878 | 112755.9922 | 75941.1719 | 188697.1641
570715000000015632 | 2000-03-22 | 750 | 48.2 | 45 | NEG Micon | NM750/48-750KVA | 710 | Favrskov | http://193.88.185.146/website/energidataKort/viewer.htm?starttema1=vindkraft&STARTLEFT=560333&STARTRIGHT=561133&STARTBOTTOM=6235090&STARTTOP=6235890 | LAND | Foldby By | 4a | 560655.1 | 6235284 | 3100061 | 10 kV siden af 10/0,4 kV transformer (eller tilsvarende) (inkluderer møller tilsluttet i 10kV-nettet) | Historiske produktionstal (kWh): 2000: 915968; Historiske produktionstal (kWh): 2001: 1208477.9766; Historiske produktionstal (kWh): 2002: 1316460.4297; Historiske produktionstal (kWh): 2003: 1189857.6641; Historiske produktionstal (kWh): 2004: 1314475.7227; Historiske produktionstal (kWh): 2005: 1248050.4727; Historiske produktionstal (kWh): 2006: 1134229.6953; Historiske produktionstal (kWh): 2007: 1443423.3047; Historiske produktionstal (kWh): 2008: 1348743.2031 | 117432.0625 | 82816.375 | 200248.4375
570715000000015649 | 1999-06-15 | 750 | 48.2 | 45 | NEG Micon | NM750/48-750KVA | 710 | Favrskov | http://193.88.185.146/website/energidataKort/viewer.htm?starttema1=vindkraft&STARTLEFT=560427&STARTRIGHT=561227&STARTBOTTOM=6234908&STARTTOP=6235708 | LAND | Foldby By | 13a | 560747.1 | 6235104 | 3100060 | 10 kV siden af 10/0,4 kV transformer (eller tilsvarende) (inkluderer møller tilsluttet i 10kV-nettet) | Historiske produktionstal (kWh): 1999: 692898; Historiske produktionstal (kWh): 2000: 1450200; Historiske produktionstal (kWh): 2001: 1215393.9766; Historiske produktionstal (kWh): 2002: 1305614.5039; Historiske produktionstal (kWh): 2003: 1194779.2617; Historiske produktionstal (kWh): 2004: 1319964.0625; Historiske produktionstal (kWh): 2005: 1268274.9844; Historiske produktionstal (kWh): 2006: 1164274.0117; Historiske produktionstal (kWh): 2007: 1459430.3203; Historiske produktionstal (kWh): 2008: 1351544.4297 | 120460.4688 | 82519.3281 | 202979.7969
570715000000015656 | 1999-06-15 | 750 | 48.2 | 45 | NEG Micon | NM750/48-750KVA | 710 | Favrskov | http://193.88.185.146/website/energidataKort/viewer.htm?starttema1=vindkraft&STARTLEFT=560520&STARTRIGHT=561320&STARTBOTTOM=6234726&STARTTOP=6235526 | LAND | Foldby By | 12a | 560841.4 | 6234923 | 3100059 | 10 kV siden af 10/0,4 kV transformer (eller tilsvarende) (inkluderer møller tilsluttet i 10kV-nettet) | Historiske produktionstal (kWh): 1999: 686192; Historiske produktionstal (kWh): 2000: 1423827; Historiske produktionstal (kWh): 2001: 1213959.9766; Historiske produktionstal (kWh): 2002: 1312483.9922; Historiske produktionstal (kWh): 2003: 1166312.0234; Historiske produktionstal (kWh): 2004: 1296549.0273; Historiske produktionstal (kWh): 2005: 1222603.7578; Historiske produktionstal (kWh): 2006: 1115039.8672; Historiske produktionstal (kWh): 2007: 1383482.6992; Historiske produktionstal (kWh): 2008: 1101336.854 | 111578.3047 | 76237.1953 | 187815.5
570715000000015663 | 2000-05-09 | 750 | 48.2 | 45 | NEG Micon | NM750/48-750KVA | 710 | Favrskov | http://193.88.185.146/website/energidataKort/viewer.htm?starttema1=vindkraft&STARTLEFT=560614&STARTRIGHT=561414&STARTBOTTOM=6234544&STARTTOP=6235344 | LAND | Foldby By | 11d | 560936.1 | 6234738 | 3100058 | 10 kV siden af 10/0,4 kV transformer (eller tilsvarende) (inkluderer møller tilsluttet i 10kV-nettet) | Historiske produktionstal (kWh): 2000: 844390; Historiske produktionstal (kWh): 2001: 1223556.9766; Historiske produktionstal (kWh): 2002: 1333508.6094; Historiske produktionstal (kWh): 2003: 1220370.6367; Historiske produktionstal (kWh): 2004: 1343385.2656; Historiske produktionstal (kWh): 2005: 1303156.5352; Historiske produktionstal (kWh): 2006: 1145578.5352; Historiske produktionstal (kWh): 2007: 1410077.0039; Historiske produktionstal (kWh): 2008: 1346219.5234 | 127203.2344 | 80194.6875 | 207397.9219
570715000000015687 | 2002-09-13 | 660 | 47 | 45 | Vestas Wind System A/S | V47-660-200kW | 710 | Favrskov | http://193.88.185.146/website/energidataKort/viewer.htm?starttema1=vindkraft&STARTLEFT=551943&STARTRIGHT=552743&STARTBOTTOM=6228831&STARTTOP=6229631 | LAND | Farre by, Sporup | 11al | 552263.1 | 6229026 | 3115735 | 10 kV siden af 10/0,4 kV transformer (eller tilsvarende) (inkluderer møller tilsluttet i 10kV-nettet) | Historiske produktionstal (kWh): 2002: 17156.5; Historiske produktionstal (kWh): 2003: 1271556.2969; Historiske produktionstal (kWh): 2004: 1411004.3438; Historiske produktionstal (kWh): 2005: 1366890.3789; Historiske produktionstal (kWh): 2006: 1207007.7422; Historiske produktionstal (kWh): 2007: 1506613.4414; Historiske produktionstal (kWh): 2008: 1378262.0664 | 134428.9062 | 86390.9688 | 220819.875
570715000000015694 | 2000-03-14 | 660 | 47 | 45 | Vestas Wind System A/S | V47-660/200 kW | 710 | Favrskov | http://193.88.185.146/website/energidataKort/viewer.htm?starttema1=vindkraft&STARTLEFT=551937&STARTRIGHT=552737&STARTBOTTOM=6229034&STARTTOP=6229834 | LAND | Farre by, Sporup | 9e | 552258.5 | 6229227 | 3100064 | 10 kV siden af 10/0,4 kV transformer (eller tilsvarende) (inkluderer møller tilsluttet i 10kV-nettet) | Historiske produktionstal (kWh): 2000: 981353; Historiske produktionstal (kWh): 2001: 962630.5; Historiske produktionstal (kWh): 2002: 705955; Historiske produktionstal (kWh): 2003: 1231690.8594; Historiske produktionstal (kWh): 2004: 1401330.0938; Historiske produktionstal (kWh): 2005: 1333180.8555; Historiske produktionstal (kWh): 2006: 1196721.9805; Historiske produktionstal (kWh): 2007: 1499669.7852; Historiske produktionstal (kWh): 2008: 1337997.1094 | 12522.582 | 73515.8984 | 86038.4805
570715000000015700 | 2000-03-14 | 660 | 47 | 45 | Vestas Wind System A/S | V47-660/200 kW | 710 | Favrskov | http://193.88.185.146/website/energidataKort/viewer.htm?starttema1=vindkraft&STARTLEFT=551931&STARTRIGHT=552731&STARTBOTTOM=6229236&STARTTOP=6230036 | LAND | Farre by, Sporup | 9a | 552252.1 | 6229429 | 3100064 | 10 kV siden af 10/0,4 kV transformer (eller tilsvarende) (inkluderer møller tilsluttet i 10kV-nettet) | Historiske produktionstal (kWh): 2000: 853155; Historiske produktionstal (kWh): 2001: 944554.5; Historiske produktionstal (kWh): 2002: 705955; Historiske produktionstal (kWh): 2003: 1168815.9648; Historiske produktionstal (kWh): 2004: 1343313.8125; Historiske produktionstal (kWh): 2005: 1249444.8984; Historiske produktionstal (kWh): 2006: 1136328.6953; Historiske produktionstal (kWh): 2007: 1433376.5586; Historiske produktionstal (kWh): 2008: 1302756.0547 | 127039.4141 | 82555.5391 | 209594.9531
570715000000018725 | 1981-08-01 | 15 | 11 | 18 | Kariant | KE 15/4 | 710 | Favrskov | http://193.88.185.146/website/energidataKort/viewer.htm?starttema1=vindkraft&STARTLEFT=567876&STARTRIGHT=568676&STARTBOTTOM=6245167&STARTTOP=6245967 | LAND | Hadbjerg | 19h | 568195 | 6245360 | 95007 | Installationstilsluttet (i forbrugsinstallation) 0,4 kV |  |  |  |  | 5500 | 33000 | 33000 | 33000 | 33000 | 33000 | 33000 | 33000 | 33000 | 33000 | 33000 | 33000 | 33000 | 33000 | 33000 | 33000 | 33000 | 33000 | 33000 | 33000 | 28968 | 12006 | 9093 | 7445 | 6130 | 6993 | 7444 | 2070.721 | 0 | 0 | 0
570715000000019319 | 1991-10-30 | 200 | 26 | 30 | Wincon | W200-26 | 710 | Favrskov | http://193.88.185.146/website/energidataKort/viewer.htm?starttema1=vindkraft&STARTLEFT=564253&STARTRIGHT=565053&STARTBOTTOM=6247022&STARTTOP=6247822 | LAND | Nørre Galten Møllelav | ug | 564572 | 6247215 | 95069 | 0,4 kV siden af 10/0,4 kV transformer (eller tilsvarende) | Historiske produktionstal (kWh): 1991: 62646.7891; Historiske produktionstal (kWh): 1992: 377673.125; Historiske produktionstal (kWh): 1993: 421619; Historiske produktionstal (kWh): 1994: 441979; Historiske produktionstal (kWh): 1995: 372035; Historiske produktionstal (kWh): 1996: 322766; Historiske produktionstal (kWh): 1997: 370041; Historiske produktionstal (kWh): 1998: 391779; Historiske produktionstal (kWh): 1999: 353828; Historiske produktionstal (kWh): 2000: 383566; Historiske produktionstal (kWh): 2001: 319675.1982; Historiske produktionstal (kWh): 2002: 334568.5576; Historiske produktionstal (kWh): 2003: 267204.2395; Historiske produktionstal (kWh): 2004: 332351.3574; Historiske produktionstal (kWh): 2005: 310488.9785; Historiske produktionstal (kWh): 2006: 288612.2891; Historiske produktionstal (kWh): 2007: 373758.4287; Historiske produktionstal (kWh): 2008: 341309.3779 | 34931.75 | 19030.6895 | 53962.4395
570715000000019326 | 1991-10-30 | 200 | 26 | 30 | Wincon | W200-26 | 710 | Favrskov | http://193.88.185.146/website/energidataKort/viewer.htm?starttema1=vindkraft&STARTLEFT=564222&STARTRIGHT=565022&STARTBOTTOM=6247167&STARTTOP=6247967 | LAND | Nørre Galten Møllelav | 4e | 564540 | 6247360 | 95070 | 0,4 kV siden af 10/0,4 kV transformer (eller tilsvarende) | Historiske produktionstal (kWh): 1991: 64532.4531; Historiske produktionstal (kWh): 1992: 389041.0625; Historiske produktionstal (kWh): 1993: 394961; Historiske produktionstal (kWh): 1994: 459523; Historiske produktionstal (kWh): 1995: 392945; Historiske produktionstal (kWh): 1996: 343923; Historiske produktionstal (kWh): 1997: 374165; Historiske produktionstal (kWh): 1998: 416493; Historiske produktionstal (kWh): 1999: 372940; Historiske produktionstal (kWh): 2000: 393028; Historiske produktionstal (kWh): 2001: 297520.2422; Historiske produktionstal (kWh): 2002: 293258.0762; Historiske produktionstal (kWh): 2003: 282238.7969; Historiske produktionstal (kWh): 2004: 285032.4805; Historiske produktionstal (kWh): 2005: 251071.1914; Historiske produktionstal (kWh): 2006: 138964.4187; Historiske produktionstal (kWh): 2007: 238197.7781; Historiske produktionstal (kWh): 2008: 186201.8306 | 33657.0898 | 18871.9004 | 52528.9902
570715000000019371 | 1994-12-22 | 500 | 41 | 35 | Bonus | B-118-1 | 710 | Favrskov | http://193.88.185.146/website/energidataKort/viewer.htm?starttema1=vindkraft&STARTLEFT=565025&STARTRIGHT=565825&STARTBOTTOM=6238810&STARTTOP=6239610 | LAND | Sandby By, Haldum Sogn | 7a | 565343 | 6239003 | 95086 | 0,4 kV (lavspænding) | Historiske produktionstal (kWh): 1994: 7600; Historiske produktionstal (kWh): 1995: 742800; Historiske produktionstal (kWh): 1996: 662700; Historiske produktionstal (kWh): 1997: 821500; Historiske produktionstal (kWh): 1998: 900500; Historiske produktionstal (kWh): 1999: 812737; Historiske produktionstal (kWh): 2000: 914061; Historiske produktionstal (kWh): 2001: 760525.6055; Historiske produktionstal (kWh): 2002: 784568.3047; Historiske produktionstal (kWh): 2003: 750029.5996; Historiske produktionstal (kWh): 2004: 809509.3945; Historiske produktionstal (kWh): 2005: 736254.7031; Historiske produktionstal (kWh): 2006: 653501.4932; Historiske produktionstal (kWh): 2007: 893423.4141; Historiske produktionstal (kWh): 2008: 820392.0742 | 70015.8984 | 46473.6914 | 116489.5898
570715000000019418 | 1994-12-22 | 500 | 41 | 35 | Bonus | B-118-1 | 710 | Favrskov | http://193.88.185.146/website/energidataKort/viewer.htm?starttema1=vindkraft&STARTLEFT=564798&STARTRIGHT=565598&STARTBOTTOM=6238889&STARTTOP=6239689 | LAND | Sandby By, Haldum Sogn | 7a | 565117 | 6239083 | 95096 | 0,4 kV siden af 10/0,4 kV transformer (eller tilsvarende) | Historiske produktionstal (kWh): 1994: 3000; Historiske produktionstal (kWh): 1995: 857600; Historiske produktionstal (kWh): 1996: 717900; Historiske produktionstal (kWh): 1997: 913000; Historiske produktionstal (kWh): 1998: 986800; Historiske produktionstal (kWh): 1999: 826922; Historiske produktionstal (kWh): 2000: 917036; Historiske produktionstal (kWh): 2001: 775674.2969; Historiske produktionstal (kWh): 2002: 782891.0918; Historiske produktionstal (kWh): 2003: 758454.1992; Historiske produktionstal (kWh): 2004: 828647.4023; Historiske produktionstal (kWh): 2005: 807843.6523; Historiske produktionstal (kWh): 2006: 710637.9004; Historiske produktionstal (kWh): 2007: 823559.0449; Historiske produktionstal (kWh): 2008: 771618.9766 | 86018.8594 | 46571.1797 | 132590.0391
570715000000019845 | 1998-04-21 | 600 | 48 | 46 | Micon M1800-600/150 KW | NM600/48 | 710 | Favrskov | http://193.88.185.146/website/energidataKort/viewer.htm?starttema1=vindkraft&STARTLEFT=570861&STARTRIGHT=571661&STARTBOTTOM=6242106&STARTTOP=6242906 | LAND | Røved By, Ødum | 3g | 571179 | 6242300 | 95116 | 10 kV siden af 10/0,4 kV transformer (eller tilsvarende) (inkluderer møller tilsluttet i 10kV-nettet) | Historiske produktionstal (kWh): 1998: 1036930; Historiske produktionstal (kWh): 1999: 1477211.625; Historiske produktionstal (kWh): 2000: 1627119; Historiske produktionstal (kWh): 2001: 1315603.3438; Historiske produktionstal (kWh): 2002: 1411896.6797; Historiske produktionstal (kWh): 2003: 1310524.3477; Historiske produktionstal (kWh): 2004: 1442038.0078; Historiske produktionstal (kWh): 2005: 1446607.3281; Historiske produktionstal (kWh): 2006: 1304000.8164; Historiske produktionstal (kWh): 2007: 1570122.5742; Historiske produktionstal (kWh): 2008: 1411859.3633 | 132092.5781 | 86935.0703 | 219027.6484
570715000000019852 | 1998-04-21 | 600 | 48 | 46 | Micon M1800-600/150 KW | NM600/48 | 710 | Favrskov | http://193.88.185.146/website/energidataKort/viewer.htm?starttema1=vindkraft&STARTLEFT=570816&STARTRIGHT=571616&STARTBOTTOM=6241911&STARTTOP=6242711 | LAND | Astrup By, Ødum | 3c | 571135 | 6242105 | 95116 | 10 kV siden af 10/0,4 kV transformer (eller tilsvarende) (inkluderer møller tilsluttet i 10kV-nettet) | Historiske produktionstal (kWh): 1998: 1036930; Historiske produktionstal (kWh): 1999: 1477211.625; Historiske produktionstal (kWh): 2000: 1627119; Historiske produktionstal (kWh): 2001: 1315603.3438; Historiske produktionstal (kWh): 2002: 1411896.6797; Historiske produktionstal (kWh): 2003: 1310524.3477; Historiske produktionstal (kWh): 2004: 1442038.0078; Historiske produktionstal (kWh): 2005: 1446607.3281; Historiske produktionstal (kWh): 2006: 1304000.8164; Historiske produktionstal (kWh): 2007: 1570122.5742; Historiske produktionstal (kWh): 2008: 1411859.3633 | 132092.5781 | 86935.0703 | 219027.6484
570715000000019869 | 1998-04-21 | 600 | 48 | 46 | Micon M1800-600/150 KW | NM600/48 | 710 | Favrskov | http://193.88.185.146/website/energidataKort/viewer.htm?starttema1=vindkraft&STARTLEFT=570772&STARTRIGHT=571572&STARTBOTTOM=6241716&STARTTOP=6242516 | LAND | Ødum By, Ødum | 1a | 571090 | 6241911 | 95116 | 10 kV siden af 10/0,4 kV transformer (eller tilsvarende) (inkluderer møller tilsluttet i 10kV-nettet) | Historiske produktionstal (kWh): 1998: 1036930; Historiske produktionstal (kWh): 1999: 1477211.625; Historiske produktionstal (kWh): 2000: 1627119; Historiske produktionstal (kWh): 2001: 1315603.3438; Historiske produktionstal (kWh): 2002: 1411896.6797; Historiske produktionstal (kWh): 2003: 1310524.3477; Historiske produktionstal (kWh): 2004: 1442038.0078; Historiske produktionstal (kWh): 2005: 1446607.3281; Historiske produktionstal (kWh): 2006: 1304000.8164; Historiske produktionstal (kWh): 2007: 1570122.5742; Historiske produktionstal (kWh): 2008: 1411859.3633 | 132092.5781 | 86935.0703 | 219027.6484
570715000000020421 | 1999-04-22 | 750 | 48.2 | 43 | Micon | NM 750/48 | 710 | Favrskov | http://193.88.185.146/website/energidataKort/viewer.htm?starttema1=vindkraft&STARTLEFT=564345&STARTRIGHT=565145&STARTBOTTOM=6239050&STARTTOP=6239850 | LAND | Haldum by | 13e | 564663 | 6239242 | 95134 | 10 kV siden af 10/0,4 kV transformer (eller tilsvarende) (inkluderer møller tilsluttet i 10kV-nettet) | Historiske produktionstal (kWh): 1999: 938904; Historiske produktionstal (kWh): 2000: 1650508; Historiske produktionstal (kWh): 2001: 1407499.75; Historiske produktionstal (kWh): 2002: 1450495.5; Historiske produktionstal (kWh): 2003: 1400449.5; Historiske produktionstal (kWh): 2004: 1521523.5; Historiske produktionstal (kWh): 2005: 1473837.75; Historiske produktionstal (kWh): 2006: 1325958.5352; Historiske produktionstal (kWh): 2007: 1607173.4531; Historiske produktionstal (kWh): 2008: 1493754.7227 | 149519.0469 | 88946.6797 | 238465.7266
570715000000020438 | 1999-04-01 | 750 | 48 | 45 | NEG Micon | NM 750/48-45 | 710 | Favrskov | http://193.88.185.146/website/energidataKort/viewer.htm?starttema1=vindkraft&STARTLEFT=564571&STARTRIGHT=565371&STARTBOTTOM=6238969&STARTTOP=6239769 | LAND | Sandby by, Haldum | 7a | 564890 | 6239162 | 95135 | 10 kV siden af 10/0,4 kV transformer (eller tilsvarende) (inkluderer møller tilsluttet i 10kV-nettet) | Historiske produktionstal (kWh): 1999: 995488; Historiske produktionstal (kWh): 2000: 1546889; Historiske produktionstal (kWh): 2001: 1293471; Historiske produktionstal (kWh): 2002: 1358573.25; Historiske produktionstal (kWh): 2003: 1346515.5; Historiske produktionstal (kWh): 2004: 1414767.75; Historiske produktionstal (kWh): 2005: 1394465.25; Historiske produktionstal (kWh): 2006: 1156758.8633; Historiske produktionstal (kWh): 2007: 1529416.4766; Historiske produktionstal (kWh): 2008: 1410321.9688 | 141907.3125 | 84370.2422 | 226277.5547
570715000000020711 | 2000-09-01 | 750 | 48 | 45 | NEG Micon | NM 750/48 | 710 | Favrskov | http://193.88.185.146/website/energidataKort/viewer.htm?starttema1=vindkraft&STARTLEFT=557968&STARTRIGHT=558768&STARTBOTTOM=6246224&STARTTOP=6247024 | LAND | Laurbjerg by, alaurbjerg | 11a | 558387 | 6246646 | 95153 | 10 kV siden af 10/0,4 kV transformer (eller tilsvarende) (inkluderer møller tilsluttet i 10kV-nettet) | Historiske produktionstal (kWh): 2000: 220463; Historiske produktionstal (kWh): 2001: 1063432.1953; Historiske produktionstal (kWh): 2002: 1104715.5078; Historiske produktionstal (kWh): 2003: 1041466.707; Historiske produktionstal (kWh): 2004: 1111208.4961; Historiske produktionstal (kWh): 2005: 1097017.5195; Historiske produktionstal (kWh): 2006: 952829.5; Historiske produktionstal (kWh): 2007: 1292438.25; Historiske produktionstal (kWh): 2008: 1130826.1445 | 102209.5703 | 69045.6719 | 171255.2422
570715000000020728 | 2000-09-01 | 750 | 48.2 | 45 | NEG Micon | NM 750-200/48 IEC2 AL23A3 | 710 | Favrskov | http://193.88.185.146/website/energidataKort/viewer.htm?starttema1=vindkraft&STARTLEFT=557972&STARTRIGHT=558772&STARTBOTTOM=6246424&STARTTOP=6247224 | LAND | Laurbjerg by, alaurbjerg | 11a | 558291 | 6246617 | 95154 | 10 kV siden af 10/0,4 kV transformer (eller tilsvarende) (inkluderer møller tilsluttet i 10kV-nettet) | Historiske produktionstal (kWh): 2000: 240046; Historiske produktionstal (kWh): 2001: 1009333.3008; Historiske produktionstal (kWh): 2002: 1064677.7852; Historiske produktionstal (kWh): 2003: 986200.1973; Historiske produktionstal (kWh): 2004: 1066880.8008; Historiske produktionstal (kWh): 2005: 1057734.3906; Historiske produktionstal (kWh): 2006: 900256.9141; Historiske produktionstal (kWh): 2007: 1259919.0977; Historiske produktionstal (kWh): 2008: 1072705.3867 | 96673.0938 | 64345.6602 | 161018.7539
570715000000020735 | 2000-09-01 | 750 | 48 | 45 | NEG Micon | NM 750/48 | 710 | Favrskov | http://193.88.185.146/website/energidataKort/viewer.htm?starttema1=vindkraft&STARTLEFT=557976&STARTRIGHT=558776&STARTBOTTOM=6246623&STARTTOP=6247423 | LAND | Laurbjerg by, alaurbjerg | 1g | 558294 | 6246817 | 95155 | 10 kV siden af 10/0,4 kV transformer (eller tilsvarende) (inkluderer møller tilsluttet i 10kV-nettet) | Historiske produktionstal (kWh): 2000: 231462; Historiske produktionstal (kWh): 2001: 1012373.3008; Historiske produktionstal (kWh): 2002: 1079460.8047; Historiske produktionstal (kWh): 2003: 1001447.5938; Historiske produktionstal (kWh): 2004: 1088534.1016; Historiske produktionstal (kWh): 2005: 1069599.6133; Historiske produktionstal (kWh): 2006: 919303.0195; Historiske produktionstal (kWh): 2007: 1264698.5156; Historiske produktionstal (kWh): 2008: 1096150.5117 | 99050.6797 | 68491.5703 | 167542.25
570715000000020742 | 2000-09-01 | 750 | 48 | 45 | NEG Micon | NM 750/48 | 710 | Favrskov | http://193.88.185.146/website/energidataKort/viewer.htm?starttema1=vindkraft&STARTLEFT=557979&STARTRIGHT=558779&STARTBOTTOM=6246824&STARTTOP=6247624 | LAND | Laurbjerg by | 11a | 558297 | 6247017 | 95156 | 10 kV siden af 10/0,4 kV transformer (eller tilsvarende) (inkluderer møller tilsluttet i 10kV-nettet) | Historiske produktionstal (kWh): 2000: 245135; Historiske produktionstal (kWh): 2001: 1029630.3945; Historiske produktionstal (kWh): 2002: 1132806.1953; Historiske produktionstal (kWh): 2003: 1022530.0039; Historiske produktionstal (kWh): 2004: 1120469.0898; Historiske produktionstal (kWh): 2005: 1101570.293; Historiske produktionstal (kWh): 2006: 947121.4961; Historiske produktionstal (kWh): 2007: 1289866.4531; Historiske produktionstal (kWh): 2008: 1146115.1328 | 102249.4688 | 70618.7266 | 172868.1953
570715000000020759 | 2000-09-01 | 750 | 48 | 45 | NEG Micon | NM 750/48-45 | 710 | Favrskov | http://193.88.185.146/website/energidataKort/viewer.htm?starttema1=vindkraft&STARTLEFT=557982&STARTRIGHT=558782&STARTBOTTOM=6247024&STARTTOP=6247824 | LAND | Essendrupby, laurbjerg | 1f | 558300 | 6247217 | 95157 | 10 kV siden af 10/0,4 kV transformer (eller tilsvarende) (inkluderer møller tilsluttet i 10kV-nettet) | Historiske produktionstal (kWh): 2000: 202149; Historiske produktionstal (kWh): 2001: 1076227.2109; Historiske produktionstal (kWh): 2002: 1167370.3047; Historiske produktionstal (kWh): 2003: 1068579.4023; Historiske produktionstal (kWh): 2004: 1142634.9961; Historiske produktionstal (kWh): 2005: 1134634.8906; Historiske produktionstal (kWh): 2006: 967713.9688; Historiske produktionstal (kWh): 2007: 1313621.9062; Historiske produktionstal (kWh): 2008: 1183271.418 | 105851.2266 | 73910.0703 | 179761.2969
570715000000020766 | 2000-09-13 | 900 | 52 | 49 | NEG Micon | NM 900/52-49 | 710 | Favrskov | http://193.88.185.146/website/energidataKort/viewer.htm?starttema1=vindkraft&STARTLEFT=567633&STARTRIGHT=568433&STARTBOTTOM=6246468&STARTTOP=6247268 | LAND | Hallendrup by, Rud | 1b | 567952 | 6246663 | 95158 | 10 kV siden af 10/0,4 kV transformer (eller tilsvarende) (inkluderer møller tilsluttet i 10kV-nettet) | Historiske produktionstal (kWh): 2000: 666729; Historiske produktionstal (kWh): 2001: 1780938.2969; Historiske produktionstal (kWh): 2002: 1865524.1953; Historiske produktionstal (kWh): 2003: 1763172.8906; Historiske produktionstal (kWh): 2004: 1877512.7109; Historiske produktionstal (kWh): 2005: 1483745.3984; Historiske produktionstal (kWh): 2006: 1671710.3711; Historiske produktionstal (kWh): 2007: 2033271.7344; Historiske produktionstal (kWh): 2008: 1839426.0859 | 188324.4375 | 115105.6094 | 303430.0469
570715000000020773 | 2000-09-13 | 900 | 52 | 49 | NEG Micon | NM 900/52-49 | 710 | Favrskov | http://193.88.185.146/website/energidataKort/viewer.htm?starttema1=vindkraft&STARTLEFT=567584&STARTRIGHT=568384&STARTBOTTOM=6246687&STARTTOP=6247487 | LAND | Hallendrup by, Rud | 1i | 567901 | 6246882 | 95159 | 10 kV siden af 10/0,4 kV transformer (eller tilsvarende) (inkluderer møller tilsluttet i 10kV-nettet) | Historiske produktionstal (kWh): 2000: 616959; Historiske produktionstal (kWh): 2001: 1752677.1875; Historiske produktionstal (kWh): 2002: 1862872.2188; Historiske produktionstal (kWh): 2003: 1739969.7031; Historiske produktionstal (kWh): 2004: 1860534.1172; Historiske produktionstal (kWh): 2005: 1886252.5078; Historiske produktionstal (kWh): 2006: 1642852.4492; Historiske produktionstal (kWh): 2007: 2029396.6953; Historiske produktionstal (kWh): 2008: 1891533.8828 | 184389.1875 | 117113.6562 | 301502.8438
570715000000020780 | 2000-09-13 | 900 | 52 | 49 | NEG Micon | NM 900/52 | 710 | Favrskov | http://193.88.185.146/website/energidataKort/viewer.htm?starttema1=vindkraft&STARTLEFT=567482&STARTRIGHT=568282&STARTBOTTOM=6247126&STARTTOP=6247926 | LAND | Hallendrup by, Rud | 7a | 567800 | 6247320 | 95160 | 10 kV siden af 10/0,4 kV transformer (eller tilsvarende) (inkluderer møller tilsluttet i 10kV-nettet) | Historiske produktionstal (kWh): 2000: 699915; Historiske produktionstal (kWh): 2001: 1918354.6016; Historiske produktionstal (kWh): 2002: 1996577.0234; Historiske produktionstal (kWh): 2003: 1910630.0859; Historiske produktionstal (kWh): 2004: 2018226.4688; Historiske produktionstal (kWh): 2005: 2053072.4219; Historiske produktionstal (kWh): 2006: 1849834.5977; Historiske produktionstal (kWh): 2007: 2232259.9375; Historiske produktionstal (kWh): 2008: 2087919.1875 | 201462.6562 | 127980.6172 | 329443.2734
570715000000020797 | 2000-09-13 | 900 | 52 | 49 | NEG Micon | NM 900/52 | 710 | Favrskov | http://193.88.185.146/website/energidataKort/viewer.htm?starttema1=vindkraft&STARTLEFT=567533&STARTRIGHT=568333&STARTBOTTOM=6246907&STARTTOP=6247707 | LAND | Hallendrup by, Rud | 1a | 567850 | 6247101 | 95161 | 10 kV siden af 10/0,4 kV transformer (eller tilsvarende) (inkluderer møller tilsluttet i 10kV-nettet) | Historiske produktionstal (kWh): 2000: 654673; Historiske produktionstal (kWh): 2001: 1825886.7969; Historiske produktionstal (kWh): 2002: 1943382; Historiske produktionstal (kWh): 2003: 1833973.0078; Historiske produktionstal (kWh): 2004: 1947757.2266; Historiske produktionstal (kWh): 2005: 1924801.0938; Historiske produktionstal (kWh): 2006: 1716282.0977; Historiske produktionstal (kWh): 2007: 2106398.8828; Historiske produktionstal (kWh): 2008: 1937535.8281 | 193744.6094 | 121789.2812 | 315533.8906
570715000000022623 | 1997-09-04 | 225 | 29 | 30 | Vestas | V29/225 | 710 | Favrskov | http://193.88.185.146/website/energidataKort/viewer.htm?starttema1=vindkraft&STARTLEFT=567098&STARTRIGHT=567898&STARTBOTTOM=6234584&STARTTOP=6235384 | LAND | Søften by, Søften | 5a | 567419.9 | 6234778 | 200193 | 0,4 kV (lavspænding) | Historiske produktionstal (kWh): 1997: 154901; Historiske produktionstal (kWh): 1998: 494106; Historiske produktionstal (kWh): 1999: 441856; Historiske produktionstal (kWh): 2000: 484738; Historiske produktionstal (kWh): 2001: 395294; Historiske produktionstal (kWh): 2002: 433256; Historiske produktionstal (kWh): 2003: 383739.7051; Historiske produktionstal (kWh): 2004: 408560.3477; Historiske produktionstal (kWh): 2005: 383668.9639; Historiske produktionstal (kWh): 2006: 340867.3096; Historiske produktionstal (kWh): 2007: 435364.3525; Historiske produktionstal (kWh): 2008: 413069.582 | 43437.6094 | 23393.6992 | 66831.3086
570715000000022708 | 1998-02-27 | 600 | 48 | 46 | NEG Micon | M1800 | 710 | Favrskov | http://193.88.185.146/website/energidataKort/viewer.htm?starttema1=vindkraft&STARTLEFT=571716&STARTRIGHT=572516&STARTBOTTOM=6240974&STARTTOP=6241774 | LAND | Røved by, Ødum | 20m | 572034.2 | 6241169 | V195 | 10 kV siden af 10/0,4 kV transformer (eller tilsvarende) (inkluderer møller tilsluttet i 10kV-nettet) | Historiske produktionstal (kWh): 1998: 1285847.375; Historiske produktionstal (kWh): 1999: 1408764.375; Historiske produktionstal (kWh): 2000: 1615799.375; Historiske produktionstal (kWh): 2001: 1235674.9844; Historiske produktionstal (kWh): 2002: 1441673.3125; Historiske produktionstal (kWh): 2003: 1353202.2266; Historiske produktionstal (kWh): 2004: 1471721; Historiske produktionstal (kWh): 2005: 1436467.1797; Historiske produktionstal (kWh): 2006: 1290701.6836; Historiske produktionstal (kWh): 2007: 1570390.8555; Historiske produktionstal (kWh): 2008: 1362629.0078 | 137298.3281 | 91174.3359 | 228472.6641
570715000000022715 | 1998-02-27 | 600 | 48 | 46 | NEG Micon | M1800 | 710 | Favrskov | http://193.88.185.146/website/energidataKort/viewer.htm?starttema1=vindkraft&STARTLEFT=571676&STARTRIGHT=572476&STARTBOTTOM=6240792&STARTTOP=6241592 | LAND | Røved by, Ødum | 20l | 571995.2 | 6240988 | V195 | 10 kV siden af 10/0,4 kV transformer (eller tilsvarende) (inkluderer møller tilsluttet i 10kV-nettet) | Historiske produktionstal (kWh): 1998: 1285847.375; Historiske produktionstal (kWh): 1999: 1408764.375; Historiske produktionstal (kWh): 2000: 1615799.375; Historiske produktionstal (kWh): 2001: 1235674.9844; Historiske produktionstal (kWh): 2002: 1441673.3125; Historiske produktionstal (kWh): 2003: 1353202.2266; Historiske produktionstal (kWh): 2004: 1471721; Historiske produktionstal (kWh): 2005: 1436467.1797; Historiske produktionstal (kWh): 2006: 1290701.6836; Historiske produktionstal (kWh): 2007: 1570390.8555; Historiske produktionstal (kWh): 2008: 1362629.0078 | 137298.3281 | 91174.3359 | 228472.6641
570715000000022722 | 1998-02-27 | 600 | 48 | 46 | NEG Micon | M1800 | 710 | Favrskov | http://193.88.185.146/website/energidataKort/viewer.htm?starttema1=vindkraft&STARTLEFT=571637&STARTRIGHT=572437&STARTBOTTOM=6240611&STARTTOP=6241411 | LAND | Røved by, Ødum | 20m | 571955.1 | 6240807 | V195 | 10 kV siden af 10/0,4 kV transformer (eller tilsvarende) (inkluderer møller tilsluttet i 10kV-nettet) | Historiske produktionstal (kWh): 1998: 1285847.375; Historiske produktionstal (kWh): 1999: 1408764.375; Historiske produktionstal (kWh): 2000: 1615799.375; Historiske produktionstal (kWh): 2001: 1235674.9844; Historiske produktionstal (kWh): 2002: 1441673.3125; Historiske produktionstal (kWh): 2003: 1353202.2266; Historiske produktionstal (kWh): 2004: 1471721; Historiske produktionstal (kWh): 2005: 1436467.1797; Historiske produktionstal (kWh): 2006: 1290701.6836; Historiske produktionstal (kWh): 2007: 1570390.8555; Historiske produktionstal (kWh): 2008: 1362629.0078 | 137298.3281 | 91174.3359 | 228472.6641
570715000000055706 | 2000-03-14 | 660 | 47 | 45 | Vestas Wind System A/S | V47-660/200 kW | 710 | Favrskov | http://193.88.185.146/website/energidataKort/viewer.htm?starttema1=vindkraft&STARTLEFT=551925&STARTRIGHT=552725&STARTBOTTOM=6229439&STARTTOP=6230239 | LAND | Farre by, Sporup | 9a | 552245.8 | 6229632 | 3100065 | 10 kV siden af 10/0,4 kV transformer (eller tilsvarende) (inkluderer møller tilsluttet i 10kV-nettet) | Historiske produktionstal (kWh): 2000: 921052; Historiske produktionstal (kWh): 2001: 953091.5; Historiske produktionstal (kWh): 2002: 723111.5; Historiske produktionstal (kWh): 2003: 1161244.2305; Historiske produktionstal (kWh): 2004: 1323249.9141; Historiske produktionstal (kWh): 2005: 1276756.0742; Historiske produktionstal (kWh): 2006: 1147192.7227; Historiske produktionstal (kWh): 2007: 1443429.6172; Historiske produktionstal (kWh): 2008: 1261792.0352 | 124659.1094 | 82631.6406 | 207290.75
570715000000056253 | 2002-04-03 | 750 | 48.2 | 50 | NEG Micon | NM 48/750 | 710 | Favrskov | http://193.88.185.146/website/energidataKort/viewer.htm?starttema1=vindkraft&STARTLEFT=548753&STARTRIGHT=549553&STARTBOTTOM=6236867&STARTTOP=6237667 | LAND | Futting by, Thorsø | 5d | 549154 | 6237269 | 137308 | 10 kV siden af 10/0,4 kV transformer (eller tilsvarende) (inkluderer møller tilsluttet i 10kV-nettet) | Historiske produktionstal (kWh): 2002: 1000362; Historiske produktionstal (kWh): 2003: 1458603; Historiske produktionstal (kWh): 2004: 1645830; Historiske produktionstal (kWh): 2005: 1572402; Historiske produktionstal (kWh): 2006: 1423614; Historiske produktionstal (kWh): 2007: 1764056; Historiske produktionstal (kWh): 2008: 1596690 | 145251 | 99943 | 245194
570715000000063046 | 2002-01-01 | 900 | 52 | 44 | NEG Micon | NM-900/52 | 710 | Favrskov | http://193.88.185.146/website/energidataKort/viewer.htm?starttema1=vindkraft&STARTLEFT=568286&STARTRIGHT=569086&STARTBOTTOM=6235545&STARTTOP=6236345 | LAND | Grundfør by, Grundfør | 94a | 568607.5 | 6235738 | 200245 | 10 kV siden af 10/0,4 kV transformer (eller tilsvarende) (inkluderer møller tilsluttet i 10kV-nettet) | Historiske produktionstal (kWh): 2003: 392760; Historiske produktionstal (kWh): 2004: 1523939; Historiske produktionstal (kWh): 2005: 1436061.2031; Historiske produktionstal (kWh): 2006: 1307922; Historiske produktionstal (kWh): 2007: 1633324; Historiske produktionstal (kWh): 2008: 1539741 | 135516 | 93190 | 228706
570715000000063053 | 2002-01-01 | 900 | 52 | 44 | NEG Micon | NM-900/52 | 710 | Favrskov | http://193.88.185.146/website/energidataKort/viewer.htm?starttema1=vindkraft&STARTLEFT=568382&STARTRIGHT=569182&STARTBOTTOM=6235396&STARTTOP=6236196 | LAND | Grundfør by, Grundfør | 94a | 568703.1 | 6235590 | 200246 | 10 kV siden af 10/0,4 kV transformer (eller tilsvarende) (inkluderer møller tilsluttet i 10kV-nettet) | Historiske produktionstal (kWh): 2003: 1365876; Historiske produktionstal (kWh): 2004: 1334400; Historiske produktionstal (kWh): 2005: 1377409.2031; Historiske produktionstal (kWh): 2006: 1248163; Historiske produktionstal (kWh): 2007: 1630662; Historiske produktionstal (kWh): 2008: 1464563 | 130476 | 85557 | 216033
570715000000063060 | 2000-10-02 | 900 | 52 | 44 | NEG Micon | NM-900/52 | 710 | Favrskov | http://193.88.185.146/website/energidataKort/viewer.htm?starttema1=vindkraft&STARTLEFT=568476&STARTRIGHT=569276&STARTBOTTOM=6235250&STARTTOP=6236050 | LAND | Grundfør by, Grundfør | 94a | 568798.2 | 6235443 | 200247 | 10 kV siden af 10/0,4 kV transformer (eller tilsvarende) (inkluderer møller tilsluttet i 10kV-nettet) | Historiske produktionstal (kWh): 2003: 1395054; Historiske produktionstal (kWh): 2004: 1552312; Historiske produktionstal (kWh): 2005: 1498501; Historiske produktionstal (kWh): 2006: 1340896; Historiske produktionstal (kWh): 2007: 1690546; Historiske produktionstal (kWh): 2008: 1477590 | 149518 | 92535 | 242053
570715000000023279 | 1999-12-22 | 660 | 47 | 50 | Vestas Wind System A/S | V47-660 | 727 | Odder | http://193.88.185.146/website/energidataKort/viewer.htm?starttema1=vindkraft&STARTLEFT=576577&STARTRIGHT=577377&STARTBOTTOM=6196977&STARTTOP=6197777 | LAND | Gersdorffslund Hgd. | 1a | 576900.6 | 6197161 | 90030 | 10 kV siden af 10/0,4 kV transformer (eller tilsvarende) (inkluderer møller tilsluttet i 10kV-nettet) | Historiske produktionstal (kWh): 1999: 48715; Historiske produktionstal (kWh): 2000: 1487045; Historiske produktionstal (kWh): 2001: 1218079.75; Historiske produktionstal (kWh): 2002: 1280483.5; Historiske produktionstal (kWh): 2003: 1184055; Historiske produktionstal (kWh): 2004: 1315940; Historiske produktionstal (kWh): 2005: 1266561.5; Historiske produktionstal (kWh): 2006: 1118484; Historiske produktionstal (kWh): 2007: 1391124.25; Historiske produktionstal (kWh): 2008: 1275541 | 132225 | 87407.75 | 219632.75
570715000000023309 | 1983-08-28 | 55 | 14.5 | 22.5 | Wind Matic | WM15s | 727 | Odder | http://193.88.185.146/website/energidataKort/viewer.htm?starttema1=vindkraft&STARTLEFT=573517&STARTRIGHT=574317&STARTBOTTOM=6190585&STARTTOP=6191385 | LAND | Gyllin by,Gylling | 39c | 573837.9 | 6190778 | 90047 | Installationstilsluttet (i forbrugsinstallation) 0,4 kV | [6 empty] | 32071 | 97678 | 76778 | 95107 | 80432 | 90909 | 91919 | 95942 | 86034 | 828 | 105000 | 117290 | 84120 | 82730 | 95450 | 96790 | 9 | 0 | 24 | 0 | 55 | 36.15 | 2.95 | 2.95 | 1.35 | 0 | 0 | 0 | 0
570715000000023972 | 1995-05-30 | 500 | 39 | 45 | Vestas Wind System A/S | V39 | 727 | Odder | http://193.88.185.146/website/energidataKort/viewer.htm?starttema1=vindkraft&STARTLEFT=584074&STARTRIGHT=584874&STARTBOTTOM=6202885&STARTTOP=6203685 | HAV |  |  | 584393.7 | 6203079 | WTU | 10 kV siden af 60/10 kV transformer (eller tilsvarende) | Historiske produktionstal (kWh): 1995: 0; Historiske produktionstal (kWh): 1996: 1261900; Historiske produktionstal (kWh): 1997: 1302100; Historiske produktionstal (kWh): 1998: 1512500; Historiske produktionstal (kWh): 1999: 1303700; Historiske produktionstal (kWh): 2000: 1510363.125; Historiske produktionstal (kWh): 2001: 1280142.6641; Historiske produktionstal (kWh): 2002: 1429528.5898; Historiske produktionstal (kWh): 2003: 1229164.6953; Historiske produktionstal (kWh): 2004: 1403916.043; Historiske produktionstal (kWh): 2005: 1345934.7383; Historiske produktionstal (kWh): 2006: 1174335.4102; Historiske produktionstal (kWh): 2007: 1489016.6328; Historiske produktionstal (kWh): 2008: 1341962.4492 | 133185.5 | 92533.0234 | 225718.5234
570715000000023989 | 1995-05-30 | 500 | 39 | 45 | Vestas Wind System A/S | V39 | 727 | Odder | http://193.88.185.146/website/energidataKort/viewer.htm?starttema1=vindkraft&STARTLEFT=584072&STARTRIGHT=584872&STARTBOTTOM=6203084&STARTTOP=6203884 | HAV |  |  | 584391.7 | 6203279 | WTU | 10 kV siden af 60/10 kV transformer (eller tilsvarende) | Historiske produktionstal (kWh): 1995: 0; Historiske produktionstal (kWh): 1996: 1261900; Historiske produktionstal (kWh): 1997: 1302100; Historiske produktionstal (kWh): 1998: 1512500; Historiske produktionstal (kWh): 1999: 1303700; Historiske produktionstal (kWh): 2000: 1510363.125; Historiske produktionstal (kWh): 2001: 1280142.6641; Historiske produktionstal (kWh): 2002: 1429528.5898; Historiske produktionstal (kWh): 2003: 1229164.6953; Historiske produktionstal (kWh): 2004: 1403916.043; Historiske produktionstal (kWh): 2005: 1345934.7383; Historiske produktionstal (kWh): 2006: 1174335.4102; Historiske produktionstal (kWh): 2007: 1489016.6328; Historiske produktionstal (kWh): 2008: 1341962.4492 | 133185.5 | 92533.0234 | 225718.5234
570715000000023996 | 1995-05-30 | 500 | 39 | 45 | Vestas Wind System A/S | V39 | 727 | Odder | http://193.88.185.146/website/energidataKort/viewer.htm?starttema1=vindkraft&STARTLEFT=584071&STARTRIGHT=584871&STARTBOTTOM=6203284&STARTTOP=6204084 | HAV |  |  | 584390.7 | 6203479 | WTU | 10 kV siden af 60/10 kV transformer (eller tilsvarende) | Historiske produktionstal (kWh): 1995: 0; Historiske produktionstal (kWh): 1996: 1261900; Historiske produktionstal (kWh): 1997: 1302100; Historiske produktionstal (kWh): 1998: 1512500; Historiske produktionstal (kWh): 1999: 1303700; Historiske produktionstal (kWh): 2000: 1510363.125; Historiske produktionstal (kWh): 2001: 1280142.6641; Historiske produktionstal (kWh): 2002: 1429528.5898; Historiske produktionstal (kWh): 2003: 1229164.6953; Historiske produktionstal (kWh): 2004: 1403916.043; Historiske produktionstal (kWh): 2005: 1345934.7383; Historiske produktionstal (kWh): 2006: 1174335.4102; Historiske produktionstal (kWh): 2007: 1489016.6328; Historiske produktionstal (kWh): 2008: 1341962.4492 | 133185.5 | 92533.0234 | 225718.5234
570715000000024009 | 1995-05-30 | 500 | 39 | 45 | Vestas Wind System A/S | V39 | 727 | Odder | http://193.88.185.146/website/energidataKort/viewer.htm?starttema1=vindkraft&STARTLEFT=584069&STARTRIGHT=584869&STARTBOTTOM=6203484&STARTTOP=6204284 | HAV |  |  | 584388.7 | 6203679 | WTU | 10 kV siden af 60/10 kV transformer (eller tilsvarende) | Historiske produktionstal (kWh): 1995: 0; Historiske produktionstal (kWh): 1996: 1261900; Historiske produktionstal (kWh): 1997: 1302100; Historiske produktionstal (kWh): 1998: 1512500; Historiske produktionstal (kWh): 1999: 1303700; Historiske produktionstal (kWh): 2000: 1510363.125; Historiske produktionstal (kWh): 2001: 1280142.6641; Historiske produktionstal (kWh): 2002: 1429528.5898; Historiske produktionstal (kWh): 2003: 1229164.6953; Historiske produktionstal (kWh): 2004: 1403916.043; Historiske produktionstal (kWh): 2005: 1345934.7383; Historiske produktionstal (kWh): 2006: 1174335.4102; Historiske produktionstal (kWh): 2007: 1489016.6328; Historiske produktionstal (kWh): 2008: 1341962.4492 | 133185.5 | 92533.0234 | 225718.5234
570715000000024016 | 1995-05-30 | 500 | 39 | 45 | Vestas Wind System A/S | V39 | 727 | Odder | http://193.88.185.146/website/energidataKort/viewer.htm?starttema1=vindkraft&STARTLEFT=584068&STARTRIGHT=584868&STARTBOTTOM=6203685&STARTTOP=6204485 | HAV |  |  | 584387.7 | 6203879 | WTU | 10 kV siden af 60/10 kV transformer (eller tilsvarende) | Historiske produktionstal (kWh): 1995: 0; Historiske produktionstal (kWh): 1996: 1261900; Historiske produktionstal (kWh): 1997: 1302100; Historiske produktionstal (kWh): 1998: 1512500; Historiske produktionstal (kWh): 1999: 1303700; Historiske produktionstal (kWh): 2000: 1510363.125; Historiske produktionstal (kWh): 2001: 1280142.6641; Historiske produktionstal (kWh): 2002: 1429528.5898; Historiske produktionstal (kWh): 2003: 1229164.6953; Historiske produktionstal (kWh): 2004: 1403916.043; Historiske produktionstal (kWh): 2005: 1345934.7383; Historiske produktionstal (kWh): 2006: 1174335.4102; Historiske produktionstal (kWh): 2007: 1489016.6328; Historiske produktionstal (kWh): 2008: 1341962.4492 | 133185.5 | 92533.0234 | 225718.5234
570715000000024023 | 1995-05-30 | 500 | 39 | 45 | Vestas Wind System A/S | V39 | 727 | Odder | http://193.88.185.146/website/energidataKort/viewer.htm?starttema1=vindkraft&STARTLEFT=584475&STARTRIGHT=585275&STARTBOTTOM=6202818&STARTTOP=6203618 | HAV |  |  | 584794.7 | 6203012 | WTU | 10 kV siden af 60/10 kV transformer (eller tilsvarende) | Historiske produktionstal (kWh): 1995: 0; Historiske produktionstal (kWh): 1996: 1261900; Historiske produktionstal (kWh): 1997: 1302100; Historiske produktionstal (kWh): 1998: 1512500; Historiske produktionstal (kWh): 1999: 1303700; Historiske produktionstal (kWh): 2000: 1510363.125; Historiske produktionstal (kWh): 2001: 1280142.6641; Historiske produktionstal (kWh): 2002: 1429528.5898; Historiske produktionstal (kWh): 2003: 1229164.6953; Historiske produktionstal (kWh): 2004: 1403916.043; Historiske produktionstal (kWh): 2005: 1345934.7383; Historiske produktionstal (kWh): 2006: 1174335.4102; Historiske produktionstal (kWh): 2007: 1489016.6328; Historiske produktionstal (kWh): 2008: 1341962.4492 | 133185.5 | 92533.0234 | 225718.5234
570715000000024030 | 1995-05-30 | 500 | 39 | 45 | Vestas Wind System A/S | V39 | 727 | Odder | http://193.88.185.146/website/energidataKort/viewer.htm?starttema1=vindkraft&STARTLEFT=584473&STARTRIGHT=585273&STARTBOTTOM=6203018&STARTTOP=6203818 | HAV |  |  | 584792.7 | 6203212 | WTU | 10 kV siden af 60/10 kV transformer (eller tilsvarende) | Historiske produktionstal (kWh): 1995: 0; Historiske produktionstal (kWh): 1996: 1261900; Historiske produktionstal (kWh): 1997: 1302100; Historiske produktionstal (kWh): 1998: 1512500; Historiske produktionstal (kWh): 1999: 1303700; Historiske produktionstal (kWh): 2000: 1510363.125; Historiske produktionstal (kWh): 2001: 1280142.6641; Historiske produktionstal (kWh): 2002: 1429528.5898; Historiske produktionstal (kWh): 2003: 1229164.6953; Historiske produktionstal (kWh): 2004: 1403916.043; Historiske produktionstal (kWh): 2005: 1345934.7383; Historiske produktionstal (kWh): 2006: 1174335.4102; Historiske produktionstal (kWh): 2007: 1489016.6328; Historiske produktionstal (kWh): 2008: 1341962.4492 | 133185.5 | 92533.0234 | 225718.5234
570715000000024047 | 1995-05-30 | 500 | 39 | 45 | Vestas Wind System A/S | V39 | 727 | Odder | http://193.88.185.146/website/energidataKort/viewer.htm?starttema1=vindkraft&STARTLEFT=584472&STARTRIGHT=585272&STARTBOTTOM=6203218&STARTTOP=6204018 | HAV |  |  | 584790.7 | 6203412 | WTU | 10 kV siden af 60/10 kV transformer (eller tilsvarende) | Historiske produktionstal (kWh): 1995: 0; Historiske produktionstal (kWh): 1996: 1261900; Historiske produktionstal (kWh): 1997: 1302100; Historiske produktionstal (kWh): 1998: 1512500; Historiske produktionstal (kWh): 1999: 1303700; Historiske produktionstal (kWh): 2000: 1510363.125; Historiske produktionstal (kWh): 2001: 1280142.6641; Historiske produktionstal (kWh): 2002: 1429528.5898; Historiske produktionstal (kWh): 2003: 1229164.6953; Historiske produktionstal (kWh): 2004: 1403916.043; Historiske produktionstal (kWh): 2005: 1345934.7383; Historiske produktionstal (kWh): 2006: 1174335.4102; Historiske produktionstal (kWh): 2007: 1489016.6328; Historiske produktionstal (kWh): 2008: 1341962.4492 | 133185.5 | 92533.0234 | 225718.5234
570715000000024054 | 1995-05-30 | 500 | 39 | 45 | Vestas Wind System A/S | V39 | 727 | Odder | http://193.88.185.146/website/energidataKort/viewer.htm?starttema1=vindkraft&STARTLEFT=584471&STARTRIGHT=585271&STARTBOTTOM=6203417&STARTTOP=6204217 | HAV |  |  | 584789.7 | 6203612 | WTU | 10 kV siden af 60/10 kV transformer (eller tilsvarende) | Historiske produktionstal (kWh): 1995: 0; Historiske produktionstal (kWh): 1996: 1261900; Historiske produktionstal (kWh): 1997: 1302100; Historiske produktionstal (kWh): 1998: 1512500; Historiske produktionstal (kWh): 1999: 1303700; Historiske produktionstal (kWh): 2000: 1510363.125; Historiske produktionstal (kWh): 2001: 1280142.6641; Historiske produktionstal (kWh): 2002: 1429528.5898; Historiske produktionstal (kWh): 2003: 1229164.6953; Historiske produktionstal (kWh): 2004: 1403916.043; Historiske produktionstal (kWh): 2005: 1345934.7383; Historiske produktionstal (kWh): 2006: 1174335.4102; Historiske produktionstal (kWh): 2007: 1489016.6328; Historiske produktionstal (kWh): 2008: 1341962.4492 | 133185.5 | 92533.0234 | 225718.5234
570715000000024061 | 1995-05-30 | 500 | 39 | 45 | Vestas Wind System A/S | V39 | 727 | Odder | http://193.88.185.146/website/energidataKort/viewer.htm?starttema1=vindkraft&STARTLEFT=584469&STARTRIGHT=585269&STARTBOTTOM=6203617&STARTTOP=6204417 | HAV |  |  | 584787.7 | 6203812 | WTU | 10 kV siden af 60/10 kV transformer (eller tilsvarende) | Historiske produktionstal (kWh): 1995: 0; Historiske produktionstal (kWh): 1996: 1261900; Historiske produktionstal (kWh): 1997: 1302100; Historiske produktionstal (kWh): 1998: 1512500; Historiske produktionstal (kWh): 1999: 1303700; Historiske produktionstal (kWh): 2000: 1510363; Historiske produktionstal (kWh): 2001: 1280142.6641; Historiske produktionstal (kWh): 2002: 1429528.5898; Historiske produktionstal (kWh): 2003: 1229164.6953; Historiske produktionstal (kWh): 2004: 1403916.043; Historiske produktionstal (kWh): 2005: 1345934.7383; Historiske produktionstal (kWh): 2006: 1174335.4102; Historiske produktionstal (kWh): 2007: 1489016.6328; Historiske produktionstal (kWh): 2008: 1341962.4492 | 133185.5 | 92533.0234 | 225718.5234
570715000000026669 | 2000-05-16 | 600 | 44 | 45 | Bonus | 600 KW MK IV | 727 | Odder | http://193.88.185.146/website/energidataKort/viewer.htm?starttema1=vindkraft&STARTLEFT=564023&STARTRIGHT=564823&STARTBOTTOM=6199296&STARTTOP=6200096 | LAND | Hadrup by, Hundslund | 1a | 564426 | 6199693 | 1030073 | 10 kV siden af 10/0,4 kV transformer (eller tilsvarende) (inkluderer møller tilsluttet i 10kV-nettet) | Historiske produktionstal (kWh): 2000: 720128; Historiske produktionstal (kWh): 2001: 1095407.0039; Historiske produktionstal (kWh): 2002: 1159219.0547; Historiske produktionstal (kWh): 2003: 1058808; Historiske produktionstal (kWh): 2004: 1168893.75; Historiske produktionstal (kWh): 2005: 1106043.75; Historiske produktionstal (kWh): 2006: 963611.25; Historiske produktionstal (kWh): 2007: 1208487.75; Historiske produktionstal (kWh): 2008: 1161184.75 | 109897.75 | 82260.75 | 192158.5
570715000000026942 | 1998-06-04 | 600 | 44 | 45 | Bonus | 600 KW MK IV | 727 | Odder | http://193.88.185.146/website/energidataKort/viewer.htm?starttema1=vindkraft&STARTLEFT=564407&STARTRIGHT=565207&STARTBOTTOM=6198910&STARTTOP=6199710 | LAND | Hadrup by, Hundslund | 5a | 564849.3 | 6199127 | 1030038 | 10 kV siden af 10/0,4 kV transformer (eller tilsvarende) (inkluderer møller tilsluttet i 10kV-nettet) | Historiske produktionstal (kWh): 1998: 750511; Historiske produktionstal (kWh): 1999: 1126199; Historiske produktionstal (kWh): 2000: 1258062; Historiske produktionstal (kWh): 2001: 1042879.6016; Historiske produktionstal (kWh): 2002: 1093096.5039; Historiske produktionstal (kWh): 2003: 1002508.3477; Historiske produktionstal (kWh): 2004: 1126209.75; Historiske produktionstal (kWh): 2005: 1051321.0469; Historiske produktionstal (kWh): 2006: 967478.5488; Historiske produktionstal (kWh): 2007: 1149542.3984; Historiske produktionstal (kWh): 2008: 1052830.1953 | 96839.25 | 84562.7969 | 181402.0469
570715000000026959 | 1998-06-04 | 600 | 44 | 45 | Bonus | 600 KW MK IV | 727 | Odder | http://193.88.185.146/website/energidataKort/viewer.htm?starttema1=vindkraft&STARTLEFT=564583&STARTRIGHT=565383&STARTBOTTOM=6198732&STARTTOP=6199532 | LAND | Hadrup by, Hundslund | 5a | 564901.8 | 6198927 | 1030039 | 10 kV siden af 10/0,4 kV transformer (eller tilsvarende) (inkluderer møller tilsluttet i 10kV-nettet) | Historiske produktionstal (kWh): 1998: 721170; Historiske produktionstal (kWh): 1999: 1072636; Historiske produktionstal (kWh): 2000: 1207533; Historiske produktionstal (kWh): 2001: 1023061.1094; Historiske produktionstal (kWh): 2002: 1138219.7031; Historiske produktionstal (kWh): 2003: 994100.2461; Historiske produktionstal (kWh): 2004: 1109048.4062; Historiske produktionstal (kWh): 2005: 1067596.6562; Historiske produktionstal (kWh): 2006: 934799.791; Historiske produktionstal (kWh): 2007: 1181669.7031; Historiske produktionstal (kWh): 2008: 1125210.4492 | 101237.25 | 78666.2969 | 179903.5469
570715000000058455 | 2002-12-20 | 900 | 52 | 49 | NEG Micon | NM900/52-44 | 727 | Odder | http://193.88.185.146/website/energidataKort/viewer.htm?starttema1=vindkraft&STARTLEFT=564283&STARTRIGHT=565083&STARTBOTTOM=6203853&STARTTOP=6204653 | LAND | Torrild | 14a | 564684 | 6204254 | 90067 | 10 kV siden af 10/0,4 kV transformer (eller tilsvarende) (inkluderer møller tilsluttet i 10kV-nettet) | Historiske produktionstal (kWh): 2002: 65251.918; Historiske produktionstal (kWh): 2003: 1672062.5; Historiske produktionstal (kWh): 2004: 1862254; Historiske produktionstal (kWh): 2005: 1797542; Historiske produktionstal (kWh): 2006: 1689170.75; Historiske produktionstal (kWh): 2007: 1998775.25; Historiske produktionstal (kWh): 2008: 1918634.75 | 147028.25 | 123578.25 | 270606.5
570715000000058462 | 2002-12-20 | 900 | 52 | 49 | NEG Micon | NM900/52-44 | 727 | Odder | http://193.88.185.146/website/energidataKort/viewer.htm?starttema1=vindkraft&STARTLEFT=564280&STARTRIGHT=565080&STARTBOTTOM=6204103&STARTTOP=6204903 | LAND | Torrild | 13a | 564680 | 6204504 | 90068 | 10 kV siden af 10/0,4 kV transformer (eller tilsvarende) (inkluderer møller tilsluttet i 10kV-nettet) | Historiske produktionstal (kWh): 2002: 65251.918; Historiske produktionstal (kWh): 2003: 1667402; Historiske produktionstal (kWh): 2004: 1809365.75; Historiske produktionstal (kWh): 2005: 1771999; Historiske produktionstal (kWh): 2006: 1591820.25; Historiske produktionstal (kWh): 2007: 1942489.75; Historiske produktionstal (kWh): 2008: 1871664.75 | 174018.75 | 118387 | 292405.75
570715000000058479 | 2002-12-20 | 900 | 52 | 49 | NEG Micon | NM900/52-44 | 727 | Odder | http://193.88.185.146/website/energidataKort/viewer.htm?starttema1=vindkraft&STARTLEFT=564276&STARTRIGHT=565076&STARTBOTTOM=6204353&STARTTOP=6205153 | LAND | Torrild | 12e | 564677 | 6204754 | 90069 | 10 kV siden af 10/0,4 kV transformer (eller tilsvarende) (inkluderer møller tilsluttet i 10kV-nettet) | Historiske produktionstal (kWh): 2002: 65251.918; Historiske produktionstal (kWh): 2003: 1565243.5; Historiske produktionstal (kWh): 2004: 1736998.25; Historiske produktionstal (kWh): 2005: 1665527.75; Historiske produktionstal (kWh): 2006: 1514416; Historiske produktionstal (kWh): 2007: 1859786.5; Historiske produktionstal (kWh): 2008: 1797790 | 163789.5 | 116172 | 279961.5
570715000000019142 | 1988-12-19 | 130 | 20 | 30 | Wind Matic | WM 20 S | 730 | Randers | http://193.88.185.146/website/energidataKort/viewer.htm?starttema1=vindkraft&STARTLEFT=566221&STARTRIGHT=567021&STARTBOTTOM=6263537&STARTTOP=6264337 | LAND | Mejlby, Harridslev Sogn | 1h | 566541 | 6263731 | 95051 | 0,4 kV siden af 10/0,4 kV transformer (eller tilsvarende) | [11 empty] | 0 | 230302.0938 | 240379.3438 | 215557.2344 | 216585.125 | 240719 | 250277 | 219424 | 194709 | 213511 | 218536 | 199125 | 215876 | 189488.9209 | 192997.8296 | 176649.603 | 199804.1201 | 191058.082 | 160135.0278 | 211359.9834 | 198780.5894 | 19388.4199 | 11733.3203 | 31121.7402
570715000000019265 | 1991-01-14 | 200 | 24 | 28.7 | NEG Micon | M570 200 | 730 | Randers | http://193.88.185.146/website/energidataKort/viewer.htm?starttema1=vindkraft&STARTLEFT=561796&STARTRIGHT=562596&STARTBOTTOM=6250843&STARTTOP=6251643 | LAND | Værum by, Værum | 21u | 562114 | 6251036 | 95063 | 0,4 kV siden af 10/0,4 kV transformer (eller tilsvarende) | Historiske produktionstal (kWh): 1991: 348549.6562; Historiske produktionstal (kWh): 1992: 382049.125; Historiske produktionstal (kWh): 1993: 369718; Historiske produktionstal (kWh): 1994: 445222; Historiske produktionstal (kWh): 1995: 394157; Historiske produktionstal (kWh): 1996: 344748; Historiske produktionstal (kWh): 1997: 388570; Historiske produktionstal (kWh): 1998: 407015; Historiske produktionstal (kWh): 1999: 360022; Historiske produktionstal (kWh): 2000: 379592; Historiske produktionstal (kWh): 2001: 309138.0781; Historiske produktionstal (kWh): 2002: 263388.6369; Historiske produktionstal (kWh): 2003: 309554.2393; Historiske produktionstal (kWh): 2004: 337479.6006; Historiske produktionstal (kWh): 2005: 335155.1982; Historiske produktionstal (kWh): 2006: 289594.2988; Historiske produktionstal (kWh): 2007: 331193.1456; Historiske produktionstal (kWh): 2008: 344748.8809 | 35710.7188 | 20368.8496 | 56079.5684
570715000000019357 | 1992-05-22 | 200 | 26 | 30 | Wincon | W200-26 | 730 | Randers | http://193.88.185.146/website/energidataKort/viewer.htm?starttema1=vindkraft&STARTLEFT=551802&STARTRIGHT=552602&STARTBOTTOM=6252652&STARTTOP=6253452 | LAND | Ø.Velling By, Ø.Velling | 7d | 552122 | 6252847 | 95073 | 0,4 kV siden af 10/0,4 kV transformer (eller tilsvarende) | Historiske produktionstal (kWh): 1992: 192390.2031; Historiske produktionstal (kWh): 1993: 353655; Historiske produktionstal (kWh): 1994: 387810; Historiske produktionstal (kWh): 1995: 329506; Historiske produktionstal (kWh): 1996: 272502; Historiske produktionstal (kWh): 1997: 339246; Historiske produktionstal (kWh): 1998: 354733; Historiske produktionstal (kWh): 1999: 294644; Historiske produktionstal (kWh): 2000: 339573; Historiske produktionstal (kWh): 2001: 279869.6377; Historiske produktionstal (kWh): 2002: 301583.5205; Historiske produktionstal (kWh): 2003: 259221.8398; Historiske produktionstal (kWh): 2004: 301192.8008; Historiske produktionstal (kWh): 2005: 296070.9795; Historiske produktionstal (kWh): 2006: 247041.2295; Historiske produktionstal (kWh): 2007: 293255.747; Historiske produktionstal (kWh): 2008: 223060.0586 | 30536.3008 | 17443.2402 | 47979.541
570715000000019364 | 1992-05-22 | 200 | 26 | 30 | Wincon | W200-26 | 730 | Randers | http://193.88.185.146/website/energidataKort/viewer.htm?starttema1=vindkraft&STARTLEFT=551864&STARTRIGHT=552664&STARTBOTTOM=6252721&STARTTOP=6253521 | LAND | Ø.Velling By, Ø.Velling | 7d | 552184 | 6252914 | 95074 | 0,4 kV siden af 10/0,4 kV transformer (eller tilsvarende) | Historiske produktionstal (kWh): 1992: 195286.6094; Historiske produktionstal (kWh): 1993: 330885; Historiske produktionstal (kWh): 1994: 393079; Historiske produktionstal (kWh): 1995: 351515; Historiske produktionstal (kWh): 1996: 301362; Historiske produktionstal (kWh): 1997: 345069; Historiske produktionstal (kWh): 1998: 359114; Historiske produktionstal (kWh): 1999: 295398; Historiske produktionstal (kWh): 2000: 332387; Historiske produktionstal (kWh): 2001: 279039.2812; Historiske produktionstal (kWh): 2002: 284100.082; Historiske produktionstal (kWh): 2003: 264856.0791; Historiske produktionstal (kWh): 2004: 296066.3994; Historiske produktionstal (kWh): 2005: 280770.877; Historiske produktionstal (kWh): 2006: 227151.001; Historiske produktionstal (kWh): 2007: 299952.0498; Historiske produktionstal (kWh): 2008: 269924.6187 | 10753.8398 | 16385.0898 | 27138.9297
570715000000019432 | 1996-04-30 | 11 | 12.8 | 12 | Dansk Vindkraft Service | D22/12,8 | 730 | Randers | http://193.88.185.146/website/energidataKort/viewer.htm?starttema1=vindkraft&STARTLEFT=556147&STARTRIGHT=556947&STARTBOTTOM=6263842&STARTTOP=6264642 | LAND | Kousted By, Kousted | 5b | 556466 | 6264035 | 95103 | Installationstilsluttet (i forbrugsinstallation) 0,4 kV | Historiske produktionstal (kWh): 1996: 32266.666; Historiske produktionstal (kWh): 1997: 48400; Historiske produktionstal (kWh): 1998: 48400; Historiske produktionstal (kWh): 1999: 48400; Historiske produktionstal (kWh): 2000: 48400; Historiske produktionstal (kWh): 2001: 36445; Historiske produktionstal (kWh): 2002: 29097; Historiske produktionstal (kWh): 2003: 15745.9998; Historiske produktionstal (kWh): 2004: 17856.0002; Historiske produktionstal (kWh): 2005: 16653.9999; Historiske produktionstal (kWh): 2006: 16655.9996; Historiske produktionstal (kWh): 2007: 20415.9998; Historiske produktionstal (kWh): 2008: 14949.343 | 0 | 0 | 0
570715000000019449 | 2000-06-01 | 900 | 52 | 44 | NEG-Micon | NM 900/52-44 | 730 | Randers | http://193.88.185.146/website/energidataKort/viewer.htm?starttema1=vindkraft&STARTLEFT=564564&STARTRIGHT=565364&STARTBOTTOM=6249783&STARTTOP=6250583 | LAND | Askildrup By | 3o | 564750 | 6250466 | 95105 | 10 kV siden af 10/0,4 kV transformer (eller tilsvarende) (inkluderer møller tilsluttet i 10kV-nettet) | Historiske produktionstal (kWh): 2000: 859100; Historiske produktionstal (kWh): 2001: 1589452.5; Historiske produktionstal (kWh): 2002: 1700173.5; Historiske produktionstal (kWh): 2003: 1640764; Historiske produktionstal (kWh): 2004: 1631243; Historiske produktionstal (kWh): 2005: 1725236.5156; Historiske produktionstal (kWh): 2006: 1473332.2383; Historiske produktionstal (kWh): 2007: 1891802.9336; Historiske produktionstal (kWh): 2008: 1771591.7539 | 172297.75 | 102784.6719 | 275082.4219
570715000000019456 | 2000-05-15 | 900 | 52 | 44 | NEG-Micon | NM 900/52-44 | 730 | Randers | http://193.88.185.146/website/energidataKort/viewer.htm?starttema1=vindkraft&STARTLEFT=564664&STARTRIGHT=565464&STARTBOTTOM=6250229&STARTTOP=6251029 | LAND | Askildrup By | 4q | 564983 | 6250422 | 95106 | 10 kV siden af 10/0,4 kV transformer (eller tilsvarende) (inkluderer møller tilsluttet i 10kV-nettet) | Historiske produktionstal (kWh): 2000: 821633; Historiske produktionstal (kWh): 2001: 1512549; Historiske produktionstal (kWh): 2002: 1567168.5; Historiske produktionstal (kWh): 2003: 1540921.5; Historiske produktionstal (kWh): 2004: 1669725.5; Historiske produktionstal (kWh): 2005: 1668082.6094; Historiske produktionstal (kWh): 2006: 1480760.8203; Historiske produktionstal (kWh): 2007: 1862733.0625; Historiske produktionstal (kWh): 2008: 1170638.918 | 151683.5625 | 96707.2891 | 248390.8516
570715000000019463 | 2000-05-15 | 900 | 52 | 44.49 | NEG-Micon | NM 900/52-44 | 730 | Randers | http://193.88.185.146/website/energidataKort/viewer.htm?starttema1=vindkraft&STARTLEFT=564394&STARTRIGHT=565194&STARTBOTTOM=6250092&STARTTOP=6250892 | LAND | Askildrup By | 4u | 564713 | 6250285 | 95107 | 10 kV siden af 10/0,4 kV transformer (eller tilsvarende) (inkluderer møller tilsluttet i 10kV-nettet) | Historiske produktionstal (kWh): 2000: 855404; Historiske produktionstal (kWh): 2001: 1532087; Historiske produktionstal (kWh): 2002: 1627366; Historiske produktionstal (kWh): 2003: 1578836.5; Historiske produktionstal (kWh): 2004: 1706168; Historiske produktionstal (kWh): 2005: 1645037.8281; Historiske produktionstal (kWh): 2006: 1477983.9336; Historiske produktionstal (kWh): 2007: 1905260.8125; Historiske produktionstal (kWh): 2008: 1683181.7812 | 167790.3906 | 96177.3594 | 263967.75
570715000000019487 | 1997-08-14 | 600 | 43 | 46 | NEG-Micon | M1500 600/150 | 730 | Randers | http://193.88.185.146/website/energidataKort/viewer.htm?starttema1=vindkraft&STARTLEFT=570654&STARTRIGHT=571454&STARTBOTTOM=6260789&STARTTOP=6261589 | LAND | Albæk By, Albæk | 12x | 571072 | 6260983 | 95108 | 10 kV siden af 10/0,4 kV transformer (eller tilsvarende) (inkluderer møller tilsluttet i 10kV-nettet) | Historiske produktionstal (kWh): 1997: 416275; Historiske produktionstal (kWh): 1998: 1188929.25; Historiske produktionstal (kWh): 1999: 1059921.75; Historiske produktionstal (kWh): 2000: 1136261.25; Historiske produktionstal (kWh): 2001: 1016059.2031; Historiske produktionstal (kWh): 2002: 1014374.7852; Historiske produktionstal (kWh): 2003: 982438.9844; Historiske produktionstal (kWh): 2004: 1089283.7891; Historiske produktionstal (kWh): 2005: 1048925.5898; Historiske produktionstal (kWh): 2006: 908728.6445; Historiske produktionstal (kWh): 2007: 1168222.75; Historiske produktionstal (kWh): 2008: 1057525.3555 | 104572.5781 | 65717.9375 | 170290.5156
570715000000019494 | 1997-08-14 | 600 | 43 | 46 | NEG-Micon | M1500 600/150 | 730 | Randers | http://193.88.185.146/website/energidataKort/viewer.htm?starttema1=vindkraft&STARTLEFT=570661&STARTRIGHT=571461&STARTBOTTOM=6260934&STARTTOP=6261734 | LAND | Albæk By, Albæk | 12y | 570979 | 6261127 | 95108 | 10 kV siden af 10/0,4 kV transformer (eller tilsvarende) (inkluderer møller tilsluttet i 10kV-nettet) | Historiske produktionstal (kWh): 1997: 416275; Historiske produktionstal (kWh): 1998: 1188929.25; Historiske produktionstal (kWh): 1999: 1059921.75; Historiske produktionstal (kWh): 2000: 1136261.25; Historiske produktionstal (kWh): 2001: 1016059.2031; Historiske produktionstal (kWh): 2002: 1014374.7852; Historiske produktionstal (kWh): 2003: 982438.9844; Historiske produktionstal (kWh): 2004: 1089283.7891; Historiske produktionstal (kWh): 2005: 1048925.5898; Historiske produktionstal (kWh): 2006: 908728.6445; Historiske produktionstal (kWh): 2007: 1168222.75; Historiske produktionstal (kWh): 2008: 1057525.3555 | 104572.5781 | 65717.9375 | 170290.5156
570715000000019500 | 1997-08-14 | 600 | 43 | 46 | NEG-Micon | M1500 600/150 | 730 | Randers | http://193.88.185.146/website/energidataKort/viewer.htm?starttema1=vindkraft&STARTLEFT=570668&STARTRIGHT=571468&STARTBOTTOM=6261077&STARTTOP=6261877 | LAND | Albæk By, Albæk | 12z | 570986 | 6261272 | 95108 | 10 kV siden af 10/0,4 kV transformer (eller tilsvarende) (inkluderer møller tilsluttet i 10kV-nettet) | Historiske produktionstal (kWh): 1997: 416275; Historiske produktionstal (kWh): 1998: 1188929.25; Historiske produktionstal (kWh): 1999: 1059921.75; Historiske produktionstal (kWh): 2000: 1136261.25; Historiske produktionstal (kWh): 2001: 1016059.2031; Historiske produktionstal (kWh): 2002: 1014374.7852; Historiske produktionstal (kWh): 2003: 982438.9844; Historiske produktionstal (kWh): 2004: 1089283.7891; Historiske produktionstal (kWh): 2005: 1048925.5898; Historiske produktionstal (kWh): 2006: 908728.6445; Historiske produktionstal (kWh): 2007: 1168222.75; Historiske produktionstal (kWh): 2008: 1057525.3555 | 104572.5781 | 65717.9375 | 170290.5156
570715000000019517 | 1997-08-14 | 600 | 43 | 46 | NEG-Micon | M1500 600/150 | 730 | Randers | http://193.88.185.146/website/energidataKort/viewer.htm?starttema1=vindkraft&STARTLEFT=570676&STARTRIGHT=571476&STARTBOTTOM=6261223&STARTTOP=6262023 | LAND | Albæk By, Albæk | 12æ | 570992 | 6261417 | 95108 | 10 kV siden af 10/0,4 kV transformer (eller tilsvarende) (inkluderer møller tilsluttet i 10kV-nettet) | Historiske produktionstal (kWh): 1997: 416275; Historiske produktionstal (kWh): 1998: 1188929.25; Historiske produktionstal (kWh): 1999: 1059921.75; Historiske produktionstal (kWh): 2000: 1136261.25; Historiske produktionstal (kWh): 2001: 1016059.2031; Historiske produktionstal (kWh): 2002: 1014374.7852; Historiske produktionstal (kWh): 2003: 982438.9844; Historiske produktionstal (kWh): 2004: 1089283.7891; Historiske produktionstal (kWh): 2005: 1048925.5898; Historiske produktionstal (kWh): 2006: 908728.6445; Historiske produktionstal (kWh): 2007: 1168222.75; Historiske produktionstal (kWh): 2008: 1057525.3555 | 104572.5781 | 65717.9375 | 170290.5156
570715000000019524 | 1997-08-14 | 600 | 43 | 46 | NEG-Micon | M1500 600/150 | 730 | Randers | http://193.88.185.146/website/energidataKort/viewer.htm?starttema1=vindkraft&STARTLEFT=570684&STARTRIGHT=571484&STARTBOTTOM=6261369&STARTTOP=6262169 | LAND | Albæk By, Albæk | 12ø | 571001 | 6261561 | 95108 | 10 kV siden af 10/0,4 kV transformer (eller tilsvarende) (inkluderer møller tilsluttet i 10kV-nettet) | Historiske produktionstal (kWh): 1997: 416275; Historiske produktionstal (kWh): 1998: 1188929.25; Historiske produktionstal (kWh): 1999: 1059921.75; Historiske produktionstal (kWh): 2000: 1136261.25; Historiske produktionstal (kWh): 2001: 1016059.2031; Historiske produktionstal (kWh): 2002: 1014374.7852; Historiske produktionstal (kWh): 2003: 982438.9844; Historiske produktionstal (kWh): 2004: 1089283.7891; Historiske produktionstal (kWh): 2005: 1048925.5898; Historiske produktionstal (kWh): 2006: 908728.6445; Historiske produktionstal (kWh): 2007: 1168222.75; Historiske produktionstal (kWh): 2008: 1057525.3555 | 104572.5781 | 65717.9375 | 170290.5156
570715000000019548 | 1997-09-01 | 600 | 48 | 46 | NEG-Micon | M1800 - 600 | 730 | Randers | http://193.88.185.146/website/energidataKort/viewer.htm?starttema1=vindkraft&STARTLEFT=569257&STARTRIGHT=570057&STARTBOTTOM=6260131&STARTTOP=6260931 | LAND | Vestrup By, Albæk | 3k | 569574 | 6260323 | 95109 | 10 kV siden af 10/0,4 kV transformer (eller tilsvarende) (inkluderer møller tilsluttet i 10kV-nettet) | Historiske produktionstal (kWh): 1997: 243876.5; Historiske produktionstal (kWh): 1998: 1426475.5; Historiske produktionstal (kWh): 1999: 1207717.25; Historiske produktionstal (kWh): 2000: 1372288.25; Historiske produktionstal (kWh): 2001: 1068264; Historiske produktionstal (kWh): 2002: 1271748; Historiske produktionstal (kWh): 2003: 1143616; Historiske produktionstal (kWh): 2004: 1315623; Historiske produktionstal (kWh): 2005: 1233301.0312; Historiske produktionstal (kWh): 2006: 1134480.8398; Historiske produktionstal (kWh): 2007: 1402791.3438; Historiske produktionstal (kWh): 2008: 1239469.5273 | 118547.8203 | 80674.2969 | 199222.1172
570715000000019555 | 1997-09-01 | 600 | 48 | 46 | NEG-Micon | M1800 - 600 | 730 | Randers | http://193.88.185.146/website/energidataKort/viewer.htm?starttema1=vindkraft&STARTLEFT=569165&STARTRIGHT=569965&STARTBOTTOM=6260226&STARTTOP=6261026 | LAND | Vestrup By, Albæk | 3l | 569484 | 6260419 | 95109 | 10 kV siden af 10/0,4 kV transformer (eller tilsvarende) (inkluderer møller tilsluttet i 10kV-nettet) | Historiske produktionstal (kWh): 1997: 243876.5; Historiske produktionstal (kWh): 1998: 1426475.5; Historiske produktionstal (kWh): 1999: 1207717.25; Historiske produktionstal (kWh): 2000: 1372288.25; Historiske produktionstal (kWh): 2001: 1068264; Historiske produktionstal (kWh): 2002: 1271748; Historiske produktionstal (kWh): 2003: 1143616; Historiske produktionstal (kWh): 2004: 1315623; Historiske produktionstal (kWh): 2005: 1233301.0312; Historiske produktionstal (kWh): 2006: 1134480.8398; Historiske produktionstal (kWh): 2007: 1402791.3438; Historiske produktionstal (kWh): 2008: 1239469.5273 | 118547.8203 | 80674.2969 | 199222.1172
570715000000019562 | 1997-09-01 | 600 | 48 | 46 | NEG-Micon | M1800 - 600 | 730 | Randers | http://193.88.185.146/website/energidataKort/viewer.htm?starttema1=vindkraft&STARTLEFT=568985&STARTRIGHT=569785&STARTBOTTOM=6260417&STARTTOP=6261217 | LAND | Vestrup By, Albæk | 3a | 569302 | 6260611 | 95109 | 10 kV siden af 10/0,4 kV transformer (eller tilsvarende) (inkluderer møller tilsluttet i 10kV-nettet) | Historiske produktionstal (kWh): 1997: 243876.5; Historiske produktionstal (kWh): 1998: 1426475.5; Historiske produktionstal (kWh): 1999: 1207717.25; Historiske produktionstal (kWh): 2000: 1372288.25; Historiske produktionstal (kWh): 2001: 1068264; Historiske produktionstal (kWh): 2002: 1271748; Historiske produktionstal (kWh): 2003: 1143616; Historiske produktionstal (kWh): 2004: 1315623; Historiske produktionstal (kWh): 2005: 1233301.0312; Historiske produktionstal (kWh): 2006: 1134480.8398; Historiske produktionstal (kWh): 2007: 1402791.3438; Historiske produktionstal (kWh): 2008: 1239469.5273 | 118547.8203 | 80674.2969 | 199222.1172
570715000000019579 | 1997-09-01 | 600 | 48 | 46 | NEG-Micon | M1800 - 600 | 730 | Randers | http://193.88.185.146/website/energidataKort/viewer.htm?starttema1=vindkraft&STARTLEFT=568894&STARTRIGHT=569694&STARTBOTTOM=6260512&STARTTOP=6261312 | LAND | Vestrup By, Albæk | 3a | 569211 | 6260706 | 95109 | 10 kV siden af 10/0,4 kV transformer (eller tilsvarende) (inkluderer møller tilsluttet i 10kV-nettet) | Historiske produktionstal (kWh): 1997: 243876.5; Historiske produktionstal (kWh): 1998: 1426475.5; Historiske produktionstal (kWh): 1999: 1207717.25; Historiske produktionstal (kWh): 2000: 1372288.25; Historiske produktionstal (kWh): 2001: 1068264; Historiske produktionstal (kWh): 2002: 1271748; Historiske produktionstal (kWh): 2003: 1143616; Historiske produktionstal (kWh): 2004: 1315623; Historiske produktionstal (kWh): 2005: 1233301.0312; Historiske produktionstal (kWh): 2006: 1134480.8398; Historiske produktionstal (kWh): 2007: 1402791.3438; Historiske produktionstal (kWh): 2008: 1239469.5273 | 118547.8203 | 80674.2969 | 199222.1172
570715000000019593 | 1997-10-24 | 600 | 48 | 45 | NEG-Micon | M1800 600/150 KW | 730 | Randers | http://193.88.185.146/website/energidataKort/viewer.htm?starttema1=vindkraft&STARTLEFT=569318&STARTRIGHT=570118&STARTBOTTOM=6263679&STARTTOP=6264479 | LAND | Lindbjerg By, Harridslev | 5ø | 569638 | 6263872 | 95110 | 10 kV siden af 10/0,4 kV transformer (eller tilsvarende) (inkluderer møller tilsluttet i 10kV-nettet) | Historiske produktionstal (kWh): 1997: 314668.8125; Historiske produktionstal (kWh): 1998: 1608063.25; Historiske produktionstal (kWh): 1999: 1347176; Historiske produktionstal (kWh): 2000: 1516923.75; Historiske produktionstal (kWh): 2001: 1390212.5859; Historiske produktionstal (kWh): 2002: 1424279; Historiske produktionstal (kWh): 2003: 1320341.1875; Historiske produktionstal (kWh): 2004: 1470766.2031; Historiske produktionstal (kWh): 2005: 1434554.2031; Historiske produktionstal (kWh): 2006: 1253842.0156; Historiske produktionstal (kWh): 2007: 1570160.8477; Historiske produktionstal (kWh): 2008: 1313244.5195 | 134787.2344 | 95104.1953 | 229891.4297
570715000000019609 | 1997-10-24 | 600 | 48 | 46 | Micon | NM 600/150 | 730 | Randers | http://193.88.185.146/website/energidataKort/viewer.htm?starttema1=vindkraft&STARTLEFT=569394&STARTRIGHT=570194&STARTBOTTOM=6263808&STARTTOP=6264608 | LAND | Lindbjerg By, Harridslev | 9o | 569713 | 6264002 | 95110 | 10 kV siden af 10/0,4 kV transformer (eller tilsvarende) (inkluderer møller tilsluttet i 10kV-nettet) | Historiske produktionstal (kWh): 1997: 314668.8125; Historiske produktionstal (kWh): 1998: 1608063.25; Historiske produktionstal (kWh): 1999: 1347176; Historiske produktionstal (kWh): 2000: 1516923.75; Historiske produktionstal (kWh): 2001: 1390212.5859; Historiske produktionstal (kWh): 2002: 1424279; Historiske produktionstal (kWh): 2003: 1320341.1875; Historiske produktionstal (kWh): 2004: 1470766.2031; Historiske produktionstal (kWh): 2005: 1434554.2031; Historiske produktionstal (kWh): 2006: 1253842.0156; Historiske produktionstal (kWh): 2007: 1570160.8477; Historiske produktionstal (kWh): 2008: 1313244.5195 | 134787.2344 | 95104.1953 | 229891.4297
570715000000019616 | 1997-10-24 | 600 | 48 | 46 | Micon | M1800-600/150 KW | 730 | Randers | http://193.88.185.146/website/energidataKort/viewer.htm?starttema1=vindkraft&STARTLEFT=569469&STARTRIGHT=570269&STARTBOTTOM=6263939&STARTTOP=6264739 | LAND | Lindbjerg By, Harridslev | 9a | 569788 | 6264132 | 95110 | 10 kV siden af 10/0,4 kV transformer (eller tilsvarende) (inkluderer møller tilsluttet i 10kV-nettet) | Historiske produktionstal (kWh): 1997: 314668.8125; Historiske produktionstal (kWh): 1998: 1608063.25; Historiske produktionstal (kWh): 1999: 1347176; Historiske produktionstal (kWh): 2000: 1516923.75; Historiske produktionstal (kWh): 2001: 1390212.5859; Historiske produktionstal (kWh): 2002: 1424279; Historiske produktionstal (kWh): 2003: 1320341.1875; Historiske produktionstal (kWh): 2004: 1470766.2031; Historiske produktionstal (kWh): 2005: 1434554.2031; Historiske produktionstal (kWh): 2006: 1253842.0156; Historiske produktionstal (kWh): 2007: 1570160.8477; Historiske produktionstal (kWh): 2008: 1313244.5195 | 134787.2344 | 95104.1953 | 229891.4297
570715000000019623 | 1997-10-24 | 600 | 48 | 45 | Micon | M1800-600 KW | 730 | Randers | http://193.88.185.146/website/energidataKort/viewer.htm?starttema1=vindkraft&STARTLEFT=569544&STARTRIGHT=570344&STARTBOTTOM=6264068&STARTTOP=6264868 | LAND | Lindbjerg By, Harridslev | 9n | 569863 | 6264262 | 95110 | 10 kV siden af 10/0,4 kV transformer (eller tilsvarende) (inkluderer møller tilsluttet i 10kV-nettet) | Historiske produktionstal (kWh): 1997: 314668.8125; Historiske produktionstal (kWh): 1998: 1608063.25; Historiske produktionstal (kWh): 1999: 1347176; Historiske produktionstal (kWh): 2000: 1516923.75; Historiske produktionstal (kWh): 2001: 1390212.5859; Historiske produktionstal (kWh): 2002: 1424279; Historiske produktionstal (kWh): 2003: 1320341.1875; Historiske produktionstal (kWh): 2004: 1470766.2031; Historiske produktionstal (kWh): 2005: 1434554.2031; Historiske produktionstal (kWh): 2006: 1253842.0156; Historiske produktionstal (kWh): 2007: 1570160.8477; Historiske produktionstal (kWh): 2008: 1313244.5195 | 134787.2344 | 95104.1953 | 229891.4297
570715000000019630 | 1997-10-24 | 600 | 48 | 46 | NEG-Micon | M1800-600 KW | 730 | Randers | http://193.88.185.146/website/energidataKort/viewer.htm?starttema1=vindkraft&STARTLEFT=569619&STARTRIGHT=570419&STARTBOTTOM=6264198&STARTTOP=6264998 | LAND | Lindbjerg By, Harridslev | 9a | 569939 | 6264392 | 95110 | 10 kV siden af 10/0,4 kV transformer (eller tilsvarende) (inkluderer møller tilsluttet i 10kV-nettet) | Historiske produktionstal (kWh): 1997: 314668.8125; Historiske produktionstal (kWh): 1998: 1608063.25; Historiske produktionstal (kWh): 1999: 1347176; Historiske produktionstal (kWh): 2000: 1516923.75; Historiske produktionstal (kWh): 2001: 1390212.5859; Historiske produktionstal (kWh): 2002: 1424279; Historiske produktionstal (kWh): 2003: 1320341.1875; Historiske produktionstal (kWh): 2004: 1470766.2031; Historiske produktionstal (kWh): 2005: 1434554.2031; Historiske produktionstal (kWh): 2006: 1253842.0156; Historiske produktionstal (kWh): 2007: 1570160.8477; Historiske produktionstal (kWh): 2008: 1313244.5195 | 134787.2344 | 95104.1953 | 229891.4297
570715000000019791 | 1998-05-13 | 750 | 48 | 50 | NEG-Micon | M1800-750-200/48 | 730 | Randers | http://193.88.185.146/website/energidataKort/viewer.htm?starttema1=vindkraft&STARTLEFT=558632&STARTRIGHT=559432&STARTBOTTOM=6264663&STARTTOP=6265463 | LAND | Kondrup By, Råsted | 2f | 559059 | 6265045 | 95115 | 10 kV siden af 10/0,4 kV transformer (eller tilsvarende) (inkluderer møller tilsluttet i 10kV-nettet) | Historiske produktionstal (kWh): 1998: 1061617.5; Historiske produktionstal (kWh): 1999: 1649487.25; Historiske produktionstal (kWh): 2000: 1767745.25; Historiske produktionstal (kWh): 2001: 1521589.75; Historiske produktionstal (kWh): 2002: 1563706; Historiske produktionstal (kWh): 2003: 1462229.25; Historiske produktionstal (kWh): 2004: 1616878.75; Historiske produktionstal (kWh): 2005: 1503931.75; Historiske produktionstal (kWh): 2006: 1411645.7422; Historiske produktionstal (kWh): 2007: 1617613.7734; Historiske produktionstal (kWh): 2008: 1565354.5586 | 150401.8125 | 92847.7266 | 243249.5391
570715000000019807 | 1998-05-13 | 750 | 48 | 50 | NEG-Micon | M1800-750-200/48 | 730 | Randers | http://193.88.185.146/website/energidataKort/viewer.htm?starttema1=vindkraft&STARTLEFT=558863&STARTRIGHT=559663&STARTBOTTOM=6264728&STARTTOP=6265528 | LAND | Kondrup By, Borup | 29 | 559181 | 6264921 | 95115 | 10 kV siden af 10/0,4 kV transformer (eller tilsvarende) (inkluderer møller tilsluttet i 10kV-nettet) | Historiske produktionstal (kWh): 1998: 1061617.5; Historiske produktionstal (kWh): 1999: 1649487.25; Historiske produktionstal (kWh): 2000: 1767745.25; Historiske produktionstal (kWh): 2001: 1521589.75; Historiske produktionstal (kWh): 2002: 1563706; Historiske produktionstal (kWh): 2003: 1462229.25; Historiske produktionstal (kWh): 2004: 1616878.75; Historiske produktionstal (kWh): 2005: 1503931.75; Historiske produktionstal (kWh): 2006: 1411645.7422; Historiske produktionstal (kWh): 2007: 1617613.7734; Historiske produktionstal (kWh): 2008: 1565354.5586 | 150401.8125 | 92847.7266 | 243249.5391
570715000000019814 | 1998-05-13 | 750 | 48 | 50 | NEG-Micon | M1800-750-200/48 | 730 | Randers | http://193.88.185.146/website/energidataKort/viewer.htm?starttema1=vindkraft&STARTLEFT=559094&STARTRIGHT=559894&STARTBOTTOM=6264792&STARTTOP=6265592 | LAND | Kondrup By, Borup | 2a | 559412 | 6264986 | 95115 | 10 kV siden af 10/0,4 kV transformer (eller tilsvarende) (inkluderer møller tilsluttet i 10kV-nettet) | Historiske produktionstal (kWh): 1998: 1061617.5; Historiske produktionstal (kWh): 1999: 1649487.25; Historiske produktionstal (kWh): 2000: 1767745.25; Historiske produktionstal (kWh): 2001: 1521589.75; Historiske produktionstal (kWh): 2002: 1563706; Historiske produktionstal (kWh): 2003: 1462229.25; Historiske produktionstal (kWh): 2004: 1616878.75; Historiske produktionstal (kWh): 2005: 1503931.75; Historiske produktionstal (kWh): 2006: 1411645.7422; Historiske produktionstal (kWh): 2007: 1617613.7734; Historiske produktionstal (kWh): 2008: 1565354.5586 | 150401.8125 | 92847.7266 | 243249.5391
570715000000019821 | 1998-05-13 | 750 | 48 | 50 | NEG-Micon | M1800-750-200/48 | 730 | Randers | http://193.88.185.146/website/energidataKort/viewer.htm?starttema1=vindkraft&STARTLEFT=559325&STARTRIGHT=560125&STARTBOTTOM=6264858&STARTTOP=6265658 | LAND | Kondrup By, Borup | 3a | 559643 | 6265051 | 95115 | 10 kV siden af 10/0,4 kV transformer (eller tilsvarende) (inkluderer møller tilsluttet i 10kV-nettet) | Historiske produktionstal (kWh): 1998: 1061617.5; Historiske produktionstal (kWh): 1999: 1649487.25; Historiske produktionstal (kWh): 2000: 1767745.25; Historiske produktionstal (kWh): 2001: 1521589.75; Historiske produktionstal (kWh): 2002: 1563706; Historiske produktionstal (kWh): 2003: 1462229.25; Historiske produktionstal (kWh): 2004: 1616878.75; Historiske produktionstal (kWh): 2005: 1503931.75; Historiske produktionstal (kWh): 2006: 1411645.7422; Historiske produktionstal (kWh): 2007: 1617613.7734; Historiske produktionstal (kWh): 2008: 1565354.5586 | 150401.8125 | 92847.7266 | 243249.5391
570715000000019883 | 1998-05-25 | 600 | 48 | 46 | NEG-Micon | NM600/48 | 730 | Randers | http://193.88.185.146/website/energidataKort/viewer.htm?starttema1=vindkraft&STARTLEFT=562000&STARTRIGHT=562800&STARTBOTTOM=6254000&STARTTOP=6254800 | LAND | Tebbestrup By | 11b | 562320 | 6254198 | 95117 | 10 kV siden af 10/0,4 kV transformer (eller tilsvarende) (inkluderer møller tilsluttet i 10kV-nettet) | Historiske produktionstal (kWh): 1998: 846345; Historiske produktionstal (kWh): 1999: 1386403.375; Historiske produktionstal (kWh): 2000: 1495745.375; Historiske produktionstal (kWh): 2001: 1215554.6484; Historiske produktionstal (kWh): 2002: 1333043.3477; Historiske produktionstal (kWh): 2003: 1218818.3359; Historiske produktionstal (kWh): 2004: 1340153.3281; Historiske produktionstal (kWh): 2005: 1260018.9062; Historiske produktionstal (kWh): 2006: 1209109.6289; Historiske produktionstal (kWh): 2007: 1439660.2695; Historiske produktionstal (kWh): 2008: 1286994.582 | 93622.6406 | 73919.3594 | 167542
570715000000019890 | 1998-05-25 | 600 | 48 | 45 | NEG Micon | NM600/48-45 | 730 | Randers | http://193.88.185.146/website/energidataKort/viewer.htm?starttema1=vindkraft&STARTLEFT=562077&STARTRIGHT=562877&STARTBOTTOM=6253846&STARTTOP=6254646 | LAND | Tebbestrup By | 11b | 562395 | 6254040 | 95117 | 10 kV siden af 10/0,4 kV transformer (eller tilsvarende) (inkluderer møller tilsluttet i 10kV-nettet) | Historiske produktionstal (kWh): 1998: 846345; Historiske produktionstal (kWh): 1999: 1386403.375; Historiske produktionstal (kWh): 2000: 1495745.375; Historiske produktionstal (kWh): 2001: 1215554.6484; Historiske produktionstal (kWh): 2002: 1333043.3477; Historiske produktionstal (kWh): 2003: 1218818.3359; Historiske produktionstal (kWh): 2004: 1340153.3281; Historiske produktionstal (kWh): 2005: 1260018.9062; Historiske produktionstal (kWh): 2006: 1209109.6289; Historiske produktionstal (kWh): 2007: 1439660.2695; Historiske produktionstal (kWh): 2008: 1286994.582 | 93622.6406 | 73919.3594 | 167542
570715000000019906 | 1998-05-25 | 600 | 48 | 46 | NEG-Micon | NM600/48 | 730 | Randers | http://193.88.185.146/website/energidataKort/viewer.htm?starttema1=vindkraft&STARTLEFT=562155&STARTRIGHT=562955&STARTBOTTOM=6253684&STARTTOP=6254484 | LAND | Tebbestrup By | 7a | 562474 | 6253878 | 95117 | 10 kV siden af 10/0,4 kV transformer (eller tilsvarende) (inkluderer møller tilsluttet i 10kV-nettet) | Historiske produktionstal (kWh): 1998: 846345; Historiske produktionstal (kWh): 1999: 1386403.375; Historiske produktionstal (kWh): 2000: 1495745.375; Historiske produktionstal (kWh): 2001: 1215554.6484; Historiske produktionstal (kWh): 2002: 1333043.3477; Historiske produktionstal (kWh): 2003: 1218818.3359; Historiske produktionstal (kWh): 2004: 1340153.3281; Historiske produktionstal (kWh): 2005: 1260018.9062; Historiske produktionstal (kWh): 2006: 1209109.6289; Historiske produktionstal (kWh): 2007: 1439660.2695; Historiske produktionstal (kWh): 2008: 1286994.582 | 93622.6406 | 73919.3594 | 167542
570715000000019913 | 1998-01-12 | 11 | 13 | 18 | GAIA Wind | Gaia Wind 11 kW | 730 | Randers | http://193.88.185.146/website/energidataKort/viewer.htm?starttema1=vindkraft&STARTLEFT=576323&STARTRIGHT=577123&STARTBOTTOM=6272501&STARTTOP=6273301 | LAND | Tørring By, Øster Tørslev | 18a | 576642 | 6272695 | 95118 | Installationstilsluttet (i forbrugsinstallation) 0,4 kV | Historiske produktionstal (kWh): 1998: 22183.334; Historiske produktionstal (kWh): 1999: 24200; Historiske produktionstal (kWh): 2000: 24200; Historiske produktionstal (kWh): 2001: 48515; Historiske produktionstal (kWh): 2002: 57273; Historiske produktionstal (kWh): 2003: 16911; Historiske produktionstal (kWh): 2004: 18635.0001; Historiske produktionstal (kWh): 2005: 16317.0002; Historiske produktionstal (kWh): 2006: 13537.0002; Historiske produktionstal (kWh): 2007: 19463.0001; Historiske produktionstal (kWh): 2008: 11812.2882 | 0 | 0 | 0
570715000000019937 | 1998-07-03 | 750 | 48 | 45 | NEG Micon | M1800-750 | 730 | Randers | http://193.88.185.146/website/energidataKort/viewer.htm?starttema1=vindkraft&STARTLEFT=569051&STARTRIGHT=569851&STARTBOTTOM=6273226&STARTTOP=6274026 | LAND | Vindbylund GDE, Gjerlev | 2a | 569367 | 6273420 | 95119 | 10 kV siden af 10/0,4 kV transformer (eller tilsvarende) (inkluderer møller tilsluttet i 10kV-nettet) | Historiske produktionstal (kWh): 1998: 920567; Historiske produktionstal (kWh): 1999: 1708195.75; Historiske produktionstal (kWh): 2000: 1835646.5; Historiske produktionstal (kWh): 2001: 1565624.9375; Historiske produktionstal (kWh): 2002: 1642557.25; Historiske produktionstal (kWh): 2003: 1543232.75; Historiske produktionstal (kWh): 2004: 1703925.75; Historiske produktionstal (kWh): 2005: 1647782.7188; Historiske produktionstal (kWh): 2006: 1541480.7773; Historiske produktionstal (kWh): 2007: 1768964.4375; Historiske produktionstal (kWh): 2008: 1657134.207 | 166041.5781 | 104251.0469 | 270292.625
570715000000019944 | 1998-07-03 | 750 | 48 | 45 | NEG Micon | M1800-750 | 730 | Randers | http://193.88.185.146/website/energidataKort/viewer.htm?starttema1=vindkraft&STARTLEFT=568800&STARTRIGHT=569600&STARTBOTTOM=6273119&STARTTOP=6273919 | LAND | Vindbylund GDE, Gjerlev | 2a | 569115 | 6273314 | 95119 | 10 kV siden af 10/0,4 kV transformer (eller tilsvarende) (inkluderer møller tilsluttet i 10kV-nettet) | Historiske produktionstal (kWh): 1998: 920567; Historiske produktionstal (kWh): 1999: 1708195.75; Historiske produktionstal (kWh): 2000: 1835646.5; Historiske produktionstal (kWh): 2001: 1565624.9375; Historiske produktionstal (kWh): 2002: 1642557.25; Historiske produktionstal (kWh): 2003: 1543232.75; Historiske produktionstal (kWh): 2004: 1703925.75; Historiske produktionstal (kWh): 2005: 1647782.7188; Historiske produktionstal (kWh): 2006: 1541480.7773; Historiske produktionstal (kWh): 2007: 1768964.4375; Historiske produktionstal (kWh): 2008: 1657134.207 | 166041.5781 | 104251.0469 | 270292.625
570715000000019951 | 1998-07-03 | 750 | 48 | 45 | NEG Micon | M1800-750 | 730 | Randers | http://193.88.185.146/website/energidataKort/viewer.htm?starttema1=vindkraft&STARTLEFT=568549&STARTRIGHT=569349&STARTBOTTOM=6273014&STARTTOP=6273814 | LAND | Blenstrup by, Gjerlev | 4d | 568864 | 6273207 | 95119 | 10 kV siden af 10/0,4 kV transformer (eller tilsvarende) (inkluderer møller tilsluttet i 10kV-nettet) | Historiske produktionstal (kWh): 1998: 920567; Historiske produktionstal (kWh): 1999: 1708195.75; Historiske produktionstal (kWh): 2000: 1835646.5; Historiske produktionstal (kWh): 2001: 1565624.9375; Historiske produktionstal (kWh): 2002: 1642557.25; Historiske produktionstal (kWh): 2003: 1543232.75; Historiske produktionstal (kWh): 2004: 1703925.75; Historiske produktionstal (kWh): 2005: 1647782.7188; Historiske produktionstal (kWh): 2006: 1541480.7773; Historiske produktionstal (kWh): 2007: 1768964.4375; Historiske produktionstal (kWh): 2008: 1657134.207 | 166041.5781 | 104251.0469 | 270292.625
570715000000019968 | 1998-07-03 | 750 | 48 | 45 | NEG Micon | M1800-750 | 730 | Randers | http://193.88.185.146/website/energidataKort/viewer.htm?starttema1=vindkraft&STARTLEFT=568296&STARTRIGHT=569096&STARTBOTTOM=6272907&STARTTOP=6273707 | LAND | Blenstrup by, Gjerlev | 4a | 568612 | 6273100 | 95119 | 10 kV siden af 10/0,4 kV transformer (eller tilsvarende) (inkluderer møller tilsluttet i 10kV-nettet) | Historiske produktionstal (kWh): 1998: 920567; Historiske produktionstal (kWh): 1999: 1708195.75; Historiske produktionstal (kWh): 2000: 1835646.5; Historiske produktionstal (kWh): 2001: 1565624.9375; Historiske produktionstal (kWh): 2002: 1642557.25; Historiske produktionstal (kWh): 2003: 1543232.75; Historiske produktionstal (kWh): 2004: 1703925.75; Historiske produktionstal (kWh): 2005: 1647782.7188; Historiske produktionstal (kWh): 2006: 1541480.7773; Historiske produktionstal (kWh): 2007: 1768964.4375; Historiske produktionstal (kWh): 2008: 1657134.207 | 166041.5781 | 104251.0469 | 270292.625
570715000000019982 | 1998-05-25 | 750 | 44 | 46 | Micon | NM 750/44 | 730 | Randers | http://193.88.185.146/website/energidataKort/viewer.htm?starttema1=vindkraft&STARTLEFT=570884&STARTRIGHT=571684&STARTBOTTOM=6275236&STARTTOP=6276036 | LAND | Stangerum | 7a | 571202 | 6275430 | 95120 | 10 kV siden af 10/0,4 kV transformer (eller tilsvarende) (inkluderer møller tilsluttet i 10kV-nettet) | Historiske produktionstal (kWh): 1998: 766570; Historiske produktionstal (kWh): 1999: 1186660.25; Historiske produktionstal (kWh): 2000: 1272468.75; Historiske produktionstal (kWh): 2001: 982359.3906; Historiske produktionstal (kWh): 2002: 1186045.6055; Historiske produktionstal (kWh): 2003: 1069050.3047; Historiske produktionstal (kWh): 2004: 1192471.4961; Historiske produktionstal (kWh): 2005: 1170762.0078; Historiske produktionstal (kWh): 2006: 1042510.75; Historiske produktionstal (kWh): 2007: 1288137.2031; Historiske produktionstal (kWh): 2008: 1194500.5293 | 120803.2344 | 72478.6875 | 193281.9219
570715000000019999 | 1998-05-25 | 750 | 44 | 46 | Micon | NM 750/44 | 730 | Randers | http://193.88.185.146/website/energidataKort/viewer.htm?starttema1=vindkraft&STARTLEFT=571063&STARTRIGHT=571863&STARTBOTTOM=6275146&STARTTOP=6275946 | LAND | Stangerum | 2a | 571380 | 6275339 | 95120 | 10 kV siden af 10/0,4 kV transformer (eller tilsvarende) (inkluderer møller tilsluttet i 10kV-nettet) | Historiske produktionstal (kWh): 1998: 766570; Historiske produktionstal (kWh): 1999: 1186660.25; Historiske produktionstal (kWh): 2000: 1272468.75; Historiske produktionstal (kWh): 2001: 982359.3906; Historiske produktionstal (kWh): 2002: 1186045.6055; Historiske produktionstal (kWh): 2003: 1069050.3047; Historiske produktionstal (kWh): 2004: 1192471.4961; Historiske produktionstal (kWh): 2005: 1170762.0078; Historiske produktionstal (kWh): 2006: 1042510.75; Historiske produktionstal (kWh): 2007: 1288137.2031; Historiske produktionstal (kWh): 2008: 1194500.5293 | 120803.2344 | 72478.6875 | 193281.9219
570715000000020001 | 1999-02-03 | 750 | 44 | 46 | Micon | NM 750/44 | 730 | Randers | http://193.88.185.146/website/energidataKort/viewer.htm?starttema1=vindkraft&STARTLEFT=571241&STARTRIGHT=572041&STARTBOTTOM=6275055&STARTTOP=6275855 | LAND | Stangerum | 16a | 571558 | 6275248 | 95120 | 10 kV siden af 10/0,4 kV transformer (eller tilsvarende) (inkluderer møller tilsluttet i 10kV-nettet) | Historiske produktionstal (kWh): 1998: 766570; Historiske produktionstal (kWh): 1999: 1186660.25; Historiske produktionstal (kWh): 2000: 1272468.75; Historiske produktionstal (kWh): 2001: 982359.3906; Historiske produktionstal (kWh): 2002: 1186045.6055; Historiske produktionstal (kWh): 2003: 1069050.3047; Historiske produktionstal (kWh): 2004: 1192471.4961; Historiske produktionstal (kWh): 2005: 1170762.0078; Historiske produktionstal (kWh): 2006: 1042510.75; Historiske produktionstal (kWh): 2007: 1288137.2031; Historiske produktionstal (kWh): 2008: 1194500.5293 | 120803.2344 | 72478.6875 | 193281.9219
570715000000020018 | 1998-05-25 | 750 | 44 | 46 | Micon | NM 750/44 | 730 | Randers | http://193.88.185.146/website/energidataKort/viewer.htm?starttema1=vindkraft&STARTLEFT=571419&STARTRIGHT=572219&STARTBOTTOM=6274964&STARTTOP=6275764 | LAND | Stangerum | 7d | 571736 | 6275157 | 95120 | 10 kV siden af 10/0,4 kV transformer (eller tilsvarende) (inkluderer møller tilsluttet i 10kV-nettet) | Historiske produktionstal (kWh): 1998: 766570; Historiske produktionstal (kWh): 1999: 1186660.25; Historiske produktionstal (kWh): 2000: 1272468.75; Historiske produktionstal (kWh): 2001: 982359.3906; Historiske produktionstal (kWh): 2002: 1186045.6055; Historiske produktionstal (kWh): 2003: 1069050.3047; Historiske produktionstal (kWh): 2004: 1192471.4961; Historiske produktionstal (kWh): 2005: 1170762.0078; Historiske produktionstal (kWh): 2006: 1042510.75; Historiske produktionstal (kWh): 2007: 1288137.2031; Historiske produktionstal (kWh): 2008: 1194500.5293 | 120803.2344 | 72478.6875 | 193281.9219
570715000000020025 | 1999-01-01 | 750 | 44 | 46 | NEG Micon | NM 750/44 | 730 | Randers | http://193.88.185.146/website/energidataKort/viewer.htm?starttema1=vindkraft&STARTLEFT=571596&STARTRIGHT=572396&STARTBOTTOM=6274875&STARTTOP=6275675 | LAND | Stangerum | 8c | 571914 | 6275068 | 95120 | 10 kV siden af 10/0,4 kV transformer (eller tilsvarende) (inkluderer møller tilsluttet i 10kV-nettet) | Historiske produktionstal (kWh): 1999: 1087771.875; Historiske produktionstal (kWh): 2000: 1272468.75; Historiske produktionstal (kWh): 2001: 982359.3906; Historiske produktionstal (kWh): 2002: 1186045.6055; Historiske produktionstal (kWh): 2003: 1069050.3047; Historiske produktionstal (kWh): 2004: 1192471.4961; Historiske produktionstal (kWh): 2005: 1170762.0078; Historiske produktionstal (kWh): 2006: 1042510.75; Historiske produktionstal (kWh): 2007: 1288137.2031; Historiske produktionstal (kWh): 2008: 1194500.5293 | 120803.2344 | 72478.6875 | 193281.9219
570715000000020056 | 1998-11-01 | 750 | 48.2 | 45 | NEG Micon | NM 750/48 | 730 | Randers | http://193.88.185.146/website/energidataKort/viewer.htm?starttema1=vindkraft&STARTLEFT=565301&STARTRIGHT=566101&STARTBOTTOM=6267206&STARTTOP=6268006 | LAND | Jennum by, Spentrup | 7p | 565620 | 6267400 | 95122 | 10 kV siden af 10/0,4 kV transformer (eller tilsvarende) (inkluderer møller tilsluttet i 10kV-nettet) | Historiske produktionstal (kWh): 1998: 213550; Historiske produktionstal (kWh): 1999: 1484720; Historiske produktionstal (kWh): 2000: 1622750.75; Historiske produktionstal (kWh): 2001: 1436712.9922; Historiske produktionstal (kWh): 2002: 1467665.7773; Historiske produktionstal (kWh): 2003: 1357705.4219; Historiske produktionstal (kWh): 2004: 1501382.3828; Historiske produktionstal (kWh): 2005: 1484410.2109; Historiske produktionstal (kWh): 2006: 1343829.0312; Historiske produktionstal (kWh): 2007: 1656029.3867; Historiske produktionstal (kWh): 2008: 1514877.3672 | 140600.4688 | 88021.9375 | 228622.4062
570715000000020063 | 1998-11-01 | 750 | 48.2 | 45 | NEG Micon | NM 750/48 | 730 | Randers | http://193.88.185.146/website/energidataKort/viewer.htm?starttema1=vindkraft&STARTLEFT=565558&STARTRIGHT=566358&STARTBOTTOM=6266910&STARTTOP=6267710 | LAND | Jennum by, Spentrup | 19a | 565877 | 6267102 | 95122 | 10 kV siden af 10/0,4 kV transformer (eller tilsvarende) (inkluderer møller tilsluttet i 10kV-nettet) | Historiske produktionstal (kWh): 1998: 213550; Historiske produktionstal (kWh): 1999: 1484720; Historiske produktionstal (kWh): 2000: 1622750.75; Historiske produktionstal (kWh): 2001: 1436712.9922; Historiske produktionstal (kWh): 2002: 1467665.7773; Historiske produktionstal (kWh): 2003: 1357705.4219; Historiske produktionstal (kWh): 2004: 1501382.3828; Historiske produktionstal (kWh): 2005: 1484410.2109; Historiske produktionstal (kWh): 2006: 1343829.0312; Historiske produktionstal (kWh): 2007: 1656029.3867; Historiske produktionstal (kWh): 2008: 1514877.3672 | 140600.4688 | 88021.9375 | 228622.4062
570715000000020070 | 1998-11-01 | 750 | 48.2 | 45 | NEG Micon | NM 750/48 | 730 | Randers | http://193.88.185.146/website/energidataKort/viewer.htm?starttema1=vindkraft&STARTLEFT=565814&STARTRIGHT=566614&STARTBOTTOM=6266612&STARTTOP=6267412 | LAND | Jennum by, Spentrup | 10c | 566133 | 6266805 | 95122 | 10 kV siden af 10/0,4 kV transformer (eller tilsvarende) (inkluderer møller tilsluttet i 10kV-nettet) | Historiske produktionstal (kWh): 1998: 213550; Historiske produktionstal (kWh): 1999: 1484720; Historiske produktionstal (kWh): 2000: 1622750.75; Historiske produktionstal (kWh): 2001: 1436712.9922; Historiske produktionstal (kWh): 2002: 1467665.7773; Historiske produktionstal (kWh): 2003: 1357705.4219; Historiske produktionstal (kWh): 2004: 1501382.3828; Historiske produktionstal (kWh): 2005: 1484410.2109; Historiske produktionstal (kWh): 2006: 1343829.0312; Historiske produktionstal (kWh): 2007: 1656029.3867; Historiske produktionstal (kWh): 2008: 1514877.3672 | 140600.4688 | 88021.9375 | 228622.4062
570715000000020087 | 1998-11-01 | 750 | 48.2 | 45 | NEG Micon | NM 750/48 | 730 | Randers | http://193.88.185.146/website/energidataKort/viewer.htm?starttema1=vindkraft&STARTLEFT=565875&STARTRIGHT=566675&STARTBOTTOM=6266974&STARTTOP=6267774 | LAND | Jennum by, Spentrup | 19f | 566195 | 6267168 | 95122 | 10 kV siden af 10/0,4 kV transformer (eller tilsvarende) (inkluderer møller tilsluttet i 10kV-nettet) | Historiske produktionstal (kWh): 1998: 213550; Historiske produktionstal (kWh): 1999: 1484720; Historiske produktionstal (kWh): 2000: 1622750.75; Historiske produktionstal (kWh): 2001: 1436712.9922; Historiske produktionstal (kWh): 2002: 1467665.7773; Historiske produktionstal (kWh): 2003: 1357705.4219; Historiske produktionstal (kWh): 2004: 1501382.3828; Historiske produktionstal (kWh): 2005: 1484410.2109; Historiske produktionstal (kWh): 2006: 1343829.0312; Historiske produktionstal (kWh): 2007: 1656029.3867; Historiske produktionstal (kWh): 2008: 1514877.3672 | 140600.4688 | 88021.9375 | 228622.4062
570715000000020094 | 1998-11-01 | 750 | 48.2 | 45 | NEG Micon | NM 750/48 | 730 | Randers | http://193.88.185.146/website/energidataKort/viewer.htm?starttema1=vindkraft&STARTLEFT=566133&STARTRIGHT=566933&STARTBOTTOM=6266678&STARTTOP=6267478 | LAND | Jennum by, Spentrup | 10c | 566451 | 6266871 | 95122 | 10 kV siden af 10/0,4 kV transformer (eller tilsvarende) (inkluderer møller tilsluttet i 10kV-nettet) | Historiske produktionstal (kWh): 1998: 213550; Historiske produktionstal (kWh): 1999: 1484720; Historiske produktionstal (kWh): 2000: 1622750.75; Historiske produktionstal (kWh): 2001: 1436712.9922; Historiske produktionstal (kWh): 2002: 1467665.7773; Historiske produktionstal (kWh): 2003: 1357705.4219; Historiske produktionstal (kWh): 2004: 1501382.3828; Historiske produktionstal (kWh): 2005: 1484410.2109; Historiske produktionstal (kWh): 2006: 1343829.0312; Historiske produktionstal (kWh): 2007: 1656029.3867; Historiske produktionstal (kWh): 2008: 1514877.3672 | 140600.4688 | 88021.9375 | 228622.4062
570715000000020117 | 1998-12-21 | 750 | 48 | 45 | Micon | NM 750/48 | 730 | Randers | http://193.88.185.146/website/energidataKort/viewer.htm?starttema1=vindkraft&STARTLEFT=558846&STARTRIGHT=559646&STARTBOTTOM=6270087&STARTTOP=6270887 | LAND | Gassum by, Gassum | 1a | 559164 | 6270281 | 95123 | 10 kV siden af 10/0,4 kV transformer (eller tilsvarende) (inkluderer møller tilsluttet i 10kV-nettet) | Historiske produktionstal (kWh): 1998: 26518; Historiske produktionstal (kWh): 1999: 1220743.375; Historiske produktionstal (kWh): 2000: 1391594.375; Historiske produktionstal (kWh): 2001: 1182542.418; Historiske produktionstal (kWh): 2002: 1293130.793; Historiske produktionstal (kWh): 2003: 1142038.793; Historiske produktionstal (kWh): 2004: 1284707.9844; Historiske produktionstal (kWh): 2005: 1256464.2031; Historiske produktionstal (kWh): 2006: 1127870.2773; Historiske produktionstal (kWh): 2007: 1416892.9883; Historiske produktionstal (kWh): 2008: 1318892.2891 | 129621.9844 | 78803.6172 | 208425.6016
570715000000020124 | 1998-12-21 | 750 | 48 | 45 | Micon | NM 750/48 | 730 | Randers | http://193.88.185.146/website/energidataKort/viewer.htm?starttema1=vindkraft&STARTLEFT=559101&STARTRIGHT=559901&STARTBOTTOM=6270239&STARTTOP=6271039 | LAND | Gassum by, Gassum | 17k | 559423 | 6270431 | 95123 | 10 kV siden af 10/0,4 kV transformer (eller tilsvarende) (inkluderer møller tilsluttet i 10kV-nettet) | Historiske produktionstal (kWh): 1998: 26518; Historiske produktionstal (kWh): 1999: 1220743.375; Historiske produktionstal (kWh): 2000: 1391594.375; Historiske produktionstal (kWh): 2001: 1182542.418; Historiske produktionstal (kWh): 2002: 1293130.793; Historiske produktionstal (kWh): 2003: 1142038.793; Historiske produktionstal (kWh): 2004: 1284707.9844; Historiske produktionstal (kWh): 2005: 1256464.2031; Historiske produktionstal (kWh): 2006: 1127870.2773; Historiske produktionstal (kWh): 2007: 1416892.9883; Historiske produktionstal (kWh): 2008: 1318892.2891 | 129621.9844 | 78803.6172 | 208425.6016
570715000000020131 | 1998-12-21 | 750 | 48.2 | 45 | NEG Micon | NM 750-200/48 | 730 | Randers | http://193.88.185.146/website/energidataKort/viewer.htm?starttema1=vindkraft&STARTLEFT=559360&STARTRIGHT=560160&STARTBOTTOM=6270389&STARTTOP=6271189 | LAND | Randrup gde, Gassum. | 2z | 559683 | 6270582 | 95123 | 10 kV siden af 10/0,4 kV transformer (eller tilsvarende) (inkluderer møller tilsluttet i 10kV-nettet) | Historiske produktionstal (kWh): 1998: 26518; Historiske produktionstal (kWh): 1999: 1220743.375; Historiske produktionstal (kWh): 2000: 1391594.375; Historiske produktionstal (kWh): 2001: 1182542.418; Historiske produktionstal (kWh): 2002: 1293130.793; Historiske produktionstal (kWh): 2003: 1142038.793; Historiske produktionstal (kWh): 2004: 1284707.9844; Historiske produktionstal (kWh): 2005: 1256464.2031; Historiske produktionstal (kWh): 2006: 1127870.2773; Historiske produktionstal (kWh): 2007: 1416892.9883; Historiske produktionstal (kWh): 2008: 1318892.2891 | 129621.9844 | 78803.6172 | 208425.6016
570715000000020148 | 1998-12-21 | 750 | 48.2 | 43.6 | Micon | NM 750/48 | 730 | Randers | http://193.88.185.146/website/energidataKort/viewer.htm?starttema1=vindkraft&STARTLEFT=559621&STARTRIGHT=560421&STARTBOTTOM=6270540&STARTTOP=6271340 | LAND | Randrup gde, Gassum. | 2c | 559942 | 6270732 | 95123 | 10 kV siden af 10/0,4 kV transformer (eller tilsvarende) (inkluderer møller tilsluttet i 10kV-nettet) | Historiske produktionstal (kWh): 1998: 26518; Historiske produktionstal (kWh): 1999: 1220743.375; Historiske produktionstal (kWh): 2000: 1391594.375; Historiske produktionstal (kWh): 2001: 1182542.418; Historiske produktionstal (kWh): 2002: 1293130.793; Historiske produktionstal (kWh): 2003: 1142038.793; Historiske produktionstal (kWh): 2004: 1284707.9844; Historiske produktionstal (kWh): 2005: 1256464.2031; Historiske produktionstal (kWh): 2006: 1127870.2773; Historiske produktionstal (kWh): 2007: 1416892.9883; Historiske produktionstal (kWh): 2008: 1318892.2891 | 129621.9844 | 78803.6172 | 208425.6016
570715000000020155 | 1998-12-21 | 750 | 48 | 45 | NEG Micon | NM 750-200/48 | 730 | Randers | http://193.88.185.146/website/energidataKort/viewer.htm?starttema1=vindkraft&STARTLEFT=559882&STARTRIGHT=560682&STARTBOTTOM=6270690&STARTTOP=6271490 | LAND | Randrup gde, Gassum. | 2d | 560201 | 6270883 | 95123 | 10 kV siden af 10/0,4 kV transformer (eller tilsvarende) (inkluderer møller tilsluttet i 10kV-nettet) | Historiske produktionstal (kWh): 1998: 26518; Historiske produktionstal (kWh): 1999: 1220743.375; Historiske produktionstal (kWh): 2000: 1391594.375; Historiske produktionstal (kWh): 2001: 1182542.418; Historiske produktionstal (kWh): 2002: 1293130.793; Historiske produktionstal (kWh): 2003: 1142038.793; Historiske produktionstal (kWh): 2004: 1284707.9844; Historiske produktionstal (kWh): 2005: 1256464.2031; Historiske produktionstal (kWh): 2006: 1127870.2773; Historiske produktionstal (kWh): 2007: 1416892.9883; Historiske produktionstal (kWh): 2008: 1318892.2891 | 129621.9844 | 78803.6172 | 208425.6016
570715000000020230 | 1998-12-01 | 750 | 48 | 50 | NEG Micon | NM 750/48 50 nav | 730 | Randers | http://193.88.185.146/website/energidataKort/viewer.htm?starttema1=vindkraft&STARTLEFT=573681&STARTRIGHT=574481&STARTBOTTOM=6255882&STARTTOP=6256682 | LAND | Langkastrup | 18e | 574000 | 6256075 | 95127 | 10 kV siden af 10/0,4 kV transformer (eller tilsvarende) (inkluderer møller tilsluttet i 10kV-nettet) | Historiske produktionstal (kWh): 1998: 179600; Historiske produktionstal (kWh): 1999: 1657041; Historiske produktionstal (kWh): 2000: 1797720; Historiske produktionstal (kWh): 2001: 1461672.25; Historiske produktionstal (kWh): 2002: 1521702; Historiske produktionstal (kWh): 2003: 1484786; Historiske produktionstal (kWh): 2004: 1597217; Historiske produktionstal (kWh): 2005: 1592975.5; Historiske produktionstal (kWh): 2006: 1426603.3047; Historiske produktionstal (kWh): 2007: 1702391.9375; Historiske produktionstal (kWh): 2008: 1610309.418 | 159107.2656 | 86190.4297 | 245297.6953
570715000000020247 | 1998-12-01 | 750 | 48 | 50 | NEG Micon | NM 750 - 200/48 | 730 | Randers | http://193.88.185.146/website/energidataKort/viewer.htm?starttema1=vindkraft&STARTLEFT=573443&STARTRIGHT=574243&STARTBOTTOM=6255975&STARTTOP=6256775 | LAND | Langkastrup Mark | 18a | 573761 | 6256169 | 95128 | 10 kV siden af 10/0,4 kV transformer (eller tilsvarende) (inkluderer møller tilsluttet i 10kV-nettet) | Historiske produktionstal (kWh): 1998: 179510; Historiske produktionstal (kWh): 1999: 1776130; Historiske produktionstal (kWh): 2000: 1874889; Historiske produktionstal (kWh): 2001: 1578366.5; Historiske produktionstal (kWh): 2002: 1622811.5; Historiske produktionstal (kWh): 2003: 1588488; Historiske produktionstal (kWh): 2004: 1681993.5; Historiske produktionstal (kWh): 2005: 1690219; Historiske produktionstal (kWh): 2006: 1537075.9219; Historiske produktionstal (kWh): 2007: 1834203.3672; Historiske produktionstal (kWh): 2008: 1750019.707 | 171069.375 | 89177.4375 | 260246.8125
570715000000020254 | 1999-04-15 | 750 | 48 | 50 | NEG Micon | NM 750/48 | 730 | Randers | http://193.88.185.146/website/energidataKort/viewer.htm?starttema1=vindkraft&STARTLEFT=572979&STARTRIGHT=573779&STARTBOTTOM=6256159&STARTTOP=6256959 | LAND | Tammestrup by, Essenbæk | 2a | 573388 | 6256574 | 95129 | 10 kV siden af 10/0,4 kV transformer (eller tilsvarende) (inkluderer møller tilsluttet i 10kV-nettet) | Historiske produktionstal (kWh): 1999: 1046365; Historiske produktionstal (kWh): 2000: 1751676; Historiske produktionstal (kWh): 2001: 1466431; Historiske produktionstal (kWh): 2002: 1499361.5; Historiske produktionstal (kWh): 2003: 1429396; Historiske produktionstal (kWh): 2004: 1433839; Historiske produktionstal (kWh): 2005: 1522629; Historiske produktionstal (kWh): 2006: 1370580.9844; Historiske produktionstal (kWh): 2007: 1627381.0547; Historiske produktionstal (kWh): 2008: 1513810.1367 | 151835.125 | 79727.6719 | 231562.7969
570715000000020261 | 1999-04-15 | 750 | 48 | 45 | NEG Micon | NM 750/48 | 730 | Randers | http://193.88.185.146/website/energidataKort/viewer.htm?starttema1=vindkraft&STARTLEFT=573203&STARTRIGHT=574003&STARTBOTTOM=6256070&STARTTOP=6256870 | LAND | Tammestrup By, Essenbæk | 2a | 573522 | 6256264 | 95130 | 10 kV siden af 10/0,4 kV transformer (eller tilsvarende) (inkluderer møller tilsluttet i 10kV-nettet) | Historiske produktionstal (kWh): 1999: 1094500; Historiske produktionstal (kWh): 2000: 1805584; Historiske produktionstal (kWh): 2001: 1508409.5; Historiske produktionstal (kWh): 2002: 1300851; Historiske produktionstal (kWh): 2003: 1506669; Historiske produktionstal (kWh): 2004: 1614619; Historiske produktionstal (kWh): 2005: 1612758; Historiske produktionstal (kWh): 2006: 1447551.2812; Historiske produktionstal (kWh): 2007: 1733436.1328; Historiske produktionstal (kWh): 2008: 1652311.457 | 163800.1875 | 84405.1406 | 248205.3281
570715000000020285 | 1998-12-21 | 660 | 47 | 45 | Vestas | V47-660kw-VES | 730 | Randers | http://193.88.185.146/website/energidataKort/viewer.htm?starttema1=vindkraft&STARTLEFT=573428&STARTRIGHT=574228&STARTBOTTOM=6277660&STARTTOP=6278460 | LAND | Udbyover by, udbyover | 8z | 573747 | 6277852 | 95131 | 10 kV siden af 10/0,4 kV transformer (eller tilsvarende) (inkluderer møller tilsluttet i 10kV-nettet) | Historiske produktionstal (kWh): 1998: 19736; Historiske produktionstal (kWh): 1999: 1342642; Historiske produktionstal (kWh): 2000: 1499559.625; Historiske produktionstal (kWh): 2001: 1303249.2188; Historiske produktionstal (kWh): 2002: 1355939.4141; Historiske produktionstal (kWh): 2003: 1285867.2109; Historiske produktionstal (kWh): 2004: 1411899; Historiske produktionstal (kWh): 2005: 1409485.2031; Historiske produktionstal (kWh): 2006: 1219024.9609; Historiske produktionstal (kWh): 2007: 1470704.6641; Historiske produktionstal (kWh): 2008: 1397816.2812 | 143008.8125 | 85806.125 | 228814.9375
570715000000020292 | 1998-12-21 | 660 | 47 | 45 | Vestas | V47-660kw-VES | 730 | Randers | http://193.88.185.146/website/energidataKort/viewer.htm?starttema1=vindkraft&STARTLEFT=573355&STARTRIGHT=574155&STARTBOTTOM=6277477&STARTTOP=6278277 | LAND | Udbyover by, udbyover | 8a | 573673 | 6277670 | 95131 | 10 kV siden af 10/0,4 kV transformer (eller tilsvarende) (inkluderer møller tilsluttet i 10kV-nettet) | Historiske produktionstal (kWh): 1998: 19736; Historiske produktionstal (kWh): 1999: 1342642; Historiske produktionstal (kWh): 2000: 1499559.625; Historiske produktionstal (kWh): 2001: 1303249.2188; Historiske produktionstal (kWh): 2002: 1355939.4141; Historiske produktionstal (kWh): 2003: 1285867.2109; Historiske produktionstal (kWh): 2004: 1411899; Historiske produktionstal (kWh): 2005: 1409485.2031; Historiske produktionstal (kWh): 2006: 1219024.9609; Historiske produktionstal (kWh): 2007: 1470704.6641; Historiske produktionstal (kWh): 2008: 1397816.2812 | 143008.8125 | 85806.125 | 228814.9375
570715000000020308 | 1998-12-21 | 660 | 47 | 45 | Vestas | V47-660kw-VES | 730 | Randers | http://193.88.185.146/website/energidataKort/viewer.htm?starttema1=vindkraft&STARTLEFT=573281&STARTRIGHT=574081&STARTBOTTOM=6277294&STARTTOP=6278094 | LAND | Udbyover by, udbyover | 8æ | 573599 | 6277487 | 95131 | 10 kV siden af 10/0,4 kV transformer (eller tilsvarende) (inkluderer møller tilsluttet i 10kV-nettet) | Historiske produktionstal (kWh): 1998: 19736; Historiske produktionstal (kWh): 1999: 1342642; Historiske produktionstal (kWh): 2000: 1499559.625; Historiske produktionstal (kWh): 2001: 1303249.2188; Historiske produktionstal (kWh): 2002: 1355939.4141; Historiske produktionstal (kWh): 2003: 1285867.2109; Historiske produktionstal (kWh): 2004: 1411899; Historiske produktionstal (kWh): 2005: 1409485.2031; Historiske produktionstal (kWh): 2006: 1219024.9609; Historiske produktionstal (kWh): 2007: 1470704.6641; Historiske produktionstal (kWh): 2008: 1397816.2812 | 143008.8125 | 85806.125 | 228814.9375
570715000000020315 | 1998-12-21 | 660 | 47 | 45 | Vestas | V47-660kw-VES | 730 | Randers | http://193.88.185.146/website/energidataKort/viewer.htm?starttema1=vindkraft&STARTLEFT=573620&STARTRIGHT=574420&STARTBOTTOM=6277658&STARTTOP=6278458 | LAND | Udbyover by, udbyover | 8ø | 573939 | 6277851 | 95131 | 10 kV siden af 10/0,4 kV transformer (eller tilsvarende) (inkluderer møller tilsluttet i 10kV-nettet) | Historiske produktionstal (kWh): 1998: 19736; Historiske produktionstal (kWh): 1999: 1342642; Historiske produktionstal (kWh): 2000: 1499559.625; Historiske produktionstal (kWh): 2001: 1303249.2188; Historiske produktionstal (kWh): 2002: 1355939.4141; Historiske produktionstal (kWh): 2003: 1285867.2109; Historiske produktionstal (kWh): 2004: 1411899; Historiske produktionstal (kWh): 2005: 1409485.2031; Historiske produktionstal (kWh): 2006: 1219024.9609; Historiske produktionstal (kWh): 2007: 1470704.6641; Historiske produktionstal (kWh): 2008: 1397816.2812 | 143008.8125 | 85806.125 | 228814.9375
570715000000020322 | 1998-12-21 | 660 | 47 | 45 | Vestas | V47-660kw-VES | 730 | Randers | http://193.88.185.146/website/energidataKort/viewer.htm?starttema1=vindkraft&STARTLEFT=573543&STARTRIGHT=574343&STARTBOTTOM=6277468&STARTTOP=6278268 | LAND | Udbyover by, udbyover | 8aa | 573862 | 6277660 | 95131 | 10 kV siden af 10/0,4 kV transformer (eller tilsvarende) (inkluderer møller tilsluttet i 10kV-nettet) | Historiske produktionstal (kWh): 1998: 19736; Historiske produktionstal (kWh): 1999: 1342642; Historiske produktionstal (kWh): 2000: 1499559.625; Historiske produktionstal (kWh): 2001: 1303249.2188; Historiske produktionstal (kWh): 2002: 1355939.4141; Historiske produktionstal (kWh): 2003: 1285867.2109; Historiske produktionstal (kWh): 2004: 1411899; Historiske produktionstal (kWh): 2005: 1409485.2031; Historiske produktionstal (kWh): 2006: 1219024.9609; Historiske produktionstal (kWh): 2007: 1470704.6641; Historiske produktionstal (kWh): 2008: 1397816.2812 | 143008.8125 | 85806.125 | 228814.9375
570715000000020452 | 2000-03-15 | 750 | 48.2 | 45 | NEG Micon | 750-200/48 IEC 2 lm 23,5 | 730 | Randers | http://193.88.185.146/website/energidataKort/viewer.htm?starttema1=vindkraft&STARTLEFT=574692&STARTRIGHT=575492&STARTBOTTOM=6276323&STARTTOP=6277123 | LAND | Dalbyneder | 13d | 575011 | 6276515 | 95136 | 10 kV siden af 10/0,4 kV transformer (eller tilsvarende) (inkluderer møller tilsluttet i 10kV-nettet) | Historiske produktionstal (kWh): 2000: 1093025.75; Historiske produktionstal (kWh): 2001: 1605161.5625; Historiske produktionstal (kWh): 2002: 1645069.6875; Historiske produktionstal (kWh): 2003: 1544349.9375; Historiske produktionstal (kWh): 2004: 1714462.3125; Historiske produktionstal (kWh): 2005: 1683389.4375; Historiske produktionstal (kWh): 2006: 1488482.7227; Historiske produktionstal (kWh): 2007: 1853753.7969; Historiske produktionstal (kWh): 2008: 1701999.8086 | 165605.9844 | 102109.0078 | 267714.9922
570715000000020469 | 2000-03-15 | 750 | 48 | 45 | NEG Micon | 750-200/48 IEC 2 lm 23,5 | 730 | Randers | http://193.88.185.146/website/energidataKort/viewer.htm?starttema1=vindkraft&STARTLEFT=574711&STARTRIGHT=575511&STARTBOTTOM=6276080&STARTTOP=6276880 | LAND | Demstrup Hovedgård | 1a | 575030 | 6276273 | 95136 | 10 kV siden af 10/0,4 kV transformer (eller tilsvarende) (inkluderer møller tilsluttet i 10kV-nettet) | Historiske produktionstal (kWh): 2000: 1093025.75; Historiske produktionstal (kWh): 2001: 1605161.5625; Historiske produktionstal (kWh): 2002: 1645069.6875; Historiske produktionstal (kWh): 2003: 1544349.9375; Historiske produktionstal (kWh): 2004: 1714462.3125; Historiske produktionstal (kWh): 2005: 1683389.4375; Historiske produktionstal (kWh): 2006: 1488482.7227; Historiske produktionstal (kWh): 2007: 1853753.7969; Historiske produktionstal (kWh): 2008: 1701999.8086 | 165605.9844 | 102109.0078 | 267714.9922
570715000000020476 | 2000-03-15 | 750 | 48 | 45 | NEG Micon | 750-200/48 IEC 2 lm 23,5 | 730 | Randers | http://193.88.185.146/website/energidataKort/viewer.htm?starttema1=vindkraft&STARTLEFT=574731&STARTRIGHT=575531&STARTBOTTOM=6275838&STARTTOP=6276638 | LAND | Demstrup Hovedgård | 1a | 575049 | 6276031 | 95136 | 10 kV siden af 10/0,4 kV transformer (eller tilsvarende) (inkluderer møller tilsluttet i 10kV-nettet) | Historiske produktionstal (kWh): 2000: 1093025.75; Historiske produktionstal (kWh): 2001: 1605161.5625; Historiske produktionstal (kWh): 2002: 1645069.6875; Historiske produktionstal (kWh): 2003: 1544349.9375; Historiske produktionstal (kWh): 2004: 1714462.3125; Historiske produktionstal (kWh): 2005: 1683389.4375; Historiske produktionstal (kWh): 2006: 1488482.7227; Historiske produktionstal (kWh): 2007: 1853753.7969; Historiske produktionstal (kWh): 2008: 1701999.8086 | 165605.9844 | 102109.0078 | 267714.9922
570715000000020483 | 2000-03-15 | 750 | 48.2 | 45 | NEG Micon | 750-200/48 IEC 2 lm 23,5 | 730 | Randers | http://193.88.185.146/website/energidataKort/viewer.htm?starttema1=vindkraft&STARTLEFT=574750&STARTRIGHT=575550&STARTBOTTOM=6275596&STARTTOP=6276396 | LAND | Dalbyneder | 10a | 575069 | 6275789 | 95136 | 10 kV siden af 10/0,4 kV transformer (eller tilsvarende) (inkluderer møller tilsluttet i 10kV-nettet) | Historiske produktionstal (kWh): 2000: 1093025.75; Historiske produktionstal (kWh): 2001: 1605161.5625; Historiske produktionstal (kWh): 2002: 1645069.6875; Historiske produktionstal (kWh): 2003: 1544349.9375; Historiske produktionstal (kWh): 2004: 1714462.3125; Historiske produktionstal (kWh): 2005: 1683389.4375; Historiske produktionstal (kWh): 2006: 1488482.7227; Historiske produktionstal (kWh): 2007: 1853753.7969; Historiske produktionstal (kWh): 2008: 1701999.8086 | 165605.9844 | 102109.0078 | 267714.9922
570715000000020490 | 1999-12-23 | 750 | 48.2 | 45 | NEG Micon | 750 KW | 730 | Randers | http://193.88.185.146/website/energidataKort/viewer.htm?starttema1=vindkraft&STARTLEFT=561680&STARTRIGHT=562480&STARTBOTTOM=6250741&STARTTOP=6251541 | LAND | Værum by, Værum | 21a | 561996 | 6250935 | 95137 | 10 kV siden af 10/0,4 kV transformer (eller tilsvarende) (inkluderer møller tilsluttet i 10kV-nettet) | Historiske produktionstal (kWh): 1999: 38063; Historiske produktionstal (kWh): 2000: 1745612; Historiske produktionstal (kWh): 2001: 1447049.5; Historiske produktionstal (kWh): 2002: 1522205.3125; Historiske produktionstal (kWh): 2003: 1459082.7734; Historiske produktionstal (kWh): 2004: 1566459.4844; Historiske produktionstal (kWh): 2005: 1561798.8984; Historiske produktionstal (kWh): 2006: 1378395.4727; Historiske produktionstal (kWh): 2007: 1676268.7891; Historiske produktionstal (kWh): 2008: 1576019.2812 | 154184.8594 | 97119.3906 | 251304.25
570715000000020513 | 1999-07-19 | 750 | 48 | 45 | NEG Micon | NM 750/48 | 730 | Randers | http://193.88.185.146/website/energidataKort/viewer.htm?starttema1=vindkraft&STARTLEFT=557422&STARTRIGHT=558222&STARTBOTTOM=6262413&STARTTOP=6263213 | LAND | Råsted | 4s | 557738 | 6262606 | 95138 | 10 kV siden af 10/0,4 kV transformer (eller tilsvarende) (inkluderer møller tilsluttet i 10kV-nettet) | Historiske produktionstal (kWh): 1999: 613484.5; Historiske produktionstal (kWh): 2000: 1493567.75; Historiske produktionstal (kWh): 2001: 1287222.25; Historiske produktionstal (kWh): 2002: 1364439; Historiske produktionstal (kWh): 2003: 1266551.25; Historiske produktionstal (kWh): 2004: 1397678.625; Historiske produktionstal (kWh): 2005: 1379654.625; Historiske produktionstal (kWh): 2006: 1198158.918; Historiske produktionstal (kWh): 2007: 1523400.9414; Historiske produktionstal (kWh): 2008: 1385937.5977 | 135944.0469 | 85707.2734 | 221651.3203
570715000000020520 | 1999-07-19 | 750 | 48.2 | 45 | NEG Micon | M1800-750 | 730 | Randers | http://193.88.185.146/website/energidataKort/viewer.htm?starttema1=vindkraft&STARTLEFT=557410&STARTRIGHT=558210&STARTBOTTOM=6262190&STARTTOP=6262990 | LAND | Råsted | 4u | 557727 | 6262384 | 95138 | 10 kV siden af 10/0,4 kV transformer (eller tilsvarende) (inkluderer møller tilsluttet i 10kV-nettet) | Historiske produktionstal (kWh): 1999: 613484.5; Historiske produktionstal (kWh): 2000: 1493567.75; Historiske produktionstal (kWh): 2001: 1287222.25; Historiske produktionstal (kWh): 2002: 1364439; Historiske produktionstal (kWh): 2003: 1266551.25; Historiske produktionstal (kWh): 2004: 1397678.625; Historiske produktionstal (kWh): 2005: 1379654.625; Historiske produktionstal (kWh): 2006: 1198158.918; Historiske produktionstal (kWh): 2007: 1523400.9414; Historiske produktionstal (kWh): 2008: 1385937.5977 | 135944.0469 | 85707.2734 | 221651.3203
570715000000020537 | 1999-07-19 | 750 | 48 | 45 | NEG Micon | NM 750-200/20 | 730 | Randers | http://193.88.185.146/website/energidataKort/viewer.htm?starttema1=vindkraft&STARTLEFT=557656&STARTRIGHT=558456&STARTBOTTOM=6262317&STARTTOP=6263117 | LAND | Råsted By, Råsted | 3q | 557971 | 6262510 | 95138 | 10 kV siden af 10/0,4 kV transformer (eller tilsvarende) (inkluderer møller tilsluttet i 10kV-nettet) | Historiske produktionstal (kWh): 1999: 613484.5; Historiske produktionstal (kWh): 2000: 1493567.75; Historiske produktionstal (kWh): 2001: 1287222.25; Historiske produktionstal (kWh): 2002: 1364439; Historiske produktionstal (kWh): 2003: 1266551.25; Historiske produktionstal (kWh): 2004: 1397678.625; Historiske produktionstal (kWh): 2005: 1379654.625; Historiske produktionstal (kWh): 2006: 1198158.918; Historiske produktionstal (kWh): 2007: 1523400.9414; Historiske produktionstal (kWh): 2008: 1385937.5977 | 135944.0469 | 85707.2734 | 221651.3203
570715000000020544 | 1999-07-19 | 750 | 48 | 45 | NEG Micon | NM 750-200/48 | 730 | Randers | http://193.88.185.146/website/energidataKort/viewer.htm?starttema1=vindkraft&STARTLEFT=557655&STARTRIGHT=558455&STARTBOTTOM=6262116&STARTTOP=6262916 | LAND | Råsted by, Råsted | 3p | 557971 | 6262310 | 95138 | 10 kV siden af 10/0,4 kV transformer (eller tilsvarende) (inkluderer møller tilsluttet i 10kV-nettet) | Historiske produktionstal (kWh): 1999: 613484.5; Historiske produktionstal (kWh): 2000: 1493567.75; Historiske produktionstal (kWh): 2001: 1287222.25; Historiske produktionstal (kWh): 2002: 1364439; Historiske produktionstal (kWh): 2003: 1266551.25; Historiske produktionstal (kWh): 2004: 1397678.625; Historiske produktionstal (kWh): 2005: 1379654.625; Historiske produktionstal (kWh): 2006: 1198158.918; Historiske produktionstal (kWh): 2007: 1523400.9414; Historiske produktionstal (kWh): 2008: 1385937.5977 | 135944.0469 | 85707.2734 | 221651.3203
570715000000020568 | 1999-11-24 | 750 | 48.2 | 45 | NEG Micon | NM750/48-45 | 730 | Randers | http://193.88.185.146/website/energidataKort/viewer.htm?starttema1=vindkraft&STARTLEFT=576858&STARTRIGHT=577658&STARTBOTTOM=6255470&STARTTOP=6256270 | LAND | Virring by, Virring | 2m | 577176 | 6255664 | 95139 | 10 kV siden af 10/0,4 kV transformer (eller tilsvarende) (inkluderer møller tilsluttet i 10kV-nettet) | Historiske produktionstal (kWh): 1999: 215395.6719; Historiske produktionstal (kWh): 2000: 1619782.375; Historiske produktionstal (kWh): 2001: 1417069.9922; Historiske produktionstal (kWh): 2002: 1458351.332; Historiske produktionstal (kWh): 2003: 1371260.6719; Historiske produktionstal (kWh): 2004: 1474899; Historiske produktionstal (kWh): 2005: 1485286.1875; Historiske produktionstal (kWh): 2006: 1316908.9219; Historiske produktionstal (kWh): 2007: 1596520.9531; Historiske produktionstal (kWh): 2008: 1369632.4844 | 146231.9844 | 88837.75 | 235069.7344
570715000000020575 | 1999-11-24 | 750 | 48 | 45 | NEG Micon | NM 750/48 | 730 | Randers | http://193.88.185.146/website/energidataKort/viewer.htm?starttema1=vindkraft&STARTLEFT=576831&STARTRIGHT=577631&STARTBOTTOM=6255667&STARTTOP=6256467 | LAND | Virring by, Virring | 8z | 577149 | 6255862 | 95139 | 10 kV siden af 10/0,4 kV transformer (eller tilsvarende) (inkluderer møller tilsluttet i 10kV-nettet) | Historiske produktionstal (kWh): 1999: 215395.6719; Historiske produktionstal (kWh): 2000: 1619782.375; Historiske produktionstal (kWh): 2001: 1417069.9922; Historiske produktionstal (kWh): 2002: 1458351.332; Historiske produktionstal (kWh): 2003: 1371260.6719; Historiske produktionstal (kWh): 2004: 1474899; Historiske produktionstal (kWh): 2005: 1485286.1875; Historiske produktionstal (kWh): 2006: 1316908.9219; Historiske produktionstal (kWh): 2007: 1596520.9531; Historiske produktionstal (kWh): 2008: 1369632.4844 | 146231.9844 | 88837.75 | 235069.7344
570715000000020582 | 1999-11-24 | 750 | 48.2 | 45 | NEG Micon | NM 750/48 | 730 | Randers | http://193.88.185.146/website/energidataKort/viewer.htm?starttema1=vindkraft&STARTLEFT=576803&STARTRIGHT=577603&STARTBOTTOM=6255867&STARTTOP=6256667 | LAND | Virring by, Virring | 8b | 577122 | 6256060 | 95139 | 10 kV siden af 10/0,4 kV transformer (eller tilsvarende) (inkluderer møller tilsluttet i 10kV-nettet) | Historiske produktionstal (kWh): 1999: 215395.6719; Historiske produktionstal (kWh): 2000: 1619782.375; Historiske produktionstal (kWh): 2001: 1417069.9922; Historiske produktionstal (kWh): 2002: 1458351.332; Historiske produktionstal (kWh): 2003: 1371260.6719; Historiske produktionstal (kWh): 2004: 1474899; Historiske produktionstal (kWh): 2005: 1485286.1875; Historiske produktionstal (kWh): 2006: 1316908.9219; Historiske produktionstal (kWh): 2007: 1596520.9531; Historiske produktionstal (kWh): 2008: 1369632.4844 | 146231.9844 | 88837.75 | 235069.7344
570715000000020599 | 1999-12-21 | 750 | 48 | 45 | NEG Micon | NM 750/48 | 730 | Randers | http://193.88.185.146/website/energidataKort/viewer.htm?starttema1=vindkraft&STARTLEFT=569075&STARTRIGHT=569875&STARTBOTTOM=6260321&STARTTOP=6261121 | LAND | Vestrup by, Albæk | 3a | 569436 | 6260777 | 95140 | 10 kV siden af 10/0,4 kV transformer (eller tilsvarende) (inkluderer møller tilsluttet i 10kV-nettet) | Historiske produktionstal (kWh): 1999: 162330; Historiske produktionstal (kWh): 2000: 1425912; Historiske produktionstal (kWh): 2001: 1265745.5156; Historiske produktionstal (kWh): 2002: 1265913.498; Historiske produktionstal (kWh): 2003: 1232000.5078; Historiske produktionstal (kWh): 2004: 1376982.7891; Historiske produktionstal (kWh): 2005: 1359693.2812; Historiske produktionstal (kWh): 2006: 1211898.4531; Historiske produktionstal (kWh): 2007: 923627.1758; Historiske produktionstal (kWh): 2008: 1370654.6445 | 119067.8281 | 82696.8984 | 201764.7266
570715000000020605 | 2000-03-21 | 750 | 48 | 45 | NEG Micon | NM 750/48 | 730 | Randers | http://193.88.185.146/website/energidataKort/viewer.htm?starttema1=vindkraft&STARTLEFT=561560&STARTRIGHT=562360&STARTBOTTOM=6250641&STARTTOP=6251441 | LAND | Værum by, Værum | 25k | 561878 | 6250837 | 95141 | 10 kV siden af 10/0,4 kV transformer (eller tilsvarende) (inkluderer møller tilsluttet i 10kV-nettet) | Historiske produktionstal (kWh): 2000: 1092796; Historiske produktionstal (kWh): 2001: 1454872.2031; Historiske produktionstal (kWh): 2002: 1524619.6875; Historiske produktionstal (kWh): 2003: 1476133.7031; Historiske produktionstal (kWh): 2004: 1597900.625; Historiske produktionstal (kWh): 2005: 1538835.4922; Historiske produktionstal (kWh): 2006: 1349782.7812; Historiske produktionstal (kWh): 2007: 1610322.0039; Historiske produktionstal (kWh): 2008: 1225933.0499 | 158961.4062 | 98842.7734 | 257804.1797
570715000000020612 | 2000-04-15 | 11 | 13 | 24 | Gaia Wind | Gaia Wind 11 kW | 730 | Randers | http://193.88.185.146/website/energidataKort/viewer.htm?starttema1=vindkraft&STARTLEFT=557676&STARTRIGHT=558476&STARTBOTTOM=6270008&STARTTOP=6270808 | LAND | Kåtrup | 1o | 558091 | 6270410 | 95142 | Installationstilsluttet (i forbrugsinstallation) 0,4 kV | Historiske produktionstal (kWh): 2000: 16133.333; Historiske produktionstal (kWh): 2001: 48779; Historiske produktionstal (kWh): 2002: 55455; Historiske produktionstal (kWh): 2003: 16816.9999; Historiske produktionstal (kWh): 2004: 19003.0001; Historiske produktionstal (kWh): 2005: 17989.9999; Historiske produktionstal (kWh): 2006: 15660.0001; Historiske produktionstal (kWh): 2007: 20543.9998; Historiske produktionstal (kWh): 2008: 12295.4489 | 0 | 0 | 0
570715000000020803 | 2000-10-08 | 750 | 48 | 44 | NEG Micon | NM 750/48 | 730 | Randers | http://193.88.185.146/website/energidataKort/viewer.htm?starttema1=vindkraft&STARTLEFT=556484&STARTRIGHT=557284&STARTBOTTOM=6254293&STARTTOP=6255093 | LAND | Grensten, Grensten | 1b | 556910 | 6254680 | 95162 | 10 kV siden af 10/0,4 kV transformer (eller tilsvarende) (inkluderer møller tilsluttet i 10kV-nettet) | Historiske produktionstal (kWh): 2000: 278512; Historiske produktionstal (kWh): 2001: 1274935.7031; Historiske produktionstal (kWh): 2002: 1345467.8008; Historiske produktionstal (kWh): 2003: 1256806.3945; Historiske produktionstal (kWh): 2004: 1371559.6094; Historiske produktionstal (kWh): 2005: 1338145.7969; Historiske produktionstal (kWh): 2006: 1183230.168; Historiske produktionstal (kWh): 2007: 1552761.043; Historiske produktionstal (kWh): 2008: 1438578.1719 | 134111.6094 | 56405.5312 | 190517.1406
570715000000020810 | 2000-10-08 | 750 | 48 | 44 | NEG Micon | NM 750/48 | 730 | Randers | http://193.88.185.146/website/energidataKort/viewer.htm?starttema1=vindkraft&STARTLEFT=556536&STARTRIGHT=557336&STARTBOTTOM=6254102&STARTTOP=6254902 | LAND | Grensten, Grensten | 3a | 556966 | 6254488 | 95163 | 10 kV siden af 10/0,4 kV transformer (eller tilsvarende) (inkluderer møller tilsluttet i 10kV-nettet) | Historiske produktionstal (kWh): 2000: 0; Historiske produktionstal (kWh): 2001: 45921.6992; Historiske produktionstal (kWh): 2002: 1443783.3906; Historiske produktionstal (kWh): 2003: 1363961.707; Historiske produktionstal (kWh): 2004: 1488774.4141; Historiske produktionstal (kWh): 2005: 1414411.1953; Historiske produktionstal (kWh): 2006: 1261380.7461; Historiske produktionstal (kWh): 2007: 1673101.3086; Historiske produktionstal (kWh): 2008: 1514285.5352 | 138790.7031 | 85772 | 224562.7031
570715000000020827 | 2000-10-08 | 750 | 48 | 44 | NEG Micon | NM 750/48 | 730 | Randers | http://193.88.185.146/website/energidataKort/viewer.htm?starttema1=vindkraft&STARTLEFT=556590&STARTRIGHT=557390&STARTBOTTOM=6253906&STARTTOP=6254706 | LAND | Grensten, Grensten | 3a | 557023 | 6254295 | 95164 | 10 kV siden af 10/0,4 kV transformer (eller tilsvarende) (inkluderer møller tilsluttet i 10kV-nettet) | Historiske produktionstal (kWh): 2000: 323817; Historiske produktionstal (kWh): 2001: 1419811.2969; Historiske produktionstal (kWh): 2002: 1519720.8906; Historiske produktionstal (kWh): 2003: 1415123; Historiske produktionstal (kWh): 2004: 1556463.8047; Historiske produktionstal (kWh): 2005: 1503728.2969; Historiske produktionstal (kWh): 2006: 1330476.1836; Historiske produktionstal (kWh): 2007: 1699817.0703; Historiske produktionstal (kWh): 2008: 1468839.7188 | 146296.9375 | 93695.2031 | 239992.1406
570715000000020872 | 2000-12-13 | 900 | 52 | 44 | NEG Micon | NM 900/52 | 730 | Randers | http://193.88.185.146/website/energidataKort/viewer.htm?starttema1=vindkraft&STARTLEFT=570502&STARTRIGHT=571302&STARTBOTTOM=6254133&STARTTOP=6254933 | LAND | Assentoft by, Essenbæk sogn | 4id | 570818 | 6254328 | 95169 | 10 kV siden af 10/0,4 kV transformer (eller tilsvarende) (inkluderer møller tilsluttet i 10kV-nettet) | Historiske produktionstal (kWh): 2000: 16483; Historiske produktionstal (kWh): 2001: 1419195.7891; Historiske produktionstal (kWh): 2002: 1578986.6914; Historiske produktionstal (kWh): 2003: 1482617.7969; Historiske produktionstal (kWh): 2004: 1613189.4922; Historiske produktionstal (kWh): 2005: 1602577.5938; Historiske produktionstal (kWh): 2006: 1435914.7734; Historiske produktionstal (kWh): 2007: 1801631.0859; Historiske produktionstal (kWh): 2008: 1682053.6445 | 160016.125 | 95998.5469 | 256014.6719
570715000000020889 | 2000-12-13 | 900 | 52.2 | 44 | NEG Micon | NM 900/52 (44) | 730 | Randers | http://193.88.185.146/website/energidataKort/viewer.htm?starttema1=vindkraft&STARTLEFT=570648&STARTRIGHT=571448&STARTBOTTOM=6254035&STARTTOP=6254835 | LAND | Assentoft by, Essenbæk sogn | 5a | 570965 | 6254229 | 95170 | 10 kV siden af 10/0,4 kV transformer (eller tilsvarende) (inkluderer møller tilsluttet i 10kV-nettet) | Historiske produktionstal (kWh): 2000: 16582; Historiske produktionstal (kWh): 2001: 1425674.7031; Historiske produktionstal (kWh): 2002: 1626641.0078; Historiske produktionstal (kWh): 2003: 1496736.7031; Historiske produktionstal (kWh): 2004: 1608038.5156; Historiske produktionstal (kWh): 2005: 1611167.0625; Historiske produktionstal (kWh): 2006: 1350364.2734; Historiske produktionstal (kWh): 2007: 1766363.3945; Historiske produktionstal (kWh): 2008: 1657810.1094 | 161733.625 | 94617.3828 | 256351.0078
570715000000023101 | 2000-11-21 | 900 | 52 | 44 | Neg Micon | NM52/900 | 730 | Randers | http://193.88.185.146/website/energidataKort/viewer.htm?starttema1=vindkraft&STARTLEFT=564014&STARTRIGHT=564814&STARTBOTTOM=6253968&STARTTOP=6254768 | LAND | Alsvej Vindmøllelaug | 8nb | 564412 | 6254374 | 03 | 0,4 kV siden af 10/0,4 kV transformer (eller tilsvarende) | Historiske produktionstal (kWh): 2000: 131524; Historiske produktionstal (kWh): 2001: 1283459.1484; Historiske produktionstal (kWh): 2002: 1355548.1133; Historiske produktionstal (kWh): 2003: 1279793.3945; Historiske produktionstal (kWh): 2004: 1377466; Historiske produktionstal (kWh): 2005: 1360927; Historiske produktionstal (kWh): 2006: 1181815; Historiske produktionstal (kWh): 2007: 1551759; Historiske produktionstal (kWh): 2008: 1414668 | 134471 | 78719 | 213190
570715000000056680 | 2002-07-03 | 2000 | 72 | 68 | NEG Micon A/S | NM 2000/72 | 730 | Randers | http://193.88.185.146/website/energidataKort/viewer.htm?starttema1=vindkraft&STARTLEFT=580665&STARTRIGHT=581465&STARTBOTTOM=6281071&STARTTOP=6281871 | LAND | Bjerre, Udbyneder | 10h | 580983 | 6281246 | 95182 | 10 kV siden af 60/10 kV transformer (eller tilsvarende) | Historiske produktionstal (kWh): 2002: 1729384.4375; Historiske produktionstal (kWh): 2003: 3483827; Historiske produktionstal (kWh): 2004: 2564698; Historiske produktionstal (kWh): 2005: 3751190; Historiske produktionstal (kWh): 2006: 3406800; Historiske produktionstal (kWh): 2007: 3051462; Historiske produktionstal (kWh): 2008: 3835886 | 380167 | 242472 | 622639
570715000000056697 | 2002-07-01 | 2000 | 72 | 68 | NEG Micon A/S | NM 2000/72 | 730 | Randers | http://193.88.185.146/website/energidataKort/viewer.htm?starttema1=vindkraft&STARTLEFT=579342&STARTRIGHT=580142&STARTBOTTOM=6280455&STARTTOP=6281255 | LAND | Klattrup, Udbyneder | 26f | 579662 | 6280649 | 95183 | 10 kV siden af 60/10 kV transformer (eller tilsvarende) | Historiske produktionstal (kWh): 2002: 1859405.4375; Historiske produktionstal (kWh): 2003: 3566588; Historiske produktionstal (kWh): 2004: 3128565; Historiske produktionstal (kWh): 2005: 3946724; Historiske produktionstal (kWh): 2006: 3631845; Historiske produktionstal (kWh): 2007: 4384422; Historiske produktionstal (kWh): 2008: 3973709 | 380389 | 251861 | 632250
570715000000056765 | 2002-06-28 | 2000 | 72 | 68 | NEG Micon A/S | NM 2000/72 | 730 | Randers | http://193.88.185.146/website/energidataKort/viewer.htm?starttema1=vindkraft&STARTLEFT=579097&STARTRIGHT=579897&STARTBOTTOM=6280919&STARTTOP=6281719 | LAND | Klattrup, Udbyneder | 15k | 579415 | 6281112 | 95180 | 10 kV siden af 60/10 kV transformer (eller tilsvarende) | Historiske produktionstal (kWh): 2002: 1813713.4375; Historiske produktionstal (kWh): 2003: 3729777; Historiske produktionstal (kWh): 2004: 3894137; Historiske produktionstal (kWh): 2005: 4004669; Historiske produktionstal (kWh): 2006: 3676429; Historiske produktionstal (kWh): 2007: 4391312; Historiske produktionstal (kWh): 2008: 3919581 | 404848 | 261080 | 665928
570715000000056789 | 2002-07-01 | 2000 | 72 | 68 | NEG Micon A/S | NM 2000/72 | 730 | Randers | http://193.88.185.146/website/energidataKort/viewer.htm?starttema1=vindkraft&STARTLEFT=579619&STARTRIGHT=580419&STARTBOTTOM=6280969&STARTTOP=6281769 | LAND | Klattrup, Udbyneder | 15k | 579937 | 6281162 | 95181 | 10 kV siden af 60/10 kV transformer (eller tilsvarende) | Historiske produktionstal (kWh): 2002: 1779764.4375; Historiske produktionstal (kWh): 2003: 3517023; Historiske produktionstal (kWh): 2004: 3899332; Historiske produktionstal (kWh): 2005: 3730426; Historiske produktionstal (kWh): 2006: 3389116; Historiske produktionstal (kWh): 2007: 2846604; Historiske produktionstal (kWh): 2008: 3725126 | 383365 | 245808 | 629173
570715000000056796 | 2002-07-03 | 2000 | 72 | 68 | NEG Micon A/S | NM 2000/72 | 730 | Randers | http://193.88.185.146/website/energidataKort/viewer.htm?starttema1=vindkraft&STARTLEFT=579865&STARTRIGHT=580665&STARTBOTTOM=6280506&STARTTOP=6281306 | LAND | Bjerre, Udbyneder | 14y | 580183 | 6280700 | 95184 | 10 kV siden af 60/10 kV transformer (eller tilsvarende) | Historiske produktionstal (kWh): 2002: 1832582.4375; Historiske produktionstal (kWh): 2003: 3743844; Historiske produktionstal (kWh): 2004: 4065884; Historiske produktionstal (kWh): 2005: 4026056; Historiske produktionstal (kWh): 2006: 3737085; Historiske produktionstal (kWh): 2007: 4447751; Historiske produktionstal (kWh): 2008: 3936540 | 388178 | 266273 | 654451
570715000000056802 | 2002-07-03 | 2000 | 72 | 68 | NEG Micon A/S | NM 2000/72 | 730 | Randers | http://193.88.185.146/website/energidataKort/viewer.htm?starttema1=vindkraft&STARTLEFT=580389&STARTRIGHT=581189&STARTBOTTOM=6280557&STARTTOP=6281357 | LAND | Bjerre, Udbyneder | 14h,67d | 580706 | 6280750 | 95185 | 10 kV siden af 60/10 kV transformer (eller tilsvarende) | Historiske produktionstal (kWh): 2002: 1832140.4375; Historiske produktionstal (kWh): 2003: 3701547; Historiske produktionstal (kWh): 2004: 4156574; Historiske produktionstal (kWh): 2005: 3922078; Historiske produktionstal (kWh): 2006: 3577917; Historiske produktionstal (kWh): 2007: 4274060; Historiske produktionstal (kWh): 2008: 3418462 | 0 | 113699 | 113699
570715000000057953 | 2002-07-09 | 2000 | 72 | 68 | NEG Micon A/S | NM 2000/72 | 730 | Randers | http://193.88.185.146/website/energidataKort/viewer.htm?starttema1=vindkraft&STARTLEFT=580142&STARTRIGHT=580942&STARTBOTTOM=6281019&STARTTOP=6281819 | LAND | Bjerre, Udbyneder | 10h | 580460 | 6281214 | 95186 | 10 kV siden af 60/10 kV transformer (eller tilsvarende) | Historiske produktionstal (kWh): 2002: 1470692.4375; Historiske produktionstal (kWh): 2003: 3388257; Historiske produktionstal (kWh): 2004: 3945616; Historiske produktionstal (kWh): 2005: 3707134; Historiske produktionstal (kWh): 2006: 3463476; Historiske produktionstal (kWh): 2007: 4278458; Historiske produktionstal (kWh): 2008: 3587027 | 390945 | 243925 | 634870
570715000000057960 | 2002-07-05 | 2000 | 72 | 68 | NEG Micon A/S | NM 2000/72 | 730 | Randers | http://193.88.185.146/website/energidataKort/viewer.htm?starttema1=vindkraft&STARTLEFT=580910&STARTRIGHT=581710&STARTBOTTOM=6280608&STARTTOP=6281408 | LAND | Bjerre, Udbyneder | 14h,67d | 581229 | 6280800 | 95187 | 10 kV siden af 60/10 kV transformer (eller tilsvarende) | Historiske produktionstal (kWh): 2002: 1862762.4375; Historiske produktionstal (kWh): 2003: 3726784; Historiske produktionstal (kWh): 2004: 4152571; Historiske produktionstal (kWh): 2005: 3787230; Historiske produktionstal (kWh): 2006: 3140790; Historiske produktionstal (kWh): 2007: 3191399; Historiske produktionstal (kWh): 2008: 3691024 | 387822 | 261920 | 649742
570715000000057977 | 2002-11-13 | 2000 | 72 | 68 | NEG Mcon A/S | NM 2000/72 | 730 | Randers | http://193.88.185.146/website/energidataKort/viewer.htm?starttema1=vindkraft&STARTLEFT=578601&STARTRIGHT=579401&STARTBOTTOM=6281849&STARTTOP=6282649 | LAND | Udbyneder,Udbyneder | 7b | 578923 | 6282039 | 95188 | 10 kV siden af 60/10 kV transformer (eller tilsvarende) | Historiske produktionstal (kWh): 2002: 0; Historiske produktionstal (kWh): 2003: 3551938; Historiske produktionstal (kWh): 2004: 3965186; Historiske produktionstal (kWh): 2005: 3013347; Historiske produktionstal (kWh): 2006: 3145493; Historiske produktionstal (kWh): 2007: 3535508; Historiske produktionstal (kWh): 2008: 3141028 | 357097 | 233923 | 591020
570715000000057984 | 2002-11-13 | 2000 | 72 | 68 | NEG Micon A/S | NM 20000/72 | 730 | Randers | http://193.88.185.146/website/energidataKort/viewer.htm?starttema1=vindkraft&STARTLEFT=579126&STARTRIGHT=579926&STARTBOTTOM=6281896&STARTTOP=6282696 | LAND | Udbyneder,Udbyneder | 7b | 579445 | 6282089 | 95189 | 10 kV siden af 60/10 kV transformer (eller tilsvarende) | Historiske produktionstal (kWh): 2002: 580541.0156; Historiske produktionstal (kWh): 2003: 3457680; Historiske produktionstal (kWh): 2004: 3780329; Historiske produktionstal (kWh): 2005: 3617596; Historiske produktionstal (kWh): 2006: 3268284; Historiske produktionstal (kWh): 2007: 4007915; Historiske produktionstal (kWh): 2008: 3357534 | 335580 | 226299 | 561879
570715000000058035 | 2002-12-20 | 2000 | 72 | 64 | NEG Micon A/S | NM 72/2000 | 730 | Randers | http://193.88.185.146/website/energidataKort/viewer.htm?starttema1=vindkraft&STARTLEFT=578880&STARTRIGHT=579680&STARTBOTTOM=6282360&STARTTOP=6283160 | LAND | Overgård Hgd, Udbyneder | 1a | 579198 | 6282553 | 95194 | 10 kV siden af 60/10 kV transformer (eller tilsvarende) | Historiske produktionstal (kWh): 2002: 31697; Historiske produktionstal (kWh): 2003: 3195817; Historiske produktionstal (kWh): 2004: 3648870; Historiske produktionstal (kWh): 2005: 3206082; Historiske produktionstal (kWh): 2006: 3259686; Historiske produktionstal (kWh): 2007: 3944243; Historiske produktionstal (kWh): 2008: 3456907 | 357466 | 230530 | 587996
570715000000058042 | 2002-12-20 | 2000 | 72 | 64 | NEG Micon A/S | NM 72/2000 | 730 | Randers | http://193.88.185.146/website/energidataKort/viewer.htm?starttema1=vindkraft&STARTLEFT=579403&STARTRIGHT=580203&STARTBOTTOM=6282410&STARTTOP=6283210 | LAND | Overgård Hgd, Udbyneder | 1a | 579721 | 6282603 | 95195 | 10 kV siden af 60/10 kV transformer (eller tilsvarende) | Historiske produktionstal (kWh): 2002: 111447; Historiske produktionstal (kWh): 2003: 3433299; Historiske produktionstal (kWh): 2004: 3525005; Historiske produktionstal (kWh): 2005: 3784749; Historiske produktionstal (kWh): 2006: 3446116; Historiske produktionstal (kWh): 2007: 3989119; Historiske produktionstal (kWh): 2008: 3761115 | 394341 | 248955 | 643296
570715000000064333 | 2002-12-20 | 2000 | 72 | 64 | NEG Micon A/S | NM 72/2000 | 730 | Randers | http://193.88.185.146/website/energidataKort/viewer.htm?starttema1=vindkraft&STARTLEFT=579925&STARTRIGHT=580725&STARTBOTTOM=6282461&STARTTOP=6283261 | LAND | Overgård Hgd, Udbyneder | 1a | 580244 | 6282653 | 95196 | 10 kV siden af 60/10 kV transformer (eller tilsvarende) | Historiske produktionstal (kWh): 2002: 138341; Historiske produktionstal (kWh): 2003: 3641184; Historiske produktionstal (kWh): 2004: 4110994; Historiske produktionstal (kWh): 2005: 3882089; Historiske produktionstal (kWh): 2006: 3570233; Historiske produktionstal (kWh): 2007: 4339522; Historiske produktionstal (kWh): 2008: 3643156 | 387866 | 296818 | 684684
570715000000064340 | 2002-12-20 | 2000 | 72 | 64 | NEG Micon A/S | NM 72/2000 | 730 | Randers | http://193.88.185.146/website/energidataKort/viewer.htm?starttema1=vindkraft&STARTLEFT=580447&STARTRIGHT=581247&STARTBOTTOM=6282511&STARTTOP=6283311 | LAND | Overgård Hgd, Udbyneder | 1a | 580766 | 6282704 | 95197 | 10 kV siden af 60/10 kV transformer (eller tilsvarende) | Historiske produktionstal (kWh): 2002: 98595; Historiske produktionstal (kWh): 2003: 3386627; Historiske produktionstal (kWh): 2004: 3877601; Historiske produktionstal (kWh): 2005: 3801046; Historiske produktionstal (kWh): 2006: 3462939; Historiske produktionstal (kWh): 2007: 4214292; Historiske produktionstal (kWh): 2008: 3649575 | 382291 | 271324 | 653615
570715000000064357 | 2002-12-20 | 2000 | 72 | 64 | NEG Micon A/S | NM 72/2000 | 730 | Randers | http://193.88.185.146/website/energidataKort/viewer.htm?starttema1=vindkraft&STARTLEFT=579649&STARTRIGHT=580449&STARTBOTTOM=6281946&STARTTOP=6282746 | LAND | Overgård Hgd, Udbyneder | 1a | 579967 | 6282141 | 95198 | 10 kV siden af 60/10 kV transformer (eller tilsvarende) | Historiske produktionstal (kWh): 2002: 24834; Historiske produktionstal (kWh): 2003: 3364533; Historiske produktionstal (kWh): 2004: 3817333; Historiske produktionstal (kWh): 2005: 3687504; Historiske produktionstal (kWh): 2006: 3364609; Historiske produktionstal (kWh): 2007: 4130796; Historiske produktionstal (kWh): 2008: 3752807 | 324629 | 246140 | 570769
570715000000064364 | 2002-12-20 | 2000 | 72 | 64 | NEG Micon A/S | NM 72/2000 | 730 | Randers | http://193.88.185.146/website/energidataKort/viewer.htm?starttema1=vindkraft&STARTLEFT=580171&STARTRIGHT=580971&STARTBOTTOM=6281998&STARTTOP=6282798 | LAND | Overgård Hgd, Udbyneder | 1a | 580489 | 6282190 | 95199 | 10 kV siden af 60/10 kV transformer (eller tilsvarende) | Historiske produktionstal (kWh): 2002: 38028; Historiske produktionstal (kWh): 2003: 3483418; Historiske produktionstal (kWh): 2004: 3800908; Historiske produktionstal (kWh): 2005: 3693274; Historiske produktionstal (kWh): 2006: 3413739; Historiske produktionstal (kWh): 2007: 4217519; Historiske produktionstal (kWh): 2008: 3677648 | 332182 | 267877 | 600059
570715000000064371 | 2002-12-20 | 2000 | 72 | 64 | NEG Micon A/S | NM 72/2000 | 730 | Randers | http://193.88.185.146/website/energidataKort/viewer.htm?starttema1=vindkraft&STARTLEFT=579896&STARTRIGHT=580696&STARTBOTTOM=6281483&STARTTOP=6282283 | LAND | Overgård Hgd, Udbyneder | 1a | 580214 | 6281676 | 95200 | 10 kV siden af 60/10 kV transformer (eller tilsvarende) | Historiske produktionstal (kWh): 2002: 34119; Historiske produktionstal (kWh): 2003: 3379736; Historiske produktionstal (kWh): 2004: 3881241; Historiske produktionstal (kWh): 2005: 3595805; Historiske produktionstal (kWh): 2006: 3453335; Historiske produktionstal (kWh): 2007: 4178977; Historiske produktionstal (kWh): 2008: 3329169 | 388565 | 243959 | 632524
570715000000064388 | 2002-12-20 | 2000 | 72 | 64 | NEG Micon A/S | NM 72/2000 | 730 | Randers | http://193.88.185.146/website/energidataKort/viewer.htm?starttema1=vindkraft&STARTLEFT=580418&STARTRIGHT=581218&STARTBOTTOM=6281534&STARTTOP=6282334 | LAND | Overgård Hgd, Udbyneder | 1a | 580736 | 6281727 | 95201 | 10 kV siden af 60/10 kV transformer (eller tilsvarende) | Historiske produktionstal (kWh): 2002: 47198; Historiske produktionstal (kWh): 2003: 3319536; Historiske produktionstal (kWh): 2004: 3714505; Historiske produktionstal (kWh): 2005: 3743142; Historiske produktionstal (kWh): 2006: 3290365; Historiske produktionstal (kWh): 2007: 3890104; Historiske produktionstal (kWh): 2008: 3807301 | 376115 | 248986 | 625101
570715000000064517 | 2003-12-01 | 5.5 | 6 | 12 | DK-Miljø APS | Kolibri 5,5 kW | 730 | Randers | http://193.88.185.146/website/energidataKort/viewer.htm?starttema1=vindkraft&STARTLEFT=573826&STARTRIGHT=574626&STARTBOTTOM=6266792&STARTTOP=6267592 | LAND | Skalmstrup by | 2d | 574145 | 6266986 | 95205 | Installationstilsluttet (i forbrugsinstallation) 0,4 kV | Historiske produktionstal (kWh): 2003: 0; Historiske produktionstal (kWh): 2004: 0; Historiske produktionstal (kWh): 2005: 0; Historiske produktionstal (kWh): 2006: 0; Historiske produktionstal (kWh): 2007: 0; Historiske produktionstal (kWh): 2008: 0 | 0 | 0 | 0
570715000000064524 | 2004-06-28 | 2000 | 72 | 64 | NEG Micon A/S | NM72/2000 | 730 | Randers | http://193.88.185.146/website/energidataKort/viewer.htm?starttema1=vindkraft&STARTLEFT=578850&STARTRIGHT=579650&STARTBOTTOM=6281381&STARTTOP=6282181 | LAND | Udbyneder by, Udbyneder | 8f | 579169 | 6281575 | 95206 | 10 kV siden af 60/10 kV transformer (eller tilsvarende) | Historiske produktionstal (kWh): 2004: 2107042; Historiske produktionstal (kWh): 2005: 4073340; Historiske produktionstal (kWh): 2006: 3672060; Historiske produktionstal (kWh): 2007: 4421859; Historiske produktionstal (kWh): 2008: 4068463 | 405436 | 260146 | 665582
570715000000078576 | 2004-06-28 | 2000 | 72 | 64 | NEG Micon A/S | NM72/2000 | 730 | Randers | http://193.88.185.146/website/energidataKort/viewer.htm?starttema1=vindkraft&STARTLEFT=579372&STARTRIGHT=580172&STARTBOTTOM=6281431&STARTTOP=6282231 | LAND | Udbyneder by, Udbyneder | 8f | 579691 | 6281625 | 95207 | 10 kV siden af 60/10 kV transformer (eller tilsvarende) | Historiske produktionstal (kWh): 2004: 1884688; Historiske produktionstal (kWh): 2005: 3811986; Historiske produktionstal (kWh): 2006: 3452695; Historiske produktionstal (kWh): 2007: 4206432; Historiske produktionstal (kWh): 2008: 3726120 | 401985 | 253006 | 654991
570715000000084317 | 2008-11-06 | 2300 | 93 | 80 | Siemens | SWT-2.3-93 | 730 | Randers | http://193.88.185.146/website/energidataKort/viewer.htm?starttema1=vindkraft&STARTLEFT=579835&STARTRIGHT=580635&STARTBOTTOM=6279528&STARTTOP=6280328 | LAND | Sødring By, Sødring | 17n | 580154 | 6279722 | 95213 | 10 kV siden af 60/10 kV transformer (eller tilsvarende) | Historiske produktionstal (kWh): 2008: 754844.0312 | 565434.0625 | 411989.8438 | 977423.9062
570715000000084324 | 2008-11-05 | 2300 | 92.6 | 80 | Siemens | SWT-2.3-93 | 730 | Randers | http://193.88.185.146/website/energidataKort/viewer.htm?starttema1=vindkraft&STARTLEFT=580358&STARTRIGHT=581158&STARTBOTTOM=6279579&STARTTOP=6280379 | LAND | Sødring By, Sødring | 7f | 580677 | 6279773 | 95214 | 10 kV siden af 60/10 kV transformer (eller tilsvarende) | Historiske produktionstal (kWh): 2008: 799956.0312 | 589758.25 | 422678.1562 | 1012436.4062
570715000000084331 | 2008-11-04 | 2300 | 92.6 | 80 | Siemens | SWT-2.3-93 | 730 | Randers | http://193.88.185.146/website/energidataKort/viewer.htm?starttema1=vindkraft&STARTLEFT=580880&STARTRIGHT=581680&STARTBOTTOM=6279629&STARTTOP=6280429 | LAND | Sødring By, Sødring | 6f | 581199 | 6279823 | 95215 | 10 kV siden af 60/10 kV transformer (eller tilsvarende) | Historiske produktionstal (kWh): 2008: 807048 | 585904.75 | 429622.4375 | 1015527.1875
570715000000084348 | 2008-11-06 | 2300 | 92.6 | 80 | Siemens | SWT-2.3-93 | 730 | Randers | http://193.88.185.146/website/energidataKort/viewer.htm?starttema1=vindkraft&STARTLEFT=581402&STARTRIGHT=582202&STARTBOTTOM=6279680&STARTTOP=6280480 | LAND | Sødring By, Sødring | 5c | 581721 | 6279874 | 95216 | 10 kV siden af 60/10 kV transformer (eller tilsvarende) | Historiske produktionstal (kWh): 2008: 812009.9375 | 530579.9375 | 370757.0938 | 901337.0312
570715000000084355 | 2008-11-06 | 2300 | 92.6 | 80 | Siemens | SWT-2.3-93 | 730 | Randers | http://193.88.185.146/website/energidataKort/viewer.htm?starttema1=vindkraft&STARTLEFT=581865&STARTRIGHT=582665&STARTBOTTOM=6279724&STARTTOP=6280524 | LAND | Sødring By, Sødring | 7e | 582184 | 6279918 | 95217 | 10 kV siden af 60/10 kV transformer (eller tilsvarende) | Historiske produktionstal (kWh): 2008: 938022.9688 | 565231.6875 | 449510.5938 | 1014742.2812
570715000000084362 | 2008-11-18 | 2300 | 92.6 | 80 | Siemens | SWT-2.3-93 | 730 | Randers | http://193.88.185.146/website/energidataKort/viewer.htm?starttema1=vindkraft&STARTLEFT=579589&STARTRIGHT=580389&STARTBOTTOM=6279992&STARTTOP=6280792 | LAND | Bjerre By, Udbyneder | 2l | 579908 | 6280186 | 95218 | 10 kV siden af 60/10 kV transformer (eller tilsvarende) | Historiske produktionstal (kWh): 2008: 599277.3125 | 632781.0625 | 413158.0312 | 1045939.0938
570715000000084386 | 2008-11-20 | 2300 | 92.6 | 80 | Siemens | SWT-2.3-93 | 730 | Randers | http://193.88.185.146/website/energidataKort/viewer.htm?starttema1=vindkraft&STARTLEFT=580112&STARTRIGHT=580912&STARTBOTTOM=6280043&STARTTOP=6280843 | LAND | Bjerre By, Udbyneder | 2l | 580431 | 6280237 | 95219 | 10 kV siden af 60/10 kV transformer (eller tilsvarende) | Historiske produktionstal (kWh): 2008: 508792.7188 | 594704.1875 | 383213 | 977917.1875
570715000000084393 | 2008-11-19 | 2300 | 92.6 | 80 | Siemens | SWT-2.3-93 | 730 | Randers | http://193.88.185.146/website/energidataKort/viewer.htm?starttema1=vindkraft&STARTLEFT=580634&STARTRIGHT=581434&STARTBOTTOM=6280073&STARTTOP=6280873 | LAND | Bjerre By, Udbynder | 2l | 580953 | 6280267 | 95220 | 10 kV siden af 60/10 kV transformer (eller tilsvarende) | Historiske produktionstal (kWh): 2008: 524902.5938 | 572063.125 | 378116.8125 | 950179.9375
570715000000084409 | 2008-11-21 | 2300 | 92.6 | 80 | Siemens | SWT-2.3-93 | 730 | Randers | http://193.88.185.146/website/energidataKort/viewer.htm?starttema1=vindkraft&STARTLEFT=581156&STARTRIGHT=581956&STARTBOTTOM=6280143&STARTTOP=6280943 | LAND | Bjerre By, Udbyneder | 2l | 581475 | 6280337 | 95221 | 10 kV siden af 60/10 kV transformer (eller tilsvarende) | Historiske produktionstal (kWh): 2008: 438969.3672 | 554095.125 | 421658.625 | 975753.75
570715000000084416 | 2008-11-25 | 2300 | 92.6 | 80 | Simens | SWT-2.3-93 | 730 | Randers | http://193.88.185.146/website/energidataKort/viewer.htm?starttema1=vindkraft&STARTLEFT=581629&STARTRIGHT=582429&STARTBOTTOM=6280189&STARTTOP=6280989 | LAND | Bjerre By, Udbyneder | 2l | 581948 | 6280383 | 95222 | 10 kV siden af 60/10 kV transformer (eller tilsvarende) | Historiske produktionstal (kWh): 2008: 398215.3925 | 574694.9375 | 432566.25 | 1007261.1875
570715000000013720 | 1996-09-27 | 600 | 45 | 0.1 | Vestas | V44/600 kW | 740 | Silkeborg | http://193.88.185.146/website/energidataKort/viewer.htm?starttema1=vindkraft&STARTLEFT=528111&STARTRIGHT=528911&STARTBOTTOM=6240565&STARTTOP=6241365 | LAND |  | 1a | 528439.4 | 6240766 | 3107401 | 0,4 kV siden af 10/0,4 kV transformer (eller tilsvarende) | Historiske produktionstal (kWh): 1996: 288060; Historiske produktionstal (kWh): 1997: 1187120; Historiske produktionstal (kWh): 1998: 1218346; Historiske produktionstal (kWh): 1999: 1082029; Historiske produktionstal (kWh): 2000: 1239260; Historiske produktionstal (kWh): 2001: 973893.2812; Historiske produktionstal (kWh): 2002: 1077129.8984; Historiske produktionstal (kWh): 2003: 980070.3008; Historiske produktionstal (kWh): 2004: 1075661.7422; Historiske produktionstal (kWh): 2005: 1044118.3516; Historiske produktionstal (kWh): 2006: 940593.0684; Historiske produktionstal (kWh): 2007: 1240102.1406; Historiske produktionstal (kWh): 2008: 1124160.8535 | 103997.5234 | 60421.6797 | 164419.2031
570715000000013812 | 1997-12-09 | 600 | 44 | 44 | Vestas | V44/600 kW | 740 | Silkeborg | http://193.88.185.146/website/energidataKort/viewer.htm?starttema1=vindkraft&STARTLEFT=528282&STARTRIGHT=529082&STARTBOTTOM=6240700&STARTTOP=6241500 | LAND | Levring By | 17a | 528681.9 | 6241096 | 3108124 | 0,4 kV siden af 10/0,4 kV transformer (eller tilsvarende) | Historiske produktionstal (kWh): 1997: 84200; Historiske produktionstal (kWh): 1998: 1229472; Historiske produktionstal (kWh): 1999: 1004873; Historiske produktionstal (kWh): 2000: 1151111; Historiske produktionstal (kWh): 2001: 904280.5625; Historiske produktionstal (kWh): 2002: 1015012.3633; Historiske produktionstal (kWh): 2003: 903860.1016; Historiske produktionstal (kWh): 2004: 1010166.3047; Historiske produktionstal (kWh): 2005: 951693.9336; Historiske produktionstal (kWh): 2006: 843178.5176; Historiske produktionstal (kWh): 2007: 1128004.2773; Historiske produktionstal (kWh): 2008: 1021396.2129 | 98639.1406 | 58988.0625 | 157627.2031
570715000000013829 | 1997-11-05 | 600 | 45 | 0.1 | Vestas | V44/600 kW | 740 | Silkeborg | http://193.88.185.146/website/energidataKort/viewer.htm?starttema1=vindkraft&STARTLEFT=528266&STARTRIGHT=529066&STARTBOTTOM=6240898&STARTTOP=6241698 | LAND | Levring By | 1a | 528584.8 | 6241090 | 3108125 | 0,4 kV siden af 10/0,4 kV transformer (eller tilsvarende) | Historiske produktionstal (kWh): 1997: 187051; Historiske produktionstal (kWh): 1998: 1188595; Historiske produktionstal (kWh): 1999: 966502; Historiske produktionstal (kWh): 2000: 1117184; Historiske produktionstal (kWh): 2001: 969638.2344; Historiske produktionstal (kWh): 2002: 1052176.9414; Historiske produktionstal (kWh): 2003: 944798.582; Historiske produktionstal (kWh): 2004: 1046066.6719; Historiske produktionstal (kWh): 2005: 1014677.7422; Historiske produktionstal (kWh): 2006: 886500.4648; Historiske produktionstal (kWh): 2007: 1201243.2227; Historiske produktionstal (kWh): 2008: 985609.3633 | 50977.0781 | 34839.0898 | 85816.168
570715000000013836 | 1997-11-05 | 600 | 45 | 0.1 | Vestas | V44/600 kW | 740 | Silkeborg | http://193.88.185.146/website/energidataKort/viewer.htm?starttema1=vindkraft&STARTLEFT=528092&STARTRIGHT=528892&STARTBOTTOM=6240764&STARTTOP=6241564 | LAND | Levring By | 1a | 528410.2 | 6240956 | 3108126 | 0,4 kV siden af 10/0,4 kV transformer (eller tilsvarende) | Historiske produktionstal (kWh): 1997: 180190; Historiske produktionstal (kWh): 1998: 1198427; Historiske produktionstal (kWh): 1999: 1071027; Historiske produktionstal (kWh): 2000: 1202039; Historiske produktionstal (kWh): 2001: 968562.7852; Historiske produktionstal (kWh): 2002: 1047758.5703; Historiske produktionstal (kWh): 2003: 960424.7539; Historiske produktionstal (kWh): 2004: 1033697.6211; Historiske produktionstal (kWh): 2005: 1001513.6953; Historiske produktionstal (kWh): 2006: 894184.8379; Historiske produktionstal (kWh): 2007: 1182998.5273; Historiske produktionstal (kWh): 2008: 1100173.1328 | 103059 | 64211.3984 | 167270.3984
570715000000014598 | 1992-12-16 | 150 | 23.8 | 30 | Bonus | 150 kWMKIII | 740 | Silkeborg | http://193.88.185.146/website/energidataKort/viewer.htm?starttema1=vindkraft&STARTLEFT=536107&STARTRIGHT=536907&STARTBOTTOM=6233245&STARTTOP=6234045 | LAND |  | 22p | 536503.9 | 6233648 | 3030110 | 0,4 kV siden af 10/0,4 kV transformer (eller tilsvarende) | Historiske produktionstal (kWh): 1992: 0; Historiske produktionstal (kWh): 1993: 273530; Historiske produktionstal (kWh): 1994: 297010; Historiske produktionstal (kWh): 1995: 255130; Historiske produktionstal (kWh): 1996: 223120; Historiske produktionstal (kWh): 1997: 251200; Historiske produktionstal (kWh): 1998: 262960; Historiske produktionstal (kWh): 1999: 221183; Historiske produktionstal (kWh): 2000: 251318; Historiske produktionstal (kWh): 2001: 201673.7715; Historiske produktionstal (kWh): 2002: 224200; Historiske produktionstal (kWh): 2003: 199905; Historiske produktionstal (kWh): 2004: 215391; Historiske produktionstal (kWh): 2005: 212197; Historiske produktionstal (kWh): 2006: 180822; Historiske produktionstal (kWh): 2007: 242778; Historiske produktionstal (kWh): 2008: 185258 | 17755 | 12132 | 29887
570715000000014765 | 1999-02-02 | 11 | 13 | 18.3 | Gaia | Gaia 11KW | 740 | Silkeborg | http://193.88.185.146/website/energidataKort/viewer.htm?starttema1=vindkraft&STARTLEFT=523016&STARTRIGHT=523816&STARTBOTTOM=6211377&STARTTOP=6212177 | LAND | Godrum | 4m | 523071.9 | 6211478 | 3064468 | Installationstilsluttet (i forbrugsinstallation) 0,4 kV | Historiske produktionstal (kWh): 1999: 9865; Historiske produktionstal (kWh): 2000: 11582; Historiske produktionstal (kWh): 2001: 25350; Historiske produktionstal (kWh): 2002: 22911; Historiske produktionstal (kWh): 2003: 9041.0001; Historiske produktionstal (kWh): 2004: 6649; Historiske produktionstal (kWh): 2005: 7489; Historiske produktionstal (kWh): 2006: 3493; Historiske produktionstal (kWh): 2007: 10239.0001; Historiske produktionstal (kWh): 2008: 3699.9711 | 0 | 0 | 0
570715000000014918 | 1989-02-14 | 200 | 30 | 30 | Vestas | V25-200 | 740 | Silkeborg | http://193.88.185.146/website/energidataKort/viewer.htm?starttema1=vindkraft&STARTLEFT=543515&STARTRIGHT=544315&STARTBOTTOM=6233821&STARTTOP=6234621 | LAND | Hornby, Tvilum | 2t | 543844.2 | 6234022 | 3080080 | 0,4 kV siden af 10/0,4 kV transformer (eller tilsvarende) | [12 empty] | 250210 | 372760 | 331490 | 317280 | 348620 | 365140 | 308410 | 298330 | 317430 | 345510 | 283968 | 323255 | 259723 | 292530 | 261133 | 281609 | 274363 | 244055 | 316152 | 294392 | 27037 | 12853 | 39890
570715000000014925 | 1997-04-15 | 600 | 0.1 | 0.1 | Uoplyst | Uoplyst | 740 | Silkeborg | http://193.88.185.146/website/energidataKort/viewer.htm?starttema1=vindkraft&STARTLEFT=547430&STARTRIGHT=548230&STARTBOTTOM=6236811&STARTTOP=6237611 | LAND |  |  | 547748.9 | 6237011 | 3080183 | 0,4 kV siden af 10/0,4 kV transformer (eller tilsvarende) | Historiske produktionstal (kWh): 1997: 744728; Historiske produktionstal (kWh): 1998: 1584813; Historiske produktionstal (kWh): 1999: 1288678; Historiske produktionstal (kWh): 2000: 1491350; Historiske produktionstal (kWh): 2001: 1255025.2148; Historiske produktionstal (kWh): 2002: 1334744.75; Historiske produktionstal (kWh): 2003: 1241568.8906; Historiske produktionstal (kWh): 2004: 1359870.9141; Historiske produktionstal (kWh): 2005: 1305433.8047; Historiske produktionstal (kWh): 2006: 1178584.125; Historiske produktionstal (kWh): 2007: 1482614.1055; Historiske produktionstal (kWh): 2008: 1320857.9922 | 129513.7812 | 60254.3711 | 189768.1523
570715000000014932 | 1997-05-10 | 600 | 46 | 45 | NEG Micon | M-1800-600 | 740 | Silkeborg | http://193.88.185.146/website/energidataKort/viewer.htm?starttema1=vindkraft&STARTLEFT=547546&STARTRIGHT=548346&STARTBOTTOM=6236525&STARTTOP=6237325 | LAND | Grølsted by | 4i | 547865.6 | 6236720 | 3080184 | 0,4 kV siden af 10/0,4 kV transformer (eller tilsvarende) | Historiske produktionstal (kWh): 1997: 734293; Historiske produktionstal (kWh): 1998: 1555249; Historiske produktionstal (kWh): 1999: 1314633; Historiske produktionstal (kWh): 2000: 1460308; Historiske produktionstal (kWh): 2001: 1258929.2773; Historiske produktionstal (kWh): 2002: 910462.4102; Historiske produktionstal (kWh): 2003: 1239962.1172; Historiske produktionstal (kWh): 2004: 1349234.3672; Historiske produktionstal (kWh): 2005: 1304924.9297; Historiske produktionstal (kWh): 2006: 1186862.5; Historiske produktionstal (kWh): 2007: 1461552.8477; Historiske produktionstal (kWh): 2008: 1315269.4492 | 128845.5312 | 81873.9922 | 210719.5234
570715000000014949 | 1997-04-15 | 600 | 48 | 46 | NEG Micon | M1800-600/150 | 740 | Silkeborg | http://193.88.185.146/website/energidataKort/viewer.htm?starttema1=vindkraft&STARTLEFT=547430&STARTRIGHT=548230&STARTBOTTOM=6236818&STARTTOP=6237618 | LAND | Grølsted by | 7c | 547748.9 | 6237011 | 3080185 | 0,4 kV siden af 10/0,4 kV transformer (eller tilsvarende) | Historiske produktionstal (kWh): 1997: 711236; Historiske produktionstal (kWh): 1998: 1573869; Historiske produktionstal (kWh): 1999: 1138605; Historiske produktionstal (kWh): 2000: 1456562; Historiske produktionstal (kWh): 2001: 1217450.168; Historiske produktionstal (kWh): 2002: 1274990.3008; Historiske produktionstal (kWh): 2003: 1186139.7891; Historiske produktionstal (kWh): 2004: 1312392.5391; Historiske produktionstal (kWh): 2005: 1274322.0586; Historiske produktionstal (kWh): 2006: 1120944.3203; Historiske produktionstal (kWh): 2007: 1360131.3027; Historiske produktionstal (kWh): 2008: 1349606.6055 | 129228.6562 | 80703.8125 | 209932.4688
570715000000014956 | 1997-07-10 | 600 | 46 | 46 | NEG Micon | 600/150 kW | 740 | Silkeborg | http://193.88.185.146/website/energidataKort/viewer.htm?starttema1=vindkraft&STARTLEFT=547316&STARTRIGHT=548116&STARTBOTTOM=6237096&STARTTOP=6237896 | LAND | Gjern by | 4a | 547504.1 | 6237250 | 3080191 | 0,4 kV siden af 10/0,4 kV transformer (eller tilsvarende) | Historiske produktionstal (kWh): 1997: 521116; Historiske produktionstal (kWh): 1998: 1555896; Historiske produktionstal (kWh): 1999: 1241092; Historiske produktionstal (kWh): 2000: 1468155; Historiske produktionstal (kWh): 2001: 1205793.6797; Historiske produktionstal (kWh): 2002: 1298387.957; Historiske produktionstal (kWh): 2003: 1153786.5938; Historiske produktionstal (kWh): 2004: 1259281.9688; Historiske produktionstal (kWh): 2005: 1238814.7422; Historiske produktionstal (kWh): 2006: 1168721.7266; Historiske produktionstal (kWh): 2007: 1417241.4375; Historiske produktionstal (kWh): 2008: 1278686.9688 | 128558.4297 | 80557.2891 | 209115.7188
570715000000014963 | 1997-07-10 | 600 | 46 | 0.1 | NEG Micon | 600/150 kW | 740 | Silkeborg | http://193.88.185.146/website/energidataKort/viewer.htm?starttema1=vindkraft&STARTLEFT=547201&STARTRIGHT=548001&STARTBOTTOM=6237382&STARTTOP=6238182 | LAND |  |  | 547497.4 | 6237583 | 3080192 | 0,4 kV siden af 10/0,4 kV transformer (eller tilsvarende) | Historiske produktionstal (kWh): 1997: 542946; Historiske produktionstal (kWh): 1998: 1593278; Historiske produktionstal (kWh): 1999: 1313245; Historiske produktionstal (kWh): 2000: 1111085; Historiske produktionstal (kWh): 2001: 1250218.4453; Historiske produktionstal (kWh): 2002: 1351381.6797; Historiske produktionstal (kWh): 2003: 1245048.7422; Historiske produktionstal (kWh): 2004: 1278880.0234; Historiske produktionstal (kWh): 2005: 1302910.3086; Historiske produktionstal (kWh): 2006: 1192885.6484; Historiske produktionstal (kWh): 2007: 1449163.9727; Historiske produktionstal (kWh): 2008: 1326273.293 | 127019.9688 | 83767.8594 | 210787.8281
570715000000014970 | 1997-11-12 | 600 | 44 | 50 | Vestas | V-44-600 kW | 740 | Silkeborg | http://193.88.185.146/website/energidataKort/viewer.htm?starttema1=vindkraft&STARTLEFT=545690&STARTRIGHT=546490&STARTBOTTOM=6234404&STARTTOP=6235204 | LAND | Gjern by | 8p | 546004.4 | 6234592 | 3080195 | 0,4 kV siden af 10/0,4 kV transformer (eller tilsvarende) | Historiske produktionstal (kWh): 1997: 170211; Historiske produktionstal (kWh): 1998: 1231254; Historiske produktionstal (kWh): 1999: 1010126; Historiske produktionstal (kWh): 2000: 1184708; Historiske produktionstal (kWh): 2001: 965939.5586; Historiske produktionstal (kWh): 2002: 1056516.125; Historiske produktionstal (kWh): 2003: 934408.5312; Historiske produktionstal (kWh): 2004: 1047502.1641; Historiske produktionstal (kWh): 2005: 975760.3594; Historiske produktionstal (kWh): 2006: 874037.3477; Historiske produktionstal (kWh): 2007: 1142699.5664; Historiske produktionstal (kWh): 2008: 948852.632 | 101746.2578 | 63683.7305 | 165429.9883
570715000000014987 | 1997-11-18 | 600 | 44 | 50 | Vestas | V-44-600 kW | 740 | Silkeborg | http://193.88.185.146/website/energidataKort/viewer.htm?starttema1=vindkraft&STARTLEFT=545766&STARTRIGHT=546566&STARTBOTTOM=6234590&STARTTOP=6235390 | LAND | Gjern By | 8p | 546164.8 | 6234989 | 3080196 | 0,4 kV siden af 10/0,4 kV transformer (eller tilsvarende) | Historiske produktionstal (kWh): 1997: 117236; Historiske produktionstal (kWh): 1998: 1200996; Historiske produktionstal (kWh): 1999: 961021; Historiske produktionstal (kWh): 2000: 1178496; Historiske produktionstal (kWh): 2001: 968270.6562; Historiske produktionstal (kWh): 2002: 1042622.4609; Historiske produktionstal (kWh): 2003: 938210.1211; Historiske produktionstal (kWh): 2004: 1025528.1406; Historiske produktionstal (kWh): 2005: 962052.293; Historiske produktionstal (kWh): 2006: 864612.5449; Historiske produktionstal (kWh): 2007: 1119279.1484; Historiske produktionstal (kWh): 2008: 640612.1707 | 101394.8125 | 58578.3008 | 159973.1133
570715000000014994 | 1998-08-20 | 600 | 44 | 50 | Vestas | V-44-600 kW | 740 | Silkeborg | http://193.88.185.146/website/energidataKort/viewer.htm?starttema1=vindkraft&STARTLEFT=545838&STARTRIGHT=546638&STARTBOTTOM=6234774&STARTTOP=6235574 | LAND | Gjern by | 8p | 546157.7 | 6234968 | 3080236 | 0,4 kV siden af 10/0,4 kV transformer (eller tilsvarende) | Historiske produktionstal (kWh): 1998: 477090; Historiske produktionstal (kWh): 1999: 991385; Historiske produktionstal (kWh): 2000: 1149057; Historiske produktionstal (kWh): 2001: 955608.9297; Historiske produktionstal (kWh): 2002: 1030274.1953; Historiske produktionstal (kWh): 2003: 926676.6289; Historiske produktionstal (kWh): 2004: 1007190.3594; Historiske produktionstal (kWh): 2005: 966837.9609; Historiske produktionstal (kWh): 2006: 821164.4043; Historiske produktionstal (kWh): 2007: 1069250.4883; Historiske produktionstal (kWh): 2008: 979178.3125 | 99283.1406 | 57879.3594 | 157162.5
570715000000015007 | 2000-02-17 | 900 | 52 | 44 | NEG Micon | NM900/52 | 740 | Silkeborg | http://193.88.185.146/website/energidataKort/viewer.htm?starttema1=vindkraft&STARTLEFT=542270&STARTRIGHT=543070&STARTBOTTOM=6234501&STARTTOP=6235301 | LAND | Tvilum | 1a | 542582.9 | 6234995 | 3080264 | 0,4 kV siden af 10/0,4 kV transformer (eller tilsvarende) | Historiske produktionstal (kWh): 2000: 1188484; Historiske produktionstal (kWh): 2001: 1289650.0312; Historiske produktionstal (kWh): 2002: 1440473.7734; Historiske produktionstal (kWh): 2003: 1306238.6562; Historiske produktionstal (kWh): 2004: 812466.272; Historiske produktionstal (kWh): 2005: 1093367.8828; Historiske produktionstal (kWh): 2006: 1190956.1289; Historiske produktionstal (kWh): 2007: 1595615.6836; Historiske produktionstal (kWh): 2008: 1461306.332 | 136334.875 | 85781.5234 | 222116.3984
570715000000015014 | 2000-02-17 | 900 | 52 | 44 | NEG Micon | NM900/52 | 740 | Silkeborg | http://193.88.185.146/website/energidataKort/viewer.htm?starttema1=vindkraft&STARTLEFT=542537&STARTRIGHT=543337&STARTBOTTOM=6234439&STARTTOP=6235239 | LAND | Tvilum | 1l | 543160.1 | 6235145 | 3080265 | 0,4 kV siden af 10/0,4 kV transformer (eller tilsvarende) | Historiske produktionstal (kWh): 2000: 1101989; Historiske produktionstal (kWh): 2001: 1207780.5938; Historiske produktionstal (kWh): 2002: 1376369.2695; Historiske produktionstal (kWh): 2003: 1217694.043; Historiske produktionstal (kWh): 2004: 1264502.25; Historiske produktionstal (kWh): 2005: 1315166.4883; Historiske produktionstal (kWh): 2006: 1112111.5391; Historiske produktionstal (kWh): 2007: 1536894.7969; Historiske produktionstal (kWh): 2008: 1379947.1484 | 133059.9531 | 83933.1875 | 216993.1406
570715000000015021 | 2000-02-21 | 900 | 52 | 44 | NEG Micon | NM900/52 | 740 | Silkeborg | http://193.88.185.146/website/energidataKort/viewer.htm?starttema1=vindkraft&STARTLEFT=542805&STARTRIGHT=543605&STARTBOTTOM=6234376&STARTTOP=6235176 | LAND | Tvilum | 6a | 543124.3 | 6234571 | 3080266 | 0,4 kV siden af 10/0,4 kV transformer (eller tilsvarende) | Historiske produktionstal (kWh): 2000: 857226; Historiske produktionstal (kWh): 2001: 1250024.7969; Historiske produktionstal (kWh): 2002: 1276407.9922; Historiske produktionstal (kWh): 2003: 1229132.5117; Historiske produktionstal (kWh): 2004: 1360493.6289; Historiske produktionstal (kWh): 2005: 1298436.4766; Historiske produktionstal (kWh): 2006: 1156374.4531; Historiske produktionstal (kWh): 2007: 1505517.7266; Historiske produktionstal (kWh): 2008: 1396973.1797 | 130387.9531 | 89666.2812 | 220054.2344
570715000000015038 | 1999-12-22 | 900 | 52 | 44 | NEG Micon | NM900/52 | 740 | Silkeborg | http://193.88.185.146/website/energidataKort/viewer.htm?starttema1=vindkraft&STARTLEFT=542482&STARTRIGHT=543282&STARTBOTTOM=6234809&STARTTOP=6235609 | LAND | Tvilum | 1a | 542794.7 | 6235003 | 3080267 | 0,4 kV siden af 10/0,4 kV transformer (eller tilsvarende) | Historiske produktionstal (kWh): 1999: 0; Historiske produktionstal (kWh): 2000: 1437863; Historiske produktionstal (kWh): 2001: 1307163.2305; Historiske produktionstal (kWh): 2002: 1461245.9375; Historiske produktionstal (kWh): 2003: 1277830.6016; Historiske produktionstal (kWh): 2004: 1382450.8359; Historiske produktionstal (kWh): 2005: 1344549.6875; Historiske produktionstal (kWh): 2006: 1187884.1719; Historiske produktionstal (kWh): 2007: 1537666.0391; Historiske produktionstal (kWh): 2008: 1466120.6914 | 142659 | 73929.2422 | 216588.2422
570715000000015045 | 1999-12-22 | 900 | 52 | 44 | NEG Micon | NM900/52 | 740 | Silkeborg | http://193.88.185.146/website/energidataKort/viewer.htm?starttema1=vindkraft&STARTLEFT=542750&STARTRIGHT=543550&STARTBOTTOM=6234747&STARTTOP=6235547 | LAND | Tvilum | 1a | 543078.6 | 6234956 | 3080268 | 0,4 kV siden af 10/0,4 kV transformer (eller tilsvarende) | Historiske produktionstal (kWh): 1999: 0; Historiske produktionstal (kWh): 2000: 1321645; Historiske produktionstal (kWh): 2001: 1198152.8438; Historiske produktionstal (kWh): 2002: 1374285.3398; Historiske produktionstal (kWh): 2003: 1232207.4492; Historiske produktionstal (kWh): 2004: 1358344.3594; Historiske produktionstal (kWh): 2005: 1286810.9062; Historiske produktionstal (kWh): 2006: 1183314.3281; Historiske produktionstal (kWh): 2007: 1549982.6094; Historiske produktionstal (kWh): 2008: 1165489.3796 | 141040.3438 | 81825.4766 | 222865.8203
570715000000015052 | 2000-02-21 | 900 | 52 | 44 | NEG Micon | NM900/52 | 740 | Silkeborg | http://193.88.185.146/website/energidataKort/viewer.htm?starttema1=vindkraft&STARTLEFT=543018&STARTRIGHT=543818&STARTBOTTOM=6234685&STARTTOP=6235485 | LAND | Tvilum | 1a | 543337.1 | 6234879 | 3080269 | 0,4 kV siden af 10/0,4 kV transformer (eller tilsvarende) | Historiske produktionstal (kWh): 2000: 1045386; Historiske produktionstal (kWh): 2001: 1344397.1328; Historiske produktionstal (kWh): 2002: 1549201.5234; Historiske produktionstal (kWh): 2003: 1343422.0742; Historiske produktionstal (kWh): 2004: 1484467.3867; Historiske produktionstal (kWh): 2005: 1445654.4375; Historiske produktionstal (kWh): 2006: 1270212.5547; Historiske produktionstal (kWh): 2007: 1652991.1406; Historiske produktionstal (kWh): 2008: 1378811.6367 | 141870.9531 | 93961.8906 | 235832.8438
570715000000015069 | 2000-06-23 | 660 | 45 | 0.1 | Vestas | V47-660kW | 740 | Silkeborg | http://193.88.185.146/website/energidataKort/viewer.htm?starttema1=vindkraft&STARTLEFT=538954&STARTRIGHT=539754&STARTBOTTOM=6232077&STARTTOP=6232877 | LAND | Gjern by | 1a | 539270.8 | 6232273 | 3080295 | 0,4 kV siden af 10/0,4 kV transformer (eller tilsvarende) | Historiske produktionstal (kWh): 2000: 487454; Historiske produktionstal (kWh): 2001: 1074800.0703; Historiske produktionstal (kWh): 2002: 1169390.9609; Historiske produktionstal (kWh): 2003: 1084477.6797; Historiske produktionstal (kWh): 2004: 1186103.168; Historiske produktionstal (kWh): 2005: 1155206.2539; Historiske produktionstal (kWh): 2006: 1011538.4336; Historiske produktionstal (kWh): 2007: 1356592.0586; Historiske produktionstal (kWh): 2008: 1214936.918 | 116918.0078 | 72500.6719 | 189418.6797
570715000000015076 | 2000-06-23 | 660 | 45 | 0.1 | Vestas | V47-660kW | 740 | Silkeborg | http://193.88.185.146/website/energidataKort/viewer.htm?starttema1=vindkraft&STARTLEFT=538909&STARTRIGHT=539709&STARTBOTTOM=6232302&STARTTOP=6233102 | LAND | Gjern by | 1b | 539225.3 | 6232500 | 3080296 | 0,4 kV siden af 10/0,4 kV transformer (eller tilsvarende) | Historiske produktionstal (kWh): 2000: 466951; Historiske produktionstal (kWh): 2001: 1060996.1602; Historiske produktionstal (kWh): 2002: 1134929.0703; Historiske produktionstal (kWh): 2003: 1052561.0703; Historiske produktionstal (kWh): 2004: 1164983.4844; Historiske produktionstal (kWh): 2005: 1108829.6953; Historiske produktionstal (kWh): 2006: 970160.4082; Historiske produktionstal (kWh): 2007: 1324046.8008; Historiske produktionstal (kWh): 2008: 1184766.6445 | 99990.9922 | 69611.8516 | 169602.8438
570715000000015083 | 2000-06-23 | 660 | 45 | 45 | Vestas | V47-660kW | 740 | Silkeborg | http://193.88.185.146/website/energidataKort/viewer.htm?starttema1=vindkraft&STARTLEFT=538864&STARTRIGHT=539664&STARTBOTTOM=6232528&STARTTOP=6233328 | LAND | Gjern by | 1f | 539181.8 | 6232726 | 3080297 | 0,4 kV siden af 10/0,4 kV transformer (eller tilsvarende) | Historiske produktionstal (kWh): 2000: 460947; Historiske produktionstal (kWh): 2001: 1055103.6523; Historiske produktionstal (kWh): 2002: 1134433.0742; Historiske produktionstal (kWh): 2003: 1047800.1562; Historiske produktionstal (kWh): 2004: 1155215.1758; Historiske produktionstal (kWh): 2005: 1115675.5664; Historiske produktionstal (kWh): 2006: 954629.2793; Historiske produktionstal (kWh): 2007: 1272158.9023; Historiske produktionstal (kWh): 2008: 921909.7705 | 115850.7891 | 67941.7188 | 183792.5078
570715000000015496 | 1992-11-19 | 150 | 23.8 | 31 | Bonus Energy A/S | 150/30 | 740 | Silkeborg | http://193.88.185.146/website/energidataKort/viewer.htm?starttema1=vindkraft&STARTLEFT=547150&STARTRIGHT=547950&STARTBOTTOM=6225368&STARTTOP=6226168 | LAND | Sorring By, Dallerup | 7e | 547468.2 | 6225564 | 3100044 | 0,4 kV siden af 10/0,4 kV transformer (eller tilsvarende) | Historiske produktionstal (kWh): 1992: 33520; Historiske produktionstal (kWh): 1993: 349840; Historiske produktionstal (kWh): 1994: 370080; Historiske produktionstal (kWh): 1995: 328480; Historiske produktionstal (kWh): 1996: 306000; Historiske produktionstal (kWh): 1997: 328800; Historiske produktionstal (kWh): 1998: 336800; Historiske produktionstal (kWh): 1999: 294033; Historiske produktionstal (kWh): 2000: 334805; Historiske produktionstal (kWh): 2001: 281735; Historiske produktionstal (kWh): 2002: 304557; Historiske produktionstal (kWh): 2003: 271177; Historiske produktionstal (kWh): 2004: 300374; Historiske produktionstal (kWh): 2005: 286980; Historiske produktionstal (kWh): 2006: 254822; Historiske produktionstal (kWh): 2007: 301072; Historiske produktionstal (kWh): 2008: 268661 | 26747 | 19762 | 46509
570715000000026416 | 1990-02-07 | 150 | 27 | 41.5 | Nordex | N27 150 | 740 | Silkeborg | http://193.88.185.146/website/energidataKort/viewer.htm?starttema1=vindkraft&STARTLEFT=533234&STARTRIGHT=534034&STARTBOTTOM=6209154&STARTTOP=6209954 | LAND | Velling by Bryrup | 5c | 533554 | 6209348 | 1030014 | 0,4 kV (lavspænding) | Historiske produktionstal (kWh): 1990: 161880; Historiske produktionstal (kWh): 1991: 349030; Historiske produktionstal (kWh): 1992: 346440; Historiske produktionstal (kWh): 1993: 298610; Historiske produktionstal (kWh): 1994: 366795; Historiske produktionstal (kWh): 1995: 322380; Historiske produktionstal (kWh): 1996: 295590; Historiske produktionstal (kWh): 1997: 323340; Historiske produktionstal (kWh): 1998: 327770; Historiske produktionstal (kWh): 1999: 286194; Historiske produktionstal (kWh): 2000: 334318; Historiske produktionstal (kWh): 2001: 230401.6992; Historiske produktionstal (kWh): 2002: 285856.6787; Historiske produktionstal (kWh): 2003: 240640.8809; Historiske produktionstal (kWh): 2004: 294760.8721; Historiske produktionstal (kWh): 2005: 280792.2412; Historiske produktionstal (kWh): 2006: 254216.0791; Historiske produktionstal (kWh): 2007: 319136.4043; Historiske produktionstal (kWh): 2008: 298739.8398 | 25520.9609 | 19233.1992 | 44754.1602
570715000000063817 | 2002-12-20 | 900 | 52 | 49 | NEG Micon A/S | NM 900/52-A | 740 | Silkeborg | http://193.88.185.146/website/energidataKort/viewer.htm?starttema1=vindkraft&STARTLEFT=536543&STARTRIGHT=537343&STARTBOTTOM=6207851&STARTTOP=6208651 | LAND | Vinding | 2 | 536943 | 6208253 | 1030089 | 10 kV siden af 10/0,4 kV transformer (eller tilsvarende) (inkluderer møller tilsluttet i 10kV-nettet) | Historiske produktionstal (kWh): 2002: 7377; Historiske produktionstal (kWh): 2003: 1348824; Historiske produktionstal (kWh): 2004: 1505239; Historiske produktionstal (kWh): 2005: 1478309.25; Historiske produktionstal (kWh): 2006: 1315684.5; Historiske produktionstal (kWh): 2007: 1660462.5; Historiske produktionstal (kWh): 2008: 1496255.75 | 123600 | 104174.75 | 227774.75
570715000000063824 | 2002-12-20 | 900 | 52 | 49 | NEG Micon A/S | NM 900/52-A | 740 | Silkeborg | http://193.88.185.146/website/energidataKort/viewer.htm?starttema1=vindkraft&STARTLEFT=536842&STARTRIGHT=537642&STARTBOTTOM=6208015&STARTTOP=6208815 | LAND | Vinding | 13c | 537243 | 6208416 | 1030090 | 10 kV siden af 10/0,4 kV transformer (eller tilsvarende) (inkluderer møller tilsluttet i 10kV-nettet) | Historiske produktionstal (kWh): 2002: 49033; Historiske produktionstal (kWh): 2003: 1474135; Historiske produktionstal (kWh): 2004: 1637844; Historiske produktionstal (kWh): 2005: 1604283; Historiske produktionstal (kWh): 2006: 1454432.75; Historiske produktionstal (kWh): 2007: 1784473.5; Historiske produktionstal (kWh): 2008: 1710525.75 | 154198.25 | 109513.75 | 263712
570715000000064630 | 2004-05-01 | 11 | 13 | 18 | Gaia-Wind A/S | Gaia 11 kW | 740 | Silkeborg | http://193.88.185.146/website/energidataKort/viewer.htm?starttema1=vindkraft&STARTLEFT=530214&STARTRIGHT=531014&STARTBOTTOM=6230572&STARTTOP=6231372 | LAND | Resdal By, Serup | 2b | 530942 | 6230768 | 3034645 | Installationstilsluttet (i forbrugsinstallation) 0,4 kV | Historiske produktionstal (kWh): 2004: 10288.835; Historiske produktionstal (kWh): 2005: 14892.4629; Historiske produktionstal (kWh): 2006: 3059.8121; Historiske produktionstal (kWh): 2007: 11358.4199; Historiske produktionstal (kWh): 2008: 17365.9679 | 1679.952 | 1109.33 | 2789.282
570715000000021718 | 2000-08-11 | 1000 | 54 | 50 | Bonus | 1000kW | 741 | Samsø | http://193.88.185.146/website/energidataKort/viewer.htm?starttema1=vindkraft&STARTLEFT=598689&STARTRIGHT=599489&STARTBOTTOM=6184740&STARTTOP=6185540 | LAND | Permelille by,Kolby | 5a | 599008.9 | 6184942 | 200214 | 10 kV siden af 10/0,4 kV transformer (eller tilsvarende) (inkluderer møller tilsluttet i 10kV-nettet) | Historiske produktionstal (kWh): 2000: 1051471.625; Historiske produktionstal (kWh): 2001: 2318309.3203; Historiske produktionstal (kWh): 2002: 2436371.6406; Historiske produktionstal (kWh): 2003: 2236882.5469; Historiske produktionstal (kWh): 2004: 2509283.3906; Historiske produktionstal (kWh): 2005: 2424408.6641; Historiske produktionstal (kWh): 2006: 2190004.9805; Historiske produktionstal (kWh): 2007: 2609597.6641; Historiske produktionstal (kWh): 2008: 2507319.0039 | 247652.3281 | 173178.6719 | 420831
570715000000021725 | 2000-08-11 | 1000 | 54 | 50 | Bonus | 1000kW | 741 | Samsø | http://193.88.185.146/website/energidataKort/viewer.htm?starttema1=vindkraft&STARTLEFT=598667&STARTRIGHT=599467&STARTBOTTOM=6184517&STARTTOP=6185317 | LAND | Permelille by,Kolby | 5a | 598986.2 | 6184710 | 200214 | 10 kV siden af 10/0,4 kV transformer (eller tilsvarende) (inkluderer møller tilsluttet i 10kV-nettet) | Historiske produktionstal (kWh): 2000: 1051471.625; Historiske produktionstal (kWh): 2001: 2318309.3203; Historiske produktionstal (kWh): 2002: 2436371.6406; Historiske produktionstal (kWh): 2003: 2236882.5469; Historiske produktionstal (kWh): 2004: 2509283.3906; Historiske produktionstal (kWh): 2005: 2424408.6641; Historiske produktionstal (kWh): 2006: 2190004.9805; Historiske produktionstal (kWh): 2007: 2609597.6641; Historiske produktionstal (kWh): 2008: 2507319.0039 | 247652.3281 | 173178.6719 | 420831
570715000000021732 | 2000-08-11 | 1000 | 54 | 50 | Bonus | 1000kW | 741 | Samsø | http://193.88.185.146/website/energidataKort/viewer.htm?starttema1=vindkraft&STARTLEFT=598646&STARTRIGHT=599446&STARTBOTTOM=6184293&STARTTOP=6185093 | LAND | Krogsgårde, Kolby | 2a | 598964.8 | 6184486 | 200214 | 10 kV siden af 10/0,4 kV transformer (eller tilsvarende) (inkluderer møller tilsluttet i 10kV-nettet) | Historiske produktionstal (kWh): 2000: 1051471.625; Historiske produktionstal (kWh): 2001: 2318309.3203; Historiske produktionstal (kWh): 2002: 2436371.6406; Historiske produktionstal (kWh): 2003: 2236882.5469; Historiske produktionstal (kWh): 2004: 2509283.3906; Historiske produktionstal (kWh): 2005: 2424408.6641; Historiske produktionstal (kWh): 2006: 2190004.9805; Historiske produktionstal (kWh): 2007: 2609597.6641; Historiske produktionstal (kWh): 2008: 2507319.0039 | 247652.3281 | 173178.6719 | 420831
570715000000021756 | 2000-08-11 | 1000 | 54 | 50 | Bonus | 1000kW | 741 | Samsø | http://193.88.185.146/website/energidataKort/viewer.htm?starttema1=vindkraft&STARTLEFT=600848&STARTRIGHT=601648&STARTBOTTOM=6185595&STARTTOP=6186395 | LAND | Brundby by, Tranebjerg | 12a | 601161 | 6185792 | 200215 | 10 kV siden af 10/0,4 kV transformer (eller tilsvarende) (inkluderer møller tilsluttet i 10kV-nettet) | Historiske produktionstal (kWh): 2000: 1079203.625; Historiske produktionstal (kWh): 2001: 2345531.4297; Historiske produktionstal (kWh): 2002: 2503071.4375; Historiske produktionstal (kWh): 2003: 2260853.625; Historiske produktionstal (kWh): 2004: 2462131.9766; Historiske produktionstal (kWh): 2005: 2430042.4062; Historiske produktionstal (kWh): 2006: 2199020.1523; Historiske produktionstal (kWh): 2007: 2529363; Historiske produktionstal (kWh): 2008: 2388647.3867 | 253701.2031 | 169660.5938 | 423361.7969
570715000000021763 | 2000-08-11 | 1000 | 54 | 50 | Bonus | 1000Kw | 741 | Samsø | http://193.88.185.146/website/energidataKort/viewer.htm?starttema1=vindkraft&STARTLEFT=600913&STARTRIGHT=601713&STARTBOTTOM=6185282&STARTTOP=6186082 | LAND | Brundby by, Tranebjerg | 7ag | 601232.1 | 6185477 | 200215 | 10 kV siden af 10/0,4 kV transformer (eller tilsvarende) (inkluderer møller tilsluttet i 10kV-nettet) | Historiske produktionstal (kWh): 2000: 1079203.625; Historiske produktionstal (kWh): 2001: 2345531.4297; Historiske produktionstal (kWh): 2002: 2503071.4375; Historiske produktionstal (kWh): 2003: 2260853.625; Historiske produktionstal (kWh): 2004: 2462131.9766; Historiske produktionstal (kWh): 2005: 2430042.4062; Historiske produktionstal (kWh): 2006: 2199020.1523; Historiske produktionstal (kWh): 2007: 2529363; Historiske produktionstal (kWh): 2008: 2388647.3867 | 253701.2031 | 169660.5938 | 423361.7969
570715000000021770 | 2000-08-11 | 1000 | 54 | 50 | Bonus | 1000kW | 741 | Samsø | http://193.88.185.146/website/energidataKort/viewer.htm?starttema1=vindkraft&STARTLEFT=600977&STARTRIGHT=601777&STARTBOTTOM=6184976&STARTTOP=6185776 | LAND | Brundby by, Tranebjerg | 25h | 601296.3 | 6185171 | 200215 | 10 kV siden af 10/0,4 kV transformer (eller tilsvarende) (inkluderer møller tilsluttet i 10kV-nettet) | Historiske produktionstal (kWh): 2000: 1079203.625; Historiske produktionstal (kWh): 2001: 2345531.4297; Historiske produktionstal (kWh): 2002: 2503071.4375; Historiske produktionstal (kWh): 2003: 2260853.625; Historiske produktionstal (kWh): 2004: 2462131.9766; Historiske produktionstal (kWh): 2005: 2430042.4062; Historiske produktionstal (kWh): 2006: 2199020.1523; Historiske produktionstal (kWh): 2007: 2529363; Historiske produktionstal (kWh): 2008: 2388647.3867 | 253701.2031 | 169660.5938 | 423361.7969
570715000000021787 | 2000-08-11 | 1000 | 54 | 50 | Bonus | 1000kW | 741 | Samsø | http://193.88.185.146/website/energidataKort/viewer.htm?starttema1=vindkraft&STARTLEFT=601045&STARTRIGHT=601845&STARTBOTTOM=6184648&STARTTOP=6185448 | LAND | Ørby by,Tranebjerg | 1b | 601364.6 | 6184842 | 200215 | 10 kV siden af 10/0,4 kV transformer (eller tilsvarende) (inkluderer møller tilsluttet i 10kV-nettet) | Historiske produktionstal (kWh): 2000: 1079203.625; Historiske produktionstal (kWh): 2001: 2345531.4297; Historiske produktionstal (kWh): 2002: 2503071.4375; Historiske produktionstal (kWh): 2003: 2260853.625; Historiske produktionstal (kWh): 2004: 2462131.9766; Historiske produktionstal (kWh): 2005: 2430042.4062; Historiske produktionstal (kWh): 2006: 2199020.1523; Historiske produktionstal (kWh): 2007: 2529363; Historiske produktionstal (kWh): 2008: 2388647.3867 | 253701.2031 | 169660.5938 | 423361.7969
570715000000021794 | 2000-08-11 | 1000 | 54 | 50 | Bonus | 1000kW | 741 | Samsø | http://193.88.185.146/website/energidataKort/viewer.htm?starttema1=vindkraft&STARTLEFT=601109&STARTRIGHT=601909&STARTBOTTOM=6184342&STARTTOP=6185142 | LAND | Ørby by,Tranebjerg | 4f | 601431.9 | 6184531 | 200215 | 10 kV siden af 10/0,4 kV transformer (eller tilsvarende) (inkluderer møller tilsluttet i 10kV-nettet) | Historiske produktionstal (kWh): 2000: 1079203.625; Historiske produktionstal (kWh): 2001: 2345531.4297; Historiske produktionstal (kWh): 2002: 2503071.4375; Historiske produktionstal (kWh): 2003: 2260853.625; Historiske produktionstal (kWh): 2004: 2462131.9766; Historiske produktionstal (kWh): 2005: 2430042.4062; Historiske produktionstal (kWh): 2006: 2199020.1523; Historiske produktionstal (kWh): 2007: 2529363; Historiske produktionstal (kWh): 2008: 2388647.3867 | 253701.2031 | 169660.5938 | 423361.7969
570715000000022005 | 1980-06-16 | 30 | 10 | 18 | Sonebjerg Master | 30kW | 741 | Samsø | http://193.88.185.146/website/energidataKort/viewer.htm?starttema1=vindkraft&STARTLEFT=599936&STARTRIGHT=600736&STARTBOTTOM=6185276&STARTTOP=6186076 | LAND | Brundby by, Tranebjerg | 14l | 600254.8 | 6185470 | 90275 | Installationstilsluttet (i forbrugsinstallation) 0,4 kV |  |  |  | 33000 | 66000 | 66000 | 66000 | 66000 | 66000 | 66000 | 66000 | 66000 | 66000 | 66000 | 66000 | 66000 | 66000 | 66000 | 66000 | 66000 | 66000 | 66000 | 66000 | 66000 | 16500 | 24487 | 24513.9999 | 20318 | 24700 | 20536 | 29217 | 28431 | 2463 | 1389 | 3852
570715000000022012 | 1997-06-18 | 11 | 13 | 18 | Seinger T202 | Husstandsmølle | 741 | Samsø | http://193.88.185.146/website/energidataKort/viewer.htm?starttema1=vindkraft&STARTLEFT=597341&STARTRIGHT=598141&STARTBOTTOM=6190095&STARTTOP=6190895 | LAND | Onsbjerg By, Onsbjerg | 21d | 597673.8 | 6190263 | 91555 | Installationstilsluttet (i forbrugsinstallation) 0,4 kV | Historiske produktionstal (kWh): 1997: 12100; Historiske produktionstal (kWh): 1998: 24200; Historiske produktionstal (kWh): 1999: 24200; Historiske produktionstal (kWh): 2000: 24200; Historiske produktionstal (kWh): 2001: 23730; Historiske produktionstal (kWh): 2002: 21520; Historiske produktionstal (kWh): 2003: 27417.3559; Historiske produktionstal (kWh): 2004: 28800.4891; Historiske produktionstal (kWh): 2005: 27579; Historiske produktionstal (kWh): 2006: 24892; Historiske produktionstal (kWh): 2007: 19152; Historiske produktionstal (kWh): 2008: 25427 | 2211 | 1603 | 3814
570715000000022029 | 1982-05-14 | 55 | 15 | 22 | Vestas | HVK15 | 741 | Samsø | http://193.88.185.146/website/energidataKort/viewer.htm?starttema1=vindkraft&STARTLEFT=596735&STARTRIGHT=597535&STARTBOTTOM=6201872&STARTTOP=6202672 | LAND | Nordby by, Nordby | 22a | 597053.4 | 6202065 | 91991 | Installationstilsluttet (i forbrugsinstallation) 0,4 kV | [5 empty] | 70583.3359 | 121000 | 121000 | 121000 | 121000 | 121000 | 121000 | 121000 | 121000 | 121000 | 121000 | 121000 | 121000 | 121000 | 121000 | 121000 | 121000 | 121000 | 121000 | 53363 | 32040 | 50354.0001 | 45948 | 42136 | 40893.0911 | 57312 | 53364 | 5676 | 3518 | 9194
570715000000022036 | 1983-04-28 | 55 | 13 | 18 | Swinger | T.202 | 741 | Samsø | http://193.88.185.146/website/energidataKort/viewer.htm?starttema1=vindkraft&STARTLEFT=597455&STARTRIGHT=598255&STARTBOTTOM=6203648&STARTTOP=6204448 | LAND | Onsbjerg by, Onsbjerg | 21d | 597773.6 | 6203842 | 92231 | Installationstilsluttet (i forbrugsinstallation) 0,4 kV | [6 empty] | 80667 | 121000 | 121000 | 121000 | 121000 | 121000 | 121000 | 121000 | 121000 | 121000 | 121000 | 121000 | 121000 | 121000 | 121000 | 121000 | 121000 | 121000 | 166379 | 54250 | 88449.9988 | 85594.0078 | 98168 | 88523 | 128750 | 115554 | 10335 | 8319 | 18654
570715000000022500 | 1989-07-24 | 150 | 23 | 30 | Bonus | 150/30 | 741 | Samsø | http://193.88.185.146/website/energidataKort/viewer.htm?starttema1=vindkraft&STARTLEFT=597356&STARTRIGHT=598156&STARTBOTTOM=6202956&STARTTOP=6203756 | LAND | Nordby by, Nordby | 12m | 597675.4 | 6203150 | 200146 | 0,4 kV (lavspænding) | [12 empty] | 172448.6406 | 431986.5938 | 387378.6875 | 377902 | 422105 | 429493 | 398739 | 373677 | 371634 | 411300 | 365781 | 383598 | 358171 | 336919 | 306343.8955 | 336236.0957 | 313151.7969 | 297290.0994 | 343667.7949 | 369956.502 | 38172 | 25803.9004 | 63975.9004
570715000000022890 | 1999-04-28 | 11 | 13 | 18.3 | GAIA 11kW | 11kW | 741 | Samsø | http://193.88.185.146/website/energidataKort/viewer.htm?starttema1=vindkraft&STARTLEFT=599612&STARTRIGHT=600412&STARTBOTTOM=6189391&STARTTOP=6190191 | LAND | Tannerup by, Onsbjerg | 8a | 599930.6 | 6189584 | 200207 | 0,4 kV (lavspænding) | Historiske produktionstal (kWh): 1999: 14834; Historiske produktionstal (kWh): 2000: 24881; Historiske produktionstal (kWh): 2001: 28275; Historiske produktionstal (kWh): 2002: 5818; Historiske produktionstal (kWh): 2003: 23173.6081; Historiske produktionstal (kWh): 2004: 27330.9639; Historiske produktionstal (kWh): 2005: 25140; Historiske produktionstal (kWh): 2006: 22210.754; Historiske produktionstal (kWh): 2007: 24779; Historiske produktionstal (kWh): 2008: 24546 | 1780 | 1671 | 3451
570715000000023002 | 2000-02-15 | 1000 | 54 | 50 | Bonus | 1000kW | 741 | Samsø | http://193.88.185.146/website/energidataKort/viewer.htm?starttema1=vindkraft&STARTLEFT=596010&STARTRIGHT=596810&STARTBOTTOM=6189758&STARTTOP=6190558 | LAND | Tannerup by, Onsbjerg | 4i | 596330 | 6189951 | 200211 | 10 kV siden af 10/0,4 kV transformer (eller tilsvarende) (inkluderer møller tilsluttet i 10kV-nettet) | Historiske produktionstal (kWh): 2000: 2260212.25; Historiske produktionstal (kWh): 2001: 2560415.7188; Historiske produktionstal (kWh): 2002: 2705833.0234; Historiske produktionstal (kWh): 2003: 2565621.3438; Historiske produktionstal (kWh): 2004: 2920394.375; Historiske produktionstal (kWh): 2005: 2798591.6562; Historiske produktionstal (kWh): 2006: 2528518.6406; Historiske produktionstal (kWh): 2007: 3111679.2891; Historiske produktionstal (kWh): 2008: 2908274.3398 | 269885.6562 | 196700.3281 | 466585.9844
570715000000023019 | 2000-02-15 | 1000 | 54 | 50 | Bonus | 1000kW | 741 | Samsø | http://193.88.185.146/website/energidataKort/viewer.htm?starttema1=vindkraft&STARTLEFT=595952&STARTRIGHT=596752&STARTBOTTOM=6189516&STARTTOP=6190316 | LAND | Tannerup by, Onsbjerg | 4i | 596270.5 | 6189710 | 200211 | 10 kV siden af 10/0,4 kV transformer (eller tilsvarende) (inkluderer møller tilsluttet i 10kV-nettet) | Historiske produktionstal (kWh): 2000: 2260212.25; Historiske produktionstal (kWh): 2001: 2560415.7188; Historiske produktionstal (kWh): 2002: 2705833.0234; Historiske produktionstal (kWh): 2003: 2565621.3438; Historiske produktionstal (kWh): 2004: 2920394.375; Historiske produktionstal (kWh): 2005: 2798591.6562; Historiske produktionstal (kWh): 2006: 2528518.6406; Historiske produktionstal (kWh): 2007: 3111679.2891; Historiske produktionstal (kWh): 2008: 2908274.3398 | 269885.6562 | 196700.3281 | 466585.9844
570715000000023026 | 2000-02-15 | 1000 | 54 | 50 | Bonus | 1000kW | 741 | Samsø | http://193.88.185.146/website/energidataKort/viewer.htm?starttema1=vindkraft&STARTLEFT=595891&STARTRIGHT=596691&STARTBOTTOM=6189265&STARTTOP=6190065 | LAND | Tannerup by, Onsbjerg | 1a | 596209.8 | 6189461 | 200211 | 10 kV siden af 10/0,4 kV transformer (eller tilsvarende) (inkluderer møller tilsluttet i 10kV-nettet) | Historiske produktionstal (kWh): 2000: 2260212.25; Historiske produktionstal (kWh): 2001: 2560415.7188; Historiske produktionstal (kWh): 2002: 2705833.0234; Historiske produktionstal (kWh): 2003: 2565621.3438; Historiske produktionstal (kWh): 2004: 2920394.375; Historiske produktionstal (kWh): 2005: 2798591.6562; Historiske produktionstal (kWh): 2006: 2528518.6406; Historiske produktionstal (kWh): 2007: 3111679.2891; Historiske produktionstal (kWh): 2008: 2908274.3398 | 269885.6562 | 196700.3281 | 466585.9844
570715000000062926 | 2003-02-08 | 2300 | 84.6 | 61.2 | Bonus | Bonus 2,3 MW | 741 | Samsø | http://193.88.185.146/website/energidataKort/viewer.htm?starttema1=vindkraft&STARTLEFT=599187&STARTRIGHT=599987&STARTBOTTOM=6177567&STARTTOP=6178367 | HAV | Hav | Hav | 599506 | 6177761 | 200233 | 60 kV siden af 60/10 kV transformer (eller tilsvarende) | Historiske produktionstal (kWh): 2003: 6065187.4062; Historiske produktionstal (kWh): 2004: 8213165.0625; Historiske produktionstal (kWh): 2005: 7582300.4062; Historiske produktionstal (kWh): 2006: 7373537.5312; Historiske produktionstal (kWh): 2007: 8339191.6875; Historiske produktionstal (kWh): 2008: 7925492.0156 | 773029 | 593893.875 | 1366922.875
570715000000062933 | 2003-02-08 | 2300 | 84.6 | 61.2 | Bonus | Bonus 2,3 MW | 741 | Samsø | http://193.88.185.146/website/energidataKort/viewer.htm?starttema1=vindkraft&STARTLEFT=599194&STARTRIGHT=599994&STARTBOTTOM=6177267&STARTTOP=6178067 | HAV | Hav | Hav | 599513 | 6177461 | 200234 | 60 kV siden af 60/10 kV transformer (eller tilsvarende) | Historiske produktionstal (kWh): 2003: 6047451.375; Historiske produktionstal (kWh): 2004: 8388723.6875; Historiske produktionstal (kWh): 2005: 7957393.5938; Historiske produktionstal (kWh): 2006: 7123749.4844; Historiske produktionstal (kWh): 2007: 8279180.0312; Historiske produktionstal (kWh): 2008: 8051960.8281 | 767475 | 578636.5625 | 1346111.5625
570715000000062940 | 2003-02-08 | 2300 | 84.6 | 61.2 | Bonus | Bonus 2,3 MW | 741 | Samsø | http://193.88.185.146/website/energidataKort/viewer.htm?starttema1=vindkraft&STARTLEFT=599201&STARTRIGHT=600001&STARTBOTTOM=6176966&STARTTOP=6177766 | HAV | Hav | Hav | 599520 | 6177160 | 200235 | 60 kV siden af 60/10 kV transformer (eller tilsvarende) | Historiske produktionstal (kWh): 2003: 5947543.0625; Historiske produktionstal (kWh): 2004: 8272134.4688; Historiske produktionstal (kWh): 2005: 7979165.25; Historiske produktionstal (kWh): 2006: 7256770.3125; Historiske produktionstal (kWh): 2007: 8448505.4062; Historiske produktionstal (kWh): 2008: 8021711.5156 | 762461.375 | 574652.0625 | 1337113.4375
570715000000062957 | 2003-02-08 | 2300 | 84.6 | 61.2 | Bonus | Bonus 2,3 MW | 741 | Samsø | http://193.88.185.146/website/energidataKort/viewer.htm?starttema1=vindkraft&STARTLEFT=599208&STARTRIGHT=600008&STARTBOTTOM=6176666&STARTTOP=6177466 | HAV | Hav | Hav | 599527 | 6176860 | 200236 | 60 kV siden af 60/10 kV transformer (eller tilsvarende) | Historiske produktionstal (kWh): 2003: 5921147.0312; Historiske produktionstal (kWh): 2004: 7207429.5444; Historiske produktionstal (kWh): 2005: 7900022.625; Historiske produktionstal (kWh): 2006: 6842809.625; Historiske produktionstal (kWh): 2007: 7923908.9688; Historiske produktionstal (kWh): 2008: 7931963.4844 | 760474.4375 | 435420.8438 | 1195895.2812
570715000000062964 | 2003-02-08 | 2300 | 84.6 | 61.2 | Bonus | Bonus 2,3 MW | 741 | Samsø | http://193.88.185.146/website/energidataKort/viewer.htm?starttema1=vindkraft&STARTLEFT=599214&STARTRIGHT=600014&STARTBOTTOM=6176365&STARTTOP=6177165 | HAV | Hav | Hav | 599533 | 6176559 | 200237 | 60 kV siden af 60/10 kV transformer (eller tilsvarende) | Historiske produktionstal (kWh): 2003: 5865698.5; Historiske produktionstal (kWh): 2004: 8186214.0312; Historiske produktionstal (kWh): 2005: 7910548.75; Historiske produktionstal (kWh): 2006: 7135712.6562; Historiske produktionstal (kWh): 2007: 8302713.875; Historiske produktionstal (kWh): 2008: 7942540.7812 | 770548.6875 | 580613.5625 | 1351162.25
570715000000062971 | 2003-02-08 | 2300 | 84.6 | 61.2 | Bonus | Bonus 2,3 MW | 741 | Samsø | http://193.88.185.146/website/energidataKort/viewer.htm?starttema1=vindkraft&STARTLEFT=599221&STARTRIGHT=600021&STARTBOTTOM=6176065&STARTTOP=6176865 | HAV | Hav | Hav | 599540 | 6176259 | 200238 | 60 kV siden af 60/10 kV transformer (eller tilsvarende) | Historiske produktionstal (kWh): 2003: 5850822.9688; Historiske produktionstal (kWh): 2004: 8172376.7188; Historiske produktionstal (kWh): 2005: 7895942.6562; Historiske produktionstal (kWh): 2006: 7482809.9844; Historiske produktionstal (kWh): 2007: 8727500.8438; Historiske produktionstal (kWh): 2008: 8041724 | 474216.7188 | 253195.2188 | 727411.9375
570715000000062988 | 2003-02-08 | 2300 | 84.6 | 61.2 | Bonus | Bonus 2,3 MW | 741 | Samsø | http://193.88.185.146/website/energidataKort/viewer.htm?starttema1=vindkraft&STARTLEFT=599228&STARTRIGHT=600028&STARTBOTTOM=6175765&STARTTOP=6176565 | HAV | Hav | Hav | 599547 | 6175959 | 200239 | 60 kV siden af 60/10 kV transformer (eller tilsvarende) | Historiske produktionstal (kWh): 2003: 6007408.4375; Historiske produktionstal (kWh): 2004: 8237057.3125; Historiske produktionstal (kWh): 2005: 8158561.4688; Historiske produktionstal (kWh): 2006: 6657334.9219; Historiske produktionstal (kWh): 2007: 8299651.625; Historiske produktionstal (kWh): 2008: 7927157.8594 | 766286.5 | 588796 | 1355082.5
570715000000062995 | 2003-02-08 | 2300 | 84.6 | 61.2 | Bonus | Bonus 2,3 MW | 741 | Samsø | http://193.88.185.146/website/energidataKort/viewer.htm?starttema1=vindkraft&STARTLEFT=599235&STARTRIGHT=600035&STARTBOTTOM=6175464&STARTTOP=6176264 | HAV | Hav | Hav | 599554 | 6175658 | 200240 | 60 kV siden af 60/10 kV transformer (eller tilsvarende) | Historiske produktionstal (kWh): 2003: 5781031.1562; Historiske produktionstal (kWh): 2004: 8184794.375; Historiske produktionstal (kWh): 2005: 7851032; Historiske produktionstal (kWh): 2006: 7281551.125; Historiske produktionstal (kWh): 2007: 8436880.9375; Historiske produktionstal (kWh): 2008: 8100796.625 | 762984.875 | 383364.0312 | 1146348.9062
570715000000063008 | 2003-02-08 | 2300 | 84.6 | 61.2 | Bonus | Bonus 2,3 MW | 741 | Samsø | http://193.88.185.146/website/energidataKort/viewer.htm?starttema1=vindkraft&STARTLEFT=599242&STARTRIGHT=600042&STARTBOTTOM=6175164&STARTTOP=6175964 | HAV | Hav | Hav | 599561 | 6175358 | 200241 | 60 kV siden af 60/10 kV transformer (eller tilsvarende) | Historiske produktionstal (kWh): 2003: 5949803.0625; Historiske produktionstal (kWh): 2004: 8089680.3438; Historiske produktionstal (kWh): 2005: 7542327; Historiske produktionstal (kWh): 2006: 7351569.1094; Historiske produktionstal (kWh): 2007: 8509746.4688; Historiske produktionstal (kWh): 2008: 7619803.0625 | 752981.375 | 589024.6875 | 1342006.0625
570715000000063015 | 2003-02-08 | 2300 | 84.6 | 61.2 | Bonus | Bonus 2,3 MW | 741 | Samsø | http://193.88.185.146/website/energidataKort/viewer.htm?starttema1=vindkraft&STARTLEFT=599249&STARTRIGHT=600049&STARTBOTTOM=6174863&STARTTOP=6175663 | HAV | Hav | Hav | 599568 | 6175057 | 200242 | 60 kV siden af 60/10 kV transformer (eller tilsvarende) | Historiske produktionstal (kWh): 2003: 5964771.0312; Historiske produktionstal (kWh): 2004: 8301607.9688; Historiske produktionstal (kWh): 2005: 8128618.6562; Historiske produktionstal (kWh): 2006: 7296932.3594; Historiske produktionstal (kWh): 2007: 8638594.5; Historiske produktionstal (kWh): 2008: 8099463.9375 | 761529.5625 | 581348.75 | 1342878.3125
570715000000063077 | 2003-11-23 | 18 | 11 | 18 | Kuriatn | Uoplyst | 741 | Samsø | http://193.88.185.146/website/energidataKort/viewer.htm?starttema1=vindkraft&STARTLEFT=601914&STARTRIGHT=602714&STARTBOTTOM=6184046&STARTTOP=6184846 | LAND | Ørby By, Tranebjerg | 3d | 602176 | 6184272 | 200250 | Installationstilsluttet (i forbrugsinstallation) 0,4 kV | Historiske produktionstal (kWh): 2003: 1588; Historiske produktionstal (kWh): 2004: 23539; Historiske produktionstal (kWh): 2005: 21331; Historiske produktionstal (kWh): 2006: 18927; Historiske produktionstal (kWh): 2007: 33761; Historiske produktionstal (kWh): 2008: 48444 | 714 | 1847 | 2561
570715000000063107 | 2004-10-01 | 22 | 12 | 18 | Nordtank | 22/7,5 kW | 741 | Samsø | http://193.88.185.146/website/energidataKort/viewer.htm?starttema1=vindkraft&STARTLEFT=598980&STARTRIGHT=599780&STARTBOTTOM=6186885&STARTTOP=6187685 | LAND | Permelille by,tranebjerg | 1k | 599299.4 | 6187079 | 200254 | Installationstilsluttet (i forbrugsinstallation) 0,4 kV | Historiske produktionstal (kWh): 2004: 4443; Historiske produktionstal (kWh): 2005: 17434; Historiske produktionstal (kWh): 2006: 15363; Historiske produktionstal (kWh): 2007: 17124; Historiske produktionstal (kWh): 2008: 12969 | 1841 | 630 | 2471
570715000000079979 | 2005-12-08 | 18 | 11 | 19 | Kongsted | Kongsted 22 | 741 | Samsø | http://193.88.185.146/website/energidataKort/viewer.htm?starttema1=vindkraft&STARTLEFT=601836&STARTRIGHT=602636&STARTBOTTOM=6188811&STARTTOP=6189611 | LAND | Langmark by - Besser | 4e | 602155 | 6189005 | 200259 | Installationstilsluttet (i forbrugsinstallation) 0,4 kV | Historiske produktionstal (kWh): 2005: 2197; Historiske produktionstal (kWh): 2006: 25959; Historiske produktionstal (kWh): 2007: 27073; Historiske produktionstal (kWh): 2008: 9373 | 0 | 0 | 0
570715000000083662 | 2008-06-12 | 22 | 10.5 | 18 | Kongsted | 22 kW | 741 | Samsø | http://193.88.185.146/website/energidataKort/viewer.htm?starttema1=vindkraft&STARTLEFT=597652&STARTRIGHT=598452&STARTBOTTOM=6184963&STARTTOP=6185763 | LAND | hårmark by, Koldby | 10q | 597971 | 6185157 | 200266 | Installationstilsluttet (i forbrugsinstallation) 0,4 kV | Historiske produktionstal (kWh): 2008: 8575 | 1418 | 1139 | 2557
570715000000014796 | 1982-04-22 | 15 | 11 | 18 | Kuriant | KE 15/4 K | 746 | Skanderborg | http://193.88.185.146/website/energidataKort/viewer.htm?starttema1=vindkraft&STARTLEFT=546354&STARTRIGHT=547154&STARTBOTTOM=6219700&STARTTOP=6220500 | LAND | Tørring by | 13b | 546438.6 | 6219780 | 3072149 | Installationstilsluttet (i forbrugsinstallation) 0,4 kV | [5 empty] | 9708 | 13648 | 13851 | 7044 | 10552 | 6818 | 6012 | 7229 | 3595 | 6802 | 9957 | 4850 | 0 | 2803 | 10569 | 11548 | 14822 | 1680 | 12889 | 23040 | 5076 | 5303 | 12886.0002 | 856 | 931 | 0 | 0 | 0 | 0 | 0
570715000000014802 | 1996-12-20 | 600 | 45 | 45 | Vestas | V44/600 kW | 746 | Skanderborg | http://193.88.185.146/website/energidataKort/viewer.htm?starttema1=vindkraft&STARTLEFT=546230&STARTRIGHT=547030&STARTBOTTOM=6222531&STARTTOP=6223331 | LAND | Låsby | 2ø | 546630.8 | 6222933 | 3072196 | 0,4 kV siden af 10/0,4 kV transformer (eller tilsvarende) | Historiske produktionstal (kWh): 1996: 0; Historiske produktionstal (kWh): 1997: 1076250; Historiske produktionstal (kWh): 1998: 1264316; Historiske produktionstal (kWh): 1999: 1023971; Historiske produktionstal (kWh): 2000: 1179215; Historiske produktionstal (kWh): 2001: 929222.0391; Historiske produktionstal (kWh): 2002: 1042579.8672; Historiske produktionstal (kWh): 2003: 954808.4688; Historiske produktionstal (kWh): 2004: 1006358.7539; Historiske produktionstal (kWh): 2005: 969233.75; Historiske produktionstal (kWh): 2006: 889730.8125; Historiske produktionstal (kWh): 2007: 1159783.0117; Historiske produktionstal (kWh): 2008: 1060289.0117 | 100168.2031 | 66664.6172 | 166832.8203
570715000000014819 | 1996-12-18 | 600 | 50 | 45 | Vestas | V44/600 kW | 746 | Skanderborg | http://193.88.185.146/website/energidataKort/viewer.htm?starttema1=vindkraft&STARTLEFT=546377&STARTRIGHT=547177&STARTBOTTOM=6222396&STARTTOP=6223196 | LAND | Låsby | 2æ | 546777.7 | 6222798 | 3072197 | 0,4 kV siden af 10/0,4 kV transformer (eller tilsvarende) | Historiske produktionstal (kWh): 1996: 0; Historiske produktionstal (kWh): 1997: 1062410; Historiske produktionstal (kWh): 1998: 1263852; Historiske produktionstal (kWh): 1999: 843638; Historiske produktionstal (kWh): 2000: 1132370; Historiske produktionstal (kWh): 2001: 909082.6914; Historiske produktionstal (kWh): 2002: 1014548.043; Historiske produktionstal (kWh): 2003: 934299.6406; Historiske produktionstal (kWh): 2004: 1041252.3008; Historiske produktionstal (kWh): 2005: 989888.1289; Historiske produktionstal (kWh): 2006: 875356.0137; Historiske produktionstal (kWh): 2007: 1001107.8047; Historiske produktionstal (kWh): 2008: 804364.0977 | 97450.6484 | 63061.0195 | 160511.668
570715000000014826 | 1996-12-18 | 600 | 50 | 45 | Vestas | V44/600 kW | 746 | Skanderborg | http://193.88.185.146/website/energidataKort/viewer.htm?starttema1=vindkraft&STARTLEFT=546525&STARTRIGHT=547325&STARTBOTTOM=6222262&STARTTOP=6223062 | LAND | Kalbygård | 2a | 546845 | 6222456 | 3072198 | 0,4 kV siden af 10/0,4 kV transformer (eller tilsvarende) | Historiske produktionstal (kWh): 1996: 0; Historiske produktionstal (kWh): 1997: 1121520; Historiske produktionstal (kWh): 1998: 1310728; Historiske produktionstal (kWh): 1999: 996522; Historiske produktionstal (kWh): 2000: 1216033; Historiske produktionstal (kWh): 2001: 962751.5; Historiske produktionstal (kWh): 2002: 1037847.6719; Historiske produktionstal (kWh): 2003: 979863.3828; Historiske produktionstal (kWh): 2004: 1069617.7773; Historiske produktionstal (kWh): 2005: 805079.8848; Historiske produktionstal (kWh): 2006: 582717.9551; Historiske produktionstal (kWh): 2007: 872040.3242; Historiske produktionstal (kWh): 2008: 1069875.3027 | 106863.5703 | 65835 | 172698.5703
570715000000014833 | 2000-09-18 | 900 | 52 | 44 | NEG Micon | NM900/52 | 746 | Skanderborg | http://193.88.185.146/website/energidataKort/viewer.htm?starttema1=vindkraft&STARTLEFT=548022&STARTRIGHT=548822&STARTBOTTOM=6221225&STARTTOP=6222025 | LAND | Flensted By | 3u | 548669.3 | 6221332 | 72221 | 10 kV siden af 10/0,4 kV transformer (eller tilsvarende) (inkluderer møller tilsluttet i 10kV-nettet) | Historiske produktionstal (kWh): 2000: 383301; Historiske produktionstal (kWh): 2001: 1457547; Historiske produktionstal (kWh): 2002: 1627323; Historiske produktionstal (kWh): 2003: 1462269; Historiske produktionstal (kWh): 2004: 1595366; Historiske produktionstal (kWh): 2005: 1513470; Historiske produktionstal (kWh): 2006: 1392435; Historiske produktionstal (kWh): 2007: 1769679; Historiske produktionstal (kWh): 2008: 1603849 | 146790 | 106865 | 253655
570715000000014840 | 2000-09-18 | 900 | 52 | 44 | NEG Micon | NM900/52 | 746 | Skanderborg | http://193.88.185.146/website/energidataKort/viewer.htm?starttema1=vindkraft&STARTLEFT=548171&STARTRIGHT=548971&STARTBOTTOM=6221091&STARTTOP=6221891 | LAND | Låsby | 1p | 548489.4 | 6221285 | 72222 | 10 kV siden af 10/0,4 kV transformer (eller tilsvarende) (inkluderer møller tilsluttet i 10kV-nettet) | Historiske produktionstal (kWh): 2000: 356555; Historiske produktionstal (kWh): 2001: 1355240; Historiske produktionstal (kWh): 2002: 1540038; Historiske produktionstal (kWh): 2003: 1355152; Historiske produktionstal (kWh): 2004: 1498293; Historiske produktionstal (kWh): 2005: 1432061; Historiske produktionstal (kWh): 2006: 1295486; Historiske produktionstal (kWh): 2007: 1650829; Historiske produktionstal (kWh): 2008: 1517352 | 138125 | 100560 | 238685
570715000000014857 | 2000-09-18 | 900 | 52 | 44 | NEG Micon | NM900/52 | 746 | Skanderborg | http://193.88.185.146/website/energidataKort/viewer.htm?starttema1=vindkraft&STARTLEFT=548318&STARTRIGHT=549118&STARTBOTTOM=6220957&STARTTOP=6221757 | LAND | Tulstrup | 4b | 548637.8 | 6221151 | 72223 | 10 kV siden af 10/0,4 kV transformer (eller tilsvarende) (inkluderer møller tilsluttet i 10kV-nettet) | Historiske produktionstal (kWh): 2000: 372365; Historiske produktionstal (kWh): 2001: 1410293; Historiske produktionstal (kWh): 2002: 1593507; Historiske produktionstal (kWh): 2003: 1404827; Historiske produktionstal (kWh): 2004: 1503402; Historiske produktionstal (kWh): 2005: 1503154; Historiske produktionstal (kWh): 2006: 1362186; Historiske produktionstal (kWh): 2007: 1725304; Historiske produktionstal (kWh): 2008: 1289327 | 140167 | 103970 | 244137
570715000000014864 | 2000-09-18 | 900 | 52 | 44 | NEG Micon | NM900/52 | 746 | Skanderborg | http://193.88.185.146/website/energidataKort/viewer.htm?starttema1=vindkraft&STARTLEFT=548467&STARTRIGHT=549267&STARTBOTTOM=6220823&STARTTOP=6221623 | LAND | Tulstrup | 11 | 548786.3 | 6221017 | 72224 | 10 kV siden af 10/0,4 kV transformer (eller tilsvarende) (inkluderer møller tilsluttet i 10kV-nettet) | Historiske produktionstal (kWh): 2000: 363270; Historiske produktionstal (kWh): 2001: 1415706; Historiske produktionstal (kWh): 2002: 1617857; Historiske produktionstal (kWh): 2003: 1447501; Historiske produktionstal (kWh): 2004: 1576970; Historiske produktionstal (kWh): 2005: 1515578; Historiske produktionstal (kWh): 2006: 1341267; Historiske produktionstal (kWh): 2007: 1455466; Historiske produktionstal (kWh): 2008: 1556722 | 145412 | 104107 | 249519
570715000000023606 | 1999-06-18 | 750 | 48.2 | 43.6 | Neg Micon | NM750 | 746 | Skanderborg | http://193.88.185.146/website/energidataKort/viewer.htm?starttema1=vindkraft&STARTLEFT=567093&STARTRIGHT=567893&STARTBOTTOM=6214089&STARTTOP=6214889 | LAND | Blegind by,Blegind | 18ø | 567411.5 | 6214279 | 90027 | 10 kV siden af 10/0,4 kV transformer (eller tilsvarende) (inkluderer møller tilsluttet i 10kV-nettet) | Historiske produktionstal (kWh): 1999: 752216; Historiske produktionstal (kWh): 2000: 1596686; Historiske produktionstal (kWh): 2001: 1342555.0977; Historiske produktionstal (kWh): 2002: 1450427.5898; Historiske produktionstal (kWh): 2003: 1302810.9297; Historiske produktionstal (kWh): 2004: 1450312.6719; Historiske produktionstal (kWh): 2005: 1360049.1484; Historiske produktionstal (kWh): 2006: 1261213.5781; Historiske produktionstal (kWh): 2007: 1386300.0039; Historiske produktionstal (kWh): 2008: 1392422.582 | 129068.75 | 91213.1641 | 220281.9141
570715000000023613 | 1999-06-18 | 750 | 48 | 45 | Neg Micon | NM750 | 746 | Skanderborg | http://193.88.185.146/website/energidataKort/viewer.htm?starttema1=vindkraft&STARTLEFT=567005&STARTRIGHT=567805&STARTBOTTOM=6214210&STARTTOP=6215010 | LAND | Blegind by,Blegind | 1e | 567319.8 | 6214407 | 90027 | 10 kV siden af 10/0,4 kV transformer (eller tilsvarende) (inkluderer møller tilsluttet i 10kV-nettet) | Historiske produktionstal (kWh): 1999: 680220; Historiske produktionstal (kWh): 2000: 1608554; Historiske produktionstal (kWh): 2001: 1316732.0977; Historiske produktionstal (kWh): 2002: 1450427.5898; Historiske produktionstal (kWh): 2003: 1302810.9297; Historiske produktionstal (kWh): 2004: 1450312.6719; Historiske produktionstal (kWh): 2005: 1360049.1484; Historiske produktionstal (kWh): 2006: 1261213.5781; Historiske produktionstal (kWh): 2007: 1386300.0039; Historiske produktionstal (kWh): 2008: 1392422.582 | 129068.75 | 91213.1641 | 220281.9141
570715000000023620 | 1999-06-18 | 750 | 48.2 | 45 | Neg Micon | NM750 | 746 | Skanderborg | http://193.88.185.146/website/energidataKort/viewer.htm?starttema1=vindkraft&STARTLEFT=566916&STARTRIGHT=567716&STARTBOTTOM=6214332&STARTTOP=6215132 | LAND | Blegind by,Blegind | 1i | 567228.5 | 6214524 | 90027 | 10 kV siden af 10/0,4 kV transformer (eller tilsvarende) (inkluderer møller tilsluttet i 10kV-nettet) | Historiske produktionstal (kWh): 1999: 650884; Historiske produktionstal (kWh): 2000: 1213111; Historiske produktionstal (kWh): 2001: 1287907.0977; Historiske produktionstal (kWh): 2002: 1450427.5898; Historiske produktionstal (kWh): 2003: 1302810.9297; Historiske produktionstal (kWh): 2004: 1450312.6719; Historiske produktionstal (kWh): 2005: 1360049.1484; Historiske produktionstal (kWh): 2006: 1261213.5781; Historiske produktionstal (kWh): 2007: 1386300.0039; Historiske produktionstal (kWh): 2008: 1392422.582 | 129068.75 | 91213.1641 | 220281.9141
570715000000023644 | 1999-09-23 | 660 | 47 | 45 | Vestas Wind System A/S | V47-660 | 746 | Skanderborg | http://193.88.185.146/website/energidataKort/viewer.htm?starttema1=vindkraft&STARTLEFT=557629&STARTRIGHT=558429&STARTBOTTOM=6215568&STARTTOP=6216368 | LAND | Mesing by,Mesing | 9a | 557951.4 | 6215761 | 90028 | 10 kV siden af 10/0,4 kV transformer (eller tilsvarende) (inkluderer møller tilsluttet i 10kV-nettet) | Historiske produktionstal (kWh): 1999: 226585; Historiske produktionstal (kWh): 2000: 1269145; Historiske produktionstal (kWh): 2001: 1029916.5; Historiske produktionstal (kWh): 2002: 1156478.75; Historiske produktionstal (kWh): 2003: 1036384.125; Historiske produktionstal (kWh): 2004: 1165724.5; Historiske produktionstal (kWh): 2005: 1092285.875; Historiske produktionstal (kWh): 2006: 982678; Historiske produktionstal (kWh): 2007: 1253602.375; Historiske produktionstal (kWh): 2008: 1131982.25 | 111330.875 | 75424 | 186754.875
570715000000023651 | 1999-12-22 | 660 | 47 | 45 | Vestas Wind System A/S | V47-660 | 746 | Skanderborg | http://193.88.185.146/website/energidataKort/viewer.htm?starttema1=vindkraft&STARTLEFT=557490&STARTRIGHT=558290&STARTBOTTOM=6215729&STARTTOP=6216529 | LAND | Mesing by,Mesing | 10b | 557808.3 | 6215922 | 90028 | 10 kV siden af 10/0,4 kV transformer (eller tilsvarende) (inkluderer møller tilsluttet i 10kV-nettet) | Historiske produktionstal (kWh): 1999: 226585; Historiske produktionstal (kWh): 2000: 1269145; Historiske produktionstal (kWh): 2001: 1029916.5; Historiske produktionstal (kWh): 2002: 1156478.75; Historiske produktionstal (kWh): 2003: 1036384.125; Historiske produktionstal (kWh): 2004: 1165724.5; Historiske produktionstal (kWh): 2005: 1092285.875; Historiske produktionstal (kWh): 2006: 982678; Historiske produktionstal (kWh): 2007: 1253602.375; Historiske produktionstal (kWh): 2008: 1131982.25 | 111330.875 | 75424 | 186754.875
570715000000023675 | 1999-09-24 | 660 | 47 | 45 | Vestas Wind System A/S | V47-660 | 746 | Skanderborg | http://193.88.185.146/website/energidataKort/viewer.htm?starttema1=vindkraft&STARTLEFT=554633&STARTRIGHT=555433&STARTBOTTOM=6214107&STARTTOP=6214907 | LAND | Skanderborg Jorder,Foerlev | 1f | 554954.8 | 6214280 | 90029 | 10 kV siden af 10/0,4 kV transformer (eller tilsvarende) (inkluderer møller tilsluttet i 10kV-nettet) | Historiske produktionstal (kWh): 1999: 438313; Historiske produktionstal (kWh): 2000: 1292095; Historiske produktionstal (kWh): 2001: 1100220.5859; Historiske produktionstal (kWh): 2002: 1185897.4805; Historiske produktionstal (kWh): 2003: 1059122.0859; Historiske produktionstal (kWh): 2004: 1163179.6797; Historiske produktionstal (kWh): 2005: 1144823.1562; Historiske produktionstal (kWh): 2006: 994957.2422; Historiske produktionstal (kWh): 2007: 1242283.75; Historiske produktionstal (kWh): 2008: 1157036.1094 | 108623.8359 | 75602.6641 | 184226.5
570715000000023682 | 1999-09-24 | 660 | 47 | 45 | Vestas Wind System A/S | V47-660 | 746 | Skanderborg | http://193.88.185.146/website/energidataKort/viewer.htm?starttema1=vindkraft&STARTLEFT=554584&STARTRIGHT=555384&STARTBOTTOM=6214337&STARTTOP=6215137 | LAND | Forlev | 1a | 554900.8 | 6214508 | 90029 | 10 kV siden af 10/0,4 kV transformer (eller tilsvarende) (inkluderer møller tilsluttet i 10kV-nettet) | Historiske produktionstal (kWh): 1999: 438313; Historiske produktionstal (kWh): 2000: 1277626; Historiske produktionstal (kWh): 2001: 1097321.5859; Historiske produktionstal (kWh): 2002: 1185897.4805; Historiske produktionstal (kWh): 2003: 1059122.0859; Historiske produktionstal (kWh): 2004: 1163179.6797; Historiske produktionstal (kWh): 2005: 1144823.1562; Historiske produktionstal (kWh): 2006: 994957.2422; Historiske produktionstal (kWh): 2007: 1242283.75; Historiske produktionstal (kWh): 2008: 1157036.1094 | 108623.8359 | 75602.6641 | 184226.5
570715000000023699 | 1999-09-24 | 660 | 47 | 43.7 | Vestas Wind System A/S | V47-660 | 746 | Skanderborg | http://193.88.185.146/website/energidataKort/viewer.htm?starttema1=vindkraft&STARTLEFT=554534&STARTRIGHT=555334&STARTBOTTOM=6214568&STARTTOP=6215368 | LAND | Skanderborg Jorder | 1p | 554845.2 | 6214744 | 90029 | 10 kV siden af 10/0,4 kV transformer (eller tilsvarende) (inkluderer møller tilsluttet i 10kV-nettet) | Historiske produktionstal (kWh): 1999: 438314; Historiske produktionstal (kWh): 2000: 1318839; Historiske produktionstal (kWh): 2001: 1106051.5859; Historiske produktionstal (kWh): 2002: 1185897.4805; Historiske produktionstal (kWh): 2003: 1059122.0859; Historiske produktionstal (kWh): 2004: 1163179.6797; Historiske produktionstal (kWh): 2005: 1144823.1562; Historiske produktionstal (kWh): 2006: 994957.2422; Historiske produktionstal (kWh): 2007: 1242283.75; Historiske produktionstal (kWh): 2008: 1157036.1094 | 108623.8359 | 75602.6641 | 184226.5
570715000000023705 | 2002-03-26 | 660 | 47 | 45 | Vestas Wind System A/S | V47-660 | 746 | Skanderborg | http://193.88.185.146/website/energidataKort/viewer.htm?starttema1=vindkraft&STARTLEFT=557349&STARTRIGHT=558149&STARTBOTTOM=6215893&STARTTOP=6216693 | LAND | Mesing by,Mesing | 10i | 557666.1 | 6216080 | 90049 | 10 kV siden af 10/0,4 kV transformer (eller tilsvarende) (inkluderer møller tilsluttet i 10kV-nettet) | Historiske produktionstal (kWh): 2002: 723523; Historiske produktionstal (kWh): 2003: 1045263; Historiske produktionstal (kWh): 2004: 1141944.75; Historiske produktionstal (kWh): 2005: 1083966.25; Historiske produktionstal (kWh): 2006: 1016164.3516; Historiske produktionstal (kWh): 2007: 1251470.5; Historiske produktionstal (kWh): 2008: 1201423.8516 | 112310.75 | 80518.5 | 192829.25
570715000000021572 | 1996-12-20 | 600 | 44 | 40 | Vestas | V44/600kW | 751 | Århus | http://193.88.185.146/website/energidataKort/viewer.htm?starttema1=vindkraft&STARTLEFT=579913&STARTRIGHT=580713&STARTBOTTOM=6238201&STARTTOP=6239001 | LAND | Vorre by, Skødstrup | 4a | 580232.5 | 6238396 | 200183 | 0,4 kV siden af 10/0,4 kV transformer (eller tilsvarende) | Historiske produktionstal (kWh): 1996: 0; Historiske produktionstal (kWh): 1997: 1271594; Historiske produktionstal (kWh): 1998: 1349928; Historiske produktionstal (kWh): 1999: 1135019; Historiske produktionstal (kWh): 2000: 1292305; Historiske produktionstal (kWh): 2001: 1129755; Historiske produktionstal (kWh): 2002: 1154474; Historiske produktionstal (kWh): 2003: 1105638.1641; Historiske produktionstal (kWh): 2004: 1155318.7031; Historiske produktionstal (kWh): 2005: 1181942.5117; Historiske produktionstal (kWh): 2006: 1003410.9043; Historiske produktionstal (kWh): 2007: 1294984.8672; Historiske produktionstal (kWh): 2008: 1142919.3535 | 124229.3281 | 79418.7891 | 203648.1172
570715000000021589 | 1996-12-20 | 600 | 44 | 38.4 | Vestas | V44/600kW | 751 | Århus | http://193.88.185.146/website/energidataKort/viewer.htm?starttema1=vindkraft&STARTLEFT=580050&STARTRIGHT=580850&STARTBOTTOM=6238680&STARTTOP=6239480 | LAND | Vorre by, Skødstrup | 4a | 580369.3 | 6238875 | 200184 | 0,4 kV siden af 10/0,4 kV transformer (eller tilsvarende) | Historiske produktionstal (kWh): 1996: 0; Historiske produktionstal (kWh): 1997: 1189013; Historiske produktionstal (kWh): 1998: 1275178; Historiske produktionstal (kWh): 1999: 1094006; Historiske produktionstal (kWh): 2000: 1216290; Historiske produktionstal (kWh): 2001: 1049329; Historiske produktionstal (kWh): 2002: 1060974; Historiske produktionstal (kWh): 2003: 980943.5078; Historiske produktionstal (kWh): 2004: 1101265.8555; Historiske produktionstal (kWh): 2005: 1080911.9102; Historiske produktionstal (kWh): 2006: 913908.7188; Historiske produktionstal (kWh): 2007: 968944.5508; Historiske produktionstal (kWh): 2008: 1001882.9766 | 116720.5625 | 61652.25 | 178372.8125
570715000000021596 | 1997-01-17 | 600 | 44 | 40 | Vestas | V44/600kW | 751 | Århus | http://193.88.185.146/website/energidataKort/viewer.htm?starttema1=vindkraft&STARTLEFT=579980&STARTRIGHT=580780&STARTBOTTOM=6238444&STARTTOP=6239244 | LAND | Vorre by, Skødstrup | 4a | 580297.6 | 6238638 | 200185 | 0,4 kV siden af 10/0,4 kV transformer (eller tilsvarende) | Historiske produktionstal (kWh): 1997: 1258242; Historiske produktionstal (kWh): 1998: 1385118; Historiske produktionstal (kWh): 1999: 1168990; Historiske produktionstal (kWh): 2000: 1327895; Historiske produktionstal (kWh): 2001: 1139614; Historiske produktionstal (kWh): 2002: 1164707; Historiske produktionstal (kWh): 2003: 1120844.2188; Historiske produktionstal (kWh): 2004: 1199809.2461; Historiske produktionstal (kWh): 2005: 1203835.2969; Historiske produktionstal (kWh): 2006: 1002842.5195; Historiske produktionstal (kWh): 2007: 1295295.5352; Historiske produktionstal (kWh): 2008: 1168427.6953 | 125941.75 | 79835.5781 | 205777.3281
570715000000021824 | 2000-09-15 | 660 | 47 | 40 | Vestas | V47/660kW | 751 | Århus | http://193.88.185.146/website/energidataKort/viewer.htm?starttema1=vindkraft&STARTLEFT=575809&STARTRIGHT=576609&STARTBOTTOM=6238986&STARTTOP=6239786 | LAND | Hårup by, Todbjerg | 2a | 576129.1 | 6239180 | 200217 | 10 kV siden af 10/0,4 kV transformer (eller tilsvarende) (inkluderer møller tilsluttet i 10kV-nettet) | Historiske produktionstal (kWh): 2000: 255753; Historiske produktionstal (kWh): 2001: 1203007.0078; Historiske produktionstal (kWh): 2002: 1291802.4141; Historiske produktionstal (kWh): 2003: 1195435.9453; Historiske produktionstal (kWh): 2004: 1316341.6172; Historiske produktionstal (kWh): 2005: 1293723.8086; Historiske produktionstal (kWh): 2006: 1160285.9883; Historiske produktionstal (kWh): 2007: 1447253.6016; Historiske produktionstal (kWh): 2008: 1352115.9844 | 133594 | 78412.6016 | 212006.6016
570715000000021831 | 2000-09-15 | 660 | 47 | 40 | Vestas | V47/660kW | 751 | Århus | http://193.88.185.146/website/energidataKort/viewer.htm?starttema1=vindkraft&STARTLEFT=575749&STARTRIGHT=576549&STARTBOTTOM=6239164&STARTTOP=6239964 | LAND | Hårup by, Todbjerg | 2a | 576067.5 | 6239359 | 200217 | 10 kV siden af 10/0,4 kV transformer (eller tilsvarende) (inkluderer møller tilsluttet i 10kV-nettet) | Historiske produktionstal (kWh): 2000: 255753; Historiske produktionstal (kWh): 2001: 1203007.0078; Historiske produktionstal (kWh): 2002: 1291802.4141; Historiske produktionstal (kWh): 2003: 1195435.9453; Historiske produktionstal (kWh): 2004: 1316341.6172; Historiske produktionstal (kWh): 2005: 1293723.8086; Historiske produktionstal (kWh): 2006: 1160285.9883; Historiske produktionstal (kWh): 2007: 1447253.6016; Historiske produktionstal (kWh): 2008: 1352115.9844 | 133594 | 78412.6016 | 212006.6016
570715000000021848 | 2000-12-13 | 660 | 47 | 40 | Vestas | V47/660kW | 751 | Århus | http://193.88.185.146/website/energidataKort/viewer.htm?starttema1=vindkraft&STARTLEFT=575688&STARTRIGHT=576488&STARTBOTTOM=6239344&STARTTOP=6240144 | LAND | Hårup by, Todbjerg | 9c | 576006.2 | 6239539 | 200217 | 10 kV siden af 10/0,4 kV transformer (eller tilsvarende) (inkluderer møller tilsluttet i 10kV-nettet) | Historiske produktionstal (kWh): 2000: 255753; Historiske produktionstal (kWh): 2001: 1203007.0078; Historiske produktionstal (kWh): 2002: 1291802.4141; Historiske produktionstal (kWh): 2003: 1195435.9453; Historiske produktionstal (kWh): 2004: 1316341.6172; Historiske produktionstal (kWh): 2005: 1293723.8086; Historiske produktionstal (kWh): 2006: 1160285.9883; Historiske produktionstal (kWh): 2007: 1447253.6016; Historiske produktionstal (kWh): 2008: 1352115.9844 | 133594 | 78412.6016 | 212006.6016
570715000000021855 | 2000-09-15 | 660 | 47 | 40 | Vestas | V47/660kW | 751 | Århus | http://193.88.185.146/website/energidataKort/viewer.htm?starttema1=vindkraft&STARTLEFT=575626&STARTRIGHT=576426&STARTBOTTOM=6239524&STARTTOP=6240324 | LAND | Hårup by, Todbjerg | 9c | 575944.6 | 6239719 | 200217 | 10 kV siden af 10/0,4 kV transformer (eller tilsvarende) (inkluderer møller tilsluttet i 10kV-nettet) | Historiske produktionstal (kWh): 2000: 255753; Historiske produktionstal (kWh): 2001: 1203007.0078; Historiske produktionstal (kWh): 2002: 1291802.4141; Historiske produktionstal (kWh): 2003: 1195435.9453; Historiske produktionstal (kWh): 2004: 1316341.6172; Historiske produktionstal (kWh): 2005: 1293723.8086; Historiske produktionstal (kWh): 2006: 1160285.9883; Historiske produktionstal (kWh): 2007: 1447253.6016; Historiske produktionstal (kWh): 2008: 1352115.9844 | 133594 | 78412.6016 | 212006.6016
570715000000021862 | 2000-09-15 | 660 | 47 | 40 | Vestas | V47/660kW | 751 | Århus | http://193.88.185.146/website/energidataKort/viewer.htm?starttema1=vindkraft&STARTLEFT=575565&STARTRIGHT=576365&STARTBOTTOM=6239704&STARTTOP=6240504 | LAND | Mejlby by, Mejlby | 10a | 575883 | 6239899 | 200217 | 10 kV siden af 10/0,4 kV transformer (eller tilsvarende) (inkluderer møller tilsluttet i 10kV-nettet) | Historiske produktionstal (kWh): 2000: 255753; Historiske produktionstal (kWh): 2001: 1203007.0078; Historiske produktionstal (kWh): 2002: 1291802.4141; Historiske produktionstal (kWh): 2003: 1195435.9453; Historiske produktionstal (kWh): 2004: 1316341.6172; Historiske produktionstal (kWh): 2005: 1293723.8086; Historiske produktionstal (kWh): 2006: 1160285.9883; Historiske produktionstal (kWh): 2007: 1447253.6016; Historiske produktionstal (kWh): 2008: 1352115.9844 | 133594 | 78412.6016 | 212006.6016
570715000000022555 | 1991-09-17 | 150 | 23.8 | 30 | Bonus | 150mkIII | 751 | Århus | http://193.88.185.146/website/energidataKort/viewer.htm?starttema1=vindkraft&STARTLEFT=573785&STARTRIGHT=574585&STARTBOTTOM=6240588&STARTTOP=6241388 | LAND | Mejlby by, Mejlby | 6b | 574105.3 | 6240782 | 200154 | 0,4 kV siden af 10/0,4 kV transformer (eller tilsvarende) | Historiske produktionstal (kWh): 1991: 78838.3906; Historiske produktionstal (kWh): 1992: 324669; Historiske produktionstal (kWh): 1993: 341564; Historiske produktionstal (kWh): 1994: 365674; Historiske produktionstal (kWh): 1995: 327260; Historiske produktionstal (kWh): 1996: 267350; Historiske produktionstal (kWh): 1997: 300329; Historiske produktionstal (kWh): 1998: 320171; Historiske produktionstal (kWh): 1999: 302836; Historiske produktionstal (kWh): 2000: 331191; Historiske produktionstal (kWh): 2001: 274070; Historiske produktionstal (kWh): 2002: 289542; Historiske produktionstal (kWh): 2003: 276904.584; Historiske produktionstal (kWh): 2004: 300568.75; Historiske produktionstal (kWh): 2005: 280075.5547; Historiske produktionstal (kWh): 2006: 237754.0493; Historiske produktionstal (kWh): 2007: 315525.2773; Historiske produktionstal (kWh): 2008: 292397.9902 | 31118.6875 | 18874.252 | 49992.9395
570715000000022562 | 1991-09-17 | 150 | 23.8 | 30 | Bonus | 150mkIII | 751 | Århus | http://193.88.185.146/website/energidataKort/viewer.htm?starttema1=vindkraft&STARTLEFT=573836&STARTRIGHT=574636&STARTBOTTOM=6240686&STARTTOP=6241486 | LAND | Mejlby by, Mejlby | 6b | 574156.9 | 6240879 | 200155 | 0,4 kV siden af 10/0,4 kV transformer (eller tilsvarende) | Historiske produktionstal (kWh): 1991: 83961.9609; Historiske produktionstal (kWh): 1992: 392683; Historiske produktionstal (kWh): 1993: 351683; Historiske produktionstal (kWh): 1994: 370565; Historiske produktionstal (kWh): 1995: 335417; Historiske produktionstal (kWh): 1996: 285000; Historiske produktionstal (kWh): 1997: 319695; Historiske produktionstal (kWh): 1998: 353605; Historiske produktionstal (kWh): 1999: 306415; Historiske produktionstal (kWh): 2000: 352286; Historiske produktionstal (kWh): 2001: 289877; Historiske produktionstal (kWh): 2002: 298375; Historiske produktionstal (kWh): 2003: 284271.8643; Historiske produktionstal (kWh): 2004: 304563.2998; Historiske produktionstal (kWh): 2005: 304673.6875; Historiske produktionstal (kWh): 2006: 267670.9268; Historiske produktionstal (kWh): 2007: 184407.0034; Historiske produktionstal (kWh): 2008: 269374.543 | 29445.3516 | 18188.082 | 47633.4336
570715000000022579 | 1991-09-17 | 150 | 23.8 | 30 | Bonus | 150mkIII | 751 | Århus | http://193.88.185.146/website/energidataKort/viewer.htm?starttema1=vindkraft&STARTLEFT=573888&STARTRIGHT=574688&STARTBOTTOM=6240783&STARTTOP=6241583 | LAND | Mejlby by, Mejlby | 6b | 574207.9 | 6240976 | 200156 | 0,4 kV siden af 10/0,4 kV transformer (eller tilsvarende) | Historiske produktionstal (kWh): 1991: 78593; Historiske produktionstal (kWh): 1992: 329641; Historiske produktionstal (kWh): 1993: 344420; Historiske produktionstal (kWh): 1994: 364664; Historiske produktionstal (kWh): 1995: 330386; Historiske produktionstal (kWh): 1996: 279200; Historiske produktionstal (kWh): 1997: 289765; Historiske produktionstal (kWh): 1998: 318585; Historiske produktionstal (kWh): 1999: 279133; Historiske produktionstal (kWh): 2000: 337522; Historiske produktionstal (kWh): 2001: 273828; Historiske produktionstal (kWh): 2002: 275923; Historiske produktionstal (kWh): 2003: 272479.7803; Historiske produktionstal (kWh): 2004: 289425.2158; Historiske produktionstal (kWh): 2005: 287360.5693; Historiske produktionstal (kWh): 2006: 242827.1289; Historiske produktionstal (kWh): 2007: 307960.8867; Historiske produktionstal (kWh): 2008: 292540.6406 | 29085.168 | 18305.9902 | 47391.1582
570715000000022746 | 1998-04-24 | 660 | 47 | 40 | Vestas | V47-660 | 751 | Århus | http://193.88.185.146/website/energidataKort/viewer.htm?starttema1=vindkraft&STARTLEFT=572721&STARTRIGHT=573521&STARTBOTTOM=6238292&STARTTOP=6239092 | LAND | Spørring by, Spørring | 18a | 573042.4 | 6238485 | V196 | 10 kV siden af 10/0,4 kV transformer (eller tilsvarende) (inkluderer møller tilsluttet i 10kV-nettet) | Historiske produktionstal (kWh): 1998: 807300.3125; Historiske produktionstal (kWh): 1999: 1103525; Historiske produktionstal (kWh): 2000: 1287273.375; Historiske produktionstal (kWh): 2001: 1035524.9922; Historiske produktionstal (kWh): 2002: 1069228.3398; Historiske produktionstal (kWh): 2003: 1005908.3242; Historiske produktionstal (kWh): 2004: 1098262.5039; Historiske produktionstal (kWh): 2005: 1060757.2539; Historiske produktionstal (kWh): 2006: 939236.6602; Historiske produktionstal (kWh): 2007: 1193230.0039; Historiske produktionstal (kWh): 2008: 1127369.1719 | 119401.6641 | 67636.6641 | 187038.3281
570715000000022753 | 1998-04-24 | 660 | 47 | 40 | Vestas | V47-660 | 751 | Århus | http://193.88.185.146/website/energidataKort/viewer.htm?starttema1=vindkraft&STARTLEFT=572919&STARTRIGHT=573719&STARTBOTTOM=6238257&STARTTOP=6239057 | LAND | Hårup by, Todbjerg | 1b | 573237.6 | 6238450 | V196 | 10 kV siden af 10/0,4 kV transformer (eller tilsvarende) (inkluderer møller tilsluttet i 10kV-nettet) | Historiske produktionstal (kWh): 1998: 807300.3125; Historiske produktionstal (kWh): 1999: 1103525; Historiske produktionstal (kWh): 2000: 1287273.375; Historiske produktionstal (kWh): 2001: 1035524.9922; Historiske produktionstal (kWh): 2002: 1069228.3398; Historiske produktionstal (kWh): 2003: 1005908.3242; Historiske produktionstal (kWh): 2004: 1098262.5039; Historiske produktionstal (kWh): 2005: 1060757.2539; Historiske produktionstal (kWh): 2006: 939236.6602; Historiske produktionstal (kWh): 2007: 1193230.0039; Historiske produktionstal (kWh): 2008: 1127369.1719 | 119401.6641 | 67636.6641 | 187038.3281
570715000000022760 | 1998-04-24 | 660 | 47 | 40 | Vestas | V47-660 | 751 | Århus | http://193.88.185.146/website/energidataKort/viewer.htm?starttema1=vindkraft&STARTLEFT=573115&STARTRIGHT=573915&STARTBOTTOM=6238221&STARTTOP=6239021 | LAND | Hårup by, Todbjerg | 1b | 573434.1 | 6238414 | V196 | 10 kV siden af 10/0,4 kV transformer (eller tilsvarende) (inkluderer møller tilsluttet i 10kV-nettet) | Historiske produktionstal (kWh): 1998: 807300.3125; Historiske produktionstal (kWh): 1999: 1103525; Historiske produktionstal (kWh): 2000: 1287273.375; Historiske produktionstal (kWh): 2001: 1035524.9922; Historiske produktionstal (kWh): 2002: 1069228.3398; Historiske produktionstal (kWh): 2003: 1005908.3242; Historiske produktionstal (kWh): 2004: 1098262.5039; Historiske produktionstal (kWh): 2005: 1060757.2539; Historiske produktionstal (kWh): 2006: 939236.6602; Historiske produktionstal (kWh): 2007: 1193230.0039; Historiske produktionstal (kWh): 2008: 1127369.1719 | 119401.6641 | 67636.6641 | 187038.3281
570715000000022869 | 1998-10-22 | 12 | 13 | 18 | GAIA 11kW | 11 kW | 751 | Århus | http://193.88.185.146/website/energidataKort/viewer.htm?starttema1=vindkraft&STARTLEFT=577354&STARTRIGHT=578154&STARTBOTTOM=6236504&STARTTOP=6237304 | LAND | Grøttrup by, Todbjerg | 4am | 577673.1 | 6236698 | 200204 | Installationstilsluttet (i forbrugsinstallation) 0,4 kV | Historiske produktionstal (kWh): 1998: 4400; Historiske produktionstal (kWh): 1999: 26400; Historiske produktionstal (kWh): 2000: 26400; Historiske produktionstal (kWh): 2001: 13234; Historiske produktionstal (kWh): 2002: 10952; Historiske produktionstal (kWh): 2003: 12079.662; Historiske produktionstal (kWh): 2004: 15422.0031; Historiske produktionstal (kWh): 2005: 13737; Historiske produktionstal (kWh): 2006: 15333; Historiske produktionstal (kWh): 2007: 19298; Historiske produktionstal (kWh): 2008: 18862 | 1603 | 937 | 2540
570715000000023057 | 2000-07-06 | 750 | 48 | 45 | NEG Micon | NM750/48 | 751 | Århus | http://193.88.185.146/website/energidataKort/viewer.htm?starttema1=vindkraft&STARTLEFT=577682&STARTRIGHT=578482&STARTBOTTOM=6236803&STARTTOP=6237603 | LAND | Hesselballe by, Hjortshøj | 1b | 578001.8 | 6236997 | 200213 | 10 kV siden af 10/0,4 kV transformer (eller tilsvarende) (inkluderer møller tilsluttet i 10kV-nettet) | Historiske produktionstal (kWh): 2000: 811333.3125; Historiske produktionstal (kWh): 2001: 1522659.9922; Historiske produktionstal (kWh): 2002: 1490876; Historiske produktionstal (kWh): 2003: 1434045.3398; Historiske produktionstal (kWh): 2004: 1521211.3438; Historiske produktionstal (kWh): 2005: 1528027.9922; Historiske produktionstal (kWh): 2006: 1317501.0156; Historiske produktionstal (kWh): 2007: 1632695.6523; Historiske produktionstal (kWh): 2008: 1507698.3281 | 158505.3281 | 96774.6641 | 255279.9922
570715000000023064 | 2000-07-06 | 750 | 48 | 45 | NEG Micon | NM750/48 | 751 | Århus | http://193.88.185.146/website/energidataKort/viewer.htm?starttema1=vindkraft&STARTLEFT=577140&STARTRIGHT=577940&STARTBOTTOM=6236995&STARTTOP=6237795 | LAND | Bendstrup by, Todbjerg | 5a | 577458.1 | 6237190 | 200213 | 10 kV siden af 10/0,4 kV transformer (eller tilsvarende) (inkluderer møller tilsluttet i 10kV-nettet) | Historiske produktionstal (kWh): 2000: 811333.3125; Historiske produktionstal (kWh): 2001: 1522659.9922; Historiske produktionstal (kWh): 2002: 1490876; Historiske produktionstal (kWh): 2003: 1434045.3398; Historiske produktionstal (kWh): 2004: 1521211.3438; Historiske produktionstal (kWh): 2005: 1528027.9922; Historiske produktionstal (kWh): 2006: 1317501.0156; Historiske produktionstal (kWh): 2007: 1632695.6523; Historiske produktionstal (kWh): 2008: 1507698.3281 | 158505.3281 | 96774.6641 | 255279.9922
570715000000023071 | 2000-07-06 | 750 | 48 | 45 | NEG Micon | NM750/48 | 751 | Århus | http://193.88.185.146/website/energidataKort/viewer.htm?starttema1=vindkraft&STARTLEFT=576957&STARTRIGHT=577757&STARTBOTTOM=6237061&STARTTOP=6237861 | LAND | Bendstrup by, Todbjerg | 8a | 577277.1 | 6237255 | 200213 | 10 kV siden af 10/0,4 kV transformer (eller tilsvarende) (inkluderer møller tilsluttet i 10kV-nettet) | Historiske produktionstal (kWh): 2000: 811333.3125; Historiske produktionstal (kWh): 2001: 1522659.9922; Historiske produktionstal (kWh): 2002: 1490876; Historiske produktionstal (kWh): 2003: 1434045.3398; Historiske produktionstal (kWh): 2004: 1521211.3438; Historiske produktionstal (kWh): 2005: 1528027.9922; Historiske produktionstal (kWh): 2006: 1317501.0156; Historiske produktionstal (kWh): 2007: 1632695.6523; Historiske produktionstal (kWh): 2008: 1507698.3281 | 158505.3281 | 96774.6641 | 255279.9922
570715000000023552 | 1987-12-10 | 250 | 26 | 28.5 | Neg Micon | Uoplyst | 751 | Århus | http://193.88.185.146/website/energidataKort/viewer.htm?starttema1=vindkraft&STARTLEFT=565215&STARTRIGHT=566015&STARTBOTTOM=6207987&STARTTOP=6208787 | LAND | Hvilsted by | 25 | 565535.8 | 6208180 | 90023 | 0,4 kV siden af 10/0,4 kV transformer (eller tilsvarende) | [10 empty] | 0 | 391228 | 395575 | 412884 | 370248 | 397210 | 418010 | 425530 | 356540 | 322920 | 349270 | 370766 | 341022 | 402074 | 307773.4004 | 314739.1997 | 272889.2002 | 323237.4512 | 312019.0977 | 229130.9531 | 339709.8235 | 299776.7769 | 22416.6758 | 21254.6992 | 43671.375
570715000000023781 | 1998-11-04 | 22 | 10 | 18 | Nordtank af 1987 | NTK22/30 | 751 | Århus | http://193.88.185.146/website/energidataKort/viewer.htm?starttema1=vindkraft&STARTLEFT=575516&STARTRIGHT=576316&STARTBOTTOM=6208552&STARTTOP=6209352 | LAND | Synnedrup | 1a | 575782.3 | 6208779 | 90059 | Installationstilsluttet (i forbrugsinstallation) 0,4 kV | Historiske produktionstal (kWh): 1998: 1221; Historiske produktionstal (kWh): 1999: 13074; Historiske produktionstal (kWh): 2000: 14343; Historiske produktionstal (kWh): 2001: 14090; Historiske produktionstal (kWh): 2002: 16524; Historiske produktionstal (kWh): 2003: 15377.9998; Historiske produktionstal (kWh): 2004: 6594.4531; Historiske produktionstal (kWh): 2005: 976.029; Historiske produktionstal (kWh): 2006: 2534.482; Historiske produktionstal (kWh): 2007: 9374.7122; Historiske produktionstal (kWh): 2008: 8606.233 | 521.285 | 504.811 | 1026.096
570715000000055980 | 2001-11-09 | 750 | 48.2 | 45 | NEG Micon | NM750-200/48 | 751 | Århus | http://193.88.185.146/website/energidataKort/viewer.htm?starttema1=vindkraft&STARTLEFT=577501&STARTRIGHT=578301&STARTBOTTOM=6236867&STARTTOP=6237667 | LAND | Bendstrup by Todbjerg | 5a | 577820.4 | 6237062 | 200243 | 10 kV siden af 10/0,4 kV transformer (eller tilsvarende) (inkluderer møller tilsluttet i 10kV-nettet) | Historiske produktionstal (kWh): 2001: 233655; Historiske produktionstal (kWh): 2002: 1473630; Historiske produktionstal (kWh): 2003: 1431499.5703; Historiske produktionstal (kWh): 2004: 1573787.375; Historiske produktionstal (kWh): 2005: 1543711.0938; Historiske produktionstal (kWh): 2006: 1339768.1016; Historiske produktionstal (kWh): 2007: 1592032.7539; Historiske produktionstal (kWh): 2008: 1544120.1602 | 149722.5781 | 100423.1328 | 250145.7109
570715000000055997 | 2001-11-09 | 750 | 48.2 | 45 | NEG Micon | NM750-200/48 | 751 | Århus | http://193.88.185.146/website/energidataKort/viewer.htm?starttema1=vindkraft&STARTLEFT=577320&STARTRIGHT=578120&STARTBOTTOM=6236931&STARTTOP=6237731 | LAND | Bendstrup by Todbjerg | 5a | 577639.3 | 6237126 | 200244 | 10 kV siden af 10/0,4 kV transformer (eller tilsvarende) (inkluderer møller tilsluttet i 10kV-nettet) | Historiske produktionstal (kWh): 2001: 233655; Historiske produktionstal (kWh): 2002: 1473630; Historiske produktionstal (kWh): 2003: 1426430.8125; Historiske produktionstal (kWh): 2004: 1541356.1953; Historiske produktionstal (kWh): 2005: 1535652.1953; Historiske produktionstal (kWh): 2006: 1328365.0703; Historiske produktionstal (kWh): 2007: 1633928.2461; Historiske produktionstal (kWh): 2008: 1482164.4805 | 154312.2188 | 96455.4609 | 250767.6797
570715000000058059 | 2002-03-29 | 11 | 12 | 18.5 | Gaia Vind | 11kW | 751 | Århus | http://193.88.185.146/website/energidataKort/viewer.htm?starttema1=vindkraft&STARTLEFT=578741&STARTRIGHT=579541&STARTBOTTOM=6237635&STARTTOP=6238435 | LAND | Brandstrup by, Hjortshøj | 5b | 579060.6 | 6237829 | 200210 | Installationstilsluttet (i forbrugsinstallation) 0,4 kV | Historiske produktionstal (kWh): 2002: 0; Historiske produktionstal (kWh): 2003: 14432.4783; Historiske produktionstal (kWh): 2004: 23043.032; Historiske produktionstal (kWh): 2005: 24332; Historiske produktionstal (kWh): 2006: 20297; Historiske produktionstal (kWh): 2007: 22895; Historiske produktionstal (kWh): 2008: 23444 | 2333 | 1769 | 4102
570715000000014611 | 1996-09-09 | 11 | 18.2 | 13 | Gaia | 11 kW | 756 | Ikast-Brande | http://193.88.185.146/website/energidataKort/viewer.htm?starttema1=vindkraft&STARTLEFT=522928&STARTRIGHT=523728&STARTBOTTOM=6204258&STARTTOP=6205058 | LAND | Nørhoved, Nr.Snede | 3e | 523247.3 | 6204452 | 3050390 | Installationstilsluttet (i forbrugsinstallation) 0,4 kV | Historiske produktionstal (kWh): 1996: 6014; Historiske produktionstal (kWh): 1997: 23725; Historiske produktionstal (kWh): 1998: 24488; Historiske produktionstal (kWh): 1999: 19772; Historiske produktionstal (kWh): 2000: 14812; Historiske produktionstal (kWh): 2001: 37686; Historiske produktionstal (kWh): 2002: 32187; Historiske produktionstal (kWh): 2003: 13776; Historiske produktionstal (kWh): 2004: 11877; Historiske produktionstal (kWh): 2005: 12285.0001; Historiske produktionstal (kWh): 2006: 3276.9999; Historiske produktionstal (kWh): 2007: 17176.0001; Historiske produktionstal (kWh): 2008: 10655.8561 | 0 | 0 | 0
570715000000014635 | 1989-10-02 | 150 | 30 | 30 | DWP | D150 | 756 | Ikast-Brande | http://193.88.185.146/website/energidataKort/viewer.htm?starttema1=vindkraft&STARTLEFT=515203&STARTRIGHT=516003&STARTBOTTOM=6221289&STARTTOP=6222089 | LAND | Ravnholt by | 6a | 515508.3 | 6221467 | 3052753 | 0,4 kV siden af 10/0,4 kV transformer (eller tilsvarende) | [12 empty] | 60545 | 297615 | 260980 | 237825 | 248140 | 280450 | 229700 | 208575 | 241840 | 256095 | 210219.5 | 226056 | 183555 | 202386.5 | 202528 | 226426 | 238214 | 221373.5 | 270409.5 | 254092.5 | 21792.5 | 14684 | 36476.5
570715000000014642 | 1989-10-02 | 150 | 30 | 30 | DWP | D150 | 756 | Ikast-Brande | http://193.88.185.146/website/energidataKort/viewer.htm?starttema1=vindkraft&STARTLEFT=515416&STARTRIGHT=516216&STARTBOTTOM=6221128&STARTTOP=6221928 | LAND | Ravnholt by | 6a | 515508.3 | 6221467 | 3052753 | 0,4 kV siden af 10/0,4 kV transformer (eller tilsvarende) | [12 empty] | 60545 | 297615 | 260980 | 237825 | 248140 | 280450 | 229700 | 208575 | 241840 | 256095 | 210219.5 | 226056 | 183555 | 202386.5 | 202528 | 226426 | 238214 | 221373.5 | 270409.5 | 254092.5 | 21792.5 | 14684 | 36476.5
570715000000014673 | 1990-01-13 | 150 | 28 | 30 | Windworld | W-2800/150 | 756 | Ikast-Brande | http://193.88.185.146/website/energidataKort/viewer.htm?starttema1=vindkraft&STARTLEFT=514848&STARTRIGHT=515648&STARTBOTTOM=6221563&STARTTOP=6222363 | LAND | Ravnholt by | 1a | 515249.5 | 6221962 | 3055179 | 0,4 kV siden af 10/0,4 kV transformer (eller tilsvarende) | Historiske produktionstal (kWh): 1990: 362020; Historiske produktionstal (kWh): 1991: 324786.6562; Historiske produktionstal (kWh): 1992: 334590; Historiske produktionstal (kWh): 1993: 344043.3438; Historiske produktionstal (kWh): 1994: 364753.3438; Historiske produktionstal (kWh): 1995: 317273.3438; Historiske produktionstal (kWh): 1996: 268166.6562; Historiske produktionstal (kWh): 1997: 315183.3438; Historiske produktionstal (kWh): 1998: 342750; Historiske produktionstal (kWh): 1999: 285666.6562; Historiske produktionstal (kWh): 2000: 329133.3438; Historiske produktionstal (kWh): 2001: 257634.3359; Historiske produktionstal (kWh): 2002: 284247.9971; Historiske produktionstal (kWh): 2003: 253843.334; Historiske produktionstal (kWh): 2004: 278035.0039; Historiske produktionstal (kWh): 2005: 260489.666; Historiske produktionstal (kWh): 2006: 243231.002; Historiske produktionstal (kWh): 2007: 299142.3369; Historiske produktionstal (kWh): 2008: 289936.998 | 25577.668 | 15915.333 | 41493.001
570715000000014680 | 1990-01-13 | 150 | 28 | 30 | Windworld | W-2800/150 | 756 | Ikast-Brande | http://193.88.185.146/website/energidataKort/viewer.htm?starttema1=vindkraft&STARTLEFT=515062&STARTRIGHT=515862&STARTBOTTOM=6221354&STARTTOP=6222154 | LAND | Ravnholt by | 1a | 515463.6 | 6221755 | 3055179 | 0,4 kV siden af 10/0,4 kV transformer (eller tilsvarende) | Historiske produktionstal (kWh): 1990: 362020; Historiske produktionstal (kWh): 1991: 324786.6562; Historiske produktionstal (kWh): 1992: 334590; Historiske produktionstal (kWh): 1993: 344043.3438; Historiske produktionstal (kWh): 1994: 364753.3438; Historiske produktionstal (kWh): 1995: 317273.3438; Historiske produktionstal (kWh): 1996: 268166.6562; Historiske produktionstal (kWh): 1997: 315183.3438; Historiske produktionstal (kWh): 1998: 342750; Historiske produktionstal (kWh): 1999: 285666.6562; Historiske produktionstal (kWh): 2000: 329133.3438; Historiske produktionstal (kWh): 2001: 257634.3359; Historiske produktionstal (kWh): 2002: 284247.9971; Historiske produktionstal (kWh): 2003: 253843.334; Historiske produktionstal (kWh): 2004: 278035.0039; Historiske produktionstal (kWh): 2005: 260489.666; Historiske produktionstal (kWh): 2006: 243231.002; Historiske produktionstal (kWh): 2007: 299142.3369; Historiske produktionstal (kWh): 2008: 289936.998 | 25577.668 | 15915.333 | 41493.001
570715000000014697 | 1990-01-13 | 150 | 28 | 30 | Windworld | W-2800/150 | 756 | Ikast-Brande | http://193.88.185.146/website/energidataKort/viewer.htm?starttema1=vindkraft&STARTLEFT=514955&STARTRIGHT=515755&STARTBOTTOM=6221458&STARTTOP=6222258 | LAND | Ravnholt by | 1a | 515356.5 | 6221859 | 3055179 | 0,4 kV siden af 10/0,4 kV transformer (eller tilsvarende) | Historiske produktionstal (kWh): 1990: 362020; Historiske produktionstal (kWh): 1991: 324786.6562; Historiske produktionstal (kWh): 1992: 334590; Historiske produktionstal (kWh): 1993: 344043.3438; Historiske produktionstal (kWh): 1994: 364753.3438; Historiske produktionstal (kWh): 1995: 317273.3438; Historiske produktionstal (kWh): 1996: 268166.6562; Historiske produktionstal (kWh): 1997: 315183.3438; Historiske produktionstal (kWh): 1998: 342750; Historiske produktionstal (kWh): 1999: 285666.6562; Historiske produktionstal (kWh): 2000: 329133.3438; Historiske produktionstal (kWh): 2001: 257634.3359; Historiske produktionstal (kWh): 2002: 284247.9971; Historiske produktionstal (kWh): 2003: 253843.334; Historiske produktionstal (kWh): 2004: 278035.0039; Historiske produktionstal (kWh): 2005: 260489.666; Historiske produktionstal (kWh): 2006: 243231.002; Historiske produktionstal (kWh): 2007: 299142.3369; Historiske produktionstal (kWh): 2008: 289936.998 | 25577.668 | 15915.333 | 41493.001
570715000000014710 | 1996-11-15 | 600 | 50 | 45 | Vestas | V44/600 kW | 756 | Ikast-Brande | http://193.88.185.146/website/energidataKort/viewer.htm?starttema1=vindkraft&STARTLEFT=518484&STARTRIGHT=519284&STARTBOTTOM=6220480&STARTTOP=6221280 | LAND | Rønkilde Gde, Bording | 1h | 518814.7 | 6220675 | 3055324 | 0,4 kV siden af 10/0,4 kV transformer (eller tilsvarende) | Historiske produktionstal (kWh): 1996: 122970; Historiske produktionstal (kWh): 1997: 1230620; Historiske produktionstal (kWh): 1998: 1268956; Historiske produktionstal (kWh): 1999: 1160476; Historiske produktionstal (kWh): 2000: 1281457; Historiske produktionstal (kWh): 2001: 1020791.8047; Historiske produktionstal (kWh): 2002: 1144404.3516; Historiske produktionstal (kWh): 2003: 1027949.6797; Historiske produktionstal (kWh): 2004: 1122811.4727; Historiske produktionstal (kWh): 2005: 1106226.9922; Historiske produktionstal (kWh): 2006: 988027.9199; Historiske produktionstal (kWh): 2007: 1259733.3984; Historiske produktionstal (kWh): 2008: 1147045.6641 | 98683.2031 | 67965.4766 | 166648.6797
570715000000014727 | 1996-11-15 | 600 | 50 | 45 | Vestas | V44/600 kW | 756 | Ikast-Brande | http://193.88.185.146/website/energidataKort/viewer.htm?starttema1=vindkraft&STARTLEFT=518677&STARTRIGHT=519477&STARTBOTTOM=6220214&STARTTOP=6221014 | LAND | Guldforhoved | 1bø | 518996.3 | 6220407 | 3055325 | 0,4 kV siden af 10/0,4 kV transformer (eller tilsvarende) | Historiske produktionstal (kWh): 1996: 126265; Historiske produktionstal (kWh): 1997: 1243955; Historiske produktionstal (kWh): 1998: 1310108; Historiske produktionstal (kWh): 1999: 1107697; Historiske produktionstal (kWh): 2000: 1295737; Historiske produktionstal (kWh): 2001: 1026493.8281; Historiske produktionstal (kWh): 2002: 1149151.4062; Historiske produktionstal (kWh): 2003: 1030480.1094; Historiske produktionstal (kWh): 2004: 1110547.3438; Historiske produktionstal (kWh): 2005: 1113574.7812; Historiske produktionstal (kWh): 2006: 994166.9238; Historiske produktionstal (kWh): 2007: 1237097.0703; Historiske produktionstal (kWh): 2008: 1146815.8555 | 103361.9375 | 67922.9062 | 171284.8438
570715000000014734 | 1996-11-15 | 600 | 50 | 45 | Vestas | V44/600 kW | 756 | Ikast-Brande | http://193.88.185.146/website/energidataKort/viewer.htm?starttema1=vindkraft&STARTLEFT=519172&STARTRIGHT=519972&STARTBOTTOM=6220176&STARTTOP=6220976 | LAND | Rønkildegård | 1m | 519574 | 6220519 | 3055326 | 0,4 kV siden af 10/0,4 kV transformer (eller tilsvarende) | Historiske produktionstal (kWh): 1996: 118602; Historiske produktionstal (kWh): 1997: 1215929; Historiske produktionstal (kWh): 1998: 1254334; Historiske produktionstal (kWh): 1999: 1087210; Historiske produktionstal (kWh): 2000: 1252255; Historiske produktionstal (kWh): 2001: 1002892.7148; Historiske produktionstal (kWh): 2002: 1095315.1953; Historiske produktionstal (kWh): 2003: 1001219.6562; Historiske produktionstal (kWh): 2004: 1074464.8203; Historiske produktionstal (kWh): 2005: 1054686.6055; Historiske produktionstal (kWh): 2006: 950281.1973; Historiske produktionstal (kWh): 2007: 1171786.5234; Historiske produktionstal (kWh): 2008: 989813.8198 | 100421.6797 | 64454.6523 | 164876.332
570715000000025426 | 1998-11-17 | 11 | 13 | 18 | Gaia Wind A/SW | Swinger T 202 | 756 | Ikast-Brande | http://193.88.185.146/website/energidataKort/viewer.htm?starttema1=vindkraft&STARTLEFT=521661&STARTRIGHT=522461&STARTBOTTOM=6203645&STARTTOP=6204445 | LAND | Bjørnskov by, Nr. Snede | 2b | 521980.7 | 6203839 | 16015 | Installationstilsluttet (i forbrugsinstallation) 0,4 kV | Historiske produktionstal (kWh): 1998: 828; Historiske produktionstal (kWh): 1999: 11351; Historiske produktionstal (kWh): 2000: 14987; Historiske produktionstal (kWh): 2001: 35877; Historiske produktionstal (kWh): 2002: 37461; Historiske produktionstal (kWh): 2003: 12511.0002; Historiske produktionstal (kWh): 2004: 13911.9999; Historiske produktionstal (kWh): 2005: 11859.9999; Historiske produktionstal (kWh): 2006: 10340.9997; Historiske produktionstal (kWh): 2007: 15416.9998; Historiske produktionstal (kWh): 2008: 8420.341 | 0 | 0 | 0
570715000000025556 | 1991-11-04 | 300 | 31 | 35 | Bonus Energy A/S | Kombi 31 - 300 | 756 | Ikast-Brande | http://193.88.185.146/website/energidataKort/viewer.htm?starttema1=vindkraft&STARTLEFT=508434&STARTRIGHT=509234&STARTBOTTOM=6196490&STARTTOP=6197290 | LAND | Langkær by | 1a | 508718.4 | 6196675 | 16036 | 0,4 kV siden af 10/0,4 kV transformer (eller tilsvarende) | Historiske produktionstal (kWh): 1991: 70630; Historiske produktionstal (kWh): 1992: 464200; Historiske produktionstal (kWh): 1993: 491460; Historiske produktionstal (kWh): 1994: 540240; Historiske produktionstal (kWh): 1995: 482490; Historiske produktionstal (kWh): 1996: 436880; Historiske produktionstal (kWh): 1997: 460320; Historiske produktionstal (kWh): 1998: 468877; Historiske produktionstal (kWh): 1999: 411946; Historiske produktionstal (kWh): 2000: 476217; Historiske produktionstal (kWh): 2001: 364530; Historiske produktionstal (kWh): 2002: 410403; Historiske produktionstal (kWh): 2003: 357992; Historiske produktionstal (kWh): 2004: 371144; Historiske produktionstal (kWh): 2005: 373763; Historiske produktionstal (kWh): 2006: 340491; Historiske produktionstal (kWh): 2007: 431321; Historiske produktionstal (kWh): 2008: 408334 | 36415 | 23687 | 60102
570715000000025563 | 1997-12-15 | 600 | 35 | 35 | Bonus Energy A/S | Prototype | 756 | Ikast-Brande | http://193.88.185.146/website/energidataKort/viewer.htm?starttema1=vindkraft&STARTLEFT=506015&STARTRIGHT=506815&STARTBOTTOM=6195898&STARTTOP=6196698 | LAND | Skærlund by, Brande | 16a | 506325.3 | 6196098 | 16037 | 10 kV siden af 10/0,4 kV transformer (eller tilsvarende) (inkluderer møller tilsluttet i 10kV-nettet) | Historiske produktionstal (kWh): 1991: 82965; Historiske produktionstal (kWh): 1992: 554000; Historiske produktionstal (kWh): 1993: 639900; Historiske produktionstal (kWh): 1994: 711000; Historiske produktionstal (kWh): 1995: 637900; Historiske produktionstal (kWh): 1996: 714810; Historiske produktionstal (kWh): 1997: 803680; Historiske produktionstal (kWh): 1998: 912345; Historiske produktionstal (kWh): 1999: 815397; Historiske produktionstal (kWh): 2000: 945911; Historiske produktionstal (kWh): 2001: 709094; Historiske produktionstal (kWh): 2002: 809631; Historiske produktionstal (kWh): 2003: 701232; Historiske produktionstal (kWh): 2004: 754476; Historiske produktionstal (kWh): 2005: 712900; Historiske produktionstal (kWh): 2006: 698075; Historiske produktionstal (kWh): 2007: 871076; Historiske produktionstal (kWh): 2008: 807093 | 71513 | 36517 | 108030
570715000000025686 | 1991-06-27 | 150 | 27 | 40 | Nordex | Nordex 150 | 756 | Ikast-Brande | http://193.88.185.146/website/energidataKort/viewer.htm?starttema1=vindkraft&STARTLEFT=500263&STARTRIGHT=501063&STARTBOTTOM=6200931&STARTTOP=6201731 | LAND | Uhre by | 5r | 500576.8 | 6201126 | 16057 | 0,4 kV siden af 10/0,4 kV transformer (eller tilsvarende) | Historiske produktionstal (kWh): 1991: 121180; Historiske produktionstal (kWh): 1992: 276900; Historiske produktionstal (kWh): 1993: 287350; Historiske produktionstal (kWh): 1994: 290310; Historiske produktionstal (kWh): 1995: 251870; Historiske produktionstal (kWh): 1996: 238130; Historiske produktionstal (kWh): 1997: 240000; Historiske produktionstal (kWh): 1998: 245870; Historiske produktionstal (kWh): 1999: 210348; Historiske produktionstal (kWh): 2000: 241726; Historiske produktionstal (kWh): 2001: 179173; Historiske produktionstal (kWh): 2002: 223376; Historiske produktionstal (kWh): 2003: 175646; Historiske produktionstal (kWh): 2004: 195215; Historiske produktionstal (kWh): 2005: 189179; Historiske produktionstal (kWh): 2006: 175864; Historiske produktionstal (kWh): 2007: 223640; Historiske produktionstal (kWh): 2008: 223543 | 16923 | 14640 | 31563
570715000000025730 | 1997-06-12 | 11 | 13 | 18 | Gaia Wind A/SW | Swinger T 202 | 756 | Ikast-Brande | http://193.88.185.146/website/energidataKort/viewer.htm?starttema1=vindkraft&STARTLEFT=520433&STARTRIGHT=521233&STARTBOTTOM=6203393&STARTTOP=6204193 | LAND | St.Thorlund by | 1d | 520752.9 | 6203587 | 16067 | Installationstilsluttet (i forbrugsinstallation) 0,4 kV | Historiske produktionstal (kWh): 1997: 5832; Historiske produktionstal (kWh): 1998: 13868; Historiske produktionstal (kWh): 1999: 10792; Historiske produktionstal (kWh): 2000: 13225; Historiske produktionstal (kWh): 2001: 29217; Historiske produktionstal (kWh): 2002: 26511; Historiske produktionstal (kWh): 2003: 10177.0001; Historiske produktionstal (kWh): 2004: 10367.9999; Historiske produktionstal (kWh): 2005: 10162; Historiske produktionstal (kWh): 2006: 6745; Historiske produktionstal (kWh): 2007: 11999.0001; Historiske produktionstal (kWh): 2008: 6836.33 | 0 | 0 | 0
570715000000025907 | 2000-06-30 | 2300 | 82.4 | 79 | Bonus Energy A/S | 2 MW (Prototype) | 756 | Ikast-Brande | http://193.88.185.146/website/energidataKort/viewer.htm?starttema1=vindkraft&STARTLEFT=500079&STARTRIGHT=500879&STARTBOTTOM=6191602&STARTTOP=6192402 | LAND | Omvrå by | 4v | 500392.6 | 6191801 | 16083 | 10 kV siden af 10/0,4 kV transformer (eller tilsvarende) (inkluderer møller tilsluttet i 10kV-nettet) | Historiske produktionstal (kWh): 2000: 1698380; Historiske produktionstal (kWh): 2001: 3641936; Historiske produktionstal (kWh): 2002: 3874089; Historiske produktionstal (kWh): 2003: 3689759; Historiske produktionstal (kWh): 2004: 4528824; Historiske produktionstal (kWh): 2005: 4792379; Historiske produktionstal (kWh): 2006: 4700906; Historiske produktionstal (kWh): 2007: 5262524; Historiske produktionstal (kWh): 2008: 4088336 | 488628 | 322047 | 810675
570715000000025921 | 2000-07-31 | 1300 | 62 | 69 | Bonus Energy A/S | 1,3 MW | 756 | Ikast-Brande | http://193.88.185.146/website/energidataKort/viewer.htm?starttema1=vindkraft&STARTLEFT=503729&STARTRIGHT=504529&STARTBOTTOM=6197449&STARTTOP=6198249 | LAND | Uhre by | 11r | 504078 | 6197634 | 16084 | 10 kV siden af 10/0,4 kV transformer (eller tilsvarende) (inkluderer møller tilsluttet i 10kV-nettet) | Historiske produktionstal (kWh): 2000: 802337; Historiske produktionstal (kWh): 2001: 2819506; Historiske produktionstal (kWh): 2002: 2795328.5; Historiske produktionstal (kWh): 2003: 2490951.5; Historiske produktionstal (kWh): 2004: 2777447.5; Historiske produktionstal (kWh): 2005: 2602248; Historiske produktionstal (kWh): 2006: 2326087.5; Historiske produktionstal (kWh): 2007: 2870750; Historiske produktionstal (kWh): 2008: 2698755 | 232107.5 | 160342 | 392449.5
570715000000025938 | 2000-07-31 | 1300 | 62 | 69 | Bonus Energy A/S | 1,3 MW | 756 | Ikast-Brande | http://193.88.185.146/website/energidataKort/viewer.htm?starttema1=vindkraft&STARTLEFT=503775&STARTRIGHT=504575&STARTBOTTOM=6197634&STARTTOP=6198434 | LAND | Uhre by | 10a | 504124.2 | 6197824 | 16084 | 10 kV siden af 10/0,4 kV transformer (eller tilsvarende) (inkluderer møller tilsluttet i 10kV-nettet) | Historiske produktionstal (kWh): 2000: 802338; Historiske produktionstal (kWh): 2001: 2819505; Historiske produktionstal (kWh): 2002: 2795328.5; Historiske produktionstal (kWh): 2003: 2490951.5; Historiske produktionstal (kWh): 2004: 2777447.5; Historiske produktionstal (kWh): 2005: 2602248; Historiske produktionstal (kWh): 2006: 2326087.5; Historiske produktionstal (kWh): 2007: 2870750; Historiske produktionstal (kWh): 2008: 2698755 | 232107.5 | 160342 | 392449.5
570715000000025945 | 2000-07-31 | 1300 | 62 | 69 | Bonus Energy A/S | 1,3 MW | 756 | Ikast-Brande | http://193.88.185.146/website/energidataKort/viewer.htm?starttema1=vindkraft&STARTLEFT=503683&STARTRIGHT=504483&STARTBOTTOM=6197264&STARTTOP=6198064 | LAND | Uhre by | 10k | 504036.7 | 6197448 | 16085 | 10 kV siden af 10/0,4 kV transformer (eller tilsvarende) (inkluderer møller tilsluttet i 10kV-nettet) | Historiske produktionstal (kWh): 2000: 1296165; Historiske produktionstal (kWh): 2001: 2590054; Historiske produktionstal (kWh): 2002: 2704587; Historiske produktionstal (kWh): 2003: 2530744; Historiske produktionstal (kWh): 2004: 2973757; Historiske produktionstal (kWh): 2005: 2912118.4062; Historiske produktionstal (kWh): 2006: 2708799; Historiske produktionstal (kWh): 2007: 3151123; Historiske produktionstal (kWh): 2008: 3085424 | 259193 | 179528 | 438721
570715000000026423 | 1992-02-12 | 150 | 23 | 24.5 | Bonus | 150/30 KW | 756 | Ikast-Brande | http://193.88.185.146/website/energidataKort/viewer.htm?starttema1=vindkraft&STARTLEFT=527341&STARTRIGHT=528141&STARTBOTTOM=6197514&STARTTOP=6198314 | LAND | Nortvig By Nørre Snede | 3a | 527661 | 6197708 | 1030053 | 0,4 kV siden af 10/0,4 kV transformer (eller tilsvarende) | Historiske produktionstal (kWh): 1992: 218180; Historiske produktionstal (kWh): 1993: 277230; Historiske produktionstal (kWh): 1994: 282290; Historiske produktionstal (kWh): 1995: 246810; Historiske produktionstal (kWh): 1996: 225230; Historiske produktionstal (kWh): 1997: 246440; Historiske produktionstal (kWh): 1998: 258824; Historiske produktionstal (kWh): 1999: 219329; Historiske produktionstal (kWh): 2000: 258615; Historiske produktionstal (kWh): 2001: 206621.2988; Historiske produktionstal (kWh): 2002: 216914.1797; Historiske produktionstal (kWh): 2003: 203278.7998; Historiske produktionstal (kWh): 2004: 214050.7188; Historiske produktionstal (kWh): 2005: 214444.4014; Historiske produktionstal (kWh): 2006: 144306.3984; Historiske produktionstal (kWh): 2007: 219616.6416; Historiske produktionstal (kWh): 2008: 213671.9968 | 17324.7207 | 14286.96 | 31611.6807
570715000000028915 | 1989-08-16 | 150 | 25 | 31 | Wind World A/S | W 2500/150 kW | 756 | Ikast-Brande | http://193.88.185.146/website/energidataKort/viewer.htm?starttema1=vindkraft&STARTLEFT=507783&STARTRIGHT=508583&STARTBOTTOM=6218718&STARTTOP=6219518 | LAND | Uhre By | 1b | 508101.8 | 6218912 | 2 | 0,4 kV siden af 10/0,4 kV transformer (eller tilsvarende) | [12 empty] | 72400 | 319860 | 298980 | 271380 | 315840 | 334700 | 290780 | 265060 | 303492 | 273688 | 231144 | 285041 | 227326 | 260339 | 223681 | 239025 | 228286 | 183924 | 253627 | 196014 | 17567 | 12658 | 30225
570715000000028922 | 1989-03-07 | 150 | 25 | 31 | Wind World A/S | W 2500/150 kW | 756 | Ikast-Brande | http://193.88.185.146/website/energidataKort/viewer.htm?starttema1=vindkraft&STARTLEFT=514180&STARTRIGHT=514980&STARTBOTTOM=6216222&STARTTOP=6217022 | LAND | Over Isen By | 3b | 514499.1 | 6216415 | 3 | 0,4 kV siden af 10/0,4 kV transformer (eller tilsvarende) | [12 empty] | 88500 | 358540 | 334860 | 319840 | 350100 | 371640 | 322900 | 286020 | 327364 | 327520 | 302352 | 342554 | 246971 | 276665 | 255728 | 279236 | 275133 | 248210 | 312811 | 275723 | 26570 | 12563 | 39133
570715000000028939 | 1990-03-05 | 150 | 25 | 30 | A/S1 Wincon West Wind | W 2500/150 kW | 756 | Ikast-Brande | http://193.88.185.146/website/energidataKort/viewer.htm?starttema1=vindkraft&STARTLEFT=514049&STARTRIGHT=514849&STARTBOTTOM=6216333&STARTTOP=6217133 | LAND | Over Isen By | 3b | 514370.1 | 6216526 | 4 | 0,4 kV siden af 10/0,4 kV transformer (eller tilsvarende) | Historiske produktionstal (kWh): 1990: 190620; Historiske produktionstal (kWh): 1991: 296720; Historiske produktionstal (kWh): 1992: 272300; Historiske produktionstal (kWh): 1993: 296860; Historiske produktionstal (kWh): 1994: 318440; Historiske produktionstal (kWh): 1995: 285460; Historiske produktionstal (kWh): 1996: 241760; Historiske produktionstal (kWh): 1997: 277094; Historiske produktionstal (kWh): 1998: 282192; Historiske produktionstal (kWh): 1999: 234736; Historiske produktionstal (kWh): 2000: 275507; Historiske produktionstal (kWh): 2001: 208237; Historiske produktionstal (kWh): 2002: 215238; Historiske produktionstal (kWh): 2003: 209737; Historiske produktionstal (kWh): 2004: 225627; Historiske produktionstal (kWh): 2005: 219055; Historiske produktionstal (kWh): 2006: 180610; Historiske produktionstal (kWh): 2007: 241693; Historiske produktionstal (kWh): 2008: 221837 | 16612 | 1061 | 17673
570715000000028953 | 1990-12-17 | 200 | 26 | 30 | A/S1 Wincon West Wind | W200 | 756 | Ikast-Brande | http://193.88.185.146/website/energidataKort/viewer.htm?starttema1=vindkraft&STARTLEFT=511353&STARTRIGHT=512153&STARTBOTTOM=6218329&STARTTOP=6219129 | LAND | Toftlund By | 3c | 511673.3 | 6218524 | 5 | 0,4 kV siden af 10/0,4 kV transformer (eller tilsvarende) | Historiske produktionstal (kWh): 1990: 19519.0098; Historiske produktionstal (kWh): 1991: 304793.7812; Historiske produktionstal (kWh): 1992: 297362.6875; Historiske produktionstal (kWh): 1993: 304991.9375; Historiske produktionstal (kWh): 1994: 338065.2812; Historiske produktionstal (kWh): 1995: 298254.4062; Historiske produktionstal (kWh): 1996: 246553.8125; Historiske produktionstal (kWh): 1997: 312723.25; Historiske produktionstal (kWh): 1998: 302625.875; Historiske produktionstal (kWh): 1999: 273436.5312; Historiske produktionstal (kWh): 2000: 320462; Historiske produktionstal (kWh): 2001: 242448.5; Historiske produktionstal (kWh): 2002: 256726; Historiske produktionstal (kWh): 2003: 233811.5; Historiske produktionstal (kWh): 2004: 250811; Historiske produktionstal (kWh): 2005: 205556.5; Historiske produktionstal (kWh): 2006: 186162; Historiske produktionstal (kWh): 2007: 255667; Historiske produktionstal (kWh): 2008: 254185 | 12755 | 12977.5 | 25732.5
570715000000028960 | 1990-12-17 | 200 | 26 | 30 | A/S1 Wincon West Wind | W200 | 756 | Ikast-Brande | http://193.88.185.146/website/energidataKort/viewer.htm?starttema1=vindkraft&STARTLEFT=511247&STARTRIGHT=512047&STARTBOTTOM=6218419&STARTTOP=6219219 | LAND | Toftlund By | 3c | 511567.5 | 6218612 | 5 | 0,4 kV siden af 10/0,4 kV transformer (eller tilsvarende) | Historiske produktionstal (kWh): 1990: 19880.9902; Historiske produktionstal (kWh): 1991: 310446.2188; Historiske produktionstal (kWh): 1992: 302877.3125; Historiske produktionstal (kWh): 1993: 310648.0625; Historiske produktionstal (kWh): 1994: 344334.7188; Historiske produktionstal (kWh): 1995: 303785.5938; Historiske produktionstal (kWh): 1996: 251126.1875; Historiske produktionstal (kWh): 1997: 318522.75; Historiske produktionstal (kWh): 1998: 308238.125; Historiske produktionstal (kWh): 1999: 278507.4688; Historiske produktionstal (kWh): 2000: 326405; Historiske produktionstal (kWh): 2001: 247645.5; Historiske produktionstal (kWh): 2002: 256726; Historiske produktionstal (kWh): 2003: 233811.5; Historiske produktionstal (kWh): 2004: 250811; Historiske produktionstal (kWh): 2005: 205556.5; Historiske produktionstal (kWh): 2006: 186162; Historiske produktionstal (kWh): 2007: 255667; Historiske produktionstal (kWh): 2008: 254185 | 12755 | 12977.5 | 25732.5
570715000000028984 | 1991-04-18 | 150 | 28 | 41 | Wind World A/S | 2800/150 kW | 756 | Ikast-Brande | http://193.88.185.146/website/energidataKort/viewer.htm?starttema1=vindkraft&STARTLEFT=514971&STARTRIGHT=515771&STARTBOTTOM=6215989&STARTTOP=6216789 | LAND | Over Isen By | 3b | 515290.7 | 6216183 | 6 | 0,4 kV siden af 10/0,4 kV transformer (eller tilsvarende) | Historiske produktionstal (kWh): 1991: 230314.3906; Historiske produktionstal (kWh): 1992: 335537.625; Historiske produktionstal (kWh): 1993: 352354.5625; Historiske produktionstal (kWh): 1994: 358893.375; Historiske produktionstal (kWh): 1995: 338701.1562; Historiske produktionstal (kWh): 1996: 292803.7188; Historiske produktionstal (kWh): 1997: 319057.5938; Historiske produktionstal (kWh): 1998: 335062.4375; Historiske produktionstal (kWh): 1999: 298190.3125; Historiske produktionstal (kWh): 2000: 336034; Historiske produktionstal (kWh): 2001: 259122.335; Historiske produktionstal (kWh): 2002: 298617.9971; Historiske produktionstal (kWh): 2003: 264991.9971; Historiske produktionstal (kWh): 2004: 273933.6641; Historiske produktionstal (kWh): 2005: 253395.667; Historiske produktionstal (kWh): 2006: 231556.6641; Historiske produktionstal (kWh): 2007: 298125.6699; Historiske produktionstal (kWh): 2008: 293472.332 | 24556.668 | 15820.333 | 40377.001
570715000000028991 | 1991-04-18 | 150 | 28 | 41 | Wind World A/S | 2800/150 kW | 756 | Ikast-Brande | http://193.88.185.146/website/energidataKort/viewer.htm?starttema1=vindkraft&STARTLEFT=515113&STARTRIGHT=515913&STARTBOTTOM=6215943&STARTTOP=6216743 | LAND | Over Isen By | 3b | 515433.2 | 6216137 | 6 | 0,4 kV siden af 10/0,4 kV transformer (eller tilsvarende) | Historiske produktionstal (kWh): 1991: 234617.9688; Historiske produktionstal (kWh): 1992: 341807.3438; Historiske produktionstal (kWh): 1993: 358938.5; Historiske produktionstal (kWh): 1994: 365599.5; Historiske produktionstal (kWh): 1995: 345029.9688; Historiske produktionstal (kWh): 1996: 298274.9375; Historiske produktionstal (kWh): 1997: 325019.375; Historiske produktionstal (kWh): 1998: 341323.2812; Historiske produktionstal (kWh): 1999: 303762.1562; Historiske produktionstal (kWh): 2000: 342313; Historiske produktionstal (kWh): 2001: 269091.335; Historiske produktionstal (kWh): 2002: 298617.9971; Historiske produktionstal (kWh): 2003: 264991.9971; Historiske produktionstal (kWh): 2004: 273933.6641; Historiske produktionstal (kWh): 2005: 253395.667; Historiske produktionstal (kWh): 2006: 231556.6641; Historiske produktionstal (kWh): 2007: 298125.6699; Historiske produktionstal (kWh): 2008: 293472.332 | 24556.668 | 15820.333 | 40377.001
570715000000029004 | 1991-04-18 | 150 | 28 | 41 | Wind World A/S | 2800/150 kW | 756 | Ikast-Brande | http://193.88.185.146/website/energidataKort/viewer.htm?starttema1=vindkraft&STARTLEFT=515256&STARTRIGHT=516056&STARTBOTTOM=6215897&STARTTOP=6216697 | LAND | Over Isen By | 3b | 515575.5 | 6216090 | 6 | 0,4 kV siden af 10/0,4 kV transformer (eller tilsvarende) | Historiske produktionstal (kWh): 1991: 231068.3281; Historiske produktionstal (kWh): 1992: 336636; Historiske produktionstal (kWh): 1993: 353507.9688; Historiske produktionstal (kWh): 1994: 360068.1875; Historiske produktionstal (kWh): 1995: 339809.875; Historiske produktionstal (kWh): 1996: 293762.2188; Historiske produktionstal (kWh): 1997: 320102; Historiske produktionstal (kWh): 1998: 336159.25; Historiske produktionstal (kWh): 1999: 299166.4062; Historiske produktionstal (kWh): 2000: 337134; Historiske produktionstal (kWh): 2001: 269676.335; Historiske produktionstal (kWh): 2002: 298617.9971; Historiske produktionstal (kWh): 2003: 264991.9971; Historiske produktionstal (kWh): 2004: 273933.6641; Historiske produktionstal (kWh): 2005: 253395.667; Historiske produktionstal (kWh): 2006: 231556.6641; Historiske produktionstal (kWh): 2007: 298125.6699; Historiske produktionstal (kWh): 2008: 293472.332 | 24556.668 | 15820.333 | 40377.001
570715000000029011 | 2000-10-30 | 900 | 52 | 49 | Neg Micon | NM 900/52 | 756 | Ikast-Brande | http://193.88.185.146/website/energidataKort/viewer.htm?starttema1=vindkraft&STARTLEFT=511564&STARTRIGHT=512364&STARTBOTTOM=6215197&STARTTOP=6215997 | LAND | Ll. Nørlund | 6ao | 511882.5 | 6215390 | 868300751 | 0,4 kV siden af 10/0,4 kV transformer (eller tilsvarende) | Historiske produktionstal (kWh): 2000: 192500; Historiske produktionstal (kWh): 2001: 1279452; Historiske produktionstal (kWh): 2002: 1417330; Historiske produktionstal (kWh): 2003: 1244330; Historiske produktionstal (kWh): 2004: 1362570; Historiske produktionstal (kWh): 2005: 1338260; Historiske produktionstal (kWh): 2006: 1108330; Historiske produktionstal (kWh): 2007: 1531010; Historiske produktionstal (kWh): 2008: 1415020 | 118800 | 70480 | 189280
570715000000029028 | 2001-05-13 | 900 | 52 | 49 | Neg Micon | NM 900/52 | 756 | Ikast-Brande | http://193.88.185.146/website/energidataKort/viewer.htm?starttema1=vindkraft&STARTLEFT=511535&STARTRIGHT=512335&STARTBOTTOM=6214999&STARTTOP=6215799 | LAND | Ll. Nørlund | 6bs | 511855.7 | 6215192 | 868300752 | 0,4 kV siden af 10/0,4 kV transformer (eller tilsvarende) | Historiske produktionstal (kWh): 2001: 73820; Historiske produktionstal (kWh): 2002: 1446370; Historiske produktionstal (kWh): 2003: 1285120; Historiske produktionstal (kWh): 2004: 1410690; Historiske produktionstal (kWh): 2005: 1404710; Historiske produktionstal (kWh): 2006: 1189590; Historiske produktionstal (kWh): 2007: 1270380; Historiske produktionstal (kWh): 2008: 1318970 | 124430 | 85900 | 210330
570715000000029035 | 2001-05-13 | 900 | 52 | 49 | Neg Micon | NM 900/52 | 756 | Ikast-Brande | http://193.88.185.146/website/energidataKort/viewer.htm?starttema1=vindkraft&STARTLEFT=511503&STARTRIGHT=512303&STARTBOTTOM=6214801&STARTTOP=6215601 | LAND | Ll. Nørlund | 6ao | 511823.1 | 6214995 | 868300753 | 0,4 kV siden af 10/0,4 kV transformer (eller tilsvarende) | Historiske produktionstal (kWh): 2001: 96330; Historiske produktionstal (kWh): 2002: 1324320; Historiske produktionstal (kWh): 2003: 1173610; Historiske produktionstal (kWh): 2004: 1266570; Historiske produktionstal (kWh): 2005: 1256150; Historiske produktionstal (kWh): 2006: 1070510; Historiske produktionstal (kWh): 2007: 1372030; Historiske produktionstal (kWh): 2008: 1303600 | 107440 | 73610 | 181050
570715000000029042 | 2000-10-30 | 900 | 52 | 49 | Neg Micon | NM 900/52 | 756 | Ikast-Brande | http://193.88.185.146/website/energidataKort/viewer.htm?starttema1=vindkraft&STARTLEFT=511472&STARTRIGHT=512272&STARTBOTTOM=6214604&STARTTOP=6215404 | LAND | Ll. Nørlund | 6fe | 511799.9 | 6214798 | 868300754 | 0,4 kV siden af 10/0,4 kV transformer (eller tilsvarende) | Historiske produktionstal (kWh): 2000: 183304; Historiske produktionstal (kWh): 2001: 1189030; Historiske produktionstal (kWh): 2002: 1347950; Historiske produktionstal (kWh): 2003: 1211560; Historiske produktionstal (kWh): 2004: 1310550; Historiske produktionstal (kWh): 2005: 1314200; Historiske produktionstal (kWh): 2006: 1130920; Historiske produktionstal (kWh): 2007: 1508640; Historiske produktionstal (kWh): 2008: 1318590 | 109070 | 75740 | 184810
570715000000044168 | 1990-11-30 | 150 | 27 | 31 | Wind World | W2700/150 kW | 756 | Ikast-Brande | http://193.88.185.146/website/energidataKort/viewer.htm?starttema1=vindkraft&STARTLEFT=506933&STARTRIGHT=507733&STARTBOTTOM=6225099&STARTTOP=6225899 | LAND | Tulstrup By, Ikast | 10v | 507255.2 | 6225291 | 39 | 0,4 kV siden af 10/0,4 kV transformer (eller tilsvarende) | Historiske produktionstal (kWh): 1990: 24360; Historiske produktionstal (kWh): 1991: 292324; Historiske produktionstal (kWh): 1992: 292324; Historiske produktionstal (kWh): 1993: 292324; Historiske produktionstal (kWh): 1994: 292324; Historiske produktionstal (kWh): 1995: 292324; Historiske produktionstal (kWh): 1996: 292324; Historiske produktionstal (kWh): 1997: 292324; Historiske produktionstal (kWh): 1998: 292324; Historiske produktionstal (kWh): 1999: 292324; Historiske produktionstal (kWh): 2000: 292324; Historiske produktionstal (kWh): 2001: 226958; Historiske produktionstal (kWh): 2002: 246318.6025; Historiske produktionstal (kWh): 2003: 216637.2021; Historiske produktionstal (kWh): 2004: 235145; Historiske produktionstal (kWh): 2005: 234545.9995; Historiske produktionstal (kWh): 2006: 204722.3994; Historiske produktionstal (kWh): 2007: 244213; Historiske produktionstal (kWh): 2008: 245633.001 | 23084.4004 | 13575.7998 | 36660.2002
570715000000044175 | 1990-11-30 | 150 | 27 | 31 | Wind World | W2700/150 kW | 756 | Ikast-Brande | http://193.88.185.146/website/energidataKort/viewer.htm?starttema1=vindkraft&STARTLEFT=506998&STARTRIGHT=507798&STARTBOTTOM=6225218&STARTTOP=6226018 | LAND | Tulstrup By, Ikast | 10v | 507318.8 | 6225409 | 39 | 0,4 kV siden af 10/0,4 kV transformer (eller tilsvarende) | Historiske produktionstal (kWh): 1990: 24990; Historiske produktionstal (kWh): 1991: 299880; Historiske produktionstal (kWh): 1992: 299880; Historiske produktionstal (kWh): 1993: 299880; Historiske produktionstal (kWh): 1994: 299880; Historiske produktionstal (kWh): 1995: 299880; Historiske produktionstal (kWh): 1996: 299880; Historiske produktionstal (kWh): 1997: 299880; Historiske produktionstal (kWh): 1998: 299880; Historiske produktionstal (kWh): 1999: 299880; Historiske produktionstal (kWh): 2000: 299880; Historiske produktionstal (kWh): 2001: 228848; Historiske produktionstal (kWh): 2002: 246318.6025; Historiske produktionstal (kWh): 2003: 216637.2021; Historiske produktionstal (kWh): 2004: 235145; Historiske produktionstal (kWh): 2005: 234545.9995; Historiske produktionstal (kWh): 2006: 204722.3994; Historiske produktionstal (kWh): 2007: 244213; Historiske produktionstal (kWh): 2008: 245633.001 | 23084.4004 | 13575.7998 | 36660.2002
570715000000044182 | 1990-11-30 | 150 | 27 | 31 | Wind World | W2700/150 kW | 756 | Ikast-Brande | http://193.88.185.146/website/energidataKort/viewer.htm?starttema1=vindkraft&STARTLEFT=507062&STARTRIGHT=507862&STARTBOTTOM=6225336&STARTTOP=6226136 | LAND | Tulstrup By, Ikast | 10v | 507383.4 | 6225527 | 39 | 0,4 kV siden af 10/0,4 kV transformer (eller tilsvarende) | Historiske produktionstal (kWh): 1990: 25006; Historiske produktionstal (kWh): 1991: 300095; Historiske produktionstal (kWh): 1992: 300095; Historiske produktionstal (kWh): 1993: 300095; Historiske produktionstal (kWh): 1994: 300095; Historiske produktionstal (kWh): 1995: 300095; Historiske produktionstal (kWh): 1996: 300095; Historiske produktionstal (kWh): 1997: 300095; Historiske produktionstal (kWh): 1998: 300095; Historiske produktionstal (kWh): 1999: 300095; Historiske produktionstal (kWh): 2000: 300095; Historiske produktionstal (kWh): 2001: 228902; Historiske produktionstal (kWh): 2002: 246318.6025; Historiske produktionstal (kWh): 2003: 216637.2021; Historiske produktionstal (kWh): 2004: 235145; Historiske produktionstal (kWh): 2005: 234545.9995; Historiske produktionstal (kWh): 2006: 204722.3994; Historiske produktionstal (kWh): 2007: 244213; Historiske produktionstal (kWh): 2008: 245633.001 | 23084.4004 | 13575.7998 | 36660.2002
570715000000044199 | 1990-11-30 | 150 | 27 | 31 | Wind World | W2700/150 kW | 756 | Ikast-Brande | http://193.88.185.146/website/energidataKort/viewer.htm?starttema1=vindkraft&STARTLEFT=507126&STARTRIGHT=507926&STARTBOTTOM=6225454&STARTTOP=6226254 | LAND | Tulstrup By, Ikast | 10v | 507448.1 | 6225645 | 39 | 0,4 kV siden af 10/0,4 kV transformer (eller tilsvarende) | Historiske produktionstal (kWh): 1990: 24336; Historiske produktionstal (kWh): 1991: 292058; Historiske produktionstal (kWh): 1992: 292058; Historiske produktionstal (kWh): 1993: 292058; Historiske produktionstal (kWh): 1994: 292058; Historiske produktionstal (kWh): 1995: 292058; Historiske produktionstal (kWh): 1996: 292058; Historiske produktionstal (kWh): 1997: 292058; Historiske produktionstal (kWh): 1998: 292058; Historiske produktionstal (kWh): 1999: 292058; Historiske produktionstal (kWh): 2000: 292058; Historiske produktionstal (kWh): 2001: 226892; Historiske produktionstal (kWh): 2002: 246318.6025; Historiske produktionstal (kWh): 2003: 216637.2021; Historiske produktionstal (kWh): 2004: 235145; Historiske produktionstal (kWh): 2005: 234545.9995; Historiske produktionstal (kWh): 2006: 204722.3994; Historiske produktionstal (kWh): 2007: 244213; Historiske produktionstal (kWh): 2008: 245633.001 | 23084.4004 | 13575.7998 | 36660.2002
570715000000044205 | 1990-11-30 | 150 | 27 | 31 | Wind World | W2700/150 kW | 756 | Ikast-Brande | http://193.88.185.146/website/energidataKort/viewer.htm?starttema1=vindkraft&STARTLEFT=507191&STARTRIGHT=507991&STARTBOTTOM=6225572&STARTTOP=6226372 | LAND | Tulstrup By, Ikast | 10v | 507511.7 | 6225765 | 39 | 0,4 kV siden af 10/0,4 kV transformer (eller tilsvarende) | Historiske produktionstal (kWh): 1990: 25203; Historiske produktionstal (kWh): 1991: 302384; Historiske produktionstal (kWh): 1992: 302384; Historiske produktionstal (kWh): 1993: 302384; Historiske produktionstal (kWh): 1994: 302384; Historiske produktionstal (kWh): 1995: 302384; Historiske produktionstal (kWh): 1996: 302384; Historiske produktionstal (kWh): 1997: 302384; Historiske produktionstal (kWh): 1998: 302384; Historiske produktionstal (kWh): 1999: 302384; Historiske produktionstal (kWh): 2000: 302384; Historiske produktionstal (kWh): 2001: 229475; Historiske produktionstal (kWh): 2002: 246318.6025; Historiske produktionstal (kWh): 2003: 216637.2021; Historiske produktionstal (kWh): 2004: 235145; Historiske produktionstal (kWh): 2005: 234545.9995; Historiske produktionstal (kWh): 2006: 204722.3994; Historiske produktionstal (kWh): 2007: 244213; Historiske produktionstal (kWh): 2008: 245633.001 | 23084.4004 | 13575.7998 | 36660.2002
570715000000056123 | 2001-12-17 | 900 | 52 | 49 | NEG Micon A/S | NM 900/52-A | 756 | Ikast-Brande | http://193.88.185.146/website/energidataKort/viewer.htm?starttema1=vindkraft&STARTLEFT=511625&STARTRIGHT=512425&STARTBOTTOM=6215592&STARTTOP=6216392 | LAND | Ll. Nørlund | 6ao | 512024 | 6215992 | 868300755 | 0,4 kV siden af 10/0,4 kV transformer (eller tilsvarende) | Historiske produktionstal (kWh): 2001: 42520; Historiske produktionstal (kWh): 2002: 1471120; Historiske produktionstal (kWh): 2003: 1315730; Historiske produktionstal (kWh): 2004: 1416570; Historiske produktionstal (kWh): 2005: 1393380; Historiske produktionstal (kWh): 2006: 1202920; Historiske produktionstal (kWh): 2007: 1627850; Historiske produktionstal (kWh): 2008: 1385100 | 125710 | 81900 | 207610
570715000000056284 | 2002-04-02 | 900 | 52 | 49 | NEG Micon A/S | NM 900/52 - A | 756 | Ikast-Brande | http://193.88.185.146/website/energidataKort/viewer.htm?starttema1=vindkraft&STARTLEFT=511594&STARTRIGHT=512394&STARTBOTTOM=6215394&STARTTOP=6216194 | LAND | Ll. Nørlund | 6ao | 511993 | 6215795 | 868300756 | 0,4 kV siden af 10/0,4 kV transformer (eller tilsvarende) | Historiske produktionstal (kWh): 2002: 836760; Historiske produktionstal (kWh): 2003: 1252670; Historiske produktionstal (kWh): 2004: 1365750; Historiske produktionstal (kWh): 2005: 1348180; Historiske produktionstal (kWh): 2006: 1164470; Historiske produktionstal (kWh): 2007: 1344440; Historiske produktionstal (kWh): 2008: 1417220 | 120330 | 82670 | 203000
570715000000056659 | 2002-06-28 | 900 | 52 | 49 | NEG Micon | NM900/52 | 756 | Ikast-Brande | http://193.88.185.146/website/energidataKort/viewer.htm?starttema1=vindkraft&STARTLEFT=510051&STARTRIGHT=510851&STARTBOTTOM=6234000&STARTTOP=6234800 | LAND | Ilskov | 1o | 510370.8 | 6234188 | 144424 | 10 kV siden af 10/0,4 kV transformer (eller tilsvarende) (inkluderer møller tilsluttet i 10kV-nettet) | Historiske produktionstal (kWh): 2002: 554489.333; Historiske produktionstal (kWh): 2003: 1353629.3203; Historiske produktionstal (kWh): 2004: 1497047.6562; Historiske produktionstal (kWh): 2005: 1495677.668; Historiske produktionstal (kWh): 2006: 1343973.9961; Historiske produktionstal (kWh): 2007: 1722323.6406; Historiske produktionstal (kWh): 2008: 1616871.3203 | 150775.3281 | 86677.3359 | 237452.6641
570715000000056666 | 2002-06-28 | 900 | 52 | 49 | NEG Micon | NM900/52 | 756 | Ikast-Brande | http://193.88.185.146/website/energidataKort/viewer.htm?starttema1=vindkraft&STARTLEFT=510310&STARTRIGHT=511110&STARTBOTTOM=6233924&STARTTOP=6234724 | LAND | Ilskov | 1k | 510632.2 | 6234115 | 144424 | 10 kV siden af 10/0,4 kV transformer (eller tilsvarende) (inkluderer møller tilsluttet i 10kV-nettet) | Historiske produktionstal (kWh): 2002: 554489.333; Historiske produktionstal (kWh): 2003: 1353629.3203; Historiske produktionstal (kWh): 2004: 1497047.6562; Historiske produktionstal (kWh): 2005: 1495677.668; Historiske produktionstal (kWh): 2006: 1343973.9961; Historiske produktionstal (kWh): 2007: 1722323.6406; Historiske produktionstal (kWh): 2008: 1616871.3203 | 150775.3281 | 86677.3359 | 237452.6641
570715000000056673 | 2002-06-28 | 900 | 52 | 49 | NEG Micon | NM900/52 | 756 | Ikast-Brande | http://193.88.185.146/website/energidataKort/viewer.htm?starttema1=vindkraft&STARTLEFT=510571&STARTRIGHT=511371&STARTBOTTOM=6233851&STARTTOP=6234651 | LAND | Ilskov | 1k | 510893.6 | 6234042 | 144424 | 10 kV siden af 10/0,4 kV transformer (eller tilsvarende) (inkluderer møller tilsluttet i 10kV-nettet) | Historiske produktionstal (kWh): 2002: 554489.333; Historiske produktionstal (kWh): 2003: 1353629.3203; Historiske produktionstal (kWh): 2004: 1497047.6562; Historiske produktionstal (kWh): 2005: 1495677.668; Historiske produktionstal (kWh): 2006: 1343973.9961; Historiske produktionstal (kWh): 2007: 1722323.6406; Historiske produktionstal (kWh): 2008: 1616871.3203 | 150775.3281 | 86677.3359 | 237452.6641
570715000000057687 | 2002-09-05 | 660 | 47 | 45 | Vestas | VMP-330kW-690V-50Hz | 756 | Ikast-Brande | http://193.88.185.146/website/energidataKort/viewer.htm?starttema1=vindkraft&STARTLEFT=520457&STARTRIGHT=521257&STARTBOTTOM=6207586&STARTTOP=6208386 | LAND | Hampen By | 4d | 520777 | 6207780 | 3050359 | 10 kV siden af 10/0,4 kV transformer (eller tilsvarende) (inkluderer møller tilsluttet i 10kV-nettet) | Historiske produktionstal (kWh): 2002: 223884; Historiske produktionstal (kWh): 2003: 893141.9961; Historiske produktionstal (kWh): 2004: 997123; Historiske produktionstal (kWh): 2005: 954547; Historiske produktionstal (kWh): 2006: 846086; Historiske produktionstal (kWh): 2007: 1119734; Historiske produktionstal (kWh): 2008: 1042338 | 93105 | 59652 | 152757
570715000000057724 | 2002-11-19 | 850 | 52 | 49 | Vestas | V52_850 | 756 | Ikast-Brande | http://193.88.185.146/website/energidataKort/viewer.htm?starttema1=vindkraft&STARTLEFT=516888&STARTRIGHT=517688&STARTBOTTOM=6225442&STARTTOP=6226242 | LAND | Neder Julianehede, Engesvang | 31 | 517289.7 | 6225842 | 3055486 | 10 kV siden af 10/0,4 kV transformer (eller tilsvarende) (inkluderer møller tilsluttet i 10kV-nettet) | Historiske produktionstal (kWh): 2002: 143444.875; Historiske produktionstal (kWh): 2003: 1163806; Historiske produktionstal (kWh): 2004: 1275912; Historiske produktionstal (kWh): 2005: 1260887; Historiske produktionstal (kWh): 2006: 1102416; Historiske produktionstal (kWh): 2007: 1508217; Historiske produktionstal (kWh): 2008: 1372767 | 129816 | 77045 | 206861
570715000000057731 | 2002-11-19 | 850 | 52 | 49 | Vestas | V52_850 | 756 | Ikast-Brande | http://193.88.185.146/website/energidataKort/viewer.htm?starttema1=vindkraft&STARTLEFT=516697&STARTRIGHT=517497&STARTBOTTOM=6225460&STARTTOP=6226260 | LAND | Neder Julianehede, Engesvang | 31 | 517097.8 | 6225861 | 3055487 | 10 kV siden af 10/0,4 kV transformer (eller tilsvarende) (inkluderer møller tilsluttet i 10kV-nettet) | Historiske produktionstal (kWh): 2002: 131912.9375; Historiske produktionstal (kWh): 2003: 1300491; Historiske produktionstal (kWh): 2004: 1405049; Historiske produktionstal (kWh): 2005: 1309990; Historiske produktionstal (kWh): 2006: 1216997; Historiske produktionstal (kWh): 2007: 1504703; Historiske produktionstal (kWh): 2008: 1524558 | 141743 | 76533 | 218276
570715000000058752 | 2002-10-04 | 2000 | 73.4 | 68 | Bonus | Bonus 2 MW | 756 | Ikast-Brande | http://193.88.185.146/website/energidataKort/viewer.htm?starttema1=vindkraft&STARTLEFT=517379&STARTRIGHT=518179&STARTBOTTOM=6207108&STARTTOP=6207908 | LAND | Brejl By, Ejstrup | 1a | 517699 | 6207302 | 16101 | 10 kV siden af 10/0,4 kV transformer (eller tilsvarende) (inkluderer møller tilsluttet i 10kV-nettet) | Historiske produktionstal (kWh): 2002: 740440; Historiske produktionstal (kWh): 2003: 2873431; Historiske produktionstal (kWh): 2004: 3182985; Historiske produktionstal (kWh): 2005: 3059841; Historiske produktionstal (kWh): 2006: 2731668; Historiske produktionstal (kWh): 2007: 3573785; Historiske produktionstal (kWh): 2008: 3332934 | 296390 | 208682 | 505072
570715000000058776 | 2002-12-23 | 1000 | 54.2 | 50 | BONUS Energy A/S | 1 MW | 756 | Ikast-Brande | http://193.88.185.146/website/energidataKort/viewer.htm?starttema1=vindkraft&STARTLEFT=507511&STARTRIGHT=508311&STARTBOTTOM=6201034&STARTTOP=6201834 | LAND | Borup by, Brande | 50 | 507830.8 | 6201228 | 16103 | 10 kV siden af 10/0,4 kV transformer (eller tilsvarende) (inkluderer møller tilsluttet i 10kV-nettet) | Historiske produktionstal (kWh): 2002: 40913; Historiske produktionstal (kWh): 2003: 1171645; Historiske produktionstal (kWh): 2004: 1295695; Historiske produktionstal (kWh): 2005: 1218299; Historiske produktionstal (kWh): 2006: 1109805; Historiske produktionstal (kWh): 2007: 1429035; Historiske produktionstal (kWh): 2008: 1351387 | 112696 | 83417 | 196113
570715000000032370 | 2000-12-21 | 900 | 52 | 49 | Neg Micon | NM900-200/52 | 760 | Ringkøbing-Skjern | http://193.88.185.146/website/energidataKort/viewer.htm?starttema1=vindkraft&STARTLEFT=463775&STARTRIGHT=464575&STARTBOTTOM=6185211&STARTTOP=6186011 | LAND | Viumgård hgd | 29k | 464082.7 | 6185413 | 141060 | 10 kV siden af 10/0,4 kV transformer (eller tilsvarende) (inkluderer møller tilsluttet i 10kV-nettet) | Historiske produktionstal (kWh): 2000: 21002; Historiske produktionstal (kWh): 2001: 1540071.75; Historiske produktionstal (kWh): 2002: 1647496.25; Historiske produktionstal (kWh): 2003: 1449955; Historiske produktionstal (kWh): 2004: 1653192.25; Historiske produktionstal (kWh): 2005: 1643948.8125; Historiske produktionstal (kWh): 2006: 1502721.3008; Historiske produktionstal (kWh): 2007: 1882355.2109; Historiske produktionstal (kWh): 2008: 1681728.0938 | 140425.7969 | 100814 | 241239.7969
570715000000032387 | 2002-01-17 | 900 | 52 | 49 | NEG Micon A/S | NM 900/52 - LM | 760 | Ringkøbing-Skjern | http://193.88.185.146/website/energidataKort/viewer.htm?starttema1=vindkraft&STARTLEFT=463982&STARTRIGHT=464782&STARTBOTTOM=6185071&STARTTOP=6185871 | LAND | Viumgård Hvdg. Sdr. Vium | 26br | 464289.5 | 6185273 | 344141061 | 10 kV siden af 10/0,4 kV transformer (eller tilsvarende) (inkluderer møller tilsluttet i 10kV-nettet) | Historiske produktionstal (kWh): 2002: 1490775.25; Historiske produktionstal (kWh): 2003: 1419526; Historiske produktionstal (kWh): 2004: 1580276.1094; Historiske produktionstal (kWh): 2005: 1603799.7891; Historiske produktionstal (kWh): 2006: 1464881.8984; Historiske produktionstal (kWh): 2007: 1807445.1953; Historiske produktionstal (kWh): 2008: 1654641.5 | 141840.4062 | 98645.2031 | 240485.6094
570715000000032394 | 2000-12-21 | 900 | 52 | 49 | Neg Micon | NM900-200/52 | 760 | Ringkøbing-Skjern | http://193.88.185.146/website/energidataKort/viewer.htm?starttema1=vindkraft&STARTLEFT=464190&STARTRIGHT=464990&STARTBOTTOM=6184932&STARTTOP=6185732 | LAND | Viumgård hgd | 66b | 464497.3 | 6185132 | 141062 | 10 kV siden af 10/0,4 kV transformer (eller tilsvarende) (inkluderer møller tilsluttet i 10kV-nettet) | Historiske produktionstal (kWh): 2000: 25584; Historiske produktionstal (kWh): 2001: 1584889; Historiske produktionstal (kWh): 2002: 1663567; Historiske produktionstal (kWh): 2003: 1449138.25; Historiske produktionstal (kWh): 2004: 1623828.25; Historiske produktionstal (kWh): 2005: 1625468.25; Historiske produktionstal (kWh): 2006: 1457482.25; Historiske produktionstal (kWh): 2007: 1847000.75; Historiske produktionstal (kWh): 2008: 1529018 | 147922.25 | 99300 | 247222.25
570715000000032400 | 2000-12-21 | 900 | 52 | 49 | Neg Micon | NM900-200/52 | 760 | Ringkøbing-Skjern | http://193.88.185.146/website/energidataKort/viewer.htm?starttema1=vindkraft&STARTLEFT=464648&STARTRIGHT=465448&STARTBOTTOM=6184623&STARTTOP=6185423 | LAND | Nørhede by | 6a | 464960 | 6184819 | 141063 | 10 kV siden af 10/0,4 kV transformer (eller tilsvarende) (inkluderer møller tilsluttet i 10kV-nettet) | Historiske produktionstal (kWh): 2000: 0; Historiske produktionstal (kWh): 2001: 1675495.25; Historiske produktionstal (kWh): 2002: 1802057.5; Historiske produktionstal (kWh): 2003: 1571100.5; Historiske produktionstal (kWh): 2004: 1756538.75; Historiske produktionstal (kWh): 2005: 1762679.3984; Historiske produktionstal (kWh): 2006: 1005325.8984; Historiske produktionstal (kWh): 2007: 1072946.9844; Historiske produktionstal (kWh): 2008: 1549701.2168 | 158416.5 | 100503.3984 | 258919.8984
570715000000032417 | 2000-12-21 | 900 | 52 | 49 | Neg Micon | NM900-200/52 | 760 | Ringkøbing-Skjern | http://193.88.185.146/website/energidataKort/viewer.htm?starttema1=vindkraft&STARTLEFT=463643&STARTRIGHT=464443&STARTBOTTOM=6184903&STARTTOP=6185703 | LAND | Viumgård hgd | 26a | 463946.8 | 6185107 | 141064 | 10 kV siden af 10/0,4 kV transformer (eller tilsvarende) (inkluderer møller tilsluttet i 10kV-nettet) | Historiske produktionstal (kWh): 2000: 27602; Historiske produktionstal (kWh): 2001: 1664347; Historiske produktionstal (kWh): 2002: 1729490; Historiske produktionstal (kWh): 2003: 1601041.75; Historiske produktionstal (kWh): 2004: 1796607.25; Historiske produktionstal (kWh): 2005: 1747887.5; Historiske produktionstal (kWh): 2006: 1597367.5; Historiske produktionstal (kWh): 2007: 2017283.6172; Historiske produktionstal (kWh): 2008: 1141782.6035 | 160742 | 106765.3984 | 267507.3984
570715000000032424 | 2000-12-21 | 900 | 52 | 49 | Neg Micon | NM900-200/52 | 760 | Ringkøbing-Skjern | http://193.88.185.146/website/energidataKort/viewer.htm?starttema1=vindkraft&STARTLEFT=464058&STARTRIGHT=464858&STARTBOTTOM=6184623&STARTTOP=6185423 | LAND | Nørhede by | 16c | 464848 | 6184491 | 141065 | 10 kV siden af 10/0,4 kV transformer (eller tilsvarende) (inkluderer møller tilsluttet i 10kV-nettet) | Historiske produktionstal (kWh): 2000: 22864; Historiske produktionstal (kWh): 2001: 1509577; Historiske produktionstal (kWh): 2002: 1640842; Historiske produktionstal (kWh): 2003: 1461745.25; Historiske produktionstal (kWh): 2004: 1631252.25; Historiske produktionstal (kWh): 2005: 1618212.5; Historiske produktionstal (kWh): 2006: 1484841.4531; Historiske produktionstal (kWh): 2007: 1808800.8047; Historiske produktionstal (kWh): 2008: 1671331.6016 | 153040.2031 | 92529.3984 | 245569.6016
570715000000032431 | 2000-12-21 | 900 | 52 | 49 | Neg Micon | NM900-200/52 | 760 | Ringkøbing-Skjern | http://193.88.185.146/website/energidataKort/viewer.htm?starttema1=vindkraft&STARTLEFT=464265&STARTRIGHT=465065&STARTBOTTOM=6184484&STARTTOP=6185284 | LAND | Sønderdiger by | 3g | 464584.3 | 6184676 | 141066 | 10 kV siden af 10/0,4 kV transformer (eller tilsvarende) (inkluderer møller tilsluttet i 10kV-nettet) | Historiske produktionstal (kWh): 2000: 7322; Historiske produktionstal (kWh): 2001: 1438981.75; Historiske produktionstal (kWh): 2002: 1686245.5; Historiske produktionstal (kWh): 2003: 1488136; Historiske produktionstal (kWh): 2004: 1610738.25; Historiske produktionstal (kWh): 2005: 1646698.75; Historiske produktionstal (kWh): 2006: 1570447; Historiske produktionstal (kWh): 2007: 1891105.75; Historiske produktionstal (kWh): 2008: 1600841.75 | 153529 | 98970.25 | 252499.25
570715000000032462 | 2001-07-10 | 900 | 52 | 49 | Neg Micon | NM900-200/52 | 760 | Ringkøbing-Skjern | http://193.88.185.146/website/energidataKort/viewer.htm?starttema1=vindkraft&STARTLEFT=464398&STARTRIGHT=465198&STARTBOTTOM=6184791&STARTTOP=6185591 | LAND | Nørhede by | 3g | 464584.3 | 6184676 | 141370 | 10 kV siden af 10/0,4 kV transformer (eller tilsvarende) (inkluderer møller tilsluttet i 10kV-nettet) | Historiske produktionstal (kWh): 2001: 684829.5; Historiske produktionstal (kWh): 2002: 1667941.5; Historiske produktionstal (kWh): 2003: 1462018; Historiske produktionstal (kWh): 2004: 1638152.9531; Historiske produktionstal (kWh): 2005: 1623515.2656; Historiske produktionstal (kWh): 2006: 1548196.7852; Historiske produktionstal (kWh): 2007: 1898334.2188; Historiske produktionstal (kWh): 2008: 1686642.6875 | 148968.5938 | 99151.7031 | 248120.2969
570715000000032479 | 2001-07-10 | 900 | 52 | 49 | Neg Micon | NM900-200/52 | 760 | Ringkøbing-Skjern | http://193.88.185.146/website/energidataKort/viewer.htm?starttema1=vindkraft&STARTLEFT=463851&STARTRIGHT=464651&STARTBOTTOM=6184762&STARTTOP=6185562 | LAND | Viumgård hgd | 26a | 464159.7 | 6184963 | 141371 | 10 kV siden af 10/0,4 kV transformer (eller tilsvarende) (inkluderer møller tilsluttet i 10kV-nettet) | Historiske produktionstal (kWh): 2001: 696248; Historiske produktionstal (kWh): 2002: 1648847.75; Historiske produktionstal (kWh): 2003: 1479945.5; Historiske produktionstal (kWh): 2004: 1635937.2969; Historiske produktionstal (kWh): 2005: 1628667.0078; Historiske produktionstal (kWh): 2006: 1488414.5078; Historiske produktionstal (kWh): 2007: 1864011.5781; Historiske produktionstal (kWh): 2008: 1713610.9062 | 151435.7969 | 98190.3984 | 249626.1953
570715000000032486 | 2001-07-10 | 900 | 52 | 49 | Neg Micon | NM900-200/52 | 760 | Ringkøbing-Skjern | http://193.88.185.146/website/energidataKort/viewer.htm?starttema1=vindkraft&STARTLEFT=464513&STARTRIGHT=465313&STARTBOTTOM=6184316&STARTTOP=6185116 | LAND | Sønderdiger by | 2a | 464813.4 | 6184521 | 141372 | 10 kV siden af 10/0,4 kV transformer (eller tilsvarende) (inkluderer møller tilsluttet i 10kV-nettet) | Historiske produktionstal (kWh): 2001: 762707; Historiske produktionstal (kWh): 2002: 1827478.25; Historiske produktionstal (kWh): 2003: 1622306.25; Historiske produktionstal (kWh): 2004: 1774141.2031; Historiske produktionstal (kWh): 2005: 1789845.8906; Historiske produktionstal (kWh): 2006: 1685222.0039; Historiske produktionstal (kWh): 2007: 2023549.5859; Historiske produktionstal (kWh): 2008: 1888885.3672 | 165317 | 106868.7031 | 272185.7031
570715000000032684 | 1984-03-19 | 55 | 0.1 | 0.1 | Uoplyst | Uoplyst | 760 | Ringkøbing-Skjern | http://193.88.185.146/website/energidataKort/viewer.htm?starttema1=vindkraft&STARTLEFT=463132&STARTRIGHT=463932&STARTBOTTOM=6193902&STARTTOP=6194702 | LAND | Lønborggård Hgd | 34c | 463453.4 | 6194096 | 29266 | Installationstilsluttet (i forbrugsinstallation) 0,4 kV | [7 empty] | 90750 | 121000 | 121000 | 121000 | 121000 | 121000 | 121000 | 121000 | 121000 | 121000 | 121000 | 121000 | 121000 | 121000 | 121000 | 121000 | 121000 | 43180 | 18360 | 23683 | 25120 | 20801.9 | 14703.9999 | 25447.0998 | 13675.7 | 373.1 | 201 | 574.1
570715000000033186 | 1989-03-08 | 155 | 0.1 | 0.1 | Vestas Wind System A/S | Uoplyst | 760 | Ringkøbing-Skjern | http://193.88.185.146/website/energidataKort/viewer.htm?starttema1=vindkraft&STARTLEFT=465247&STARTRIGHT=466047&STARTBOTTOM=6194498&STARTTOP=6195298 | LAND | Lønborggård Hgd | 16a | 465564.3 | 6194692 | 55624 | 0,4 kV siden af 10/0,4 kV transformer (eller tilsvarende) | [12 empty] | 121355.5 | 371059 | 341382 | 337195 | 350740 | 357260 | 318190 | 285900 | 313250 | 332495 | 287242 | 328120 | 246907.1914 | 249405.7275 | 218323.5625 | 252527.9678 | 261526.1914 | 217491.9263 | 306740.5781 | 225998.8247 | 21287.8008 | 15740.0498 | 37027.8506
570715000000033193 | 1989-03-08 | 155 | 0.1 | 0.1 | Vestas Wind System A/S | Uoplyst | 760 | Ringkøbing-Skjern | http://193.88.185.146/website/energidataKort/viewer.htm?starttema1=vindkraft&STARTLEFT=465304&STARTRIGHT=466104&STARTBOTTOM=6194418&STARTTOP=6195218 | LAND | Lønborggård Hgd | 16a | 465622.9 | 6194613 | 55624 | 0,4 kV siden af 10/0,4 kV transformer (eller tilsvarende) | [12 empty] | 121355.5 | 371059 | 341382 | 337195 | 350740 | 357260 | 318190 | 285900 | 313250 | 332495 | 287242 | 328120 | 246907.1914 | 249405.7275 | 218323.5625 | 252527.9678 | 261526.1914 | 217491.9263 | 306740.5781 | 225998.8247 | 21287.8008 | 15740.0498 | 37027.8506
570715000000033216 | 1989-06-07 | 150 | 24.6 | 32.7 | Nordtank | Uoplyst | 760 | Ringkøbing-Skjern | http://193.88.185.146/website/energidataKort/viewer.htm?starttema1=vindkraft&STARTLEFT=466609&STARTRIGHT=467409&STARTBOTTOM=6183746&STARTTOP=6184546 | LAND | Nørhede by | 1a | 466901.2 | 6184088 | 55732 | 0,4 kV siden af 10/0,4 kV transformer (eller tilsvarende) | [12 empty] | 195504 | 398518 | 366645.5 | 370620 | 362070 | 388190 | 345490 | 316955 | 335675 | 352132 | 299057 | 354382.5 | 272354.9795 | 306572.7295 | 275063.1372 | 303005.8994 | 303796.3477 | 267531.7012 | 341110.8477 | 317934.5518 | 28050.6992 | 18810.5996 | 46861.2988
570715000000033223 | 1989-06-07 | 150 | 24.6 | 32.7 | NEG Micon | Uoplyst | 760 | Ringkøbing-Skjern | http://193.88.185.146/website/energidataKort/viewer.htm?starttema1=vindkraft&STARTLEFT=466628&STARTRIGHT=467428&STARTBOTTOM=6183623&STARTTOP=6184423 | LAND | Nørhede by | 1a | 466947.1 | 6183815 | 55732 | 0,4 kV siden af 10/0,4 kV transformer (eller tilsvarende) | [12 empty] | 195504 | 398519 | 366645.5 | 370620 | 362070 | 388190 | 345490 | 316955 | 335675 | 352132 | 299057 | 354382.5 | 272354.9795 | 306572.7295 | 275063.1372 | 303005.8994 | 303796.3477 | 267531.7012 | 341110.8477 | 317934.5518 | 28050.6992 | 18810.5996 | 46861.2988
570715000000033476 | 1990-04-09 | 225 | 0.1 | 0.1 | Uoplyst | Uoplyst | 760 | Ringkøbing-Skjern | http://193.88.185.146/website/energidataKort/viewer.htm?starttema1=vindkraft&STARTLEFT=458906&STARTRIGHT=459706&STARTBOTTOM=6191699&STARTTOP=6192499 | LAND | Skuldbøl Hemmet | 1a | 459196.9 | 6191790 | 56138 | 0,4 kV siden af 10/0,4 kV transformer (eller tilsvarende) | Historiske produktionstal (kWh): 1990: 432888; Historiske produktionstal (kWh): 1991: 597399; Historiske produktionstal (kWh): 1992: 579405; Historiske produktionstal (kWh): 1993: 599945; Historiske produktionstal (kWh): 1994: 640610; Historiske produktionstal (kWh): 1995: 568685; Historiske produktionstal (kWh): 1996: 500175; Historiske produktionstal (kWh): 1997: 541585; Historiske produktionstal (kWh): 1998: 597580; Historiske produktionstal (kWh): 1999: 501827; Historiske produktionstal (kWh): 2000: 562500; Historiske produktionstal (kWh): 2001: 462846.5; Historiske produktionstal (kWh): 2002: 490592; Historiske produktionstal (kWh): 2003: 442347.625; Historiske produktionstal (kWh): 2004: 514611.625; Historiske produktionstal (kWh): 2005: 514012.875; Historiske produktionstal (kWh): 2006: 449496.625; Historiske produktionstal (kWh): 2007: 576376.1758; Historiske produktionstal (kWh): 2008: 499781.3535 | 42170 | 26215.6504 | 68385.6504
570715000000033483 | 1990-04-09 | 225 | 0.1 | 0.1 | Uoplyst | Uoplyst | 760 | Ringkøbing-Skjern | http://193.88.185.146/website/energidataKort/viewer.htm?starttema1=vindkraft&STARTLEFT=458861&STARTRIGHT=459661&STARTBOTTOM=6191622&STARTTOP=6192422 | LAND | Skuldbøl Hemmet | 1a | 459189.9 | 6191776 | 56138 | 0,4 kV siden af 10/0,4 kV transformer (eller tilsvarende) | Historiske produktionstal (kWh): 1990: 432888; Historiske produktionstal (kWh): 1991: 597399; Historiske produktionstal (kWh): 1992: 579405; Historiske produktionstal (kWh): 1993: 599945; Historiske produktionstal (kWh): 1994: 640610; Historiske produktionstal (kWh): 1995: 568685; Historiske produktionstal (kWh): 1996: 500175; Historiske produktionstal (kWh): 1997: 541585; Historiske produktionstal (kWh): 1998: 597580; Historiske produktionstal (kWh): 1999: 501827; Historiske produktionstal (kWh): 2000: 562500; Historiske produktionstal (kWh): 2001: 462847.5; Historiske produktionstal (kWh): 2002: 490592; Historiske produktionstal (kWh): 2003: 442347.625; Historiske produktionstal (kWh): 2004: 514611.625; Historiske produktionstal (kWh): 2005: 514012.875; Historiske produktionstal (kWh): 2006: 449496.625; Historiske produktionstal (kWh): 2007: 576376.1758; Historiske produktionstal (kWh): 2008: 499781.3535 | 42170 | 26215.6504 | 68385.6504
570715000000033933 | 1995-10-10 | 500 | 39 | 40 | Vestas Wind System A/S | V39-500 | 760 | Ringkøbing-Skjern | http://193.88.185.146/website/energidataKort/viewer.htm?starttema1=vindkraft&STARTLEFT=460118&STARTRIGHT=460918&STARTBOTTOM=6191281&STARTTOP=6192081 | LAND | Skuldbøl Hemmet | 6b | 460443.4 | 6191482 | 59536 | 10 kV siden af 10/0,4 kV transformer (eller tilsvarende) (inkluderer møller tilsluttet i 10kV-nettet) | Historiske produktionstal (kWh): 1995: 214300; Historiske produktionstal (kWh): 1996: 1010000; Historiske produktionstal (kWh): 1997: 1092400; Historiske produktionstal (kWh): 1998: 1169150; Historiske produktionstal (kWh): 1999: 1038687; Historiske produktionstal (kWh): 2000: 1145435; Historiske produktionstal (kWh): 2001: 909542.75; Historiske produktionstal (kWh): 2002: 979923.25; Historiske produktionstal (kWh): 2003: 871121.75; Historiske produktionstal (kWh): 2004: 985375.5; Historiske produktionstal (kWh): 2005: 976941; Historiske produktionstal (kWh): 2006: 895621; Historiske produktionstal (kWh): 2007: 1125678.5; Historiske produktionstal (kWh): 2008: 968846.3594 | 82912 | 49113 | 132025
570715000000033971 | 1996-06-14 | 500 | 39 | 40 | Vestas Wind System A/S | V39-500 | 760 | Ringkøbing-Skjern | http://193.88.185.146/website/energidataKort/viewer.htm?starttema1=vindkraft&STARTLEFT=459977&STARTRIGHT=460777&STARTBOTTOM=6191312&STARTTOP=6192112 | LAND | Skuldbøl Hemmet | 6b | 460302.2 | 6191512 | 59768 | 10 kV siden af 10/0,4 kV transformer (eller tilsvarende) (inkluderer møller tilsluttet i 10kV-nettet) | Historiske produktionstal (kWh): 1996: 519700; Historiske produktionstal (kWh): 1997: 1150000; Historiske produktionstal (kWh): 1998: 1257570; Historiske produktionstal (kWh): 1999: 1090629; Historiske produktionstal (kWh): 2000: 1206811; Historiske produktionstal (kWh): 2001: 934767.75; Historiske produktionstal (kWh): 2002: 965741.5; Historiske produktionstal (kWh): 2003: 916183; Historiske produktionstal (kWh): 2004: 1084933.75; Historiske produktionstal (kWh): 2005: 1077714.5; Historiske produktionstal (kWh): 2006: 957946.75; Historiske produktionstal (kWh): 2007: 936208.25; Historiske produktionstal (kWh): 2008: 1089052.8594 | 91280 | 55195 | 146475
570715000000033988 | 1996-06-14 | 500 | 39 | 40 | Vestas Wind System A/S | V39-500 | 760 | Ringkøbing-Skjern | http://193.88.185.146/website/energidataKort/viewer.htm?starttema1=vindkraft&STARTLEFT=460072&STARTRIGHT=460872&STARTBOTTOM=6191418&STARTTOP=6192218 | LAND | Skuldbøl Hemmet | 6b | 460397.9 | 6191619 | 59769 | 10 kV siden af 10/0,4 kV transformer (eller tilsvarende) (inkluderer møller tilsluttet i 10kV-nettet) | Historiske produktionstal (kWh): 1996: 500100; Historiske produktionstal (kWh): 1997: 1064800; Historiske produktionstal (kWh): 1998: 1155010; Historiske produktionstal (kWh): 1999: 1012211; Historiske produktionstal (kWh): 2000: 1122233; Historiske produktionstal (kWh): 2001: 911957.5; Historiske produktionstal (kWh): 2002: 949729.75; Historiske produktionstal (kWh): 2003: 817851.5; Historiske produktionstal (kWh): 2004: 969303.75; Historiske produktionstal (kWh): 2005: 973328.75; Historiske produktionstal (kWh): 2006: 889551.75; Historiske produktionstal (kWh): 2007: 1142767.5; Historiske produktionstal (kWh): 2008: 1007972 | 81249 | 52122 | 133371
570715000000033995 | 1996-06-14 | 500 | 39 | 40 | Vestas Wind System A/S | V39-500 | 760 | Ringkøbing-Skjern | http://193.88.185.146/website/energidataKort/viewer.htm?starttema1=vindkraft&STARTLEFT=460167&STARTRIGHT=460967&STARTBOTTOM=6191526&STARTTOP=6192326 | LAND | Skuldbøl Hemmet | 6b | 460481.2 | 6191713 | 59770 | 10 kV siden af 10/0,4 kV transformer (eller tilsvarende) (inkluderer møller tilsluttet i 10kV-nettet) | Historiske produktionstal (kWh): 1996: 520000; Historiske produktionstal (kWh): 1997: 1130000; Historiske produktionstal (kWh): 1998: 1192800; Historiske produktionstal (kWh): 1999: 980697; Historiske produktionstal (kWh): 2000: 1034200; Historiske produktionstal (kWh): 2001: 963461.25; Historiske produktionstal (kWh): 2002: 934701.75; Historiske produktionstal (kWh): 2003: 906520; Historiske produktionstal (kWh): 2004: 1041525.75; Historiske produktionstal (kWh): 2005: 1035229.5; Historiske produktionstal (kWh): 2006: 885141.5; Historiske produktionstal (kWh): 2007: 1050253.25; Historiske produktionstal (kWh): 2008: 1010877.75 | 83647.5 | 56449.75 | 140097.25
570715000000034008 | 1996-06-14 | 500 | 39 | 40 | Vestas Wind System A/S | V39-500 | 760 | Ringkøbing-Skjern | http://193.88.185.146/website/energidataKort/viewer.htm?starttema1=vindkraft&STARTLEFT=460210&STARTRIGHT=461010&STARTBOTTOM=6191391&STARTTOP=6192191 | LAND | Skuldbøl Hemmet | 6b | 460525.5 | 6191579 | 59771 | 10 kV siden af 10/0,4 kV transformer (eller tilsvarende) (inkluderer møller tilsluttet i 10kV-nettet) | Historiske produktionstal (kWh): 1996: 516000; Historiske produktionstal (kWh): 1997: 1069200; Historiske produktionstal (kWh): 1998: 1125820; Historiske produktionstal (kWh): 1999: 972790; Historiske produktionstal (kWh): 2000: 1118080; Historiske produktionstal (kWh): 2001: 867202.25; Historiske produktionstal (kWh): 2002: 962488; Historiske produktionstal (kWh): 2003: 870097.75; Historiske produktionstal (kWh): 2004: 966401; Historiske produktionstal (kWh): 2005: 992918.3047; Historiske produktionstal (kWh): 2006: 889041.3008; Historiske produktionstal (kWh): 2007: 1106427.8906; Historiske produktionstal (kWh): 2008: 948142.0938 | 83920.7969 | 49332.3008 | 133253.0977
570715000000034350 | 1996-10-11 | 11 | 13 | 18 | Kolibri | T202 | 760 | Ringkøbing-Skjern | http://193.88.185.146/website/energidataKort/viewer.htm?starttema1=vindkraft&STARTLEFT=461714&STARTRIGHT=462514&STARTBOTTOM=6185462&STARTTOP=6186262 | LAND | Viumgård | 1ø | 462096 | 6185594 | 60392 | Installationstilsluttet (i forbrugsinstallation) 0,4 kV | Historiske produktionstal (kWh): 1996: 4033; Historiske produktionstal (kWh): 1997: 24200; Historiske produktionstal (kWh): 1998: 24200; Historiske produktionstal (kWh): 1999: 24200; Historiske produktionstal (kWh): 2000: 24200; Historiske produktionstal (kWh): 2001: 18070; Historiske produktionstal (kWh): 2002: 7147; Historiske produktionstal (kWh): 2003: 9904; Historiske produktionstal (kWh): 2004: 10241; Historiske produktionstal (kWh): 2005: 8631; Historiske produktionstal (kWh): 2006: 10717; Historiske produktionstal (kWh): 2007: 11898; Historiske produktionstal (kWh): 2008: 9226 | 649 | 473 | 1122
570715000000034367 | 1997-07-14 | 600 | 44 | 46 | Vestas Wind System A/S | V44-600 | 760 | Ringkøbing-Skjern | http://193.88.185.146/website/energidataKort/viewer.htm?starttema1=vindkraft&STARTLEFT=453384&STARTRIGHT=454184&STARTBOTTOM=6184836&STARTTOP=6185636 | LAND | Sdr. Bork | 189 | 453706.7 | 6185032 | 60733 | 10 kV siden af 10/0,4 kV transformer (eller tilsvarende) (inkluderer møller tilsluttet i 10kV-nettet) | Historiske produktionstal (kWh): 1997: 579020; Historiske produktionstal (kWh): 1998: 1578130; Historiske produktionstal (kWh): 1999: 1364122; Historiske produktionstal (kWh): 2000: 1483642; Historiske produktionstal (kWh): 2001: 1231030; Historiske produktionstal (kWh): 2002: 1274410.75; Historiske produktionstal (kWh): 2003: 1165183.75; Historiske produktionstal (kWh): 2004: 1351352.25; Historiske produktionstal (kWh): 2005: 1333274.7539; Historiske produktionstal (kWh): 2006: 1246561.7969; Historiske produktionstal (kWh): 2007: 1494532.793; Historiske produktionstal (kWh): 2008: 1377610.5195 | 115431.7031 | 73442.3984 | 188874.1016
570715000000034374 | 1997-07-07 | 600 | 44 | 46 | Vestas Wind System A/S | V44-600 | 760 | Ringkøbing-Skjern | http://193.88.185.146/website/energidataKort/viewer.htm?starttema1=vindkraft&STARTLEFT=453276&STARTRIGHT=454076&STARTBOTTOM=6184626&STARTTOP=6185426 | LAND | Sdr. Bork | 189 | 453592.8 | 6184820 | 60734 | 10 kV siden af 10/0,4 kV transformer (eller tilsvarende) (inkluderer møller tilsluttet i 10kV-nettet) | Historiske produktionstal (kWh): 1997: 592000; Historiske produktionstal (kWh): 1998: 1628130; Historiske produktionstal (kWh): 1999: 1375056; Historiske produktionstal (kWh): 2000: 1533517; Historiske produktionstal (kWh): 2001: 1258191.25; Historiske produktionstal (kWh): 2002: 1295676.75; Historiske produktionstal (kWh): 2003: 1167424.75; Historiske produktionstal (kWh): 2004: 1358052.5; Historiske produktionstal (kWh): 2005: 1352577.5; Historiske produktionstal (kWh): 2006: 1264302.25; Historiske produktionstal (kWh): 2007: 1523888.5; Historiske produktionstal (kWh): 2008: 1405194.5 | 124726 | 70982 | 195708
570715000000034381 | 1997-07-10 | 600 | 44 | 46 | Vestas Wind System A/S | V44-600 | 760 | Ringkøbing-Skjern | http://193.88.185.146/website/energidataKort/viewer.htm?starttema1=vindkraft&STARTLEFT=453673&STARTRIGHT=454473&STARTBOTTOM=6184923&STARTTOP=6185723 | LAND | Sdr. Bork | 193b | 453991.9 | 6185111 | 60735 | 10 kV siden af 10/0,4 kV transformer (eller tilsvarende) (inkluderer møller tilsluttet i 10kV-nettet) | Historiske produktionstal (kWh): 1997: 570470; Historiske produktionstal (kWh): 1998: 1578190; Historiske produktionstal (kWh): 1999: 1338478; Historiske produktionstal (kWh): 2000: 1456222; Historiske produktionstal (kWh): 2001: 1237838.5; Historiske produktionstal (kWh): 2002: 1299110.75; Historiske produktionstal (kWh): 2003: 1148738.5; Historiske produktionstal (kWh): 2004: 1267371; Historiske produktionstal (kWh): 2005: 1314294.25; Historiske produktionstal (kWh): 2006: 1215577.5; Historiske produktionstal (kWh): 2007: 1493140.8125; Historiske produktionstal (kWh): 2008: 1327650 | 112200 | 74299 | 186499
570715000000034398 | 1997-07-11 | 600 | 44 | 46 | Vestas Wind System A/S | V44-600 | 760 | Ringkøbing-Skjern | http://193.88.185.146/website/energidataKort/viewer.htm?starttema1=vindkraft&STARTLEFT=453564&STARTRIGHT=454364&STARTBOTTOM=6184714&STARTTOP=6185514 | LAND | Sdr. Bork | 193b | 453884.3 | 6184902 | 60736 | 10 kV siden af 10/0,4 kV transformer (eller tilsvarende) (inkluderer møller tilsluttet i 10kV-nettet) | Historiske produktionstal (kWh): 1997: 562430; Historiske produktionstal (kWh): 1998: 1524030; Historiske produktionstal (kWh): 1999: 1300158; Historiske produktionstal (kWh): 2000: 1433445; Historiske produktionstal (kWh): 2001: 1180886; Historiske produktionstal (kWh): 2002: 1245309; Historiske produktionstal (kWh): 2003: 1037286.5; Historiske produktionstal (kWh): 2004: 1215811.25; Historiske produktionstal (kWh): 2005: 1277193.5; Historiske produktionstal (kWh): 2006: 1186700; Historiske produktionstal (kWh): 2007: 1437337.25; Historiske produktionstal (kWh): 2008: 1311097.5 | 113007 | 68607 | 181614
570715000000034404 | 1997-07-14 | 600 | 44 | 46 | Vestas Wind System A/S | V44-600 | 760 | Ringkøbing-Skjern | http://193.88.185.146/website/energidataKort/viewer.htm?starttema1=vindkraft&STARTLEFT=453457&STARTRIGHT=454257&STARTBOTTOM=6184504&STARTTOP=6185304 | LAND | Sdr. Bork | 193b | 453775.3 | 6184693 | 60737 | 10 kV siden af 10/0,4 kV transformer (eller tilsvarende) (inkluderer møller tilsluttet i 10kV-nettet) | Historiske produktionstal (kWh): 1997: 573580; Historiske produktionstal (kWh): 1998: 1554750; Historiske produktionstal (kWh): 1999: 1349359; Historiske produktionstal (kWh): 2000: 1469135; Historiske produktionstal (kWh): 2001: 1169739.75; Historiske produktionstal (kWh): 2002: 1254987.75; Historiske produktionstal (kWh): 2003: 1140698.25; Historiske produktionstal (kWh): 2004: 1303967.25; Historiske produktionstal (kWh): 2005: 1291782.5; Historiske produktionstal (kWh): 2006: 1204192.5; Historiske produktionstal (kWh): 2007: 1428142.25; Historiske produktionstal (kWh): 2008: 1346923.75 | 121470.25 | 67094.25 | 188564.5
570715000000034411 | 1997-07-21 | 600 | 44 | 46 | Vestas Wind System A/S | V44-600 | 760 | Ringkøbing-Skjern | http://193.88.185.146/website/energidataKort/viewer.htm?starttema1=vindkraft&STARTLEFT=453853&STARTRIGHT=454653&STARTBOTTOM=6184800&STARTTOP=6185600 | LAND | Sdr. Bork | 199a | 454170.2 | 6184994 | 60738 | 10 kV siden af 10/0,4 kV transformer (eller tilsvarende) (inkluderer møller tilsluttet i 10kV-nettet) | Historiske produktionstal (kWh): 1997: 540130; Historiske produktionstal (kWh): 1998: 1509300; Historiske produktionstal (kWh): 1999: 1287085; Historiske produktionstal (kWh): 2000: 1395167; Historiske produktionstal (kWh): 2001: 1162799.25; Historiske produktionstal (kWh): 2002: 1250981.5; Historiske produktionstal (kWh): 2003: 1064598; Historiske produktionstal (kWh): 2004: 1259325; Historiske produktionstal (kWh): 2005: 1253796.25; Historiske produktionstal (kWh): 2006: 1160962.75; Historiske produktionstal (kWh): 2007: 1409194.75; Historiske produktionstal (kWh): 2008: 1286786 | 110167 | 69856 | 180023
570715000000034428 | 1997-07-21 | 600 | 44 | 46 | Vestas Wind System A/S | V44-600 | 760 | Ringkøbing-Skjern | http://193.88.185.146/website/energidataKort/viewer.htm?starttema1=vindkraft&STARTLEFT=453746&STARTRIGHT=454546&STARTBOTTOM=6184591&STARTTOP=6185391 | LAND | Sdr. Bork | 193c | 454070.3 | 6184786 | 60739 | 10 kV siden af 10/0,4 kV transformer (eller tilsvarende) (inkluderer møller tilsluttet i 10kV-nettet) | Historiske produktionstal (kWh): 1997: 533650; Historiske produktionstal (kWh): 1998: 1457360; Historiske produktionstal (kWh): 1999: 1251847; Historiske produktionstal (kWh): 2000: 1377231; Historiske produktionstal (kWh): 2001: 1116038.75; Historiske produktionstal (kWh): 2002: 1189962.4414; Historiske produktionstal (kWh): 2003: 1049439.1211; Historiske produktionstal (kWh): 2004: 1216366.6016; Historiske produktionstal (kWh): 2005: 1206490.3906; Historiske produktionstal (kWh): 2006: 1111165.0918; Historiske produktionstal (kWh): 2007: 1382142.9961; Historiske produktionstal (kWh): 2008: 1266134.0859 | 101005.2969 | 59875 | 160880.2969
570715000000034435 | 1997-07-21 | 600 | 44 | 46 | Vestas Wind System A/S | V44-600 | 760 | Ringkøbing-Skjern | http://193.88.185.146/website/energidataKort/viewer.htm?starttema1=vindkraft&STARTLEFT=453637&STARTRIGHT=454437&STARTBOTTOM=6184382&STARTTOP=6185182 | LAND | Sdr. Bork | 193c | 453954.3 | 6184576 | 60740 | 10 kV siden af 10/0,4 kV transformer (eller tilsvarende) (inkluderer møller tilsluttet i 10kV-nettet) | Historiske produktionstal (kWh): 1997: 573380; Historiske produktionstal (kWh): 1998: 1558220; Historiske produktionstal (kWh): 1999: 1344019; Historiske produktionstal (kWh): 2000: 1486793; Historiske produktionstal (kWh): 2001: 1194289.25; Historiske produktionstal (kWh): 2002: 1273411.75; Historiske produktionstal (kWh): 2003: 1127927; Historiske produktionstal (kWh): 2004: 1302484.5; Historiske produktionstal (kWh): 2005: 1278469; Historiske produktionstal (kWh): 2006: 1206309.75; Historiske produktionstal (kWh): 2007: 1438195.75; Historiske produktionstal (kWh): 2008: 1357743.75 | 122293.25 | 68141 | 190434.25
570715000000034442 | 1997-07-11 | 600 | 44 | 46 | Vestas Wind System A/S | V44-600 | 760 | Ringkøbing-Skjern | http://193.88.185.146/website/energidataKort/viewer.htm?starttema1=vindkraft&STARTLEFT=454034&STARTRIGHT=454834&STARTBOTTOM=6184678&STARTTOP=6185478 | LAND | Sdr. Bork | 3a | 454351.3 | 6184871 | 60741 | 10 kV siden af 10/0,4 kV transformer (eller tilsvarende) (inkluderer møller tilsluttet i 10kV-nettet) | Historiske produktionstal (kWh): 1997: 552180; Historiske produktionstal (kWh): 1998: 1478230; Historiske produktionstal (kWh): 1999: 1267009; Historiske produktionstal (kWh): 2000: 1383998; Historiske produktionstal (kWh): 2001: 1160587.75; Historiske produktionstal (kWh): 2002: 1223054.25; Historiske produktionstal (kWh): 2003: 1084531.25; Historiske produktionstal (kWh): 2004: 1248596.75; Historiske produktionstal (kWh): 2005: 1240987; Historiske produktionstal (kWh): 2006: 1159728.25; Historiske produktionstal (kWh): 2007: 1390972.25; Historiske produktionstal (kWh): 2008: 1292248.25 | 111552 | 69015.5 | 180567.5
570715000000034459 | 1997-07-07 | 600 | 44 | 46 | Vestas Wind System A/S | V44-600 | 760 | Ringkøbing-Skjern | http://193.88.185.146/website/energidataKort/viewer.htm?starttema1=vindkraft&STARTLEFT=453926&STARTRIGHT=454726&STARTBOTTOM=6184469&STARTTOP=6185269 | LAND | Sdr. Bork | 2c | 454245.3 | 6184658 | 60742 | 10 kV siden af 10/0,4 kV transformer (eller tilsvarende) (inkluderer møller tilsluttet i 10kV-nettet) | Historiske produktionstal (kWh): 1997: 540900; Historiske produktionstal (kWh): 1998: 1465160; Historiske produktionstal (kWh): 1999: 1267108; Historiske produktionstal (kWh): 2000: 1380645; Historiske produktionstal (kWh): 2001: 1115334.25; Historiske produktionstal (kWh): 2002: 1184177; Historiske produktionstal (kWh): 2003: 1068250.25; Historiske produktionstal (kWh): 2004: 1206722.75; Historiske produktionstal (kWh): 2005: 1165735; Historiske produktionstal (kWh): 2006: 1087495.5; Historiske produktionstal (kWh): 2007: 1350591.75; Historiske produktionstal (kWh): 2008: 1083331.5 | 107321 | 63233 | 170554
570715000000034466 | 1997-07-24 | 600 | 44 | 46 | Vestas Wind System A/S | V44-600 | 760 | Ringkøbing-Skjern | http://193.88.185.146/website/energidataKort/viewer.htm?starttema1=vindkraft&STARTLEFT=453819&STARTRIGHT=454619&STARTBOTTOM=6184260&STARTTOP=6185060 | LAND | Sdr. Bork | 1v | 454136.5 | 6184449 | 60743 | 10 kV siden af 10/0,4 kV transformer (eller tilsvarende) (inkluderer møller tilsluttet i 10kV-nettet) | Historiske produktionstal (kWh): 1997: 554780; Historiske produktionstal (kWh): 1998: 1535200; Historiske produktionstal (kWh): 1999: 1321370; Historiske produktionstal (kWh): 2000: 1457673; Historiske produktionstal (kWh): 2001: 1161143.75; Historiske produktionstal (kWh): 2002: 1231879; Historiske produktionstal (kWh): 2003: 1108153; Historiske produktionstal (kWh): 2004: 1274230.5; Historiske produktionstal (kWh): 2005: 1246542.75; Historiske produktionstal (kWh): 2006: 1180885; Historiske produktionstal (kWh): 2007: 1429043; Historiske produktionstal (kWh): 2008: 1337715 | 120227.75 | 67540.5 | 187768.25
570715000000034473 | 1997-07-24 | 600 | 44 | 46 | Vestas Wind System A/S | V44-600 | 760 | Ringkøbing-Skjern | http://193.88.185.146/website/energidataKort/viewer.htm?starttema1=vindkraft&STARTLEFT=454216&STARTRIGHT=455016&STARTBOTTOM=6184556&STARTTOP=6185356 | LAND | Sdr. Bork | 43l | 454538.6 | 6184752 | 60744 | 10 kV siden af 10/0,4 kV transformer (eller tilsvarende) (inkluderer møller tilsluttet i 10kV-nettet) | Historiske produktionstal (kWh): 1997: 551320; Historiske produktionstal (kWh): 1998: 1508600; Historiske produktionstal (kWh): 1999: 1326010; Historiske produktionstal (kWh): 2000: 1399473; Historiske produktionstal (kWh): 2001: 1170868.75; Historiske produktionstal (kWh): 2002: 1253609.5; Historiske produktionstal (kWh): 2003: 1097706; Historiske produktionstal (kWh): 2004: 1259590; Historiske produktionstal (kWh): 2005: 1181502; Historiske produktionstal (kWh): 2006: 1171666.25; Historiske produktionstal (kWh): 2007: 1399987.25; Historiske produktionstal (kWh): 2008: 1235010.75 | 117760 | 70833 | 188593
570715000000034480 | 1997-07-09 | 600 | 44 | 46 | Vestas Wind System A/S | V44-600 | 760 | Ringkøbing-Skjern | http://193.88.185.146/website/energidataKort/viewer.htm?starttema1=vindkraft&STARTLEFT=454107&STARTRIGHT=454907&STARTBOTTOM=6184347&STARTTOP=6185147 | LAND | Sdr. Bork | 1q | 454426.5 | 6184535 | 60745 | 10 kV siden af 10/0,4 kV transformer (eller tilsvarende) (inkluderer møller tilsluttet i 10kV-nettet) | Historiske produktionstal (kWh): 1997: 584890; Historiske produktionstal (kWh): 1998: 1508230; Historiske produktionstal (kWh): 1999: 1289260; Historiske produktionstal (kWh): 2000: 1395317; Historiske produktionstal (kWh): 2001: 1124647.25; Historiske produktionstal (kWh): 2002: 1212154.75; Historiske produktionstal (kWh): 2003: 1022408.25; Historiske produktionstal (kWh): 2004: 1230028; Historiske produktionstal (kWh): 2005: 1220547; Historiske produktionstal (kWh): 2006: 1136828; Historiske produktionstal (kWh): 2007: 1398530.5; Historiske produktionstal (kWh): 2008: 1282179.25 | 111946.5 | 65433 | 177379.5
570715000000034497 | 1997-07-22 | 600 | 44 | 46 | Vestas Wind System A/S | V44-600 | 760 | Ringkøbing-Skjern | http://193.88.185.146/website/energidataKort/viewer.htm?starttema1=vindkraft&STARTLEFT=454000&STARTRIGHT=454800&STARTBOTTOM=6184137&STARTTOP=6184937 | LAND | Sdr. Bork | 1y | 454316.4 | 6184332 | 60746 | 10 kV siden af 10/0,4 kV transformer (eller tilsvarende) (inkluderer møller tilsluttet i 10kV-nettet) | Historiske produktionstal (kWh): 1997: 558220; Historiske produktionstal (kWh): 1998: 1546410; Historiske produktionstal (kWh): 1999: 1320703; Historiske produktionstal (kWh): 2000: 1470827; Historiske produktionstal (kWh): 2001: 1241481.5; Historiske produktionstal (kWh): 2002: 1115654.25; Historiske produktionstal (kWh): 2003: 1127764.75; Historiske produktionstal (kWh): 2004: 1302468.5; Historiske produktionstal (kWh): 2005: 1224905.75; Historiske produktionstal (kWh): 2006: 1193437.25; Historiske produktionstal (kWh): 2007: 1423854.75; Historiske produktionstal (kWh): 2008: 1354705.75 | 121464 | 70233 | 191697
570715000000034534 | 1997-12-11 | 600 | 44 | 46 | Vestas Wind System A/S | V44-600 | 760 | Ringkøbing-Skjern | http://193.88.185.146/website/energidataKort/viewer.htm?starttema1=vindkraft&STARTLEFT=454577&STARTRIGHT=455377&STARTBOTTOM=6184312&STARTTOP=6185112 | LAND | Sdr. Bork | 1h | 454901 | 6184502 | 60984 | 10 kV siden af 10/0,4 kV transformer (eller tilsvarende) (inkluderer møller tilsluttet i 10kV-nettet) | Historiske produktionstal (kWh): 1997: 0; Historiske produktionstal (kWh): 1998: 1602990; Historiske produktionstal (kWh): 1999: 1389605; Historiske produktionstal (kWh): 2000: 1493000; Historiske produktionstal (kWh): 2001: 1226344.75; Historiske produktionstal (kWh): 2002: 1316001.75; Historiske produktionstal (kWh): 2003: 1143689.25; Historiske produktionstal (kWh): 2004: 1315752.75; Historiske produktionstal (kWh): 2005: 1319182.75; Historiske produktionstal (kWh): 2006: 1225409.75; Historiske produktionstal (kWh): 2007: 1454066.25; Historiske produktionstal (kWh): 2008: 1351726.75 | 120034.75 | 70237.5 | 190272.25
570715000000034626 | 1998-06-19 | 660 | 47 | 45 | Vestas | V47-600 | 760 | Ringkøbing-Skjern | http://193.88.185.146/website/energidataKort/viewer.htm?starttema1=vindkraft&STARTLEFT=470079&STARTRIGHT=470879&STARTBOTTOM=6186746&STARTTOP=6187546 | LAND | Østergård Hgd | 1b | 470403 | 6186936 | 61307 | 10 kV siden af 10/0,4 kV transformer (eller tilsvarende) (inkluderer møller tilsluttet i 10kV-nettet) | Historiske produktionstal (kWh): 1998: 760610; Historiske produktionstal (kWh): 1999: 1252334; Historiske produktionstal (kWh): 2000: 1455429; Historiske produktionstal (kWh): 2001: 1095453.5; Historiske produktionstal (kWh): 2002: 1215762.5; Historiske produktionstal (kWh): 2003: 1091174; Historiske produktionstal (kWh): 2004: 1258973.25; Historiske produktionstal (kWh): 2005: 1231976.25; Historiske produktionstal (kWh): 2006: 1118729.1953; Historiske produktionstal (kWh): 2007: 1432077.4883; Historiske produktionstal (kWh): 2008: 1294321.6914 | 107379.2031 | 77799.2031 | 185178.4062
570715000000034633 | 1998-06-19 | 660 | 47 | 45 | Vestas | V47-600 | 760 | Ringkøbing-Skjern | http://193.88.185.146/website/energidataKort/viewer.htm?starttema1=vindkraft&STARTLEFT=469978&STARTRIGHT=470778&STARTBOTTOM=6186485&STARTTOP=6187285 | LAND | Østergård Hgd | 1b | 470295.2 | 6186683 | 61308 | 10 kV siden af 10/0,4 kV transformer (eller tilsvarende) (inkluderer møller tilsluttet i 10kV-nettet) | Historiske produktionstal (kWh): 1998: 764860; Historiske produktionstal (kWh): 1999: 1277694; Historiske produktionstal (kWh): 2000: 1497737; Historiske produktionstal (kWh): 2001: 1118375.75; Historiske produktionstal (kWh): 2002: 1224795.5; Historiske produktionstal (kWh): 2003: 1110186; Historiske produktionstal (kWh): 2004: 1266997; Historiske produktionstal (kWh): 2005: 1253670.25; Historiske produktionstal (kWh): 2006: 1133279.8164; Historiske produktionstal (kWh): 2007: 1454240.7891; Historiske produktionstal (kWh): 2008: 1303566.5938 | 114900.7031 | 74900 | 189800.7031
570715000000034640 | 1998-06-19 | 660 | 47 | 45 | Vestas | V47-600 | 760 | Ringkøbing-Skjern | http://193.88.185.146/website/energidataKort/viewer.htm?starttema1=vindkraft&STARTLEFT=470255&STARTRIGHT=471055&STARTBOTTOM=6186530&STARTTOP=6187330 | LAND | Østergård Hgd | 1b | 470585.5 | 6186724 | 61309 | 10 kV siden af 10/0,4 kV transformer (eller tilsvarende) (inkluderer møller tilsluttet i 10kV-nettet) | Historiske produktionstal (kWh): 1998: 743250; Historiske produktionstal (kWh): 1999: 1241330; Historiske produktionstal (kWh): 2000: 1418299; Historiske produktionstal (kWh): 2001: 1037151.25; Historiske produktionstal (kWh): 2002: 1164800.5; Historiske produktionstal (kWh): 2003: 1052355.25; Historiske produktionstal (kWh): 2004: 1180824.5; Historiske produktionstal (kWh): 2005: 1170949; Historiske produktionstal (kWh): 2006: 1059995.5078; Historiske produktionstal (kWh): 2007: 1345184.9766; Historiske produktionstal (kWh): 2008: 1201213.1953 | 104711.6016 | 71000.5 | 175712.1016
570715000000034664 | 1998-06-26 | 600 | 44 | 45 | Vestas | V44-600 | 760 | Ringkøbing-Skjern | http://193.88.185.146/website/energidataKort/viewer.htm?starttema1=vindkraft&STARTLEFT=454396&STARTRIGHT=455196&STARTBOTTOM=6184434&STARTTOP=6185234 | LAND | Sdr. Bork | 1s | 454716.4 | 6184628 | 61361 | 10 kV siden af 10/0,4 kV transformer (eller tilsvarende) (inkluderer møller tilsluttet i 10kV-nettet) | Historiske produktionstal (kWh): 1998: 763750; Historiske produktionstal (kWh): 1999: 1279736; Historiske produktionstal (kWh): 2000: 1390988; Historiske produktionstal (kWh): 2001: 1131021.5; Historiske produktionstal (kWh): 2002: 1216757.5; Historiske produktionstal (kWh): 2003: 1043033.5; Historiske produktionstal (kWh): 2004: 1231429.25; Historiske produktionstal (kWh): 2005: 1224506.25; Historiske produktionstal (kWh): 2006: 1127231.75; Historiske produktionstal (kWh): 2007: 1371077.5; Historiske produktionstal (kWh): 2008: 1265977.25 | 114155 | 67731 | 181886
570715000000034671 | 1998-06-26 | 600 | 44 | 45 | Vestas | V44-600 | 760 | Ringkøbing-Skjern | http://193.88.185.146/website/energidataKort/viewer.htm?starttema1=vindkraft&STARTLEFT=454180&STARTRIGHT=454980&STARTBOTTOM=6184015&STARTTOP=6184815 | LAND | Sdr. Bork | 1g | 454503.5 | 6184213 | 61362 | 10 kV siden af 10/0,4 kV transformer (eller tilsvarende) (inkluderer møller tilsluttet i 10kV-nettet) | Historiske produktionstal (kWh): 1998: 817610; Historiske produktionstal (kWh): 1999: 1346879; Historiske produktionstal (kWh): 2000: 1486930; Historiske produktionstal (kWh): 2001: 1176418; Historiske produktionstal (kWh): 2002: 1296764.5; Historiske produktionstal (kWh): 2003: 1103887; Historiske produktionstal (kWh): 2004: 1308722.25; Historiske produktionstal (kWh): 2005: 1285949; Historiske produktionstal (kWh): 2006: 1212289.5; Historiske produktionstal (kWh): 2007: 1457548.75; Historiske produktionstal (kWh): 2008: 1378532.5 | 122900 | 73611 | 196511
570715000000034749 | 1999-02-01 | 660 | 44 | 45 | Vestas | V47-660 | 760 | Ringkøbing-Skjern | http://193.88.185.146/website/energidataKort/viewer.htm?starttema1=vindkraft&STARTLEFT=472873&STARTRIGHT=473673&STARTBOTTOM=6191377&STARTTOP=6192177 | LAND | Gråhede by | 3b | 473198.3 | 6191572 | 61533 | 10 kV siden af 10/0,4 kV transformer (eller tilsvarende) (inkluderer møller tilsluttet i 10kV-nettet) | Historiske produktionstal (kWh): 1999: 1127061; Historiske produktionstal (kWh): 2000: 1513638; Historiske produktionstal (kWh): 2001: 1104379.5; Historiske produktionstal (kWh): 2002: 1245127.5; Historiske produktionstal (kWh): 2003: 1131909.25; Historiske produktionstal (kWh): 2004: 1236757.5; Historiske produktionstal (kWh): 2005: 1265988; Historiske produktionstal (kWh): 2006: 1151207.9531; Historiske produktionstal (kWh): 2007: 1355187.9844; Historiske produktionstal (kWh): 2008: 1287218.3906 | 120143.2969 | 73835.8984 | 193979.1953
570715000000034763 | 1998-12-07 | 660 | 44 | 45 | Vestas | V44-600 | 760 | Ringkøbing-Skjern | http://193.88.185.146/website/energidataKort/viewer.htm?starttema1=vindkraft&STARTLEFT=472727&STARTRIGHT=473527&STARTBOTTOM=6191251&STARTTOP=6192051 | LAND | Gråhede by | 3b | 473053.8 | 6191449 | 61534 | 10 kV siden af 10/0,4 kV transformer (eller tilsvarende) (inkluderer møller tilsluttet i 10kV-nettet) | Historiske produktionstal (kWh): 1998: 126960; Historiske produktionstal (kWh): 1999: 1356128.5; Historiske produktionstal (kWh): 2000: 1536714; Historiske produktionstal (kWh): 2001: 1175684.625; Historiske produktionstal (kWh): 2002: 1285522.5; Historiske produktionstal (kWh): 2003: 1138830.375; Historiske produktionstal (kWh): 2004: 1261954.125; Historiske produktionstal (kWh): 2005: 1276302.25; Historiske produktionstal (kWh): 2006: 1191462.0312; Historiske produktionstal (kWh): 2007: 1442233.0352; Historiske produktionstal (kWh): 2008: 1341605.1172 | 122556.3516 | 80107.8984 | 202664.25
570715000000034770 | 1998-12-07 | 660 | 44 | 45 | Vestas | V44-600 | 760 | Ringkøbing-Skjern | http://193.88.185.146/website/energidataKort/viewer.htm?starttema1=vindkraft&STARTLEFT=472581&STARTRIGHT=473381&STARTBOTTOM=6191124&STARTTOP=6191924 | LAND | Gråhede by | 3b | 472901.8 | 6191324 | 61534 | 10 kV siden af 10/0,4 kV transformer (eller tilsvarende) (inkluderer møller tilsluttet i 10kV-nettet) | Historiske produktionstal (kWh): 1998: 126960; Historiske produktionstal (kWh): 1999: 1356128.5; Historiske produktionstal (kWh): 2000: 1536714; Historiske produktionstal (kWh): 2001: 1175684.625; Historiske produktionstal (kWh): 2002: 1285522.5; Historiske produktionstal (kWh): 2003: 1138830.375; Historiske produktionstal (kWh): 2004: 1261954.125; Historiske produktionstal (kWh): 2005: 1276302.25; Historiske produktionstal (kWh): 2006: 1191462.0312; Historiske produktionstal (kWh): 2007: 1442233.0352; Historiske produktionstal (kWh): 2008: 1341605.1172 | 122556.3516 | 80107.8984 | 202664.25
570715000000035500 | 1999-07-20 | 600 | 47 | 45 | Vestas | V44-600 | 760 | Ringkøbing-Skjern | http://193.88.185.146/website/energidataKort/viewer.htm?starttema1=vindkraft&STARTLEFT=454287&STARTRIGHT=455087&STARTBOTTOM=6184225&STARTTOP=6185025 | LAND | Bork by | 1q | 454604.1 | 6184416 | 61954 | 10 kV siden af 10/0,4 kV transformer (eller tilsvarende) (inkluderer møller tilsluttet i 10kV-nettet) | Historiske produktionstal (kWh): 1999: 580821; Historiske produktionstal (kWh): 2000: 1420538; Historiske produktionstal (kWh): 2001: 1169113.25; Historiske produktionstal (kWh): 2002: 1247646.75; Historiske produktionstal (kWh): 2003: 1125823.25; Historiske produktionstal (kWh): 2004: 1296667.75; Historiske produktionstal (kWh): 2005: 1254902.125; Historiske produktionstal (kWh): 2006: 1124720.25; Historiske produktionstal (kWh): 2007: 1409369.125; Historiske produktionstal (kWh): 2008: 1333759.375 | 122238.625 | 69615.125 | 191853.75
570715000000035517 | 1999-07-20 | 600 | 47 | 45 | Vestas | V44-600 | 760 | Ringkøbing-Skjern | http://193.88.185.146/website/energidataKort/viewer.htm?starttema1=vindkraft&STARTLEFT=454360&STARTRIGHT=455160&STARTBOTTOM=6183893&STARTTOP=6184693 | LAND | Bork by | 1i | 454676.4 | 6184080 | 61954 | 10 kV siden af 10/0,4 kV transformer (eller tilsvarende) (inkluderer møller tilsluttet i 10kV-nettet) | Historiske produktionstal (kWh): 1999: 580820; Historiske produktionstal (kWh): 2000: 1420539; Historiske produktionstal (kWh): 2001: 1169113.25; Historiske produktionstal (kWh): 2002: 1247646.75; Historiske produktionstal (kWh): 2003: 1125823.25; Historiske produktionstal (kWh): 2004: 1296667.75; Historiske produktionstal (kWh): 2005: 1254902.125; Historiske produktionstal (kWh): 2006: 1124720.25; Historiske produktionstal (kWh): 2007: 1409369.125; Historiske produktionstal (kWh): 2008: 1333759.375 | 122238.625 | 69615.125 | 191853.75
570715000000039546 | 1986-09-09 | 75 | 17 | 21 | Vestas Wind System A/S | v17/75kW | 760 | Ringkøbing-Skjern | http://193.88.185.146/website/energidataKort/viewer.htm?starttema1=vindkraft&STARTLEFT=457154&STARTRIGHT=457954&STARTBOTTOM=6207798&STARTTOP=6208598 | LAND | Velling Mærsk | 129 | 457474.2 | 6207992 | 10003 | 10 kV siden af 60/10 kV transformer (eller tilsvarende) | [9 empty] | 41979 | 148359 | 162389 | 170248 | 173519 | 159641 | 154209 | 162614 | 167124 | 142777 | 133463 | 136836 | 149297 | 165144 | 147529 | 128181.1328 | 139236.3984 | 126687.7319 | 146297.6016 | 146909.2314 | 133784.5684 | 142177.7974 | 127288.6328 | 9416.9668 | 6269.7002 | 15686.667
570715000000039553 | 1986-09-09 | 75 | 17 | 21 | Vestas Wind System A/S | v17/75kW | 760 | Ringkøbing-Skjern | http://193.88.185.146/website/energidataKort/viewer.htm?starttema1=vindkraft&STARTLEFT=457137&STARTRIGHT=457937&STARTBOTTOM=6207896&STARTTOP=6208696 | LAND | Velling Mærsk | 64 | 457457.6 | 6208090 | 10003 | 10 kV siden af 60/10 kV transformer (eller tilsvarende) | [9 empty] | 41979 | 148359 | 162389 | 170248 | 173519 | 159641 | 154209 | 162614 | 167124 | 142777 | 133463 | 136836 | 149297 | 165144 | 147529 | 128181.1328 | 139236.3984 | 126687.7319 | 146297.6016 | 146909.2314 | 133784.5684 | 142177.7974 | 127288.6328 | 9416.9668 | 6269.7002 | 15686.667
570715000000039560 | 1986-09-09 | 75 | 17 | 21 | Vestas Wind System A/S | v17/75kW | 760 | Ringkøbing-Skjern | http://193.88.185.146/website/energidataKort/viewer.htm?starttema1=vindkraft&STARTLEFT=457119&STARTRIGHT=457919&STARTBOTTOM=6207995&STARTTOP=6208795 | LAND | Velling Mærsk | 65a | 457439.8 | 6208188 | 10003 | 10 kV siden af 60/10 kV transformer (eller tilsvarende) | [9 empty] | 41979 | 148359 | 162389 | 170248 | 173519 | 159641 | 154209 | 162614 | 167124 | 142777 | 133463 | 136836 | 149297 | 165144 | 147529 | 128181.1328 | 139236.3984 | 126687.7319 | 146297.6016 | 146909.2314 | 133784.5684 | 142177.7974 | 127288.6328 | 9416.9668 | 6269.7002 | 15686.667
570715000000039577 | 1986-09-09 | 75 | 17 | 21 | Vestas Wind System A/S | v17/75kW | 760 | Ringkøbing-Skjern | http://193.88.185.146/website/energidataKort/viewer.htm?starttema1=vindkraft&STARTLEFT=457102&STARTRIGHT=457902&STARTBOTTOM=6208094&STARTTOP=6208894 | LAND | Velling Mærsk | 66a | 457423.4 | 6208287 | 10003 | 10 kV siden af 60/10 kV transformer (eller tilsvarende) | [9 empty] | 41979 | 148359 | 162389 | 170248 | 173519 | 159641 | 154209 | 162614 | 167124 | 142777 | 133463 | 136836 | 149297 | 165144 | 147529 | 128181.1328 | 139236.3984 | 126687.7319 | 146297.6016 | 146909.2314 | 133784.5684 | 142177.7974 | 127288.6328 | 9416.9668 | 6269.7002 | 15686.667
570715000000039584 | 1986-09-09 | 75 | 17 | 21 | Vestas Wind System A/S | v17/75kW | 760 | Ringkøbing-Skjern | http://193.88.185.146/website/energidataKort/viewer.htm?starttema1=vindkraft&STARTLEFT=457085&STARTRIGHT=457885&STARTBOTTOM=6208192&STARTTOP=6208992 | LAND | Velling Mærsk | 56a | 457404.9 | 6208385 | 10003 | 10 kV siden af 60/10 kV transformer (eller tilsvarende) | [9 empty] | 41979 | 148359 | 162389 | 170248 | 173519 | 159641 | 154209 | 162614 | 167124 | 142777 | 133463 | 136836 | 149297 | 165144 | 147529 | 128181.1328 | 139236.3984 | 126687.7319 | 146297.6016 | 146909.2314 | 133784.5684 | 142177.7974 | 127288.6328 | 9416.9668 | 6269.7002 | 15686.667
570715000000039591 | 1986-09-09 | 75 | 17 | 21 | Vestas Wind System A/S | v17/75kW | 760 | Ringkøbing-Skjern | http://193.88.185.146/website/energidataKort/viewer.htm?starttema1=vindkraft&STARTLEFT=457191&STARTRIGHT=457991&STARTBOTTOM=6208466&STARTTOP=6209266 | LAND | Velling Mærsk | 52 | 457509.4 | 6208660 | 10003 | 10 kV siden af 60/10 kV transformer (eller tilsvarende) | [9 empty] | 41979 | 148359 | 162389 | 170248 | 173519 | 159641 | 154209 | 162614 | 167124 | 142777 | 133463 | 136836 | 149297 | 165144 | 147529 | 128181.1328 | 139236.3984 | 126687.7319 | 146297.6016 | 146909.2314 | 133784.5684 | 142177.7974 | 127288.6328 | 9416.9668 | 6269.7002 | 15686.667
570715000000039607 | 1986-09-09 | 75 | 17 | 21 | Vestas Wind System A/S | v17/75kW | 760 | Ringkøbing-Skjern | http://193.88.185.146/website/energidataKort/viewer.htm?starttema1=vindkraft&STARTLEFT=457207&STARTRIGHT=458007&STARTBOTTOM=6208367&STARTTOP=6209167 | LAND | Velling Mærsk | 52 | 457526.4 | 6208561 | 10003 | 10 kV siden af 60/10 kV transformer (eller tilsvarende) | [9 empty] | 41979 | 148359 | 162389 | 170248 | 173519 | 159641 | 154209 | 162614 | 167124 | 142777 | 133463 | 136836 | 149297 | 165144 | 147529 | 128181.1328 | 139236.3984 | 126687.7319 | 146297.6016 | 146909.2314 | 133784.5684 | 142177.7974 | 127288.6328 | 9416.9668 | 6269.7002 | 15686.667
570715000000039621 | 1986-09-09 | 75 | 17 | 21 | Vestas Wind System A/S | v17/75kW | 760 | Ringkøbing-Skjern | http://193.88.185.146/website/energidataKort/viewer.htm?starttema1=vindkraft&STARTLEFT=457242&STARTRIGHT=458042&STARTBOTTOM=6208164&STARTTOP=6208964 | LAND | Velling Mærsk | 74 | 457561.7 | 6208358 | 10003 | 10 kV siden af 60/10 kV transformer (eller tilsvarende) | [9 empty] | 41979 | 148359 | 162389 | 170248 | 173519 | 159641 | 154209 | 162614 | 167124 | 142777 | 133463 | 136836 | 149297 | 165144 | 147529 | 128181.1328 | 139236.3984 | 126687.7319 | 146297.6016 | 146909.2314 | 133784.5684 | 142177.7974 | 127288.6328 | 9416.9668 | 6269.7002 | 15686.667
570715000000039638 | 1986-09-09 | 75 | 17 | 21 | Vestas Wind System A/S | v17/75kW | 760 | Ringkøbing-Skjern | http://193.88.185.146/website/energidataKort/viewer.htm?starttema1=vindkraft&STARTLEFT=457258&STARTRIGHT=458058&STARTBOTTOM=6208072&STARTTOP=6208872 | LAND | Velling Mærsk | 74 | 457578 | 6208265 | 10003 | 10 kV siden af 60/10 kV transformer (eller tilsvarende) | [9 empty] | 41979 | 148359 | 162389 | 170248 | 173519 | 159641 | 154209 | 162614 | 167124 | 142777 | 133463 | 136836 | 149297 | 165144 | 147529 | 128181.1328 | 139236.3984 | 126687.7319 | 146297.6016 | 146909.2314 | 133784.5684 | 142177.7974 | 127288.6328 | 9416.9668 | 6269.7002 | 15686.667
570715000000039645 | 1986-09-09 | 75 | 17 | 21 | Vestas Wind System A/S | v17/75kW | 760 | Ringkøbing-Skjern | http://193.88.185.146/website/energidataKort/viewer.htm?starttema1=vindkraft&STARTLEFT=457275&STARTRIGHT=458075&STARTBOTTOM=6207974&STARTTOP=6208774 | LAND | Velling Mærsk | 129 | 457595.6 | 6208167 | 10003 | 10 kV siden af 60/10 kV transformer (eller tilsvarende) | [9 empty] | 41979 | 148359 | 162389 | 170248 | 173519 | 159641 | 154209 | 162614 | 167124 | 142777 | 133463 | 136836 | 149297 | 165144 | 147529 | 128181.1328 | 139236.3984 | 126687.7319 | 146297.6016 | 146909.2314 | 133784.5684 | 142177.7974 | 127288.6328 | 9416.9668 | 6269.7002 | 15686.667
570715000000039652 | 1986-09-09 | 75 | 17 | 21 | Vestas Wind System A/S | v17/75kW | 760 | Ringkøbing-Skjern | http://193.88.185.146/website/energidataKort/viewer.htm?starttema1=vindkraft&STARTLEFT=457311&STARTRIGHT=458111&STARTBOTTOM=6208633&STARTTOP=6209433 | LAND | Velling Mærsk | 50 | 457630.1 | 6208826 | 10003 | 10 kV siden af 60/10 kV transformer (eller tilsvarende) | [9 empty] | 41979 | 148359 | 162389 | 170248 | 173519 | 159641 | 154209 | 162614 | 167124 | 142777 | 133463 | 136836 | 149297 | 165144 | 147529 | 128181.1328 | 139236.3984 | 126687.7319 | 146297.6016 | 146909.2314 | 133784.5684 | 142177.7974 | 127288.6328 | 9416.9668 | 6269.7002 | 15686.667
570715000000039669 | 1986-09-09 | 75 | 17 | 21 | Vestas Wind System A/S | v17/75kW | 760 | Ringkøbing-Skjern | http://193.88.185.146/website/energidataKort/viewer.htm?starttema1=vindkraft&STARTLEFT=457326&STARTRIGHT=458126&STARTBOTTOM=6208544&STARTTOP=6209344 | LAND | Velling Mærsk | 51 | 457646 | 6208739 | 10003 | 10 kV siden af 60/10 kV transformer (eller tilsvarende) | [9 empty] | 41979 | 148359 | 162389 | 170248 | 173519 | 159641 | 154209 | 162614 | 167124 | 142777 | 133463 | 136836 | 149297 | 165144 | 147529 | 128181.1328 | 139236.3984 | 126687.7319 | 146297.6016 | 146909.2314 | 133784.5684 | 142177.7974 | 127288.6328 | 9416.9668 | 6269.7002 | 15686.667
570715000000039676 | 1986-09-09 | 75 | 17 | 21 | Vestas Wind System A/S | v17/75kW | 760 | Ringkøbing-Skjern | http://193.88.185.146/website/energidataKort/viewer.htm?starttema1=vindkraft&STARTLEFT=457342&STARTRIGHT=458142&STARTBOTTOM=6208449&STARTTOP=6209249 | LAND | Velling Mærsk | 73a | 457661.9 | 6208643 | 10003 | 10 kV siden af 60/10 kV transformer (eller tilsvarende) | [9 empty] | 41979 | 148359 | 162389 | 170248 | 173519 | 159641 | 154209 | 162614 | 167124 | 142777 | 133463 | 136836 | 149297 | 165144 | 147529 | 128181.1328 | 139236.3984 | 126687.7319 | 146297.6016 | 146909.2314 | 133784.5684 | 142177.7974 | 127288.6328 | 9416.9668 | 6269.7002 | 15686.667
570715000000039683 | 1986-09-09 | 75 | 17 | 21 | Vestas Wind System A/S | v17/75kW | 760 | Ringkøbing-Skjern | http://193.88.185.146/website/energidataKort/viewer.htm?starttema1=vindkraft&STARTLEFT=457360&STARTRIGHT=458160&STARTBOTTOM=6208347&STARTTOP=6209147 | LAND | Velling Mærsk | 74 | 457679.4 | 6208541 | 10003 | 10 kV siden af 60/10 kV transformer (eller tilsvarende) | [9 empty] | 41979 | 148359 | 162389 | 170248 | 173519 | 159641 | 154209 | 162614 | 167124 | 142777 | 133463 | 136836 | 149297 | 165144 | 147529 | 128181.1328 | 139236.3984 | 126687.7319 | 146297.6016 | 146909.2314 | 133784.5684 | 142177.7974 | 127288.6328 | 9416.9668 | 6269.7002 | 15686.667
570715000000039690 | 1986-09-09 | 75 | 17 | 21 | Vestas Wind System A/S | v17/75kW | 760 | Ringkøbing-Skjern | http://193.88.185.146/website/energidataKort/viewer.htm?starttema1=vindkraft&STARTLEFT=457377&STARTRIGHT=458177&STARTBOTTOM=6208246&STARTTOP=6209046 | LAND | Velling Mærsk | 76 | 457696.3 | 6208440 | 10003 | 10 kV siden af 60/10 kV transformer (eller tilsvarende) | [9 empty] | 41979 | 148359 | 162389 | 170248 | 173519 | 159641 | 154209 | 162614 | 167124 | 142777 | 133463 | 136836 | 149297 | 165144 | 147529 | 128181.1328 | 139236.3984 | 126687.7319 | 146297.6016 | 146909.2314 | 133784.5684 | 142177.7974 | 127288.6328 | 9416.9668 | 6269.7002 | 15686.667
570715000000039706 | 1986-09-09 | 75 | 17 | 21 | Vestas Wind System A/S | v17/75kW | 760 | Ringkøbing-Skjern | http://193.88.185.146/website/energidataKort/viewer.htm?starttema1=vindkraft&STARTLEFT=457483&STARTRIGHT=458283&STARTBOTTOM=6208516&STARTTOP=6209316 | LAND | Velling Mærsk | 76 | 457802.3 | 6208709 | 10003 | 10 kV siden af 60/10 kV transformer (eller tilsvarende) | [9 empty] | 41979 | 148359 | 162389 | 170248 | 173519 | 159641 | 154209 | 162614 | 167124 | 142777 | 133463 | 136836 | 149297 | 165144 | 147529 | 128181.1328 | 139236.3984 | 126687.7319 | 146297.6016 | 146909.2314 | 133784.5684 | 142177.7974 | 127288.6328 | 9416.9668 | 6269.7002 | 15686.667
570715000000039713 | 1986-09-09 | 75 | 17 | 21 | Vestas Wind System A/S | v17/75kW | 760 | Ringkøbing-Skjern | http://193.88.185.146/website/energidataKort/viewer.htm?starttema1=vindkraft&STARTLEFT=457498&STARTRIGHT=458298&STARTBOTTOM=6208424&STARTTOP=6209224 | LAND | Velling Mærsk | 76 | 457818.1 | 6208617 | 10003 | 10 kV siden af 60/10 kV transformer (eller tilsvarende) | [9 empty] | 41979 | 148359 | 162389 | 170248 | 173519 | 159641 | 154209 | 162614 | 167124 | 142777 | 133463 | 136836 | 149297 | 165144 | 147529 | 128181.1328 | 139236.3984 | 126687.7319 | 146297.6016 | 146909.2314 | 133784.5684 | 142177.7974 | 127288.6328 | 9416.9668 | 6269.7002 | 15686.667
570715000000039720 | 1986-09-09 | 75 | 17 | 21 | Vestas Wind System A/S | v17/75kW | 760 | Ringkøbing-Skjern | http://193.88.185.146/website/energidataKort/viewer.htm?starttema1=vindkraft&STARTLEFT=457515&STARTRIGHT=458315&STARTBOTTOM=6208325&STARTTOP=6209125 | LAND | Velling Mærsk | 76 | 457835.8 | 6208519 | 10003 | 10 kV siden af 60/10 kV transformer (eller tilsvarende) | [9 empty] | 41979 | 148359 | 162389 | 170248 | 173519 | 159641 | 154209 | 162614 | 167124 | 142777 | 133463 | 136836 | 149297 | 165144 | 147529 | 128181.1328 | 139236.3984 | 126687.7319 | 146297.6016 | 146909.2314 | 133784.5684 | 142177.7974 | 127288.6328 | 9416.9668 | 6269.7002 | 15686.667
570715000000039737 | 1986-09-09 | 75 | 17 | 21 | Vestas Wind System A/S | v17/75kW | 760 | Ringkøbing-Skjern | http://193.88.185.146/website/energidataKort/viewer.htm?starttema1=vindkraft&STARTLEFT=457532&STARTRIGHT=458332&STARTBOTTOM=6208227&STARTTOP=6209027 | LAND | Velling Mærsk | 79 | 457853.4 | 6208421 | 10003 | 10 kV siden af 60/10 kV transformer (eller tilsvarende) | [9 empty] | 41979 | 148359 | 162389 | 170248 | 173519 | 159641 | 154209 | 162614 | 167124 | 142777 | 133463 | 136836 | 149297 | 165144 | 147529 | 128181.1328 | 139236.3984 | 126687.7319 | 146297.6016 | 146909.2314 | 133784.5684 | 142177.7974 | 127288.6328 | 9416.9668 | 6269.7002 | 15686.667
570715000000039744 | 1986-09-09 | 75 | 17 | 21 | Vestas Wind System A/S | v17/75kW | 760 | Ringkøbing-Skjern | http://193.88.185.146/website/energidataKort/viewer.htm?starttema1=vindkraft&STARTLEFT=457548&STARTRIGHT=458348&STARTBOTTOM=6208129&STARTTOP=6208929 | LAND | Velling Mærsk | 127 | 457868.6 | 6208322 | 10003 | 10 kV siden af 60/10 kV transformer (eller tilsvarende) | [9 empty] | 41979 | 148359 | 162389 | 170248 | 173519 | 159641 | 154209 | 162614 | 167124 | 142777 | 133463 | 136836 | 149297 | 165144 | 147529 | 128181.1328 | 139236.3984 | 126687.7319 | 146297.6016 | 146909.2314 | 133784.5684 | 142177.7974 | 127288.6328 | 9416.9668 | 6269.7002 | 15686.667
570715000000039751 | 1986-09-09 | 75 | 17 | 21 | Vestas Wind System A/S | v17/75kW | 760 | Ringkøbing-Skjern | http://193.88.185.146/website/energidataKort/viewer.htm?starttema1=vindkraft&STARTLEFT=457565&STARTRIGHT=458365&STARTBOTTOM=6208031&STARTTOP=6208831 | LAND | Velling Mærsk | 126 | 457885.1 | 6208223 | 10003 | 10 kV siden af 60/10 kV transformer (eller tilsvarende) | [9 empty] | 41979 | 148359 | 162389 | 170248 | 173519 | 159641 | 154209 | 162614 | 167124 | 142777 | 133463 | 136836 | 149297 | 165144 | 147529 | 128181.1328 | 139236.3984 | 126687.7319 | 146297.6016 | 146909.2314 | 133784.5684 | 142177.7974 | 127288.6328 | 9416.9668 | 6269.7002 | 15686.667
570715000000039768 | 1986-09-09 | 75 | 17 | 21 | Vestas Wind System A/S | v17/75kW | 760 | Ringkøbing-Skjern | http://193.88.185.146/website/energidataKort/viewer.htm?starttema1=vindkraft&STARTLEFT=457582&STARTRIGHT=458382&STARTBOTTOM=6207932&STARTTOP=6208732 | LAND | Velling Mærsk | 125 | 457902.5 | 6208126 | 10003 | 10 kV siden af 60/10 kV transformer (eller tilsvarende) | [9 empty] | 41979 | 148359 | 162389 | 170248 | 173519 | 159641 | 154209 | 162614 | 167124 | 142777 | 133463 | 136836 | 149297 | 165144 | 147529 | 128181.1328 | 139236.3984 | 126687.7319 | 146297.6016 | 146909.2314 | 133784.5684 | 142177.7974 | 127288.6328 | 9416.9668 | 6269.7002 | 15686.667
570715000000039775 | 1986-09-09 | 75 | 17 | 21 | Vestas Wind System A/S | v17/75kW | 760 | Ringkøbing-Skjern | http://193.88.185.146/website/energidataKort/viewer.htm?starttema1=vindkraft&STARTLEFT=457599&STARTRIGHT=458399&STARTBOTTOM=6207834&STARTTOP=6208634 | LAND | Velling Mærsk | 121 | 457919.2 | 6208027 | 10003 | 10 kV siden af 60/10 kV transformer (eller tilsvarende) | [9 empty] | 41979 | 148359 | 162389 | 170248 | 173519 | 159641 | 154209 | 162614 | 167124 | 142777 | 133463 | 136836 | 149297 | 165144 | 147529 | 128181.1328 | 139236.3984 | 126687.7319 | 146297.6016 | 146909.2314 | 133784.5684 | 142177.7974 | 127288.6328 | 9416.9668 | 6269.7002 | 15686.667
570715000000039782 | 1986-09-09 | 75 | 17 | 21 | Vestas Wind System A/S | v17/75kW | 760 | Ringkøbing-Skjern | http://193.88.185.146/website/energidataKort/viewer.htm?starttema1=vindkraft&STARTLEFT=457638&STARTRIGHT=458438&STARTBOTTOM=6208502&STARTTOP=6209302 | LAND | Velling Mærsk | 76 | 457957.6 | 6208694 | 10003 | 10 kV siden af 60/10 kV transformer (eller tilsvarende) | [9 empty] | 41979 | 148359 | 162389 | 170248 | 173519 | 159641 | 154209 | 162614 | 167124 | 142777 | 133463 | 136836 | 149297 | 165144 | 147529 | 128182.1328 | 139236.3984 | 126687.7319 | 146297.6016 | 146909.2314 | 133784.5684 | 142177.7974 | 127288.6328 | 9416.9668 | 6269.7002 | 15686.667
570715000000039799 | 1986-09-09 | 75 | 17 | 21 | Vestas Wind System A/S | v17/75kW | 760 | Ringkøbing-Skjern | http://193.88.185.146/website/energidataKort/viewer.htm?starttema1=vindkraft&STARTLEFT=457666&STARTRIGHT=458466&STARTBOTTOM=6208328&STARTTOP=6209128 | LAND | Velling Mærsk | 81 | 457987.7 | 6208521 | 10003 | 10 kV siden af 60/10 kV transformer (eller tilsvarende) | [9 empty] | 41979 | 148359 | 162389 | 170248 | 173519 | 159641 | 154209 | 162614 | 167124 | 142777 | 133463 | 136836 | 149297 | 165144 | 147529 | 128182.1328 | 139236.3984 | 126687.7319 | 146297.6016 | 146909.2314 | 133784.5684 | 142177.7974 | 127288.6328 | 9416.9668 | 6269.7002 | 15686.667
570715000000039805 | 1986-09-09 | 75 | 17 | 21 | Vestas Wind System A/S | v17/75kW | 760 | Ringkøbing-Skjern | http://193.88.185.146/website/energidataKort/viewer.htm?starttema1=vindkraft&STARTLEFT=457695&STARTRIGHT=458495&STARTBOTTOM=6208167&STARTTOP=6208967 | LAND | Velling Mærsk | 83 | 458013.7 | 6208359 | 10003 | 10 kV siden af 60/10 kV transformer (eller tilsvarende) | [9 empty] | 41979 | 148359 | 162389 | 170248 | 173519 | 159641 | 154209 | 162614 | 167124 | 142777 | 133463 | 136836 | 149297 | 165144 | 147529 | 128182.1328 | 139236.3984 | 126687.7319 | 146297.6016 | 146909.2314 | 133784.5684 | 142177.7974 | 127288.6328 | 9416.9668 | 6269.7002 | 15686.667
570715000000039812 | 1986-09-09 | 75 | 17 | 21 | Vestas Wind System A/S | v17/75kW | 760 | Ringkøbing-Skjern | http://193.88.185.146/website/energidataKort/viewer.htm?starttema1=vindkraft&STARTLEFT=457713&STARTRIGHT=458513&STARTBOTTOM=6208058&STARTTOP=6208858 | LAND | Velling Mærsk | 121 | 458033.4 | 6208250 | 10003 | 10 kV siden af 60/10 kV transformer (eller tilsvarende) | [9 empty] | 41979 | 148359 | 162389 | 170248 | 173519 | 159641 | 154209 | 162614 | 167124 | 142777 | 133463 | 136836 | 149297 | 165144 | 147529 | 128182.1328 | 139236.3984 | 126687.7319 | 146297.6016 | 146909.2314 | 133784.5684 | 142177.7974 | 127288.6328 | 9416.9668 | 6269.7002 | 15686.667
570715000000039829 | 1986-09-09 | 75 | 17 | 21 | Vestas Wind System A/S | v17/75kW | 760 | Ringkøbing-Skjern | http://193.88.185.146/website/energidataKort/viewer.htm?starttema1=vindkraft&STARTLEFT=457730&STARTRIGHT=458530&STARTBOTTOM=6207958&STARTTOP=6208758 | LAND | Velling Mærsk | 118 | 458050.9 | 6208150 | 10003 | 10 kV siden af 60/10 kV transformer (eller tilsvarende) | [9 empty] | 41979 | 148359 | 162389 | 170248 | 173519 | 159641 | 154209 | 162614 | 167124 | 142777 | 133463 | 136836 | 149297 | 165144 | 147529 | 128182.1328 | 139236.3984 | 126687.7319 | 146297.6016 | 146909.2314 | 133784.5684 | 142177.7974 | 127288.6328 | 9416.9668 | 6269.7002 | 15686.667
570715000000039836 | 1986-09-09 | 75 | 17 | 21 | Vestas Wind System A/S | v17/75kW | 760 | Ringkøbing-Skjern | http://193.88.185.146/website/energidataKort/viewer.htm?starttema1=vindkraft&STARTLEFT=457764&STARTRIGHT=458564&STARTBOTTOM=6207760&STARTTOP=6208560 | LAND | Velling Mærsk | 133 | 458084.4 | 6207953 | 10003 | 10 kV siden af 60/10 kV transformer (eller tilsvarende) | [9 empty] | 41979 | 148359 | 162389 | 170248 | 173519 | 159641 | 154209 | 162614 | 167124 | 142777 | 133463 | 136836 | 149297 | 165144 | 147529 | 128182.1328 | 139236.3984 | 126687.7319 | 146297.6016 | 146909.2314 | 133784.5684 | 142177.7974 | 127288.6328 | 9416.9668 | 6269.7002 | 15686.667
570715000000039874 | 1981-03-01 | 22 | 12 | 19 | Vestas Wind System A/S | W12 | 760 | Ringkøbing-Skjern | http://193.88.185.146/website/energidataKort/viewer.htm?starttema1=vindkraft&STARTLEFT=476034&STARTRIGHT=476834&STARTBOTTOM=6206323&STARTTOP=6207123 | LAND | Den østlige del Faster | 10a | 476354.5 | 6206516 | 8000301 | Installationstilsluttet (i forbrugsinstallation) 0,4 kV |  |  |  |  | 0 | 0 | 0 | 0 | 0 | 0 | 0 | 0 | 0 | 68 | 252 | 2887 | 7150 | 8200 | 5780 | 6190 | 5120 | 3350 | 4160 | 79070 | 123021 | 148173 | 42511.0005 | 69799.9995 | 78200.0015 | 72999.9993 | 90526 | 56893.2168 | 0 | 0 | 0
570715000000039881 | 1984-09-28 | 55 | 18 | 23 | Vestas Wind System A/S | V15-55kW | 760 | Ringkøbing-Skjern | http://193.88.185.146/website/energidataKort/viewer.htm?starttema1=vindkraft&STARTLEFT=474940&STARTRIGHT=475740&STARTBOTTOM=6207363&STARTTOP=6208163 | LAND | Astrup by, Faster | 1u | 475260 | 6207557 | 8000401 | Installationstilsluttet (i forbrugsinstallation) 0,4 kV | [7 empty] | 30250 | 121000 | 121000 | 121000 | 121000 | 121000 | 121000 | 121000 | 121000 | 121000 | 121000 | 121000 | 121000 | 121000 | 121000 | 121000 | 121000 | 97020 | 78080 | 67930.0002 | 77830.0015 | 73818 | 68213 | 83749 | 73431 | 4466 | 4271 | 8737
570715000000039935 | 1988-06-17 | 225 | 29 | 30 | Vestas Wind System A/S | V29-225kW-400V-50Hz | 760 | Ringkøbing-Skjern | http://193.88.185.146/website/energidataKort/viewer.htm?starttema1=vindkraft&STARTLEFT=460638&STARTRIGHT=461438&STARTBOTTOM=6208279&STARTTOP=6209079 | LAND | Ø.Lem by, Sdr. Lem | 124b | 461036 | 6208661 | 8001501 | Installationstilsluttet (i forbrugsinstallation) 0,4 kV | [11 empty] | 247500 | 495000 | 495000 | 495000 | 495000 | 495000 | 495000 | 495000 | 495000 | 495000 | 495000 | 495000 | 495000 | 139878 | 23751 | 21195 | 43268 | 24114 | 19537 | 3293 | 4529 | 591 | 695 | 1286
570715000000039942 | 1987-10-07 | 660 | 47 | 39 | Vestas Wind System A/S | V20-100kW-400V-50Hz | 760 | Ringkøbing-Skjern | http://193.88.185.146/website/energidataKort/viewer.htm?starttema1=vindkraft&STARTLEFT=461361&STARTRIGHT=462161&STARTBOTTOM=6208481&STARTTOP=6209281 | LAND | Ø.Lem by, Sdr. Lem | 135 | 461671 | 6208743 | 8001601 | 10 kV siden af 10/0,4 kV transformer (eller tilsvarende) (inkluderer møller tilsluttet i 10kV-nettet) | [10 empty] | 0 | 0 | 0 | 0 | 536755 | 1244383 | 1312203 | 1348600 | 1152132 | 1005200 | 1256400 | 656370 | 766040 | 1964220 | 1180780 | 1366322 | 1117172 | 874011 | 1442725 | 1173360 | 1519751 | 1296236 | 134804 | 79431 | 214235
570715000000039966 | 1993-02-15 | 100 | 20 | 23.4 | Vestas Wind System A/S | v20 | 760 | Ringkøbing-Skjern | http://193.88.185.146/website/energidataKort/viewer.htm?starttema1=vindkraft&STARTLEFT=445011&STARTRIGHT=445811&STARTBOTTOM=6210590&STARTTOP=6211390 | LAND | Søgård Hovedgård | 188b | 445332.5 | 6210783 | 8001801 | Installationstilsluttet (i forbrugsinstallation) 0,4 kV | Historiske produktionstal (kWh): 1993: 183333; Historiske produktionstal (kWh): 1994: 220000; Historiske produktionstal (kWh): 1995: 220000; Historiske produktionstal (kWh): 1996: 220000; Historiske produktionstal (kWh): 1997: 220000; Historiske produktionstal (kWh): 1998: 220000; Historiske produktionstal (kWh): 1999: 220000; Historiske produktionstal (kWh): 2000: 220000; Historiske produktionstal (kWh): 2001: 250434; Historiske produktionstal (kWh): 2002: 281490; Historiske produktionstal (kWh): 2003: 242634; Historiske produktionstal (kWh): 2004: 279877; Historiske produktionstal (kWh): 2005: 282972; Historiske produktionstal (kWh): 2006: 255852; Historiske produktionstal (kWh): 2007: 296167; Historiske produktionstal (kWh): 2008: 280254 | 25832 | 14141 | 39973
570715000000039973 | 1985-04-26 | 75 | 10 | 25 | Wind Matic | WM 17 S | 760 | Ringkøbing-Skjern | http://193.88.185.146/website/energidataKort/viewer.htm?starttema1=vindkraft&STARTLEFT=453286&STARTRIGHT=454086&STARTBOTTOM=6218436&STARTTOP=6219236 | LAND | Nørby, Ringkøbing Jorder | 10a | 453606 | 6218630 | 8002001 | Installationstilsluttet (i forbrugsinstallation) 0,4 kV | [8 empty] | 110000 | 165000 | 165000 | 165000 | 165000 | 165000 | 165000 | 165000 | 165000 | 165000 | 165000 | 165000 | 165000 | 165000 | 165000 | 165000 | 118780 | 157450 | 40890.0004 | 28530 | 25822.9995 | 26637 | 48375 | 37511 | 483 | 1741 | 2224
570715000000039997 | 1986-05-16 | 75 | 17 | 22.5 | Vestas Wind System A/S | V17-75KW | 760 | Ringkøbing-Skjern | http://193.88.185.146/website/energidataKort/viewer.htm?starttema1=vindkraft&STARTLEFT=453842&STARTRIGHT=454642&STARTBOTTOM=6222024&STARTTOP=6222824 | LAND | Den mellemste del, Hee sogn | 9b | 454162.7 | 6222217 | 8002201 | Installationstilsluttet (i forbrugsinstallation) 0,4 kV | [9 empty] | 96250 | 165000 | 165000 | 165000 | 165000 | 165000 | 165000 | 165000 | 165000 | 165000 | 165000 | 165000 | 165000 | 165000 | 165000 | 126950 | 113100 | 109502.0005 | 121399.9995 | 126879 | 107057 | 141006 | 115702 | 7020 | 3646 | 10666
570715000000040030 | 1996-09-01 | 18 | 13 | 18.2 | Swinger | T 202 | 760 | Ringkøbing-Skjern | http://193.88.185.146/website/energidataKort/viewer.htm?starttema1=vindkraft&STARTLEFT=455299&STARTRIGHT=456099&STARTBOTTOM=6214325&STARTTOP=6215125 | LAND | Den nordlige del Velling | 104 | 455618.8 | 6214518 | 8002921 | Installationstilsluttet (i forbrugsinstallation) 0,4 kV | Historiske produktionstal (kWh): 1996: 13945; Historiske produktionstal (kWh): 1997: 33625; Historiske produktionstal (kWh): 1998: 33841; Historiske produktionstal (kWh): 1999: 35589; Historiske produktionstal (kWh): 2000: 38160; Historiske produktionstal (kWh): 2001: 76766; Historiske produktionstal (kWh): 2002: 103395; Historiske produktionstal (kWh): 2003: 27459; Historiske produktionstal (kWh): 2004: 32540.9999; Historiske produktionstal (kWh): 2005: 25420.0002; Historiske produktionstal (kWh): 2006: 28557; Historiske produktionstal (kWh): 2007: 19196.0001; Historiske produktionstal (kWh): 2008: 16996.4141 | 0 | 0 | 0
570715000000040047 | 1997-01-01 | 225 | 29 | 30 | Vestas Wind System A/S | V29-225KW | 760 | Ringkøbing-Skjern | http://193.88.185.146/website/energidataKort/viewer.htm?starttema1=vindkraft&STARTLEFT=456837&STARTRIGHT=457637&STARTBOTTOM=6213372&STARTTOP=6214172 | LAND | Nordlige Del Velling | 33e | 457148.7 | 6213557 | 8003001 | Installationstilsluttet (i forbrugsinstallation) 0,4 kV | Historiske produktionstal (kWh): 1997: 453750; Historiske produktionstal (kWh): 1998: 495000; Historiske produktionstal (kWh): 1999: 495000; Historiske produktionstal (kWh): 2000: 495000; Historiske produktionstal (kWh): 2001: 426702; Historiske produktionstal (kWh): 2002: 424412; Historiske produktionstal (kWh): 2003: 270944; Historiske produktionstal (kWh): 2004: 293809; Historiske produktionstal (kWh): 2005: 274046; Historiske produktionstal (kWh): 2006: 296778; Historiske produktionstal (kWh): 2007: 370727; Historiske produktionstal (kWh): 2008: 353194 | 17019 | 9472 | 26491
570715000000040085 | 1982-03-09 | 18.5 | 11 | 17.5 | Kuriant | KE 15/4 | 760 | Ringkøbing-Skjern | http://193.88.185.146/website/energidataKort/viewer.htm?starttema1=vindkraft&STARTLEFT=448702&STARTRIGHT=449502&STARTBOTTOM=6219744&STARTTOP=6220544 | LAND | Herborg by, Herborg | 6a | 476757.5 | 6214914 | 767805610 | Installationstilsluttet (i forbrugsinstallation) 0,4 kV | [5 empty] | 0 | 0 | 0 | 0 | 0 | 0 | 0 | 0 | 0 | 0 | 0 | 0 | 0 | 0 | 0 | 0 | 12990 | 38610 | 32945 | 44613 | 67092 | 29903 | 32985.0001 | 26508.9999 | 22846 | 12536.0001 | 2602.355 | 0 | 0 | 0
570715000000040092 | 1978-09-04 | 23 | 0.1 | 0.1 | Uoplyst | Uoplyst | 760 | Ringkøbing-Skjern | http://193.88.185.146/website/energidataKort/viewer.htm?starttema1=vindkraft&STARTLEFT=475464&STARTRIGHT=476264&STARTBOTTOM=6212543&STARTTOP=6213343 | LAND | Herborg By, Herborg | 2d | 475782 | 6212736 | 8003591 | Installationstilsluttet (i forbrugsinstallation) 0,4 kV |  | 0 | 0 | 0 | 0 | 0 | 0 | 0 | 0 | 0 | 0 | 0 | 0 | 0 | 0 | 0 | 0 | 0 | 0 | 0 | 0 | 17345 | 34299 | 36201 | 45850 | 89670 | 20722.0001 | 24140.0004 | 25450.0001 | 27449.9996 | 32490 | 16964.15 | 0 | 0 | 0
570715000000040108 | 1984-10-11 | 15 | 18 | 18 | Koriant | KE15K | 760 | Ringkøbing-Skjern | http://193.88.185.146/website/energidataKort/viewer.htm?starttema1=vindkraft&STARTLEFT=476088&STARTRIGHT=476888&STARTBOTTOM=6214139&STARTTOP=6214939 | LAND | Herborg by,Herborg | 7a | 476408.6 | 6214333 | 8003671 | Installationstilsluttet (i forbrugsinstallation) 0,4 kV | [7 empty] | 0 | 0 | 0 | 0 | 0 | 0 | 0 | 0 | 0 | 0 | 0 | 0 | 0 | 0 | 1203 | 13314 | 19672 | 20961 | 59181 | 11367.9999 | 8279.0001 | 1187 | 11427 | 14293 | 3449.2219 | 0 | 0 | 0
570715000000040122 | 2000-08-24 | 11 | 13 | 18 | Gaia Wind A/SW | Gaia Wind 11KW | 760 | Ringkøbing-Skjern | http://193.88.185.146/website/energidataKort/viewer.htm?starttema1=vindkraft&STARTLEFT=457459&STARTRIGHT=458259&STARTBOTTOM=6228117&STARTTOP=6228917 | LAND | Sønden Åen Tim | 13a | 457761.8 | 6228322 | 8003831 | Installationstilsluttet (i forbrugsinstallation) 0,4 kV | Historiske produktionstal (kWh): 2000: 5863; Historiske produktionstal (kWh): 2001: 41027; Historiske produktionstal (kWh): 2002: 57438; Historiske produktionstal (kWh): 2003: 14307.0001; Historiske produktionstal (kWh): 2004: 19643; Historiske produktionstal (kWh): 2005: 19048.0001; Historiske produktionstal (kWh): 2006: 16406.9999; Historiske produktionstal (kWh): 2007: 19638.0001; Historiske produktionstal (kWh): 2008: 12092.4189 | 0 | 0 | 0
570715000000040160 | 1989-04-05 | 100 | 20 | 23.4 | Vestas Wind System A/S | V20-100KW | 760 | Ringkøbing-Skjern | http://193.88.185.146/website/energidataKort/viewer.htm?starttema1=vindkraft&STARTLEFT=470387&STARTRIGHT=471187&STARTBOTTOM=6219490&STARTTOP=6220290 | LAND | Brejning Hovedgaard | 1in | 470707 | 6219684 | 8500101 | 0,4 kV siden af 10/0,4 kV transformer (eller tilsvarende) | [8 empty] | 21107 | 40783 | 83580 | 120767 | 124733 | 146033 | 130433 | 106500 | 106567 | 45500 | 152500 | 203600 | 214467 | 225734 | 199855 | 224778 | 175974.666 | 195092.335 | 174661 | 186750.665 | 150685.001 | 165945.3301 | 187846.999 | 124773.666 | 11671.333 | 9301.333 | 20972.666
570715000000040177 | 1989-04-05 | 100 | 20 | 23.4 | Vestas Wind System A/S | V20-100KW | 760 | Ringkøbing-Skjern | http://193.88.185.146/website/energidataKort/viewer.htm?starttema1=vindkraft&STARTLEFT=470278&STARTRIGHT=471078&STARTBOTTOM=6219452&STARTTOP=6220252 | LAND | Brejning Hovedgaard | 1in | 470598 | 6219646 | 8500101 | 0,4 kV siden af 10/0,4 kV transformer (eller tilsvarende) | [8 empty] | 21107 | 40783 | 83580 | 120767 | 124733 | 146033 | 130433 | 106500 | 106567 | 45500 | 152500 | 203600 | 214467 | 225734 | 199855 | 224778 | 175974.666 | 195092.335 | 174661 | 186750.665 | 150685.001 | 165945.3301 | 187846.999 | 124773.666 | 11671.333 | 9301.333 | 20972.666
570715000000040184 | 1989-04-05 | 100 | 20 | 23.4 | Vestas Wind System A/S | V20-100KW | 760 | Ringkøbing-Skjern | http://193.88.185.146/website/energidataKort/viewer.htm?starttema1=vindkraft&STARTLEFT=470414&STARTRIGHT=471214&STARTBOTTOM=6219342&STARTTOP=6220142 | LAND | Brejning Hovedgaard | 1in | 470734 | 6219535 | 8500101 | 0,4 kV siden af 10/0,4 kV transformer (eller tilsvarende) | [8 empty] | 21107 | 40783 | 83580 | 120767 | 124733 | 146033 | 130433 | 106500 | 106567 | 45500 | 152500 | 203600 | 214467 | 225734 | 199855 | 224778 | 175974.666 | 195092.335 | 174661 | 186750.665 | 150685.001 | 165945.3301 | 187846.999 | 124773.666 | 11671.333 | 9301.333 | 20972.666
570715000000040269 | 1985-05-15 | 75 | 17 | 23 | Vestas Wind System A/S | V17-75kW | 760 | Ringkøbing-Skjern | http://193.88.185.146/website/energidataKort/viewer.htm?starttema1=vindkraft&STARTLEFT=457309&STARTRIGHT=458109&STARTBOTTOM=6207777&STARTTOP=6208577 | LAND | Velling Mærsk | 127 | 457628.7 | 6207970 | 8500501 | 0,4 kV siden af 10/0,4 kV transformer (eller tilsvarende) | [8 empty] | 108080 | 190880 | 164440 | 180180 | 180920 | 202340 | 186160 | 175180 | 179580 | 182280 | 170560 | 152200 | 166000 | 184504 | 163420 | 165378 | 137829.2012 | 155494.6006 | 141700.8008 | 163503.1982 | 162173.3994 | 149831.6011 | 180497.2002 | 127116.0002 | 9135.7998 | 6712.2002 | 15848
570715000000040276 | 1985-05-15 | 75 | 17 | 23 | Vestas Wind System A/S | V17-75KW | 760 | Ringkøbing-Skjern | http://193.88.185.146/website/energidataKort/viewer.htm?starttema1=vindkraft&STARTLEFT=457426&STARTRIGHT=458226&STARTBOTTOM=6207953&STARTTOP=6208753 | LAND | Velling Mærsk | 127 | 457745.8 | 6208146 | 8500501 | 0,4 kV siden af 10/0,4 kV transformer (eller tilsvarende) | [8 empty] | 108080 | 190880 | 164440 | 180180 | 180920 | 202340 | 186160 | 175180 | 179580 | 182280 | 170560 | 152200 | 166000 | 184504 | 163420 | 165378 | 137829.2012 | 155494.6006 | 141700.8008 | 163503.1982 | 162173.3994 | 149831.6011 | 180497.2002 | 127116.0002 | 9135.7998 | 6712.2002 | 15848
570715000000040283 | 1985-05-15 | 75 | 17 | 23 | Vestas Wind System A/S | V17-75KW | 760 | Ringkøbing-Skjern | http://193.88.185.146/website/energidataKort/viewer.htm?starttema1=vindkraft&STARTLEFT=457444&STARTRIGHT=458244&STARTBOTTOM=6207854&STARTTOP=6208654 | LAND | Velling Mærsk | 126 | 457763.5 | 6208048 | 8500501 | 0,4 kV siden af 10/0,4 kV transformer (eller tilsvarende) | [8 empty] | 108080 | 190880 | 164440 | 180180 | 180920 | 202340 | 186160 | 175180 | 179580 | 182280 | 170560 | 152200 | 166000 | 184504 | 163420 | 165378 | 137829.2012 | 155494.6006 | 141700.8008 | 163503.1982 | 162173.3994 | 149831.6011 | 180497.2002 | 127116.0002 | 9135.7998 | 6712.2002 | 15848
570715000000040290 | 1985-05-15 | 75 | 17 | 23 | Vestas Wind System A/S | V17-75KW | 760 | Ringkøbing-Skjern | http://193.88.185.146/website/energidataKort/viewer.htm?starttema1=vindkraft&STARTLEFT=457461&STARTRIGHT=458261&STARTBOTTOM=6207756&STARTTOP=6208556 | LAND | Velling Mærsk | 125 | 457781 | 6207950 | 8500501 | 0,4 kV siden af 10/0,4 kV transformer (eller tilsvarende) | [8 empty] | 108080 | 190880 | 164440 | 180180 | 180920 | 202340 | 186160 | 175180 | 179580 | 182280 | 170560 | 152200 | 166000 | 184504 | 163420 | 165378 | 137829.2012 | 155494.6006 | 141700.8008 | 163503.1982 | 162173.3994 | 149831.6011 | 180497.2002 | 127116.0002 | 9135.7998 | 6712.2002 | 15848
570715000000040306 | 1985-05-15 | 75 | 17 | 23 | Vestas Wind System A/S | V17-75kW | 760 | Ringkøbing-Skjern | http://193.88.185.146/website/energidataKort/viewer.htm?starttema1=vindkraft&STARTLEFT=457616&STARTRIGHT=458416&STARTBOTTOM=6207735&STARTTOP=6208535 | LAND | Velling Mærsk | 118 | 457937.4 | 6207927 | 8500501 | 0,4 kV siden af 10/0,4 kV transformer (eller tilsvarende) | [8 empty] | 108080 | 190880 | 164440 | 180180 | 180920 | 202340 | 186160 | 175180 | 179580 | 182280 | 170560 | 152200 | 166000 | 184504 | 163420 | 165378 | 137829.2012 | 155494.6006 | 141700.8008 | 163503.1982 | 162173.3994 | 149831.6011 | 180497.2002 | 127116.0002 | 9135.7998 | 6712.2002 | 15848
570715000000040566 | 1989-10-27 | 100 | 19 | 23 | Vestas Wind System A/S | V20-100kW | 760 | Ringkøbing-Skjern | http://193.88.185.146/website/energidataKort/viewer.htm?starttema1=vindkraft&STARTLEFT=451542&STARTRIGHT=452342&STARTBOTTOM=6218880&STARTTOP=6219680 | LAND | Strandgårde Gl.Sogn | 14l | 451862.3 | 6219073 | 8501601 | 0,4 kV siden af 10/0,4 kV transformer (eller tilsvarende) | [9 empty] | 34170 | 98295 | 112115 | 131885 | 255160 | 228160 | 225490 | 222405 | 228480 | 215975 | 190500 | 206585 | 226045 | 203166.5 | 218885 | 171861 | 187343 | 313912 | 211887 | 208953 | 195241 | 233078 | 200125 | 16448 | 10995 | 27443
570715000000040610 | 1987-05-25 | 75 | 17 | 23.4 | Vestas Wind System A/S | v17/75kW | 760 | Ringkøbing-Skjern | http://193.88.185.146/website/energidataKort/viewer.htm?starttema1=vindkraft&STARTLEFT=469246&STARTRIGHT=470046&STARTBOTTOM=6214593&STARTTOP=6215393 | LAND | Hestkjær Hanning Sogn | 1o | 469568.1 | 6214785 | 8501801 | 0,4 kV (lavspænding) | [10 empty] | 83170 | 173940 | 181210 | 193820 | 173760 | 172350 | 178030 | 171610 | 165900 | 152700 | 164110 | 173650 | 152210 | 169640 | 108000 | 168810 | 106331 | 112929.9995 | 133146.001 | 114311 | 138846 | 133864 | 11782 | 7492 | 19274
570715000000040733 | 1992-12-01 | 100 | 20 | 23.4 | Vestas Wind System A/S | V20-100kW | 760 | Ringkøbing-Skjern | http://193.88.185.146/website/energidataKort/viewer.htm?starttema1=vindkraft&STARTLEFT=472557&STARTRIGHT=473357&STARTBOTTOM=6220576&STARTTOP=6221376 | LAND | Randbækby, Brejning | 31a | 472848 | 6220870 | 8502401 | 0,4 kV siden af 10/0,4 kV transformer (eller tilsvarende) | Historiske produktionstal (kWh): 1992: 4510; Historiske produktionstal (kWh): 1993: 239560; Historiske produktionstal (kWh): 1994: 247270; Historiske produktionstal (kWh): 1995: 221070; Historiske produktionstal (kWh): 1996: 198680; Historiske produktionstal (kWh): 1997: 224470; Historiske produktionstal (kWh): 1998: 234300; Historiske produktionstal (kWh): 1999: 204110; Historiske produktionstal (kWh): 2000: 233900; Historiske produktionstal (kWh): 2001: 180072; Historiske produktionstal (kWh): 2002: 200693; Historiske produktionstal (kWh): 2003: 180808; Historiske produktionstal (kWh): 2004: 197107; Historiske produktionstal (kWh): 2005: 185976; Historiske produktionstal (kWh): 2006: 174820; Historiske produktionstal (kWh): 2007: 199661; Historiske produktionstal (kWh): 2008: 148740 | 682 | 10393 | 11075
570715000000040757 | 1988-05-11 | 200 | 25 | 28.7 | Vestas Wind System A/S | V25-200kW | 760 | Ringkøbing-Skjern | http://193.88.185.146/website/energidataKort/viewer.htm?starttema1=vindkraft&STARTLEFT=451782&STARTRIGHT=452582&STARTBOTTOM=6218546&STARTTOP=6219346 | LAND | Strandgårde Gl.Sogn | 5c | 452101.6 | 6218739 | 8502601 | 0,4 kV siden af 10/0,4 kV transformer (eller tilsvarende) | [11 empty] | 322190 | 516350 | 564290 | 485120 | 469060 | 459090 | 478710 | 461280 | 393380 | 420340 | 473720 | 285305 | 536170 | 366166 | 388823 | 348147.3984 | 414137.793 | 424250.8027 | 385195.1025 | 443028.999 | 424544.0039 | 36690.6992 | 21274.4004 | 57965.0996
570715000000040764 | 1988-05-11 | 200 | 25 | 30 | Vestas Wind System A/S | V25-200kW | 760 | Ringkøbing-Skjern | http://193.88.185.146/website/energidataKort/viewer.htm?starttema1=vindkraft&STARTLEFT=451893&STARTRIGHT=452693&STARTBOTTOM=6218515&STARTTOP=6219315 | LAND | Strandgårde Gl.Sogn | 5c | 452102.2 | 6218739 | 8502701 | 0,4 kV siden af 10/0,4 kV transformer (eller tilsvarende) | [11 empty] | 298310 | 490000 | 542460 | 470550 | 456140 | 453610 | 462990 | 446160 | 393170 | 420610 | 457500 | 409531 | 441793 | 352267 | 402802 | 341464.8008 | 413259.1074 | 365499.4043 | 377599.4033 | 471015.3018 | 406284.5986 | 38294.1016 | 11791.2002 | 50085.3018
570715000000040771 | 1979-08-16 | 55 | 16 | 19 | Vestas Wind System A/S | 16-55kW | 760 | Ringkøbing-Skjern | http://193.88.185.146/website/energidataKort/viewer.htm?starttema1=vindkraft&STARTLEFT=462186&STARTRIGHT=462986&STARTBOTTOM=6204510&STARTTOP=6205310 | LAND | Dejbjerg Præstegård | 3a | 462507.6 | 6204703 | 8503001 | Installationstilsluttet (i forbrugsinstallation) 0,4 kV |  |  | 0 | 103531 | 114408 | 102855 | 124713 | 126614 | 99523 | 123282 | 108925 | 74358 | 117177 | 130233 | 117693 | 113044 | 116403 | 118583 | 113608 | 101439 | 107057 | 114125 | 104000 | 113250 | 84809 | 91200 | 72551.9998 | 76949.9995 | 78722.9993 | 74310 | 96405 | 89380 | 7339 | 4374 | 11713
570715000000040795 | 1989-03-23 | 200 | 25 | 28.7 | Vestas Wind System A/S | V25/200 | 760 | Ringkøbing-Skjern | http://193.88.185.146/website/energidataKort/viewer.htm?starttema1=vindkraft&STARTLEFT=464702&STARTRIGHT=465502&STARTBOTTOM=6218890&STARTTOP=6219690 | LAND | Degneboligen Ølstrup | 3a | 465022 | 6219083 | 8503201 | 0,4 kV siden af 10/0,4 kV transformer (eller tilsvarende) | [12 empty] | 281150 | 470000 | 419500 | 421050 | 422450 | 432100 | 407850 | 373250 | 391750 | 417496 | 364109 | 421495 | 318143.5 | 350986.5 | 313277 | 342755 | 333493.5 | 236259 | 258042 | 285258.5 | 27019 | 15052.5 | 42071.5
570715000000040801 | 1989-03-23 | 200 | 25 | 28.7 | Vestas Wind System A/S | V25/200 | 760 | Ringkøbing-Skjern | http://193.88.185.146/website/energidataKort/viewer.htm?starttema1=vindkraft&STARTLEFT=464606&STARTRIGHT=465406&STARTBOTTOM=6218925&STARTTOP=6219725 | LAND | Degneboligen Ølstrup | 3a | 464926 | 6219119 | 8503201 | 0,4 kV siden af 10/0,4 kV transformer (eller tilsvarende) | [12 empty] | 281150 | 470000 | 419500 | 421050 | 422450 | 432100 | 407850 | 373250 | 391750 | 417496 | 364109 | 421495 | 318143.5 | 350986.5 | 313277 | 342755 | 333493.5 | 236259 | 258042 | 285258.5 | 27019 | 15052.5 | 42071.5
570715000000040832 | 1996-06-26 | 500 | 39 | 40 | Vestas Wind System A/S | V39-500KW | 760 | Ringkøbing-Skjern | http://193.88.185.146/website/energidataKort/viewer.htm?starttema1=vindkraft&STARTLEFT=473912&STARTRIGHT=474712&STARTBOTTOM=6222477&STARTTOP=6223277 | LAND | Hovedejerlavet, Nr.Omme | 12v | 474232 | 6222670 | 8503301 | 10 kV siden af 10/0,4 kV transformer (eller tilsvarende) (inkluderer møller tilsluttet i 10kV-nettet) | Historiske produktionstal (kWh): 1995: 216254; Historiske produktionstal (kWh): 1996: 540102; Historiske produktionstal (kWh): 1997: 1005367; Historiske produktionstal (kWh): 1998: 1059871; Historiske produktionstal (kWh): 1999: 951038; Historiske produktionstal (kWh): 2000: 1052492; Historiske produktionstal (kWh): 2001: 824073.5977; Historiske produktionstal (kWh): 2002: 904974.3945; Historiske produktionstal (kWh): 2003: 806521; Historiske produktionstal (kWh): 2004: 855719.7109; Historiske produktionstal (kWh): 2005: 871301.5; Historiske produktionstal (kWh): 2006: 792053.25; Historiske produktionstal (kWh): 2007: 973392.25; Historiske produktionstal (kWh): 2008: 915226.5 | 77611 | 52770.5 | 130381.5
570715000000040856 | 1996-06-26 | 500 | 39 | 40 | Vestas Wind System A/S | V39-500KW | 760 | Ringkøbing-Skjern | http://193.88.185.146/website/energidataKort/viewer.htm?starttema1=vindkraft&STARTLEFT=473746&STARTRIGHT=474546&STARTBOTTOM=6222560&STARTTOP=6223360 | LAND | Hovedejerlavet, Nr.Omme | 12s | 474065.7 | 6222751 | 8503301 | 10 kV siden af 10/0,4 kV transformer (eller tilsvarende) (inkluderer møller tilsluttet i 10kV-nettet) | Historiske produktionstal (kWh): 1995: 216254; Historiske produktionstal (kWh): 1996: 540102; Historiske produktionstal (kWh): 1997: 1005367; Historiske produktionstal (kWh): 1998: 1059871; Historiske produktionstal (kWh): 1999: 951038; Historiske produktionstal (kWh): 2000: 1052492; Historiske produktionstal (kWh): 2001: 824073.5977; Historiske produktionstal (kWh): 2002: 904974.3945; Historiske produktionstal (kWh): 2003: 806521; Historiske produktionstal (kWh): 2004: 855719.7109; Historiske produktionstal (kWh): 2005: 871301.5; Historiske produktionstal (kWh): 2006: 792053.25; Historiske produktionstal (kWh): 2007: 973392.25; Historiske produktionstal (kWh): 2008: 915226.5 | 77611 | 52770.5 | 130381.5
570715000000040863 | 1995-01-01 | 500 | 39 | 40 | Vestas Wind System A/S | V39-500KW | 760 | Ringkøbing-Skjern | http://193.88.185.146/website/energidataKort/viewer.htm?starttema1=vindkraft&STARTLEFT=473410&STARTRIGHT=474210&STARTBOTTOM=6222731&STARTTOP=6223531 | LAND | Hovedejerlavet, Nr.Omme | 47r | 473572.2 | 6223038 | 85081 | 10 kV siden af 10/0,4 kV transformer (eller tilsvarende) (inkluderer møller tilsluttet i 10kV-nettet) | Historiske produktionstal (kWh): 1995: 216254; Historiske produktionstal (kWh): 1996: 540102; Historiske produktionstal (kWh): 1997: 1005367; Historiske produktionstal (kWh): 1998: 1059871; Historiske produktionstal (kWh): 1999: 951038; Historiske produktionstal (kWh): 2000: 1052492; Historiske produktionstal (kWh): 2001: 824073.5977; Historiske produktionstal (kWh): 2002: 904974.3945; Historiske produktionstal (kWh): 2003: 806521; Historiske produktionstal (kWh): 2004: 945031.7109; Historiske produktionstal (kWh): 2005: 973030; Historiske produktionstal (kWh): 2006: 908957; Historiske produktionstal (kWh): 2007: 1061055; Historiske produktionstal (kWh): 2008: 1007266 | 83747 | 38999 | 122746
570715000000040870 | 1989-05-17 | 30 | 15 | 18.5 | Vestas Wind System A/S | V15-30kW | 760 | Ringkøbing-Skjern | http://193.88.185.146/website/energidataKort/viewer.htm?starttema1=vindkraft&STARTLEFT=462134&STARTRIGHT=462934&STARTBOTTOM=6204594&STARTTOP=6205394 | LAND | Dejbjerg Præstegård | 3a | 462455 | 6204787 | 8503401 | 0,4 kV (lavspænding) | [12 empty] | 3880 | 78880 | 74800 | 72200 | 75800 | 53636 | 42542 | 65367 | 63455 | 68930 | 58250 | 64545 | 133323 | 167100 | 48120.9998 | 55830.0002 | 50799.9995 | 34499.9999 | 53159.9998 | 34250.3223 | 0 | 0 | 0
570715000000040955 | 1990-01-01 | 150 | 24.6 | 32.7 | Nordtank | NKT 150 XLR | 760 | Ringkøbing-Skjern | http://193.88.185.146/website/energidataKort/viewer.htm?starttema1=vindkraft&STARTLEFT=471258&STARTRIGHT=472058&STARTBOTTOM=6210380&STARTTOP=6211180 | LAND | Bølling by, Bølling | 19v | 471578.4 | 6210575 | 8503801 | 0,4 kV siden af 10/0,4 kV transformer (eller tilsvarende) | Historiske produktionstal (kWh): 1990: 329200; Historiske produktionstal (kWh): 1991: 390450; Historiske produktionstal (kWh): 1992: 379350; Historiske produktionstal (kWh): 1993: 349650; Historiske produktionstal (kWh): 1994: 385950; Historiske produktionstal (kWh): 1995: 367350; Historiske produktionstal (kWh): 1996: 314600; Historiske produktionstal (kWh): 1997: 334850; Historiske produktionstal (kWh): 1998: 376615; Historiske produktionstal (kWh): 1999: 321300; Historiske produktionstal (kWh): 2000: 364760; Historiske produktionstal (kWh): 2001: 257875; Historiske produktionstal (kWh): 2002: 289609; Historiske produktionstal (kWh): 2003: 272099; Historiske produktionstal (kWh): 2004: 303404.5; Historiske produktionstal (kWh): 2005: 311233; Historiske produktionstal (kWh): 2006: 272752.5; Historiske produktionstal (kWh): 2007: 268635; Historiske produktionstal (kWh): 2008: 298414.5 | 19120.5 | 13994 | 33114.5
570715000000040962 | 1990-01-01 | 150 | 24.6 | 32.7 | Nordtank | NKT 150 XLR | 760 | Ringkøbing-Skjern | http://193.88.185.146/website/energidataKort/viewer.htm?starttema1=vindkraft&STARTLEFT=471331&STARTRIGHT=472131&STARTBOTTOM=6210236&STARTTOP=6211036 | LAND | Bølling by, Bølling | 19v | 471652.5 | 6210430 | 8503801 | 0,4 kV siden af 10/0,4 kV transformer (eller tilsvarende) | Historiske produktionstal (kWh): 1990: 329200; Historiske produktionstal (kWh): 1991: 390450; Historiske produktionstal (kWh): 1992: 379350; Historiske produktionstal (kWh): 1993: 349650; Historiske produktionstal (kWh): 1994: 385950; Historiske produktionstal (kWh): 1995: 367350; Historiske produktionstal (kWh): 1996: 314600; Historiske produktionstal (kWh): 1997: 334850; Historiske produktionstal (kWh): 1998: 376615; Historiske produktionstal (kWh): 1999: 321300; Historiske produktionstal (kWh): 2000: 364760; Historiske produktionstal (kWh): 2001: 257875; Historiske produktionstal (kWh): 2002: 289609; Historiske produktionstal (kWh): 2003: 272099; Historiske produktionstal (kWh): 2004: 303404.5; Historiske produktionstal (kWh): 2005: 311233; Historiske produktionstal (kWh): 2006: 272752.5; Historiske produktionstal (kWh): 2007: 268635; Historiske produktionstal (kWh): 2008: 298414.5 | 19120.5 | 13994 | 33114.5
570715000000040979 | 1990-03-12 | 100 | 20 | 23 | Vestas Wind System A/S | V20-100kW | 760 | Ringkøbing-Skjern | http://193.88.185.146/website/energidataKort/viewer.htm?starttema1=vindkraft&STARTLEFT=448505&STARTRIGHT=449305&STARTBOTTOM=6191451&STARTTOP=6192251 | LAND | Søgård Hgd. Ny sogn | 158a | 448826.9 | 6191644 | 8503901 | 0,4 kV (lavspænding) | Historiske produktionstal (kWh): 1990: 208390; Historiske produktionstal (kWh): 1991: 279640; Historiske produktionstal (kWh): 1992: 271920; Historiske produktionstal (kWh): 1993: 273640; Historiske produktionstal (kWh): 1994: 284650; Historiske produktionstal (kWh): 1995: 273380; Historiske produktionstal (kWh): 1996: 245500; Historiske produktionstal (kWh): 1997: 257040; Historiske produktionstal (kWh): 1998: 291235; Historiske produktionstal (kWh): 1999: 256998; Historiske produktionstal (kWh): 2000: 274414; Historiske produktionstal (kWh): 2001: 238893; Historiske produktionstal (kWh): 2002: 244111; Historiske produktionstal (kWh): 2003: 216721; Historiske produktionstal (kWh): 2004: 242506; Historiske produktionstal (kWh): 2005: 251815; Historiske produktionstal (kWh): 2006: 226329; Historiske produktionstal (kWh): 2007: 280289; Historiske produktionstal (kWh): 2008: 237589 | 20479 | 13041 | 33520
570715000000040986 | 1990-06-01 | 150 | 24.6 | 32.7 | Nordtank | NKT 150 XLR | 760 | Ringkøbing-Skjern | http://193.88.185.146/website/energidataKort/viewer.htm?starttema1=vindkraft&STARTLEFT=471780&STARTRIGHT=472580&STARTBOTTOM=6204928&STARTTOP=6205728 | LAND | Bølling by, Bølling | 6c | 472099.4 | 6205123 | 8504001 | 0,4 kV (lavspænding) | Historiske produktionstal (kWh): 1990: 188340; Historiske produktionstal (kWh): 1991: 383610; Historiske produktionstal (kWh): 1992: 364030; Historiske produktionstal (kWh): 1993: 381690; Historiske produktionstal (kWh): 1994: 362370; Historiske produktionstal (kWh): 1995: 354490; Historiske produktionstal (kWh): 1996: 315090; Historiske produktionstal (kWh): 1997: 342470; Historiske produktionstal (kWh): 1998: 367040; Historiske produktionstal (kWh): 1999: 317973; Historiske produktionstal (kWh): 2000: 360907; Historiske produktionstal (kWh): 2001: 271155; Historiske produktionstal (kWh): 2002: 302674; Historiske produktionstal (kWh): 2003: 262353; Historiske produktionstal (kWh): 2004: 301603; Historiske produktionstal (kWh): 2005: 302137; Historiske produktionstal (kWh): 2006: 272839; Historiske produktionstal (kWh): 2007: 341803; Historiske produktionstal (kWh): 2008: 306620 | 25661 | 18122 | 43783
570715000000040993 | 1991-08-15 | 225 | 27 | 30 | Vestas Wind System A/S | V27-225KW | 760 | Ringkøbing-Skjern | http://193.88.185.146/website/energidataKort/viewer.htm?starttema1=vindkraft&STARTLEFT=450437&STARTRIGHT=451237&STARTBOTTOM=6229082&STARTTOP=6229882 | LAND | Hovedejerlavet stadil | 85c | 450757 | 6229275 | 8504101 | 0,4 kV siden af 10/0,4 kV transformer (eller tilsvarende) | Historiske produktionstal (kWh): 1991: 284570; Historiske produktionstal (kWh): 1992: 594900; Historiske produktionstal (kWh): 1993: 576140; Historiske produktionstal (kWh): 1994: 595020; Historiske produktionstal (kWh): 1995: 571260; Historiske produktionstal (kWh): 1996: 497210; Historiske produktionstal (kWh): 1997: 544510; Historiske produktionstal (kWh): 1998: 597290; Historiske produktionstal (kWh): 1999: 528680; Historiske produktionstal (kWh): 2000: 573020; Historiske produktionstal (kWh): 2001: 469141; Historiske produktionstal (kWh): 2002: 497102; Historiske produktionstal (kWh): 2003: 451131; Historiske produktionstal (kWh): 2004: 526240; Historiske produktionstal (kWh): 2005: 524491; Historiske produktionstal (kWh): 2006: 470269; Historiske produktionstal (kWh): 2007: 583024; Historiske produktionstal (kWh): 2008: 499932 | 42997 | 16290 | 59287
570715000000041013 | 1991-11-30 | 200 | 27 | 30 | Neg Micon | M570 | 760 | Ringkøbing-Skjern | http://193.88.185.146/website/energidataKort/viewer.htm?starttema1=vindkraft&STARTLEFT=463683&STARTRIGHT=464483&STARTBOTTOM=6215831&STARTTOP=6216631 | LAND | Degneboligen Ølstrup | 15e | 464003 | 6216025 | 8504201 | 10 kV siden af 10/0,4 kV transformer (eller tilsvarende) (inkluderer møller tilsluttet i 10kV-nettet) | Historiske produktionstal (kWh): 1991: 57800; Historiske produktionstal (kWh): 1992: 396100; Historiske produktionstal (kWh): 1993: 401400; Historiske produktionstal (kWh): 1994: 407233; Historiske produktionstal (kWh): 1995: 388133; Historiske produktionstal (kWh): 1996: 345400; Historiske produktionstal (kWh): 1997: 377400; Historiske produktionstal (kWh): 1998: 389590; Historiske produktionstal (kWh): 1999: 345367; Historiske produktionstal (kWh): 2000: 387101; Historiske produktionstal (kWh): 2001: 294306.6641; Historiske produktionstal (kWh): 2002: 336604.001; Historiske produktionstal (kWh): 2003: 296679; Historiske produktionstal (kWh): 2004: 331286.0039; Historiske produktionstal (kWh): 2005: 291716.6689; Historiske produktionstal (kWh): 2006: 257343.665; Historiske produktionstal (kWh): 2007: 353114.3301; Historiske produktionstal (kWh): 2008: 267941.335 | 2627.667 | 8091.333 | 10719
570715000000041020 | 1991-11-30 | 200 | 27 | 30 | Neg Micon | M570 | 760 | Ringkøbing-Skjern | http://193.88.185.146/website/energidataKort/viewer.htm?starttema1=vindkraft&STARTLEFT=463645&STARTRIGHT=464445&STARTBOTTOM=6215986&STARTTOP=6216786 | LAND | Degneboligen Ølstrup | 15e | 462965 | 6216180 | 8504201 | 10 kV siden af 10/0,4 kV transformer (eller tilsvarende) (inkluderer møller tilsluttet i 10kV-nettet) | Historiske produktionstal (kWh): 1991: 57800; Historiske produktionstal (kWh): 1992: 396100; Historiske produktionstal (kWh): 1993: 401400; Historiske produktionstal (kWh): 1994: 407233; Historiske produktionstal (kWh): 1995: 388133; Historiske produktionstal (kWh): 1996: 345400; Historiske produktionstal (kWh): 1997: 377400; Historiske produktionstal (kWh): 1998: 389590; Historiske produktionstal (kWh): 1999: 345367; Historiske produktionstal (kWh): 2000: 387101; Historiske produktionstal (kWh): 2001: 294306.6641; Historiske produktionstal (kWh): 2002: 336604.001; Historiske produktionstal (kWh): 2003: 296679; Historiske produktionstal (kWh): 2004: 331286.0039; Historiske produktionstal (kWh): 2005: 291716.6689; Historiske produktionstal (kWh): 2006: 257343.665; Historiske produktionstal (kWh): 2007: 353114.3301; Historiske produktionstal (kWh): 2008: 267941.335 | 2627.667 | 8091.333 | 10719
570715000000041037 | 1991-11-30 | 200 | 27 | 30 | Neg Micon | M570 | 760 | Ringkøbing-Skjern | http://193.88.185.146/website/energidataKort/viewer.htm?starttema1=vindkraft&STARTLEFT=463606&STARTRIGHT=464406&STARTBOTTOM=6216141&STARTTOP=6216941 | LAND | Degneboligen Ølstrup | 15e | 463926 | 6216335 | 8504201 | 10 kV siden af 10/0,4 kV transformer (eller tilsvarende) (inkluderer møller tilsluttet i 10kV-nettet) | Historiske produktionstal (kWh): 1991: 57800; Historiske produktionstal (kWh): 1992: 396100; Historiske produktionstal (kWh): 1993: 401400; Historiske produktionstal (kWh): 1994: 407233; Historiske produktionstal (kWh): 1995: 388133; Historiske produktionstal (kWh): 1996: 345400; Historiske produktionstal (kWh): 1997: 377400; Historiske produktionstal (kWh): 1998: 389590; Historiske produktionstal (kWh): 1999: 345367; Historiske produktionstal (kWh): 2000: 387101; Historiske produktionstal (kWh): 2001: 294306.6641; Historiske produktionstal (kWh): 2002: 336604.001; Historiske produktionstal (kWh): 2003: 296679; Historiske produktionstal (kWh): 2004: 331286.0039; Historiske produktionstal (kWh): 2005: 291716.6689; Historiske produktionstal (kWh): 2006: 257343.665; Historiske produktionstal (kWh): 2007: 353114.3301; Historiske produktionstal (kWh): 2008: 267941.335 | 2627.667 | 8091.333 | 10719
570715000000041105 | 1991-12-27 | 225 | 27 | 30 | Vestas Wind System A/S | V27-225kW | 760 | Ringkøbing-Skjern | http://193.88.185.146/website/energidataKort/viewer.htm?starttema1=vindkraft&STARTLEFT=451681&STARTRIGHT=452481&STARTBOTTOM=6219522&STARTTOP=6220322 | LAND | Søgård Hgd. Ny sogn | 313a | 452000.4 | 6219715 | 8504501 | 10 kV siden af 60/10 kV transformer (eller tilsvarende) | Historiske produktionstal (kWh): 1991: 6600; Historiske produktionstal (kWh): 1992: 444704; Historiske produktionstal (kWh): 1993: 544346; Historiske produktionstal (kWh): 1994: 575654; Historiske produktionstal (kWh): 1995: 531392; Historiske produktionstal (kWh): 1996: 475887; Historiske produktionstal (kWh): 1997: 518023; Historiske produktionstal (kWh): 1998: 558279; Historiske produktionstal (kWh): 1999: 487597; Historiske produktionstal (kWh): 2000: 547361; Historiske produktionstal (kWh): 2001: 445015.4648; Historiske produktionstal (kWh): 2002: 468852.8457; Historiske produktionstal (kWh): 2003: 422620.5449; Historiske produktionstal (kWh): 2004: 496587.9258; Historiske produktionstal (kWh): 2005: 496546.6973; Historiske produktionstal (kWh): 2006: 453424.8418; Historiske produktionstal (kWh): 2007: 554860.4609; Historiske produktionstal (kWh): 2008: 496776.7676 | 43212 | 25555.0762 | 68767.0762
570715000000041112 | 1991-12-24 | 225 | 27 | 30 | Vestas Wind System A/S | V27-225KW | 760 | Ringkøbing-Skjern | http://193.88.185.146/website/energidataKort/viewer.htm?starttema1=vindkraft&STARTLEFT=451700&STARTRIGHT=452500&STARTBOTTOM=6219641&STARTTOP=6220441 | LAND | Søgård Hgd. Ny sogn | 35q | 452019.8 | 6219834 | 8504501 | 10 kV siden af 60/10 kV transformer (eller tilsvarende) | Historiske produktionstal (kWh): 1991: 6600; Historiske produktionstal (kWh): 1992: 444704; Historiske produktionstal (kWh): 1993: 544346; Historiske produktionstal (kWh): 1994: 575654; Historiske produktionstal (kWh): 1995: 531392; Historiske produktionstal (kWh): 1996: 475887; Historiske produktionstal (kWh): 1997: 518023; Historiske produktionstal (kWh): 1998: 558279; Historiske produktionstal (kWh): 1999: 487597; Historiske produktionstal (kWh): 2000: 547361; Historiske produktionstal (kWh): 2001: 445015.4648; Historiske produktionstal (kWh): 2002: 468852.8457; Historiske produktionstal (kWh): 2003: 422620.5449; Historiske produktionstal (kWh): 2004: 496587.9258; Historiske produktionstal (kWh): 2005: 496546.6973; Historiske produktionstal (kWh): 2006: 453424.8418; Historiske produktionstal (kWh): 2007: 554860.4609; Historiske produktionstal (kWh): 2008: 496776.7676 | 43212 | 25555.0762 | 68767.0762
570715000000041129 | 1991-12-23 | 225 | 27 | 30 | Vestas Wind System A/S | V27-225KW | 760 | Ringkøbing-Skjern | http://193.88.185.146/website/energidataKort/viewer.htm?starttema1=vindkraft&STARTLEFT=451721&STARTRIGHT=452521&STARTBOTTOM=6219770&STARTTOP=6220570 | LAND | Søgård Hgd. Ny sogn | 93e | 452041.7 | 6219963 | 8504501 | 10 kV siden af 60/10 kV transformer (eller tilsvarende) | Historiske produktionstal (kWh): 1991: 6600; Historiske produktionstal (kWh): 1992: 444704; Historiske produktionstal (kWh): 1993: 544346; Historiske produktionstal (kWh): 1994: 575654; Historiske produktionstal (kWh): 1995: 531392; Historiske produktionstal (kWh): 1996: 475887; Historiske produktionstal (kWh): 1997: 518023; Historiske produktionstal (kWh): 1998: 558279; Historiske produktionstal (kWh): 1999: 487597; Historiske produktionstal (kWh): 2000: 547361; Historiske produktionstal (kWh): 2001: 445015.4648; Historiske produktionstal (kWh): 2002: 468852.8457; Historiske produktionstal (kWh): 2003: 422620.5449; Historiske produktionstal (kWh): 2004: 496587.9258; Historiske produktionstal (kWh): 2005: 496546.6973; Historiske produktionstal (kWh): 2006: 453424.8418; Historiske produktionstal (kWh): 2007: 554860.4609; Historiske produktionstal (kWh): 2008: 496776.7676 | 43212 | 25555.0762 | 68767.0762
570715000000041136 | 1991-12-27 | 225 | 27 | 30 | Vestas Wind System A/S | V27-225KW | 760 | Ringkøbing-Skjern | http://193.88.185.146/website/energidataKort/viewer.htm?starttema1=vindkraft&STARTLEFT=451743&STARTRIGHT=452543&STARTBOTTOM=6219902&STARTTOP=6220702 | LAND | Søgård Hgd. Ny sogn | 94ab | 452063.2 | 6220096 | 8504501 | 10 kV siden af 60/10 kV transformer (eller tilsvarende) | Historiske produktionstal (kWh): 1991: 6600; Historiske produktionstal (kWh): 1992: 444704; Historiske produktionstal (kWh): 1993: 544346; Historiske produktionstal (kWh): 1994: 575654; Historiske produktionstal (kWh): 1995: 531392; Historiske produktionstal (kWh): 1996: 475887; Historiske produktionstal (kWh): 1997: 518023; Historiske produktionstal (kWh): 1998: 558279; Historiske produktionstal (kWh): 1999: 487597; Historiske produktionstal (kWh): 2000: 547361; Historiske produktionstal (kWh): 2001: 445015.4648; Historiske produktionstal (kWh): 2002: 468852.8457; Historiske produktionstal (kWh): 2003: 422620.5449; Historiske produktionstal (kWh): 2004: 496587.9258; Historiske produktionstal (kWh): 2005: 496546.6973; Historiske produktionstal (kWh): 2006: 453424.8418; Historiske produktionstal (kWh): 2007: 554860.4609; Historiske produktionstal (kWh): 2008: 496776.7676 | 43212 | 25555.0762 | 68767.0762
570715000000041143 | 1991-12-27 | 225 | 27 | 30 | Vestas Wind System A/S | V27-225KW | 760 | Ringkøbing-Skjern | http://193.88.185.146/website/energidataKort/viewer.htm?starttema1=vindkraft&STARTLEFT=451764&STARTRIGHT=452564&STARTBOTTOM=6220029&STARTTOP=6220829 | LAND | Søgård Hgd. Ny sogn | 98h | 452083.9 | 6220222 | 8504501 | 10 kV siden af 60/10 kV transformer (eller tilsvarende) | Historiske produktionstal (kWh): 1991: 6600; Historiske produktionstal (kWh): 1992: 444704; Historiske produktionstal (kWh): 1993: 544346; Historiske produktionstal (kWh): 1994: 575654; Historiske produktionstal (kWh): 1995: 531392; Historiske produktionstal (kWh): 1996: 475887; Historiske produktionstal (kWh): 1997: 518023; Historiske produktionstal (kWh): 1998: 558279; Historiske produktionstal (kWh): 1999: 487597; Historiske produktionstal (kWh): 2000: 547361; Historiske produktionstal (kWh): 2001: 445015.4648; Historiske produktionstal (kWh): 2002: 468852.8457; Historiske produktionstal (kWh): 2003: 422620.5449; Historiske produktionstal (kWh): 2004: 496587.9258; Historiske produktionstal (kWh): 2005: 496546.6973; Historiske produktionstal (kWh): 2006: 453424.8418; Historiske produktionstal (kWh): 2007: 554860.4609; Historiske produktionstal (kWh): 2008: 496776.7676 | 43212 | 25555.0762 | 68767.0762
570715000000041150 | 1991-12-23 | 225 | 27 | 30 | Vestas Wind System A/S | V27-225KW | 760 | Ringkøbing-Skjern | http://193.88.185.146/website/energidataKort/viewer.htm?starttema1=vindkraft&STARTLEFT=451784&STARTRIGHT=452584&STARTBOTTOM=6220156&STARTTOP=6220956 | LAND | Søgård Hgd. Ny sogn | 98h | 452104.6 | 6220349 | 8504501 | 10 kV siden af 60/10 kV transformer (eller tilsvarende) | Historiske produktionstal (kWh): 1991: 6600; Historiske produktionstal (kWh): 1992: 444704; Historiske produktionstal (kWh): 1993: 544346; Historiske produktionstal (kWh): 1994: 575654; Historiske produktionstal (kWh): 1995: 531392; Historiske produktionstal (kWh): 1996: 475887; Historiske produktionstal (kWh): 1997: 518023; Historiske produktionstal (kWh): 1998: 558279; Historiske produktionstal (kWh): 1999: 487597; Historiske produktionstal (kWh): 2000: 547361; Historiske produktionstal (kWh): 2001: 445016.4648; Historiske produktionstal (kWh): 2002: 468852.8457; Historiske produktionstal (kWh): 2003: 422620.5449; Historiske produktionstal (kWh): 2004: 496587.9258; Historiske produktionstal (kWh): 2005: 496546.6973; Historiske produktionstal (kWh): 2006: 453424.8418; Historiske produktionstal (kWh): 2007: 554860.4609; Historiske produktionstal (kWh): 2008: 496776.7676 | 43212 | 25555.0762 | 68767.0762
570715000000041167 | 1991-12-29 | 225 | 27 | 30 | Vestas Wind System A/S | V27-225KW | 760 | Ringkøbing-Skjern | http://193.88.185.146/website/energidataKort/viewer.htm?starttema1=vindkraft&STARTLEFT=451972&STARTRIGHT=452772&STARTBOTTOM=6220232&STARTTOP=6221032 | LAND | Søgård Hgd. Ny sogn | 98h | 452292.1 | 6220426 | 8504501 | 10 kV siden af 60/10 kV transformer (eller tilsvarende) | Historiske produktionstal (kWh): 1991: 6600; Historiske produktionstal (kWh): 1992: 444704; Historiske produktionstal (kWh): 1993: 544346; Historiske produktionstal (kWh): 1994: 575654; Historiske produktionstal (kWh): 1995: 531392; Historiske produktionstal (kWh): 1996: 475887; Historiske produktionstal (kWh): 1997: 518023; Historiske produktionstal (kWh): 1998: 558279; Historiske produktionstal (kWh): 1999: 487597; Historiske produktionstal (kWh): 2000: 547361; Historiske produktionstal (kWh): 2001: 445016.4648; Historiske produktionstal (kWh): 2002: 468852.8457; Historiske produktionstal (kWh): 2003: 422620.5449; Historiske produktionstal (kWh): 2004: 496587.9258; Historiske produktionstal (kWh): 2005: 496546.6973; Historiske produktionstal (kWh): 2006: 453424.8418; Historiske produktionstal (kWh): 2007: 554860.4609; Historiske produktionstal (kWh): 2008: 496776.7676 | 43212 | 25555.0762 | 68767.0762
570715000000041174 | 1991-12-27 | 225 | 27 | 30 | Vestas Wind System A/S | V27-225KW | 760 | Ringkøbing-Skjern | http://193.88.185.146/website/energidataKort/viewer.htm?starttema1=vindkraft&STARTLEFT=451952&STARTRIGHT=452752&STARTBOTTOM=6220143&STARTTOP=6220943 | LAND | Søgård Hgd. Ny sogn | 98h | 452271.8 | 6220336 | 8504501 | 10 kV siden af 60/10 kV transformer (eller tilsvarende) | Historiske produktionstal (kWh): 1991: 6600; Historiske produktionstal (kWh): 1992: 444704; Historiske produktionstal (kWh): 1993: 544346; Historiske produktionstal (kWh): 1994: 575654; Historiske produktionstal (kWh): 1995: 531392; Historiske produktionstal (kWh): 1996: 475887; Historiske produktionstal (kWh): 1997: 518023; Historiske produktionstal (kWh): 1998: 558279; Historiske produktionstal (kWh): 1999: 487597; Historiske produktionstal (kWh): 2000: 547361; Historiske produktionstal (kWh): 2001: 445016.4648; Historiske produktionstal (kWh): 2002: 468852.8457; Historiske produktionstal (kWh): 2003: 422620.5449; Historiske produktionstal (kWh): 2004: 496587.9258; Historiske produktionstal (kWh): 2005: 496546.6973; Historiske produktionstal (kWh): 2006: 453424.8418; Historiske produktionstal (kWh): 2007: 554860.4609; Historiske produktionstal (kWh): 2008: 496776.7676 | 43212 | 25555.0762 | 68767.0762
570715000000041181 | 1991-12-23 | 225 | 27 | 30 | Vestas Wind System A/S | V27-225KW | 760 | Ringkøbing-Skjern | http://193.88.185.146/website/energidataKort/viewer.htm?starttema1=vindkraft&STARTLEFT=451928&STARTRIGHT=452728&STARTBOTTOM=6220037&STARTTOP=6220837 | LAND | Søgård Hgd. Ny sogn | 94ab | 452247.5 | 6220230 | 8504501 | 10 kV siden af 60/10 kV transformer (eller tilsvarende) | Historiske produktionstal (kWh): 1991: 6600; Historiske produktionstal (kWh): 1992: 444704; Historiske produktionstal (kWh): 1993: 544346; Historiske produktionstal (kWh): 1994: 575654; Historiske produktionstal (kWh): 1995: 531392; Historiske produktionstal (kWh): 1996: 475887; Historiske produktionstal (kWh): 1997: 518023; Historiske produktionstal (kWh): 1998: 558279; Historiske produktionstal (kWh): 1999: 487597; Historiske produktionstal (kWh): 2000: 547361; Historiske produktionstal (kWh): 2001: 445016.4648; Historiske produktionstal (kWh): 2002: 468852.8457; Historiske produktionstal (kWh): 2003: 422620.5449; Historiske produktionstal (kWh): 2004: 496587.9258; Historiske produktionstal (kWh): 2005: 496546.6973; Historiske produktionstal (kWh): 2006: 453424.8418; Historiske produktionstal (kWh): 2007: 554860.4609; Historiske produktionstal (kWh): 2008: 496776.7676 | 43212 | 25555.0762 | 68767.0762
570715000000041198 | 1991-12-27 | 225 | 27 | 30 | Vestas Wind System A/S | V27-225KW | 760 | Ringkøbing-Skjern | http://193.88.185.146/website/energidataKort/viewer.htm?starttema1=vindkraft&STARTLEFT=451892&STARTRIGHT=452692&STARTBOTTOM=6219879&STARTTOP=6220679 | LAND | Søgård Hgd. Ny sogn | 93e | 452212.1 | 6220073 | 8504501 | 10 kV siden af 60/10 kV transformer (eller tilsvarende) | Historiske produktionstal (kWh): 1991: 6600; Historiske produktionstal (kWh): 1992: 444704; Historiske produktionstal (kWh): 1993: 544346; Historiske produktionstal (kWh): 1994: 575654; Historiske produktionstal (kWh): 1995: 531392; Historiske produktionstal (kWh): 1996: 475887; Historiske produktionstal (kWh): 1997: 518023; Historiske produktionstal (kWh): 1998: 558279; Historiske produktionstal (kWh): 1999: 487597; Historiske produktionstal (kWh): 2000: 547361; Historiske produktionstal (kWh): 2001: 445016.4648; Historiske produktionstal (kWh): 2002: 468852.8457; Historiske produktionstal (kWh): 2003: 422620.5449; Historiske produktionstal (kWh): 2004: 496587.9258; Historiske produktionstal (kWh): 2005: 496546.6973; Historiske produktionstal (kWh): 2006: 453424.8418; Historiske produktionstal (kWh): 2007: 554860.4609; Historiske produktionstal (kWh): 2008: 496776.7676 | 43212 | 25555.0762 | 68767.0762
570715000000041204 | 1991-12-24 | 225 | 27 | 30 | Vestas Wind System A/S | V27-225KW | 760 | Ringkøbing-Skjern | http://193.88.185.146/website/energidataKort/viewer.htm?starttema1=vindkraft&STARTLEFT=451861&STARTRIGHT=452661&STARTBOTTOM=6219744&STARTTOP=6220544 | LAND | Søgård Hgd. Ny sogn | 35q | 452180.6 | 6219938 | 8504501 | 10 kV siden af 60/10 kV transformer (eller tilsvarende) | Historiske produktionstal (kWh): 1991: 6600; Historiske produktionstal (kWh): 1992: 444704; Historiske produktionstal (kWh): 1993: 544346; Historiske produktionstal (kWh): 1994: 575654; Historiske produktionstal (kWh): 1995: 531392; Historiske produktionstal (kWh): 1996: 475887; Historiske produktionstal (kWh): 1997: 518023; Historiske produktionstal (kWh): 1998: 558279; Historiske produktionstal (kWh): 1999: 487597; Historiske produktionstal (kWh): 2000: 547361; Historiske produktionstal (kWh): 2001: 445016.4648; Historiske produktionstal (kWh): 2002: 468852.8457; Historiske produktionstal (kWh): 2003: 422620.5449; Historiske produktionstal (kWh): 2004: 496587.9258; Historiske produktionstal (kWh): 2005: 496546.6973; Historiske produktionstal (kWh): 2006: 453424.8418; Historiske produktionstal (kWh): 2007: 554860.4609; Historiske produktionstal (kWh): 2008: 496776.7676 | 43212 | 25555.0762 | 68767.0762
570715000000041211 | 1991-12-24 | 225 | 27 | 30 | Vestas Wind System A/S | V27-225KW | 760 | Ringkøbing-Skjern | http://193.88.185.146/website/energidataKort/viewer.htm?starttema1=vindkraft&STARTLEFT=451832&STARTRIGHT=452632&STARTBOTTOM=6219616&STARTTOP=6220416 | LAND | Søgård Hgd. Ny sogn | 35q | 452152 | 6219809 | 8504501 | 10 kV siden af 60/10 kV transformer (eller tilsvarende) | Historiske produktionstal (kWh): 1991: 6600; Historiske produktionstal (kWh): 1992: 444704; Historiske produktionstal (kWh): 1993: 544346; Historiske produktionstal (kWh): 1994: 575654; Historiske produktionstal (kWh): 1995: 531392; Historiske produktionstal (kWh): 1996: 475887; Historiske produktionstal (kWh): 1997: 518023; Historiske produktionstal (kWh): 1998: 558279; Historiske produktionstal (kWh): 1999: 487597; Historiske produktionstal (kWh): 2000: 547361; Historiske produktionstal (kWh): 2001: 445016.4648; Historiske produktionstal (kWh): 2002: 468852.8457; Historiske produktionstal (kWh): 2003: 422620.5449; Historiske produktionstal (kWh): 2004: 496587.9258; Historiske produktionstal (kWh): 2005: 496546.6973; Historiske produktionstal (kWh): 2006: 453424.8418; Historiske produktionstal (kWh): 2007: 554860.4609; Historiske produktionstal (kWh): 2008: 496776.7676 | 43212 | 25555.0762 | 68767.0762
570715000000041228 | 1991-12-23 | 225 | 27 | 30 | Vestas Wind System A/S | V27-225KW | 760 | Ringkøbing-Skjern | http://193.88.185.146/website/energidataKort/viewer.htm?starttema1=vindkraft&STARTLEFT=451801&STARTRIGHT=452601&STARTBOTTOM=6219481&STARTTOP=6220281 | LAND | Søgård Hgd. Ny sogn | 309a | 452121.5 | 6219675 | 8504501 | 10 kV siden af 60/10 kV transformer (eller tilsvarende) | Historiske produktionstal (kWh): 1991: 6600; Historiske produktionstal (kWh): 1992: 444704; Historiske produktionstal (kWh): 1993: 544346; Historiske produktionstal (kWh): 1994: 575654; Historiske produktionstal (kWh): 1995: 531392; Historiske produktionstal (kWh): 1996: 475887; Historiske produktionstal (kWh): 1997: 518023; Historiske produktionstal (kWh): 1998: 558279; Historiske produktionstal (kWh): 1999: 487597; Historiske produktionstal (kWh): 2000: 547361; Historiske produktionstal (kWh): 2001: 445016.4648; Historiske produktionstal (kWh): 2002: 468852.8457; Historiske produktionstal (kWh): 2003: 422620.5449; Historiske produktionstal (kWh): 2004: 496587.9258; Historiske produktionstal (kWh): 2005: 496546.6973; Historiske produktionstal (kWh): 2006: 453424.8418; Historiske produktionstal (kWh): 2007: 554860.4609; Historiske produktionstal (kWh): 2008: 496776.7676 | 43212 | 25555.0762 | 68767.0762
570715000000041297 | 1994-09-26 | 75 | 16 | 24 | Nerdex | V16-75kW | 760 | Ringkøbing-Skjern | http://193.88.185.146/website/energidataKort/viewer.htm?starttema1=vindkraft&STARTLEFT=476034&STARTRIGHT=476834&STARTBOTTOM=6206321&STARTTOP=6207121 | LAND | Den østlige del Faster | 10a | 476354 | 6206515 | 8504791 | 0,4 kV (lavspænding) | Historiske produktionstal (kWh): 1994: 48523; Historiske produktionstal (kWh): 1995: 154597; Historiske produktionstal (kWh): 1996: 147924; Historiske produktionstal (kWh): 1997: 178489; Historiske produktionstal (kWh): 1998: 164967; Historiske produktionstal (kWh): 1999: 139700; Historiske produktionstal (kWh): 2000: 150400; Historiske produktionstal (kWh): 2001: 111202; Historiske produktionstal (kWh): 2002: 132060; Historiske produktionstal (kWh): 2003: 109339.001; Historiske produktionstal (kWh): 2004: 139800; Historiske produktionstal (kWh): 2005: 150517.0005; Historiske produktionstal (kWh): 2006: 142699; Historiske produktionstal (kWh): 2007: 174711; Historiske produktionstal (kWh): 2008: 146359 | 13772 | 9371 | 23143
570715000000041341 | 1996-10-29 | 225 | 29 | 31.5 | Vestas Wind System A/S | V29-225kW | 760 | Ringkøbing-Skjern | http://193.88.185.146/website/energidataKort/viewer.htm?starttema1=vindkraft&STARTLEFT=459689&STARTRIGHT=460489&STARTBOTTOM=6206316&STARTTOP=6207116 | LAND | Halby By, Stauning | 2z | 460004 | 6206510 | 8505112 | 10 kV siden af 10/0,4 kV transformer (eller tilsvarende) (inkluderer møller tilsluttet i 10kV-nettet) | Historiske produktionstal (kWh): 1996: 39524; Historiske produktionstal (kWh): 1997: 423520; Historiske produktionstal (kWh): 1998: 444159; Historiske produktionstal (kWh): 1999: 384825; Historiske produktionstal (kWh): 2000: 425589; Historiske produktionstal (kWh): 2001: 411515.2656; Historiske produktionstal (kWh): 2002: 469024.3984; Historiske produktionstal (kWh): 2003: 412673.5332; Historiske produktionstal (kWh): 2004: 497414.418; Historiske produktionstal (kWh): 2005: 489452.8281; Historiske produktionstal (kWh): 2006: 443816.3984; Historiske produktionstal (kWh): 2007: 549229.3359; Historiske produktionstal (kWh): 2008: 481889.7305 | 39163.9336 | 26183.1992 | 65347.1328
570715000000041358 | 1993-06-01 | 225 | 27 | 31 | Vestas Wind System A/S | V27-225KW | 760 | Ringkøbing-Skjern | http://193.88.185.146/website/energidataKort/viewer.htm?starttema1=vindkraft&STARTLEFT=459850&STARTRIGHT=460650&STARTBOTTOM=6206445&STARTTOP=6207245 | LAND | Hedeby, Skjern jorder | 9bæ | 460169.4 | 6206639 | 8505112 | 10 kV siden af 10/0,4 kV transformer (eller tilsvarende) (inkluderer møller tilsluttet i 10kV-nettet) | Historiske produktionstal (kWh): 1996: 39524; Historiske produktionstal (kWh): 1997: 423520; Historiske produktionstal (kWh): 1998: 444159; Historiske produktionstal (kWh): 1999: 384825; Historiske produktionstal (kWh): 2000: 425589; Historiske produktionstal (kWh): 2001: 411515.2656; Historiske produktionstal (kWh): 2002: 469024.3984; Historiske produktionstal (kWh): 2003: 400164.1309; Historiske produktionstal (kWh): 2004: 443579.6641; Historiske produktionstal (kWh): 2005: 434523.6719; Historiske produktionstal (kWh): 2006: 394847.7305; Historiske produktionstal (kWh): 2007: 549229.3359; Historiske produktionstal (kWh): 2008: 481889.7305 | 39163.9336 | 26183.1992 | 65347.1328
570715000000041365 | 1993-06-01 | 225 | 27 | 31 | Vestas Wind System A/S | V27-225KW | 760 | Ringkøbing-Skjern | http://193.88.185.146/website/energidataKort/viewer.htm?starttema1=vindkraft&STARTLEFT=460011&STARTRIGHT=460811&STARTBOTTOM=6206573&STARTTOP=6207373 | LAND | Halby by, Stavning | 5a | 460330.3 | 6206767 | 8505112 | 10 kV siden af 10/0,4 kV transformer (eller tilsvarende) (inkluderer møller tilsluttet i 10kV-nettet) | Historiske produktionstal (kWh): 1996: 39524; Historiske produktionstal (kWh): 1997: 423520; Historiske produktionstal (kWh): 1998: 444159; Historiske produktionstal (kWh): 1999: 384825; Historiske produktionstal (kWh): 2000: 425589; Historiske produktionstal (kWh): 2001: 411515.2656; Historiske produktionstal (kWh): 2002: 469024.3984; Historiske produktionstal (kWh): 2003: 400164.1309; Historiske produktionstal (kWh): 2004: 443579.6641; Historiske produktionstal (kWh): 2005: 434523.6719; Historiske produktionstal (kWh): 2006: 394847.7305; Historiske produktionstal (kWh): 2007: 549229.3359; Historiske produktionstal (kWh): 2008: 481889.7305 | 39163.9336 | 26183.1992 | 65347.1328
570715000000041372 | 1993-06-01 | 225 | 27 | 31 | Vestas Wind System A/S | V27-225KW | 760 | Ringkøbing-Skjern | http://193.88.185.146/website/energidataKort/viewer.htm?starttema1=vindkraft&STARTLEFT=460173&STARTRIGHT=460973&STARTBOTTOM=6206701&STARTTOP=6207501 | LAND | Vester Birk, Skjern Jorder | 10dk | 460491.2 | 6206896 | 8505112 | 10 kV siden af 10/0,4 kV transformer (eller tilsvarende) (inkluderer møller tilsluttet i 10kV-nettet) | Historiske produktionstal (kWh): 1996: 39524; Historiske produktionstal (kWh): 1997: 423520; Historiske produktionstal (kWh): 1998: 444159; Historiske produktionstal (kWh): 1999: 384825; Historiske produktionstal (kWh): 2000: 425589; Historiske produktionstal (kWh): 2001: 411515.2656; Historiske produktionstal (kWh): 2002: 469024.3984; Historiske produktionstal (kWh): 2003: 430473.4629; Historiske produktionstal (kWh): 2004: 443579.6641; Historiske produktionstal (kWh): 2005: 434523.6719; Historiske produktionstal (kWh): 2006: 394847.7305; Historiske produktionstal (kWh): 2007: 549229.3359; Historiske produktionstal (kWh): 2008: 481889.7305 | 39163.9336 | 26183.1992 | 65347.1328
570715000000041389 | 1996-10-23 | 225 | 29 | 31.5 | Vestas Wind System A/S | V29-225kW | 760 | Ringkøbing-Skjern | http://193.88.185.146/website/energidataKort/viewer.htm?starttema1=vindkraft&STARTLEFT=460495&STARTRIGHT=461295&STARTBOTTOM=6206959&STARTTOP=6207759 | LAND | Øster Lem by,Sdr Lem | 44a | 460813 | 6207153 | 8505112 | 10 kV siden af 10/0,4 kV transformer (eller tilsvarende) (inkluderer møller tilsluttet i 10kV-nettet) | Historiske produktionstal (kWh): 1996: 39524; Historiske produktionstal (kWh): 1997: 423520; Historiske produktionstal (kWh): 1998: 444159; Historiske produktionstal (kWh): 1999: 384825; Historiske produktionstal (kWh): 2000: 425589; Historiske produktionstal (kWh): 2001: 411515.2656; Historiske produktionstal (kWh): 2002: 469024.3984; Historiske produktionstal (kWh): 2003: 412673.5332; Historiske produktionstal (kWh): 2004: 497414.418; Historiske produktionstal (kWh): 2005: 489452.8281; Historiske produktionstal (kWh): 2006: 443816.3984; Historiske produktionstal (kWh): 2007: 549229.3359; Historiske produktionstal (kWh): 2008: 481889.7305 | 39163.9336 | 26183.1992 | 65347.1328
570715000000041396 | 1996-10-23 | 225 | 29 | 31.5 | Vestas Wind System A/S | V29-225kW | 760 | Ringkøbing-Skjern | http://193.88.185.146/website/energidataKort/viewer.htm?starttema1=vindkraft&STARTLEFT=460655&STARTRIGHT=461455&STARTBOTTOM=6207087&STARTTOP=6207887 | LAND | Sandager by, Dejbjerg | 3n | 460973.9 | 6207282 | 8505112 | 10 kV siden af 10/0,4 kV transformer (eller tilsvarende) (inkluderer møller tilsluttet i 10kV-nettet) | Historiske produktionstal (kWh): 1996: 39524; Historiske produktionstal (kWh): 1997: 423520; Historiske produktionstal (kWh): 1998: 444159; Historiske produktionstal (kWh): 1999: 384825; Historiske produktionstal (kWh): 2000: 425589; Historiske produktionstal (kWh): 2001: 411515.2656; Historiske produktionstal (kWh): 2002: 469024.3984; Historiske produktionstal (kWh): 2003: 412673.5332; Historiske produktionstal (kWh): 2004: 497414.418; Historiske produktionstal (kWh): 2005: 489452.8281; Historiske produktionstal (kWh): 2006: 443816.3984; Historiske produktionstal (kWh): 2007: 549229.3359; Historiske produktionstal (kWh): 2008: 481889.7305 | 39163.9336 | 26183.1992 | 65347.1328
570715000000041402 | 1996-10-23 | 225 | 29 | 31.5 | Vestas Wind System A/S | V29-225kW | 760 | Ringkøbing-Skjern | http://193.88.185.146/website/energidataKort/viewer.htm?starttema1=vindkraft&STARTLEFT=460815&STARTRIGHT=461615&STARTBOTTOM=6207216&STARTTOP=6208016 | LAND | Nørre Vognbjerg gårde | 1a | 461134.8 | 6207410 | 8505112 | 10 kV siden af 10/0,4 kV transformer (eller tilsvarende) (inkluderer møller tilsluttet i 10kV-nettet) | Historiske produktionstal (kWh): 1996: 39524; Historiske produktionstal (kWh): 1997: 423520; Historiske produktionstal (kWh): 1998: 444159; Historiske produktionstal (kWh): 1999: 384825; Historiske produktionstal (kWh): 2000: 425589; Historiske produktionstal (kWh): 2001: 411515.2656; Historiske produktionstal (kWh): 2002: 469024.3984; Historiske produktionstal (kWh): 2003: 412673.5332; Historiske produktionstal (kWh): 2004: 497414.418; Historiske produktionstal (kWh): 2005: 489452.8281; Historiske produktionstal (kWh): 2006: 443816.3984; Historiske produktionstal (kWh): 2007: 549229.3359; Historiske produktionstal (kWh): 2008: 481889.7305 | 39163.9336 | 26183.1992 | 65347.1328
570715000000041419 | 1996-10-23 | 225 | 29 | 31.5 | Vestas Wind System A/S | V29-225kW | 760 | Ringkøbing-Skjern | http://193.88.185.146/website/energidataKort/viewer.htm?starttema1=vindkraft&STARTLEFT=459900&STARTRIGHT=460700&STARTBOTTOM=6203478&STARTTOP=6204278 | LAND | Den sydlige del No | 42k | 460219.7 | 6203671 | 8505112 | 10 kV siden af 10/0,4 kV transformer (eller tilsvarende) (inkluderer møller tilsluttet i 10kV-nettet) | Historiske produktionstal (kWh): 1996: 39524; Historiske produktionstal (kWh): 1997: 423520; Historiske produktionstal (kWh): 1998: 444159; Historiske produktionstal (kWh): 1999: 384825; Historiske produktionstal (kWh): 2000: 425589; Historiske produktionstal (kWh): 2001: 411515.2656; Historiske produktionstal (kWh): 2002: 469024.3984; Historiske produktionstal (kWh): 2003: 412673.5332; Historiske produktionstal (kWh): 2004: 497414.418; Historiske produktionstal (kWh): 2005: 489452.8281; Historiske produktionstal (kWh): 2006: 443816.3984; Historiske produktionstal (kWh): 2007: 549229.3359; Historiske produktionstal (kWh): 2008: 481889.7305 | 39163.9336 | 26183.1992 | 65347.1328
570715000000041426 | 1996-10-28 | 225 | 29 | 31.5 | Vestas Wind System A/S | V29-225kW | 760 | Ringkøbing-Skjern | http://193.88.185.146/website/energidataKort/viewer.htm?starttema1=vindkraft&STARTLEFT=460008&STARTRIGHT=460808&STARTBOTTOM=6206304&STARTTOP=6207104 | LAND | Halby by, Stavning | 5g | 460326.7 | 6206498 | 8505112 | 10 kV siden af 10/0,4 kV transformer (eller tilsvarende) (inkluderer møller tilsluttet i 10kV-nettet) | Historiske produktionstal (kWh): 1996: 39524; Historiske produktionstal (kWh): 1997: 423520; Historiske produktionstal (kWh): 1998: 444159; Historiske produktionstal (kWh): 1999: 384825; Historiske produktionstal (kWh): 2000: 425589; Historiske produktionstal (kWh): 2001: 411515.2656; Historiske produktionstal (kWh): 2002: 469024.3984; Historiske produktionstal (kWh): 2003: 412673.5332; Historiske produktionstal (kWh): 2004: 497414.418; Historiske produktionstal (kWh): 2005: 489452.8281; Historiske produktionstal (kWh): 2006: 443816.3984; Historiske produktionstal (kWh): 2007: 549229.3359; Historiske produktionstal (kWh): 2008: 481889.7305 | 39163.9336 | 26183.1992 | 65347.1328
570715000000041433 | 1996-10-25 | 225 | 29 | 31.5 | Vestas Wind System A/S | V29-225kW | 760 | Ringkøbing-Skjern | http://193.88.185.146/website/energidataKort/viewer.htm?starttema1=vindkraft&STARTLEFT=460169&STARTRIGHT=460969&STARTBOTTOM=6206433&STARTTOP=6207233 | LAND | Alkjærsig, Dejbjerg | 2a | 460487.6 | 6206627 | 8505112 | 10 kV siden af 10/0,4 kV transformer (eller tilsvarende) (inkluderer møller tilsluttet i 10kV-nettet) | Historiske produktionstal (kWh): 1996: 39524; Historiske produktionstal (kWh): 1997: 423520; Historiske produktionstal (kWh): 1998: 444159; Historiske produktionstal (kWh): 1999: 384825; Historiske produktionstal (kWh): 2000: 425589; Historiske produktionstal (kWh): 2001: 411515.2656; Historiske produktionstal (kWh): 2002: 469024.3984; Historiske produktionstal (kWh): 2003: 412673.5332; Historiske produktionstal (kWh): 2004: 497414.418; Historiske produktionstal (kWh): 2005: 489452.8281; Historiske produktionstal (kWh): 2006: 443816.3984; Historiske produktionstal (kWh): 2007: 549229.3359; Historiske produktionstal (kWh): 2008: 481889.7305 | 39163.9336 | 26183.1992 | 65347.1328
570715000000041440 | 1996-10-29 | 225 | 29 | 31.5 | Vestas Wind System A/S | V29-225kW | 760 | Ringkøbing-Skjern | http://193.88.185.146/website/energidataKort/viewer.htm?starttema1=vindkraft&STARTLEFT=460329&STARTRIGHT=461129&STARTBOTTOM=6206561&STARTTOP=6207361 | LAND | Sandager by, Dejbjerg | 5a | 460648.5 | 6206755 | 8505112 | 10 kV siden af 10/0,4 kV transformer (eller tilsvarende) (inkluderer møller tilsluttet i 10kV-nettet) | Historiske produktionstal (kWh): 1996: 39524; Historiske produktionstal (kWh): 1997: 423520; Historiske produktionstal (kWh): 1998: 444159; Historiske produktionstal (kWh): 1999: 384825; Historiske produktionstal (kWh): 2000: 425590; Historiske produktionstal (kWh): 2001: 411515.2656; Historiske produktionstal (kWh): 2002: 469024.3984; Historiske produktionstal (kWh): 2003: 412673.5332; Historiske produktionstal (kWh): 2004: 497414.418; Historiske produktionstal (kWh): 2005: 489452.8281; Historiske produktionstal (kWh): 2006: 443816.3984; Historiske produktionstal (kWh): 2007: 549229.3359; Historiske produktionstal (kWh): 2008: 481889.7305 | 39163.9336 | 26183.1992 | 65347.1328
570715000000041457 | 1996-10-30 | 225 | 29 | 31.5 | Vestas Wind System A/S | V29-225kW | 760 | Ringkøbing-Skjern | http://193.88.185.146/website/energidataKort/viewer.htm?starttema1=vindkraft&STARTLEFT=460490&STARTRIGHT=461290&STARTBOTTOM=6206690&STARTTOP=6207490 | LAND | Dejbjerg Præstegård | 2a | 460809.4 | 6206884 | 8505112 | 10 kV siden af 10/0,4 kV transformer (eller tilsvarende) (inkluderer møller tilsluttet i 10kV-nettet) | Historiske produktionstal (kWh): 1996: 39524; Historiske produktionstal (kWh): 1997: 423520; Historiske produktionstal (kWh): 1998: 444159; Historiske produktionstal (kWh): 1999: 384825; Historiske produktionstal (kWh): 2000: 425590; Historiske produktionstal (kWh): 2001: 411515.2656; Historiske produktionstal (kWh): 2002: 469024.3984; Historiske produktionstal (kWh): 2003: 412673.5332; Historiske produktionstal (kWh): 2004: 497414.418; Historiske produktionstal (kWh): 2005: 489452.8281; Historiske produktionstal (kWh): 2006: 443816.3984; Historiske produktionstal (kWh): 2007: 549229.3359; Historiske produktionstal (kWh): 2008: 481889.7305 | 39163.9336 | 26183.1992 | 65347.1328
570715000000041464 | 1996-10-23 | 225 | 29 | 31.5 | Vestas Wind System A/S | V29-225kW | 760 | Ringkøbing-Skjern | http://193.88.185.146/website/energidataKort/viewer.htm?starttema1=vindkraft&STARTLEFT=460651&STARTRIGHT=461451&STARTBOTTOM=6206818&STARTTOP=6207618 | LAND | Dejbjerglund Hgd, Dejbjerg | 33 | 460970.3 | 6207012 | 8505112 | 10 kV siden af 10/0,4 kV transformer (eller tilsvarende) (inkluderer møller tilsluttet i 10kV-nettet) | Historiske produktionstal (kWh): 1996: 39524; Historiske produktionstal (kWh): 1997: 423520; Historiske produktionstal (kWh): 1998: 444159; Historiske produktionstal (kWh): 1999: 384825; Historiske produktionstal (kWh): 2000: 425590; Historiske produktionstal (kWh): 2001: 411515.2656; Historiske produktionstal (kWh): 2002: 469024.3984; Historiske produktionstal (kWh): 2003: 412673.5332; Historiske produktionstal (kWh): 2004: 497414.418; Historiske produktionstal (kWh): 2005: 489452.8281; Historiske produktionstal (kWh): 2006: 443816.3984; Historiske produktionstal (kWh): 2007: 549229.3359; Historiske produktionstal (kWh): 2008: 481889.7305 | 39163.9336 | 26183.1992 | 65347.1328
570715000000041471 | 1996-10-23 | 225 | 29 | 31.5 | Vestas Wind System A/S | V29-225kW | 760 | Ringkøbing-Skjern | http://193.88.185.146/website/energidataKort/viewer.htm?starttema1=vindkraft&STARTLEFT=460812&STARTRIGHT=461612&STARTBOTTOM=6206947&STARTTOP=6207747 | LAND | Alkjærsig, Dejbjerg | 1g | 461131.2 | 6207141 | 8505112 | 10 kV siden af 10/0,4 kV transformer (eller tilsvarende) (inkluderer møller tilsluttet i 10kV-nettet) | Historiske produktionstal (kWh): 1996: 39524; Historiske produktionstal (kWh): 1997: 423520; Historiske produktionstal (kWh): 1998: 444159; Historiske produktionstal (kWh): 1999: 384825; Historiske produktionstal (kWh): 2000: 425590; Historiske produktionstal (kWh): 2001: 411515.2656; Historiske produktionstal (kWh): 2002: 469024.3984; Historiske produktionstal (kWh): 2003: 412673.5332; Historiske produktionstal (kWh): 2004: 497414.418; Historiske produktionstal (kWh): 2005: 489452.8281; Historiske produktionstal (kWh): 2006: 443816.3984; Historiske produktionstal (kWh): 2007: 549229.3359; Historiske produktionstal (kWh): 2008: 481889.7305 | 39163.9336 | 26183.1992 | 65347.1328
570715000000041488 | 1996-11-19 | 225 | 29 | 31.5 | Vestas Wind System A/S | V29-225kW | 760 | Ringkøbing-Skjern | http://193.88.185.146/website/energidataKort/viewer.htm?starttema1=vindkraft&STARTLEFT=460973&STARTRIGHT=461773&STARTBOTTOM=6207075&STARTTOP=6207875 | LAND | Sandager by, Dejbjerg | 6d | 461292.1 | 6207269 | 8505112 | 10 kV siden af 10/0,4 kV transformer (eller tilsvarende) (inkluderer møller tilsluttet i 10kV-nettet) | Historiske produktionstal (kWh): 1996: 39524; Historiske produktionstal (kWh): 1997: 423520; Historiske produktionstal (kWh): 1998: 444159; Historiske produktionstal (kWh): 1999: 384825; Historiske produktionstal (kWh): 2000: 425590; Historiske produktionstal (kWh): 2001: 411515.2656; Historiske produktionstal (kWh): 2002: 469024.3984; Historiske produktionstal (kWh): 2003: 412673.5332; Historiske produktionstal (kWh): 2004: 497414.418; Historiske produktionstal (kWh): 2005: 489452.8281; Historiske produktionstal (kWh): 2006: 443816.3984; Historiske produktionstal (kWh): 2007: 549229.3359; Historiske produktionstal (kWh): 2008: 481889.7305 | 39163.9336 | 26183.1992 | 65347.1328
570715000000041501 | 1996-12-12 | 225 | 29 | 30 | Vestas Wind System A/S | V29-225kW | 760 | Ringkøbing-Skjern | http://193.88.185.146/website/energidataKort/viewer.htm?starttema1=vindkraft&STARTLEFT=459528&STARTRIGHT=460328&STARTBOTTOM=6206188&STARTTOP=6206988 | LAND | Halby by, Stavning | 13h | 459848 | 6206381 | 8505291 | 10 kV siden af 10/0,4 kV transformer (eller tilsvarende) (inkluderer møller tilsluttet i 10kV-nettet) | Historiske produktionstal (kWh): 1996: 22660; Historiske produktionstal (kWh): 1997: 512610; Historiske produktionstal (kWh): 1998: 544385; Historiske produktionstal (kWh): 1999: 479345; Historiske produktionstal (kWh): 2000: 539900; Historiske produktionstal (kWh): 2001: 431552.5; Historiske produktionstal (kWh): 2002: 438514.5; Historiske produktionstal (kWh): 2003: 400249.5; Historiske produktionstal (kWh): 2004: 481472.5; Historiske produktionstal (kWh): 2005: 477192.875; Historiske produktionstal (kWh): 2006: 431333.5; Historiske produktionstal (kWh): 2007: 536689.5; Historiske produktionstal (kWh): 2008: 459988 | 36985 | 23864 | 60849
570715000000041518 | 1996-12-01 | 225 | 29 | 30 | Vestas Wind System A/S | V29-225kW | 760 | Ringkøbing-Skjern | http://193.88.185.146/website/energidataKort/viewer.htm?starttema1=vindkraft&STARTLEFT=459685&STARTRIGHT=460485&STARTBOTTOM=6206047&STARTTOP=6206847 | LAND | Halby by, Stavning | 4ao | 460005 | 6206241 | 8505291 | 10 kV siden af 10/0,4 kV transformer (eller tilsvarende) (inkluderer møller tilsluttet i 10kV-nettet) | Historiske produktionstal (kWh): 1996: 22660; Historiske produktionstal (kWh): 1997: 512610; Historiske produktionstal (kWh): 1998: 544385; Historiske produktionstal (kWh): 1999: 479345; Historiske produktionstal (kWh): 2000: 539900; Historiske produktionstal (kWh): 2001: 431552.5; Historiske produktionstal (kWh): 2002: 438514.5; Historiske produktionstal (kWh): 2003: 400249.5; Historiske produktionstal (kWh): 2004: 481472.5; Historiske produktionstal (kWh): 2005: 477192.875; Historiske produktionstal (kWh): 2006: 431333.5; Historiske produktionstal (kWh): 2007: 536689.5; Historiske produktionstal (kWh): 2008: 459988 | 36985 | 23864 | 60849
570715000000041532 | 1997-09-12 | 225 | 29 | 31 | Vestas Wind System A/S | V29-225kW | 760 | Ringkøbing-Skjern | http://193.88.185.146/website/energidataKort/viewer.htm?starttema1=vindkraft&STARTLEFT=460966&STARTRIGHT=461766&STARTBOTTOM=6206537&STARTTOP=6207337 | LAND | Dejbjerg lund Hgd. Dejbjerg | 31b | 461284.8 | 6206731 | 8505371 | 10 kV siden af 10/0,4 kV transformer (eller tilsvarende) (inkluderer møller tilsluttet i 10kV-nettet) | Historiske produktionstal (kWh): 1997: 108091; Historiske produktionstal (kWh): 1998: 530809; Historiske produktionstal (kWh): 1999: 467363; Historiske produktionstal (kWh): 2000: 518936; Historiske produktionstal (kWh): 2001: 417210.8516; Historiske produktionstal (kWh): 2002: 452835.752; Historiske produktionstal (kWh): 2003: 394060.2881; Historiske produktionstal (kWh): 2004: 468392.7285; Historiske produktionstal (kWh): 2005: 462770.7539; Historiske produktionstal (kWh): 2006: 423134.249; Historiske produktionstal (kWh): 2007: 534947.2676; Historiske produktionstal (kWh): 2008: 468903.0293 | 39581.0625 | 25327.4238 | 64908.4863
570715000000041549 | 1997-09-12 | 225 | 29 | 31 | Vestas Wind System A/S | V29-225kW | 760 | Ringkøbing-Skjern | http://193.88.185.146/website/energidataKort/viewer.htm?starttema1=vindkraft&STARTLEFT=461277&STARTRIGHT=462077&STARTBOTTOM=6205987&STARTTOP=6206787 | LAND | Dejbjerg lund Hgd. Dejbjerg | 25 | 461595.7 | 6206181 | 8505371 | 10 kV siden af 10/0,4 kV transformer (eller tilsvarende) (inkluderer møller tilsluttet i 10kV-nettet) | Historiske produktionstal (kWh): 1997: 108091; Historiske produktionstal (kWh): 1998: 530809; Historiske produktionstal (kWh): 1999: 467363; Historiske produktionstal (kWh): 2000: 518936; Historiske produktionstal (kWh): 2001: 417210.8516; Historiske produktionstal (kWh): 2002: 452835.752; Historiske produktionstal (kWh): 2003: 394060.2881; Historiske produktionstal (kWh): 2004: 468392.7285; Historiske produktionstal (kWh): 2005: 462770.7539; Historiske produktionstal (kWh): 2006: 423134.249; Historiske produktionstal (kWh): 2007: 534947.2676; Historiske produktionstal (kWh): 2008: 468903.0293 | 39581.0625 | 25327.4238 | 64908.4863
570715000000041556 | 1997-09-12 | 225 | 29 | 31 | Vestas Wind System A/S | V29-225kW | 760 | Ringkøbing-Skjern | http://193.88.185.146/website/energidataKort/viewer.htm?starttema1=vindkraft&STARTLEFT=460809&STARTRIGHT=461609&STARTBOTTOM=6206678&STARTTOP=6207478 | LAND | Dejbjerg lund Hgd. Dejbjerg | 31f | 461127.6 | 6206872 | 8505371 | 10 kV siden af 10/0,4 kV transformer (eller tilsvarende) (inkluderer møller tilsluttet i 10kV-nettet) | Historiske produktionstal (kWh): 1997: 108091; Historiske produktionstal (kWh): 1998: 530809; Historiske produktionstal (kWh): 1999: 467363; Historiske produktionstal (kWh): 2000: 518936; Historiske produktionstal (kWh): 2001: 417210.8516; Historiske produktionstal (kWh): 2002: 452835.752; Historiske produktionstal (kWh): 2003: 394060.2881; Historiske produktionstal (kWh): 2004: 468392.7285; Historiske produktionstal (kWh): 2005: 462770.7539; Historiske produktionstal (kWh): 2006: 423134.249; Historiske produktionstal (kWh): 2007: 534947.2676; Historiske produktionstal (kWh): 2008: 468903.0293 | 39581.0625 | 25327.4238 | 64908.4863
570715000000041563 | 1997-09-12 | 225 | 29 | 31 | Vestas Wind System A/S | V29-225kW | 760 | Ringkøbing-Skjern | http://193.88.185.146/website/energidataKort/viewer.htm?starttema1=vindkraft&STARTLEFT=460486&STARTRIGHT=461286&STARTBOTTOM=6206421&STARTTOP=6207221 | LAND | Dejbjerg lund Hgd. Dejbjerg | 2d | 460805.8 | 6206615 | 8505371 | 10 kV siden af 10/0,4 kV transformer (eller tilsvarende) (inkluderer møller tilsluttet i 10kV-nettet) | Historiske produktionstal (kWh): 1997: 108091; Historiske produktionstal (kWh): 1998: 530809; Historiske produktionstal (kWh): 1999: 467363; Historiske produktionstal (kWh): 2000: 518936; Historiske produktionstal (kWh): 2001: 417210.8516; Historiske produktionstal (kWh): 2002: 452835.752; Historiske produktionstal (kWh): 2003: 394060.2881; Historiske produktionstal (kWh): 2004: 468392.7285; Historiske produktionstal (kWh): 2005: 462770.7539; Historiske produktionstal (kWh): 2006: 423134.249; Historiske produktionstal (kWh): 2007: 534947.2676; Historiske produktionstal (kWh): 2008: 468903.0293 | 39581.0625 | 25327.4238 | 64908.4863
570715000000041570 | 1997-09-12 | 225 | 29 | 31 | Vestas Wind System A/S | V29-225kW | 760 | Ringkøbing-Skjern | http://193.88.185.146/website/energidataKort/viewer.htm?starttema1=vindkraft&STARTLEFT=461127&STARTRIGHT=461927&STARTBOTTOM=6206665&STARTTOP=6207465 | LAND | Dejbjerg lund Hgd. Dejbjerg | 30c | 461445.7 | 6206860 | 8505371 | 10 kV siden af 10/0,4 kV transformer (eller tilsvarende) (inkluderer møller tilsluttet i 10kV-nettet) | Historiske produktionstal (kWh): 1997: 108091; Historiske produktionstal (kWh): 1998: 530809; Historiske produktionstal (kWh): 1999: 467363; Historiske produktionstal (kWh): 2000: 518936; Historiske produktionstal (kWh): 2001: 417210.8516; Historiske produktionstal (kWh): 2002: 452835.752; Historiske produktionstal (kWh): 2003: 394060.2881; Historiske produktionstal (kWh): 2004: 468392.7285; Historiske produktionstal (kWh): 2005: 462770.7539; Historiske produktionstal (kWh): 2006: 423134.249; Historiske produktionstal (kWh): 2007: 534947.2676; Historiske produktionstal (kWh): 2008: 468903.0293 | 39581.0625 | 25327.4238 | 64908.4863
570715000000041587 | 1997-09-12 | 225 | 29 | 31 | Vestas Wind System A/S | V29-225kW | 760 | Ringkøbing-Skjern | http://193.88.185.146/website/energidataKort/viewer.htm?starttema1=vindkraft&STARTLEFT=461288&STARTRIGHT=462088&STARTBOTTOM=6206794&STARTTOP=6207594 | LAND | Dejbjerg lund Hgd. Dejbjerg | 28b | 461606.6 | 6206988 | 8505371 | 10 kV siden af 10/0,4 kV transformer (eller tilsvarende) (inkluderer møller tilsluttet i 10kV-nettet) | Historiske produktionstal (kWh): 1997: 108091; Historiske produktionstal (kWh): 1998: 530809; Historiske produktionstal (kWh): 1999: 467363; Historiske produktionstal (kWh): 2000: 518936; Historiske produktionstal (kWh): 2001: 417210.8516; Historiske produktionstal (kWh): 2002: 452835.752; Historiske produktionstal (kWh): 2003: 394060.2881; Historiske produktionstal (kWh): 2004: 468392.7285; Historiske produktionstal (kWh): 2005: 462770.7539; Historiske produktionstal (kWh): 2006: 423134.249; Historiske produktionstal (kWh): 2007: 534947.2676; Historiske produktionstal (kWh): 2008: 468903.0293 | 39581.0625 | 25327.4238 | 64908.4863
570715000000041594 | 1997-09-12 | 225 | 29 | 31 | Vestas Wind System A/S | V29-225kW | 760 | Ringkøbing-Skjern | http://193.88.185.146/website/energidataKort/viewer.htm?starttema1=vindkraft&STARTLEFT=460969&STARTRIGHT=461769&STARTBOTTOM=6206807&STARTTOP=6207607 | LAND | Dejbjerg lund Hgd. Dejbjerg | 31g | 461288.4 | 6207000 | 8505371 | 10 kV siden af 10/0,4 kV transformer (eller tilsvarende) (inkluderer møller tilsluttet i 10kV-nettet) | Historiske produktionstal (kWh): 1997: 108091; Historiske produktionstal (kWh): 1998: 530809; Historiske produktionstal (kWh): 1999: 467363; Historiske produktionstal (kWh): 2000: 518936; Historiske produktionstal (kWh): 2001: 417210.8516; Historiske produktionstal (kWh): 2002: 452835.752; Historiske produktionstal (kWh): 2003: 394060.2881; Historiske produktionstal (kWh): 2004: 468392.7285; Historiske produktionstal (kWh): 2005: 462770.7539; Historiske produktionstal (kWh): 2006: 423134.249; Historiske produktionstal (kWh): 2007: 534947.2676; Historiske produktionstal (kWh): 2008: 468903.0293 | 39581.0625 | 25327.4238 | 64908.4863
570715000000041600 | 1997-09-12 | 225 | 29 | 31 | Vestas Wind System A/S | V29-225kW | 760 | Ringkøbing-Skjern | http://193.88.185.146/website/energidataKort/viewer.htm?starttema1=vindkraft&STARTLEFT=461441&STARTRIGHT=462241&STARTBOTTOM=6206385&STARTTOP=6207185 | LAND | Dejbjerg lund Hgd. Dejbjerg | 23d | 461760.2 | 6206579 | 8505371 | 10 kV siden af 10/0,4 kV transformer (eller tilsvarende) (inkluderer møller tilsluttet i 10kV-nettet) | Historiske produktionstal (kWh): 1997: 108091; Historiske produktionstal (kWh): 1998: 530809; Historiske produktionstal (kWh): 1999: 467363; Historiske produktionstal (kWh): 2000: 518936; Historiske produktionstal (kWh): 2001: 417210.8516; Historiske produktionstal (kWh): 2002: 452835.752; Historiske produktionstal (kWh): 2003: 394060.2881; Historiske produktionstal (kWh): 2004: 468392.7285; Historiske produktionstal (kWh): 2005: 462770.7539; Historiske produktionstal (kWh): 2006: 423134.249; Historiske produktionstal (kWh): 2007: 534947.2676; Historiske produktionstal (kWh): 2008: 468903.0293 | 39581.0625 | 25327.4238 | 64908.4863
570715000000041617 | 1997-09-12 | 225 | 29 | 31 | Vestas Wind System A/S | V29-225kW | 760 | Ringkøbing-Skjern | http://193.88.185.146/website/energidataKort/viewer.htm?starttema1=vindkraft&STARTLEFT=461130&STARTRIGHT=461930&STARTBOTTOM=6206935&STARTTOP=6207735 | LAND | Dejbjerg lund Hgd. Dejbjerg | 31b | 461449.3 | 6207129 | 8505371 | 10 kV siden af 10/0,4 kV transformer (eller tilsvarende) (inkluderer møller tilsluttet i 10kV-nettet) | Historiske produktionstal (kWh): 1997: 108091; Historiske produktionstal (kWh): 1998: 530809; Historiske produktionstal (kWh): 1999: 467363; Historiske produktionstal (kWh): 2000: 518936; Historiske produktionstal (kWh): 2001: 417210.8516; Historiske produktionstal (kWh): 2002: 452835.752; Historiske produktionstal (kWh): 2003: 394060.2881; Historiske produktionstal (kWh): 2004: 468392.7285; Historiske produktionstal (kWh): 2005: 462770.7539; Historiske produktionstal (kWh): 2006: 423134.249; Historiske produktionstal (kWh): 2007: 534947.2676; Historiske produktionstal (kWh): 2008: 468903.0293 | 39581.0625 | 25327.4238 | 64908.4863
570715000000041624 | 1997-09-12 | 225 | 29 | 31 | Vestas Wind System A/S | V29-225kW | 760 | Ringkøbing-Skjern | http://193.88.185.146/website/energidataKort/viewer.htm?starttema1=vindkraft&STARTLEFT=461602&STARTRIGHT=462402&STARTBOTTOM=6206513&STARTTOP=6207313 | LAND | Kærgård, Dejbjerg | 1g | 461921.1 | 6206707 | 8505371 | 10 kV siden af 10/0,4 kV transformer (eller tilsvarende) (inkluderer møller tilsluttet i 10kV-nettet) | Historiske produktionstal (kWh): 1997: 108091; Historiske produktionstal (kWh): 1998: 530809; Historiske produktionstal (kWh): 1999: 467363; Historiske produktionstal (kWh): 2000: 518936; Historiske produktionstal (kWh): 2001: 417210.8516; Historiske produktionstal (kWh): 2002: 452835.752; Historiske produktionstal (kWh): 2003: 394060.2881; Historiske produktionstal (kWh): 2004: 468392.7285; Historiske produktionstal (kWh): 2005: 462770.7539; Historiske produktionstal (kWh): 2006: 423134.249; Historiske produktionstal (kWh): 2007: 534947.2676; Historiske produktionstal (kWh): 2008: 468903.0293 | 39581.0625 | 25327.4238 | 64908.4863
570715000000041631 | 1997-09-12 | 225 | 29 | 31 | Vestas Wind System A/S | V29-225kW | 760 | Ringkøbing-Skjern | http://193.88.185.146/website/energidataKort/viewer.htm?starttema1=vindkraft&STARTLEFT=460805&STARTRIGHT=461605&STARTBOTTOM=6206409&STARTTOP=6207209 | LAND | Dejbjerg lund Hgd. Dejbjerg | 2g | 461123.9 | 6206603 | 8505371 | 10 kV siden af 10/0,4 kV transformer (eller tilsvarende) (inkluderer møller tilsluttet i 10kV-nettet) | Historiske produktionstal (kWh): 1997: 108091; Historiske produktionstal (kWh): 1998: 530809; Historiske produktionstal (kWh): 1999: 467363; Historiske produktionstal (kWh): 2000: 518936; Historiske produktionstal (kWh): 2001: 417210.8516; Historiske produktionstal (kWh): 2002: 452835.752; Historiske produktionstal (kWh): 2003: 394060.2881; Historiske produktionstal (kWh): 2004: 468392.7285; Historiske produktionstal (kWh): 2005: 462770.7539; Historiske produktionstal (kWh): 2006: 423134.249; Historiske produktionstal (kWh): 2007: 534947.2676; Historiske produktionstal (kWh): 2008: 468903.0293 | 39581.0625 | 25327.4238 | 64908.4863
570715000000041648 | 1997-09-12 | 225 | 29 | 31 | Vestas Wind System A/S | V29-225kW | 760 | Ringkøbing-Skjern | http://193.88.185.146/website/energidataKort/viewer.htm?starttema1=vindkraft&STARTLEFT=461281&STARTRIGHT=462081&STARTBOTTOM=6206256&STARTTOP=6207056 | LAND | Dejbjerg lund Hgd. Dejbjerg | 23f | 461599.3 | 6206450 | 8505371 | 10 kV siden af 10/0,4 kV transformer (eller tilsvarende) (inkluderer møller tilsluttet i 10kV-nettet) | Historiske produktionstal (kWh): 1997: 108091; Historiske produktionstal (kWh): 1998: 530809; Historiske produktionstal (kWh): 1999: 467363; Historiske produktionstal (kWh): 2000: 518936; Historiske produktionstal (kWh): 2001: 417210.8516; Historiske produktionstal (kWh): 2002: 452835.752; Historiske produktionstal (kWh): 2003: 394060.2881; Historiske produktionstal (kWh): 2004: 468392.7285; Historiske produktionstal (kWh): 2005: 462770.7539; Historiske produktionstal (kWh): 2006: 423134.249; Historiske produktionstal (kWh): 2007: 534947.2676; Historiske produktionstal (kWh): 2008: 468903.0293 | 39581.0625 | 25327.4238 | 64908.4863
570715000000041655 | 1997-09-12 | 225 | 29 | 31 | Vestas Wind System A/S | V29-225kW | 760 | Ringkøbing-Skjern | http://193.88.185.146/website/energidataKort/viewer.htm?starttema1=vindkraft&STARTLEFT=461438&STARTRIGHT=462238&STARTBOTTOM=6206115&STARTTOP=6206915 | LAND | Dejbjerg lund Hgd. Dejbjerg | 23e | 461756.6 | 6206310 | 8505371 | 10 kV siden af 10/0,4 kV transformer (eller tilsvarende) (inkluderer møller tilsluttet i 10kV-nettet) | Historiske produktionstal (kWh): 1997: 108091; Historiske produktionstal (kWh): 1998: 530809; Historiske produktionstal (kWh): 1999: 467363; Historiske produktionstal (kWh): 2000: 518936; Historiske produktionstal (kWh): 2001: 417210.8516; Historiske produktionstal (kWh): 2002: 452835.752; Historiske produktionstal (kWh): 2003: 394060.2881; Historiske produktionstal (kWh): 2004: 468392.7285; Historiske produktionstal (kWh): 2005: 462770.7539; Historiske produktionstal (kWh): 2006: 423134.249; Historiske produktionstal (kWh): 2007: 534947.2676; Historiske produktionstal (kWh): 2008: 468903.0293 | 39581.0625 | 25327.4238 | 64908.4863
570715000000041662 | 1997-09-12 | 225 | 29 | 31 | Vestas Wind System A/S | V29-225kW | 760 | Ringkøbing-Skjern | http://193.88.185.146/website/energidataKort/viewer.htm?starttema1=vindkraft&STARTLEFT=460955&STARTRIGHT=461755&STARTBOTTOM=6205730&STARTTOP=6206530 | LAND | Dejbjerg Præstegård | 2m | 461273.9 | 6205924 | 8505371 | 10 kV siden af 10/0,4 kV transformer (eller tilsvarende) (inkluderer møller tilsluttet i 10kV-nettet) | Historiske produktionstal (kWh): 1997: 108091; Historiske produktionstal (kWh): 1998: 530809; Historiske produktionstal (kWh): 1999: 467363; Historiske produktionstal (kWh): 2000: 518936; Historiske produktionstal (kWh): 2001: 417210.8516; Historiske produktionstal (kWh): 2002: 452835.752; Historiske produktionstal (kWh): 2003: 394060.2881; Historiske produktionstal (kWh): 2004: 468392.7285; Historiske produktionstal (kWh): 2005: 462770.7539; Historiske produktionstal (kWh): 2006: 423134.249; Historiske produktionstal (kWh): 2007: 534947.2676; Historiske produktionstal (kWh): 2008: 468903.0293 | 39581.0625 | 25327.4238 | 64908.4863
570715000000041679 | 1997-09-12 | 225 | 29 | 31 | Vestas Wind System A/S | V29-225kW | 760 | Ringkøbing-Skjern | http://193.88.185.146/website/energidataKort/viewer.htm?starttema1=vindkraft&STARTLEFT=460647&STARTRIGHT=461447&STARTBOTTOM=6206549&STARTTOP=6207349 | LAND | Dejbjerg Præstegård | 2e | 460966.7 | 6206743 | 8505371 | 10 kV siden af 10/0,4 kV transformer (eller tilsvarende) (inkluderer møller tilsluttet i 10kV-nettet) | Historiske produktionstal (kWh): 1997: 108091; Historiske produktionstal (kWh): 1998: 530809; Historiske produktionstal (kWh): 1999: 467363; Historiske produktionstal (kWh): 2000: 518936; Historiske produktionstal (kWh): 2001: 417210.8516; Historiske produktionstal (kWh): 2002: 452835.752; Historiske produktionstal (kWh): 2003: 394060.2881; Historiske produktionstal (kWh): 2004: 468392.7285; Historiske produktionstal (kWh): 2005: 462770.7539; Historiske produktionstal (kWh): 2006: 423134.249; Historiske produktionstal (kWh): 2007: 534947.2676; Historiske produktionstal (kWh): 2008: 468903.0293 | 39581.0625 | 25327.4238 | 64908.4863
570715000000041686 | 1997-09-12 | 225 | 29 | 29.6 | Vestas Wind System A/S | V29-225kW | 760 | Ringkøbing-Skjern | http://193.88.185.146/website/energidataKort/viewer.htm?starttema1=vindkraft&STARTLEFT=461284&STARTRIGHT=462084&STARTBOTTOM=6206525&STARTTOP=6207325 | LAND | Dejbjerg lund Hgd. Dejbjerg | 28c | 461602.9 | 6206719 | 8505371 | 10 kV siden af 10/0,4 kV transformer (eller tilsvarende) (inkluderer møller tilsluttet i 10kV-nettet) | Historiske produktionstal (kWh): 1997: 108091; Historiske produktionstal (kWh): 1998: 530809; Historiske produktionstal (kWh): 1999: 467363; Historiske produktionstal (kWh): 2000: 518936; Historiske produktionstal (kWh): 2001: 417210.8516; Historiske produktionstal (kWh): 2002: 452835.752; Historiske produktionstal (kWh): 2003: 394060.2881; Historiske produktionstal (kWh): 2004: 468392.7285; Historiske produktionstal (kWh): 2005: 462770.7539; Historiske produktionstal (kWh): 2006: 423134.249; Historiske produktionstal (kWh): 2007: 534947.2676; Historiske produktionstal (kWh): 2008: 468903.0293 | 39581.0625 | 25327.4238 | 64908.4863
570715000000041693 | 1997-09-12 | 225 | 29 | 29.6 | Vestas Wind System A/S | V29-225kW | 760 | Ringkøbing-Skjern | http://193.88.185.146/website/energidataKort/viewer.htm?starttema1=vindkraft&STARTLEFT=461445&STARTRIGHT=462245&STARTBOTTOM=6206653&STARTTOP=6207453 | LAND | Dejbjerg lund Hgd. Dejbjerg | 23c | 461763.8 | 6206848 | 8505371 | 10 kV siden af 10/0,4 kV transformer (eller tilsvarende) (inkluderer møller tilsluttet i 10kV-nettet) | Historiske produktionstal (kWh): 1997: 108091; Historiske produktionstal (kWh): 1998: 530809; Historiske produktionstal (kWh): 1999: 467363; Historiske produktionstal (kWh): 2000: 518936; Historiske produktionstal (kWh): 2001: 417210.8516; Historiske produktionstal (kWh): 2002: 452835.752; Historiske produktionstal (kWh): 2003: 394060.2881; Historiske produktionstal (kWh): 2004: 468392.7285; Historiske produktionstal (kWh): 2005: 462770.7539; Historiske produktionstal (kWh): 2006: 423134.249; Historiske produktionstal (kWh): 2007: 534947.2676; Historiske produktionstal (kWh): 2008: 468903.0293 | 39581.0625 | 25327.4238 | 64908.4863
570715000000041709 | 1997-09-12 | 225 | 29 | 29.6 | Vestas Wind System A/S | V29-225kW | 760 | Ringkøbing-Skjern | http://193.88.185.146/website/energidataKort/viewer.htm?starttema1=vindkraft&STARTLEFT=461756&STARTRIGHT=462556&STARTBOTTOM=6206103&STARTTOP=6206903 | LAND | Dejbjerg lund Hgd. Dejbjerg | 36f | 462074.7 | 6206298 | 8505371 | 10 kV siden af 10/0,4 kV transformer (eller tilsvarende) (inkluderer møller tilsluttet i 10kV-nettet) | Historiske produktionstal (kWh): 1997: 108091; Historiske produktionstal (kWh): 1998: 530809; Historiske produktionstal (kWh): 1999: 467363; Historiske produktionstal (kWh): 2000: 518936; Historiske produktionstal (kWh): 2001: 417210.8516; Historiske produktionstal (kWh): 2002: 452835.752; Historiske produktionstal (kWh): 2003: 394060.2881; Historiske produktionstal (kWh): 2004: 468392.7285; Historiske produktionstal (kWh): 2005: 462770.7539; Historiske produktionstal (kWh): 2006: 423134.249; Historiske produktionstal (kWh): 2007: 534947.2676; Historiske produktionstal (kWh): 2008: 468903.0293 | 39581.0625 | 25327.4238 | 64908.4863
570715000000041716 | 1997-09-12 | 225 | 29 | 29.6 | Vestas Wind System A/S | V29-225kW | 760 | Ringkøbing-Skjern | http://193.88.185.146/website/energidataKort/viewer.htm?starttema1=vindkraft&STARTLEFT=461123&STARTRIGHT=461923&STARTBOTTOM=6206396&STARTTOP=6207196 | LAND | Dejbjerg lund Hgd. Dejbjerg |  | 461442.1 | 6206591 | 8505371 | 10 kV siden af 10/0,4 kV transformer (eller tilsvarende) (inkluderer møller tilsluttet i 10kV-nettet) | Historiske produktionstal (kWh): 1997: 108091; Historiske produktionstal (kWh): 1998: 530809; Historiske produktionstal (kWh): 1999: 467363; Historiske produktionstal (kWh): 2000: 518936; Historiske produktionstal (kWh): 2001: 417210.8516; Historiske produktionstal (kWh): 2002: 452835.752; Historiske produktionstal (kWh): 2003: 394060.2881; Historiske produktionstal (kWh): 2004: 468392.7285; Historiske produktionstal (kWh): 2005: 462770.7539; Historiske produktionstal (kWh): 2006: 423134.249; Historiske produktionstal (kWh): 2007: 534947.2676; Historiske produktionstal (kWh): 2008: 468903.0293 | 39581.0625 | 25327.4238 | 64908.4863
570715000000041723 | 1997-09-12 | 225 | 29 | 29.6 | Vestas Wind System A/S | V29-225kW | 760 | Ringkøbing-Skjern | http://193.88.185.146/website/energidataKort/viewer.htm?starttema1=vindkraft&STARTLEFT=461116&STARTRIGHT=461916&STARTBOTTOM=6205858&STARTTOP=6206658 | LAND | Dejbjerg lund Hgd. Dejbjerg | 2n | 461434.8 | 6206053 | 8505371 | 10 kV siden af 10/0,4 kV transformer (eller tilsvarende) (inkluderer møller tilsluttet i 10kV-nettet) | Historiske produktionstal (kWh): 1997: 108091; Historiske produktionstal (kWh): 1998: 530809; Historiske produktionstal (kWh): 1999: 467363; Historiske produktionstal (kWh): 2000: 518936; Historiske produktionstal (kWh): 2001: 417210.8516; Historiske produktionstal (kWh): 2002: 452835.752; Historiske produktionstal (kWh): 2003: 394060.2881; Historiske produktionstal (kWh): 2004: 468392.7285; Historiske produktionstal (kWh): 2005: 462770.7539; Historiske produktionstal (kWh): 2006: 423134.249; Historiske produktionstal (kWh): 2007: 534947.2676; Historiske produktionstal (kWh): 2008: 468903.0293 | 39581.0625 | 25327.4238 | 64908.4863
570715000000041730 | 1997-09-12 | 225 | 29 | 29.6 | Vestas Wind System A/S | V29-225kW | 760 | Ringkøbing-Skjern | http://193.88.185.146/website/energidataKort/viewer.htm?starttema1=vindkraft&STARTLEFT=460644&STARTRIGHT=461444&STARTBOTTOM=6206280&STARTTOP=6207080 | LAND | Dejbjerg Præstegård | 2f | 460963 | 6206474 | 8505371 | 10 kV siden af 10/0,4 kV transformer (eller tilsvarende) (inkluderer møller tilsluttet i 10kV-nettet) | Historiske produktionstal (kWh): 1997: 108091; Historiske produktionstal (kWh): 1998: 530809; Historiske produktionstal (kWh): 1999: 467363; Historiske produktionstal (kWh): 2000: 518936; Historiske produktionstal (kWh): 2001: 417210.8516; Historiske produktionstal (kWh): 2002: 452835.752; Historiske produktionstal (kWh): 2003: 394060.2881; Historiske produktionstal (kWh): 2004: 468392.7285; Historiske produktionstal (kWh): 2005: 462770.7539; Historiske produktionstal (kWh): 2006: 423134.249; Historiske produktionstal (kWh): 2007: 534947.2676; Historiske produktionstal (kWh): 2008: 468903.0293 | 39581.0625 | 25327.4238 | 64908.4863
570715000000041747 | 1997-09-12 | 225 | 29 | 29.6 | Vestas Wind System A/S | V29-225kW | 760 | Ringkøbing-Skjern | http://193.88.185.146/website/energidataKort/viewer.htm?starttema1=vindkraft&STARTLEFT=461120&STARTRIGHT=461920&STARTBOTTOM=6206128&STARTTOP=6206928 | LAND | Dejbjerg Præstegård | 2l | 461438.4 | 6206322 | 8505371 | 10 kV siden af 10/0,4 kV transformer (eller tilsvarende) (inkluderer møller tilsluttet i 10kV-nettet) | Historiske produktionstal (kWh): 1997: 108091; Historiske produktionstal (kWh): 1998: 530809; Historiske produktionstal (kWh): 1999: 467363; Historiske produktionstal (kWh): 2000: 518936; Historiske produktionstal (kWh): 2001: 417210.8516; Historiske produktionstal (kWh): 2002: 452835.752; Historiske produktionstal (kWh): 2003: 394060.2881; Historiske produktionstal (kWh): 2004: 468392.7285; Historiske produktionstal (kWh): 2005: 462770.7539; Historiske produktionstal (kWh): 2006: 423134.249; Historiske produktionstal (kWh): 2007: 534947.2676; Historiske produktionstal (kWh): 2008: 468903.0293 | 39581.0625 | 25327.4238 | 64908.4863
570715000000041754 | 1997-09-12 | 225 | 29 | 29.6 | Vestas Wind System A/S | V29-225kW | 760 | Ringkøbing-Skjern | http://193.88.185.146/website/energidataKort/viewer.htm?starttema1=vindkraft&STARTLEFT=461111&STARTRIGHT=461911&STARTBOTTOM=6205589&STARTTOP=6206389 | LAND | Dejbjerg Præstegård | 2p | 461431.1 | 6205784 | 8505371 | 10 kV siden af 10/0,4 kV transformer (eller tilsvarende) (inkluderer møller tilsluttet i 10kV-nettet) | Historiske produktionstal (kWh): 1997: 108091; Historiske produktionstal (kWh): 1998: 530809; Historiske produktionstal (kWh): 1999: 467363; Historiske produktionstal (kWh): 2000: 518936; Historiske produktionstal (kWh): 2001: 417210.8516; Historiske produktionstal (kWh): 2002: 452835.752; Historiske produktionstal (kWh): 2003: 394060.2881; Historiske produktionstal (kWh): 2004: 468392.7285; Historiske produktionstal (kWh): 2005: 462770.7539; Historiske produktionstal (kWh): 2006: 423134.249; Historiske produktionstal (kWh): 2007: 534947.2676; Historiske produktionstal (kWh): 2008: 468903.0293 | 39581.0625 | 25327.4238 | 64908.4863
570715000000041761 | 1997-09-12 | 225 | 29 | 29.6 | Vestas Wind System A/S | V29-225kW | 760 | Ringkøbing-Skjern | http://193.88.185.146/website/energidataKort/viewer.htm?starttema1=vindkraft&STARTLEFT=460801&STARTRIGHT=461601&STARTBOTTOM=6206139&STARTTOP=6206939 | LAND | Dejbjerg Præstegård | 2h | 461120.3 | 6206334 | 8505371 | 10 kV siden af 10/0,4 kV transformer (eller tilsvarende) (inkluderer møller tilsluttet i 10kV-nettet) | Historiske produktionstal (kWh): 1997: 108091; Historiske produktionstal (kWh): 1998: 530809; Historiske produktionstal (kWh): 1999: 467363; Historiske produktionstal (kWh): 2000: 518936; Historiske produktionstal (kWh): 2001: 417210.8516; Historiske produktionstal (kWh): 2002: 452835.752; Historiske produktionstal (kWh): 2003: 394060.2881; Historiske produktionstal (kWh): 2004: 468392.7285; Historiske produktionstal (kWh): 2005: 462770.7539; Historiske produktionstal (kWh): 2006: 423134.249; Historiske produktionstal (kWh): 2007: 534947.2676; Historiske produktionstal (kWh): 2008: 468903.0293 | 39581.0625 | 25327.4238 | 64908.4863
570715000000041778 | 1997-11-18 | 225 | 29 | 29.6 | Vestas Wind System A/S | V29-225kW | 760 | Ringkøbing-Skjern | http://193.88.185.146/website/energidataKort/viewer.htm?starttema1=vindkraft&STARTLEFT=460962&STARTRIGHT=461762&STARTBOTTOM=6206268&STARTTOP=6207068 | LAND | Dejbjerg Præstegård | 2i | 461281.2 | 6206462 | 8505371 | 10 kV siden af 10/0,4 kV transformer (eller tilsvarende) (inkluderer møller tilsluttet i 10kV-nettet) | Historiske produktionstal (kWh): 1997: 108091; Historiske produktionstal (kWh): 1998: 530809; Historiske produktionstal (kWh): 1999: 467363; Historiske produktionstal (kWh): 2000: 518936; Historiske produktionstal (kWh): 2001: 417210.8516; Historiske produktionstal (kWh): 2002: 452835.752; Historiske produktionstal (kWh): 2003: 394060.2881; Historiske produktionstal (kWh): 2004: 468392.7285; Historiske produktionstal (kWh): 2005: 462770.7539; Historiske produktionstal (kWh): 2006: 423134.249; Historiske produktionstal (kWh): 2007: 534947.2676; Historiske produktionstal (kWh): 2008: 468903.0293 | 39581.0625 | 25327.4238 | 64908.4863
570715000000041785 | 1997-09-12 | 225 | 29 | 29.6 | Vestas Wind System A/S | V29-225kW | 760 | Ringkøbing-Skjern | http://193.88.185.146/website/energidataKort/viewer.htm?starttema1=vindkraft&STARTLEFT=460958&STARTRIGHT=461758&STARTBOTTOM=6205999&STARTTOP=6206799 | LAND | Dejbjerg Præstegård | 2k | 461277.5 | 6206193 | 8505371 | 10 kV siden af 10/0,4 kV transformer (eller tilsvarende) (inkluderer møller tilsluttet i 10kV-nettet) | Historiske produktionstal (kWh): 1997: 108091; Historiske produktionstal (kWh): 1998: 530809; Historiske produktionstal (kWh): 1999: 467363; Historiske produktionstal (kWh): 2000: 518936; Historiske produktionstal (kWh): 2001: 417210.8516; Historiske produktionstal (kWh): 2002: 452835.752; Historiske produktionstal (kWh): 2003: 394060.2881; Historiske produktionstal (kWh): 2004: 468392.7285; Historiske produktionstal (kWh): 2005: 462770.7539; Historiske produktionstal (kWh): 2006: 423134.249; Historiske produktionstal (kWh): 2007: 534947.2676; Historiske produktionstal (kWh): 2008: 468903.0293 | 39581.0625 | 25327.4238 | 64908.4863
570715000000041792 | 1997-09-12 | 225 | 29 | 27.8 | Vestas Wind System A/S | V29-225kW | 760 | Ringkøbing-Skjern | http://193.88.185.146/website/energidataKort/viewer.htm?starttema1=vindkraft&STARTLEFT=461916&STARTRIGHT=462716&STARTBOTTOM=6206231&STARTTOP=6207031 | LAND | Dejbjerglund Hgd, Dejbjerg |  | 462235.6 | 6206426 | 8505371 | 10 kV siden af 10/0,4 kV transformer (eller tilsvarende) (inkluderer møller tilsluttet i 10kV-nettet) | Historiske produktionstal (kWh): 1997: 108091; Historiske produktionstal (kWh): 1998: 530809; Historiske produktionstal (kWh): 1999: 467363; Historiske produktionstal (kWh): 2000: 518936; Historiske produktionstal (kWh): 2001: 417210.8516; Historiske produktionstal (kWh): 2002: 452835.752; Historiske produktionstal (kWh): 2003: 394060.2881; Historiske produktionstal (kWh): 2004: 468392.7285; Historiske produktionstal (kWh): 2005: 462770.7539; Historiske produktionstal (kWh): 2006: 423134.249; Historiske produktionstal (kWh): 2007: 534947.2676; Historiske produktionstal (kWh): 2008: 468903.0293 | 39581.0625 | 25327.4238 | 64908.4863
570715000000041808 | 1997-09-12 | 225 | 29 | 27.8 | Vestas Wind System A/S | V29-225kW | 760 | Ringkøbing-Skjern | http://193.88.185.146/website/energidataKort/viewer.htm?starttema1=vindkraft&STARTLEFT=461759&STARTRIGHT=462559&STARTBOTTOM=6206372&STARTTOP=6207172 | LAND | Kærgård, Dejbjerg | 1h | 462078.3 | 6206567 | 8505371 | 10 kV siden af 10/0,4 kV transformer (eller tilsvarende) (inkluderer møller tilsluttet i 10kV-nettet) | Historiske produktionstal (kWh): 1997: 108091; Historiske produktionstal (kWh): 1998: 530809; Historiske produktionstal (kWh): 1999: 467363; Historiske produktionstal (kWh): 2000: 518936; Historiske produktionstal (kWh): 2001: 417210.8516; Historiske produktionstal (kWh): 2002: 452835.752; Historiske produktionstal (kWh): 2003: 394060.2881; Historiske produktionstal (kWh): 2004: 468392.7285; Historiske produktionstal (kWh): 2005: 462770.7539; Historiske produktionstal (kWh): 2006: 423134.249; Historiske produktionstal (kWh): 2007: 534947.2676; Historiske produktionstal (kWh): 2008: 468903.0293 | 39581.0625 | 25327.4238 | 64908.4863
570715000000041815 | 1997-09-12 | 225 | 29 | 27.8 | Vestas Wind System A/S | V29-225kW | 760 | Ringkøbing-Skjern | http://193.88.185.146/website/energidataKort/viewer.htm?starttema1=vindkraft&STARTLEFT=461272&STARTRIGHT=462072&STARTBOTTOM=6205717&STARTTOP=6206517 | LAND | Dejbjerg Præstegård | 2q | 461592.1 | 6205912 | 8505371 | 10 kV siden af 10/0,4 kV transformer (eller tilsvarende) (inkluderer møller tilsluttet i 10kV-nettet) | Historiske produktionstal (kWh): 1997: 108091; Historiske produktionstal (kWh): 1998: 530809; Historiske produktionstal (kWh): 1999: 467363; Historiske produktionstal (kWh): 2000: 518936; Historiske produktionstal (kWh): 2001: 417210.8516; Historiske produktionstal (kWh): 2002: 452835.752; Historiske produktionstal (kWh): 2003: 394060.2881; Historiske produktionstal (kWh): 2004: 468392.7285; Historiske produktionstal (kWh): 2005: 462770.7539; Historiske produktionstal (kWh): 2006: 423134.249; Historiske produktionstal (kWh): 2007: 534947.2676; Historiske produktionstal (kWh): 2008: 468903.0293 | 39581.0625 | 25327.4238 | 64908.4863
570715000000041822 | 1997-09-12 | 225 | 29 | 29.6 | Vestas Wind System A/S | V29-225kW | 760 | Ringkøbing-Skjern | http://193.88.185.146/website/energidataKort/viewer.htm?starttema1=vindkraft&STARTLEFT=460951&STARTRIGHT=461751&STARTBOTTOM=6205461&STARTTOP=6206261 | LAND | Dejbjerg Præstegård | 2o | 461270.3 | 6205655 | 8505371 | 10 kV siden af 10/0,4 kV transformer (eller tilsvarende) (inkluderer møller tilsluttet i 10kV-nettet) | Historiske produktionstal (kWh): 1997: 108091; Historiske produktionstal (kWh): 1998: 530809; Historiske produktionstal (kWh): 1999: 467363; Historiske produktionstal (kWh): 2000: 518936; Historiske produktionstal (kWh): 2001: 417210.8516; Historiske produktionstal (kWh): 2002: 452835.752; Historiske produktionstal (kWh): 2003: 394060.2881; Historiske produktionstal (kWh): 2004: 468392.7285; Historiske produktionstal (kWh): 2005: 462770.7539; Historiske produktionstal (kWh): 2006: 423134.249; Historiske produktionstal (kWh): 2007: 534947.2676; Historiske produktionstal (kWh): 2008: 468903.0293 | 39581.0625 | 25327.4238 | 64908.4863
570715000000041839 | 1997-09-12 | 225 | 29 | 29.6 | Vestas Wind System A/S | V29-225kW | 760 | Ringkøbing-Skjern | http://193.88.185.146/website/energidataKort/viewer.htm?starttema1=vindkraft&STARTLEFT=461599&STARTRIGHT=462399&STARTBOTTOM=6206244&STARTTOP=6207044 | LAND | Dejbjerg lund Hgd. Dejbjerg | 35d | 461917.5 | 6206438 | 8505371 | 10 kV siden af 10/0,4 kV transformer (eller tilsvarende) (inkluderer møller tilsluttet i 10kV-nettet) | Historiske produktionstal (kWh): 1997: 108091; Historiske produktionstal (kWh): 1998: 530809; Historiske produktionstal (kWh): 1999: 467363; Historiske produktionstal (kWh): 2000: 518936; Historiske produktionstal (kWh): 2001: 417210.8516; Historiske produktionstal (kWh): 2002: 452835.752; Historiske produktionstal (kWh): 2003: 394060.2881; Historiske produktionstal (kWh): 2004: 468392.7285; Historiske produktionstal (kWh): 2005: 462770.7539; Historiske produktionstal (kWh): 2006: 423134.249; Historiske produktionstal (kWh): 2007: 534947.2676; Historiske produktionstal (kWh): 2008: 468903.0293 | 39581.0625 | 25327.4238 | 64908.4863
570715000000041846 | 1997-09-12 | 225 | 29 | 29.6 | Vestas Wind System A/S | V29-225kW | 760 | Ringkøbing-Skjern | http://193.88.185.146/website/energidataKort/viewer.htm?starttema1=vindkraft&STARTLEFT=461595&STARTRIGHT=462395&STARTBOTTOM=6205976&STARTTOP=6206776 | LAND | Dejbjerg lund Hgd. Dejbjerg | 31h | 461908.5 | 6206169 | 8505371 | 10 kV siden af 10/0,4 kV transformer (eller tilsvarende) (inkluderer møller tilsluttet i 10kV-nettet) | Historiske produktionstal (kWh): 1997: 108091; Historiske produktionstal (kWh): 1998: 530809; Historiske produktionstal (kWh): 1999: 467363; Historiske produktionstal (kWh): 2000: 518936; Historiske produktionstal (kWh): 2001: 417210.8516; Historiske produktionstal (kWh): 2002: 452835.752; Historiske produktionstal (kWh): 2003: 394060.2881; Historiske produktionstal (kWh): 2004: 468392.7285; Historiske produktionstal (kWh): 2005: 462770.7539; Historiske produktionstal (kWh): 2006: 423134.249; Historiske produktionstal (kWh): 2007: 534947.2676; Historiske produktionstal (kWh): 2008: 468903.0293 | 39581.0625 | 25327.4238 | 64908.4863
570715000000041853 | 1997-09-12 | 225 | 29 | 29.6 | Vestas Wind System A/S | V29-225kW | 760 | Ringkøbing-Skjern | http://193.88.185.146/website/energidataKort/viewer.htm?starttema1=vindkraft&STARTLEFT=461433&STARTRIGHT=462233&STARTBOTTOM=6205845&STARTTOP=6206645 | LAND | Dejbjerg lund Hgd. Dejbjerg | 24b | 461752.9 | 6206041 | 8505371 | 10 kV siden af 10/0,4 kV transformer (eller tilsvarende) (inkluderer møller tilsluttet i 10kV-nettet) | Historiske produktionstal (kWh): 1997: 108091; Historiske produktionstal (kWh): 1998: 530809; Historiske produktionstal (kWh): 1999: 467363; Historiske produktionstal (kWh): 2000: 518936; Historiske produktionstal (kWh): 2001: 417210.8516; Historiske produktionstal (kWh): 2002: 452835.752; Historiske produktionstal (kWh): 2003: 394060.2881; Historiske produktionstal (kWh): 2004: 468392.7285; Historiske produktionstal (kWh): 2005: 462770.7539; Historiske produktionstal (kWh): 2006: 423134.249; Historiske produktionstal (kWh): 2007: 534947.2676; Historiske produktionstal (kWh): 2008: 468903.0293 | 39581.0625 | 25327.4238 | 64908.4863
570715000000041877 | 1997-11-04 | 660 | 47 | 50 | Vestas Wind System A/S | V47-660kW | 760 | Ringkøbing-Skjern | http://193.88.185.146/website/energidataKort/viewer.htm?starttema1=vindkraft&STARTLEFT=467375&STARTRIGHT=468175&STARTBOTTOM=6221015&STARTTOP=6221815 | LAND | Den vestlige del, Brejning | 4o | 467694.7 | 6221209 | 8505451 | 10 kV siden af 10/0,4 kV transformer (eller tilsvarende) (inkluderer møller tilsluttet i 10kV-nettet) | Historiske produktionstal (kWh): 1997: 251860; Historiske produktionstal (kWh): 1998: 1633753; Historiske produktionstal (kWh): 1999: 1445420; Historiske produktionstal (kWh): 2000: 1649367; Historiske produktionstal (kWh): 2001: 1283272.3281; Historiske produktionstal (kWh): 2002: 1284244.3359; Historiske produktionstal (kWh): 2003: 1254665.3359; Historiske produktionstal (kWh): 2004: 1391843.3281; Historiske produktionstal (kWh): 2005: 1356443.3242; Historiske produktionstal (kWh): 2006: 1285029.3203; Historiske produktionstal (kWh): 2007: 1520776.3398; Historiske produktionstal (kWh): 2008: 1439397.6758 | 129023.6641 | 80335.3359 | 209359
570715000000041884 | 1997-11-04 | 660 | 47 | 50 | Vestas Wind System A/S | V47-660/200KW | 760 | Ringkøbing-Skjern | http://193.88.185.146/website/energidataKort/viewer.htm?starttema1=vindkraft&STARTLEFT=467407&STARTRIGHT=468207&STARTBOTTOM=6220818&STARTTOP=6221618 | LAND | Den vestlige del, Brejning | 3a | 467726.6 | 6221013 | 8505451 | 10 kV siden af 10/0,4 kV transformer (eller tilsvarende) (inkluderer møller tilsluttet i 10kV-nettet) | Historiske produktionstal (kWh): 1997: 251860; Historiske produktionstal (kWh): 1998: 1633753; Historiske produktionstal (kWh): 1999: 1445420; Historiske produktionstal (kWh): 2000: 1649367; Historiske produktionstal (kWh): 2001: 1283272.3281; Historiske produktionstal (kWh): 2002: 1284244.3359; Historiske produktionstal (kWh): 2003: 1254665.3359; Historiske produktionstal (kWh): 2004: 1391843.3281; Historiske produktionstal (kWh): 2005: 1356443.3242; Historiske produktionstal (kWh): 2006: 1285029.3203; Historiske produktionstal (kWh): 2007: 1520776.3398; Historiske produktionstal (kWh): 2008: 1439397.6758 | 129023.6641 | 80335.3359 | 209359
570715000000041891 | 1997-11-04 | 660 | 47 | 50 | Vestas Wind System A/S | V47-660/200KW | 760 | Ringkøbing-Skjern | http://193.88.185.146/website/energidataKort/viewer.htm?starttema1=vindkraft&STARTLEFT=467562&STARTRIGHT=468362&STARTBOTTOM=6220944&STARTTOP=6221744 | LAND | Den vestlige del, Brejning | 4f | 467882.1 | 6221139 | 8505451 | 10 kV siden af 10/0,4 kV transformer (eller tilsvarende) (inkluderer møller tilsluttet i 10kV-nettet) | Historiske produktionstal (kWh): 1997: 251861; Historiske produktionstal (kWh): 1998: 1633753; Historiske produktionstal (kWh): 1999: 1445420; Historiske produktionstal (kWh): 2000: 1649367; Historiske produktionstal (kWh): 2001: 1283272.3281; Historiske produktionstal (kWh): 2002: 1284244.3359; Historiske produktionstal (kWh): 2003: 1254665.3359; Historiske produktionstal (kWh): 2004: 1391843.3281; Historiske produktionstal (kWh): 2005: 1356443.3242; Historiske produktionstal (kWh): 2006: 1285029.3203; Historiske produktionstal (kWh): 2007: 1520776.3398; Historiske produktionstal (kWh): 2008: 1439397.6758 | 129023.6641 | 80335.3359 | 209359
570715000000041907 | 1997-12-19 | 600 | 48 | 50 | Neg Micon | M 1800 -600/150 | 760 | Ringkøbing-Skjern | http://193.88.185.146/website/energidataKort/viewer.htm?starttema1=vindkraft&STARTLEFT=479454&STARTRIGHT=480254&STARTBOTTOM=6219933&STARTTOP=6220733 | LAND | Barde By, Vorgod | 6dn | 479749.9 | 6220139 | 8505521- | 10 kV siden af 10/0,4 kV transformer (eller tilsvarende) (inkluderer møller tilsluttet i 10kV-nettet) | Historiske produktionstal (kWh): 1997: 33860; Historiske produktionstal (kWh): 1998: 1626620; Historiske produktionstal (kWh): 1999: 1455000; Historiske produktionstal (kWh): 2000: 1612420; Historiske produktionstal (kWh): 2001: 1281113; Historiske produktionstal (kWh): 2002: 1377811; Historiske produktionstal (kWh): 2003: 1248554; Historiske produktionstal (kWh): 2004: 1409208; Historiske produktionstal (kWh): 2005: 1383359; Historiske produktionstal (kWh): 2006: 1263135; Historiske produktionstal (kWh): 2007: 1468394; Historiske produktionstal (kWh): 2008: 1295213 | 123450 | 80106 | 203556
570715000000041914 | 1997-12-18 | 600 | 48 | 50 | Neg Micon | NM 600-150/48 | 760 | Ringkøbing-Skjern | http://193.88.185.146/website/energidataKort/viewer.htm?starttema1=vindkraft&STARTLEFT=479465&STARTRIGHT=480265&STARTBOTTOM=6220136&STARTTOP=6220936 | LAND | Barde By, Vorgod | 6r | 479787.3 | 6220325 | 8505601 | 10 kV siden af 10/0,4 kV transformer (eller tilsvarende) (inkluderer møller tilsluttet i 10kV-nettet) | Historiske produktionstal (kWh): 1997: 22430; Historiske produktionstal (kWh): 1998: 1608930; Historiske produktionstal (kWh): 1999: 1401520; Historiske produktionstal (kWh): 2000: 1584330; Historiske produktionstal (kWh): 2001: 1265094; Historiske produktionstal (kWh): 2002: 1360652; Historiske produktionstal (kWh): 2003: 1235392; Historiske produktionstal (kWh): 2004: 1366653; Historiske produktionstal (kWh): 2005: 1255117; Historiske produktionstal (kWh): 2006: 1245909; Historiske produktionstal (kWh): 2007: 1539694; Historiske produktionstal (kWh): 2008: 1409386 | 120671 | 81842 | 202513
570715000000041921 | 1998-01-27 | 750 | 48 | 50 | Neg Micon | NM 750-200/48 | 760 | Ringkøbing-Skjern | http://193.88.185.146/website/energidataKort/viewer.htm?starttema1=vindkraft&STARTLEFT=479635&STARTRIGHT=480435&STARTBOTTOM=6220025&STARTTOP=6220825 | LAND | Barde By, Vorgod | 6do | 479922.6 | 6220223 | 8505781 | 10 kV siden af 10/0,4 kV transformer (eller tilsvarende) (inkluderer møller tilsluttet i 10kV-nettet) | Historiske produktionstal (kWh): 1998: 1468030; Historiske produktionstal (kWh): 1999: 1459120; Historiske produktionstal (kWh): 2000: 1651000; Historiske produktionstal (kWh): 2001: 1311122; Historiske produktionstal (kWh): 2002: 1359704; Historiske produktionstal (kWh): 2003: 1268876; Historiske produktionstal (kWh): 2004: 1426067; Historiske produktionstal (kWh): 2005: 1388294; Historiske produktionstal (kWh): 2006: 1288184; Historiske produktionstal (kWh): 2007: 1342244; Historiske produktionstal (kWh): 2008: 1431933 | 131286 | 78910 | 210196
570715000000041945 | 1997-10-02 | 225 | 29 | 31 | Vestas Wind System A/S | V29-225kW | 760 | Ringkøbing-Skjern | http://193.88.185.146/website/energidataKort/viewer.htm?starttema1=vindkraft&STARTLEFT=460483&STARTRIGHT=461283&STARTBOTTOM=6206151&STARTTOP=6206951 | LAND | Østerby Stauning | 50n | 460833.2 | 6206340 | 8505861 | 10 kV siden af 10/0,4 kV transformer (eller tilsvarende) (inkluderer møller tilsluttet i 10kV-nettet) | Historiske produktionstal (kWh): 1997: 86475; Historiske produktionstal (kWh): 1998: 533307; Historiske produktionstal (kWh): 1999: 469019; Historiske produktionstal (kWh): 2000: 523082; Historiske produktionstal (kWh): 2001: 416977.3496; Historiske produktionstal (kWh): 2002: 442382.7656; Historiske produktionstal (kWh): 2003: 398600.1006; Historiske produktionstal (kWh): 2004: 465095.291; Historiske produktionstal (kWh): 2005: 457037.8301; Historiske produktionstal (kWh): 2006: 418243.8301; Historiske produktionstal (kWh): 2007: 523536.3496; Historiske produktionstal (kWh): 2008: 459441.1719 | 38537.6484 | 24221.3535 | 62759.002
570715000000041952 | 1997-11-04 | 225 | 29 | 31 | Vestas Wind System A/S | V29-225kW | 760 | Ringkøbing-Skjern | http://193.88.185.146/website/energidataKort/viewer.htm?starttema1=vindkraft&STARTLEFT=460318&STARTRIGHT=461118&STARTBOTTOM=6205754&STARTTOP=6206554 | LAND | Østerby Stauning | 50o | 460637.6 | 6205948 | 8505861 | 10 kV siden af 10/0,4 kV transformer (eller tilsvarende) (inkluderer møller tilsluttet i 10kV-nettet) | Historiske produktionstal (kWh): 1997: 86475; Historiske produktionstal (kWh): 1998: 533307; Historiske produktionstal (kWh): 1999: 469019; Historiske produktionstal (kWh): 2000: 523082; Historiske produktionstal (kWh): 2001: 416977.3496; Historiske produktionstal (kWh): 2002: 442382.7656; Historiske produktionstal (kWh): 2003: 398600.1006; Historiske produktionstal (kWh): 2004: 465095.291; Historiske produktionstal (kWh): 2005: 457037.8301; Historiske produktionstal (kWh): 2006: 418243.8301; Historiske produktionstal (kWh): 2007: 523536.3496; Historiske produktionstal (kWh): 2008: 459441.1719 | 38537.6484 | 24221.3535 | 62759.002
570715000000041969 | 1997-10-09 | 225 | 29 | 31 | Vestas Wind System A/S | V29-225kW | 760 | Ringkøbing-Skjern | http://193.88.185.146/website/energidataKort/viewer.htm?starttema1=vindkraft&STARTLEFT=460479&STARTRIGHT=461279&STARTBOTTOM=6205882&STARTTOP=6206682 | LAND | Østerby Stauning | 50n | 460809.1 | 6206099 | 8505861 | 10 kV siden af 10/0,4 kV transformer (eller tilsvarende) (inkluderer møller tilsluttet i 10kV-nettet) | Historiske produktionstal (kWh): 1997: 86475; Historiske produktionstal (kWh): 1998: 533307; Historiske produktionstal (kWh): 1999: 469019; Historiske produktionstal (kWh): 2000: 523082; Historiske produktionstal (kWh): 2001: 416977.3496; Historiske produktionstal (kWh): 2002: 442382.7656; Historiske produktionstal (kWh): 2003: 398600.1006; Historiske produktionstal (kWh): 2004: 465095.291; Historiske produktionstal (kWh): 2005: 457037.8301; Historiske produktionstal (kWh): 2006: 418243.8301; Historiske produktionstal (kWh): 2007: 523536.3496; Historiske produktionstal (kWh): 2008: 459441.1719 | 38537.6484 | 24221.3535 | 62759.002
570715000000041976 | 1997-11-14 | 225 | 29 | 31 | Vestas Wind System A/S | V29-225kW | 760 | Ringkøbing-Skjern | http://193.88.185.146/website/energidataKort/viewer.htm?starttema1=vindkraft&STARTLEFT=460640&STARTRIGHT=461440&STARTBOTTOM=6206011&STARTTOP=6206811 | LAND | Østerby Stauning | 50n | 460960 | 6206204 | 8505861 | 10 kV siden af 10/0,4 kV transformer (eller tilsvarende) (inkluderer møller tilsluttet i 10kV-nettet) | Historiske produktionstal (kWh): 1997: 86475; Historiske produktionstal (kWh): 1998: 533307; Historiske produktionstal (kWh): 1999: 469019; Historiske produktionstal (kWh): 2000: 523082; Historiske produktionstal (kWh): 2001: 416977.3496; Historiske produktionstal (kWh): 2002: 442382.7656; Historiske produktionstal (kWh): 2003: 398600.1006; Historiske produktionstal (kWh): 2004: 465095.291; Historiske produktionstal (kWh): 2005: 457037.8301; Historiske produktionstal (kWh): 2006: 418243.8301; Historiske produktionstal (kWh): 2007: 523536.3496; Historiske produktionstal (kWh): 2008: 459441.1719 | 38537.6484 | 24221.3535 | 62759.002
570715000000041983 | 1997-11-14 | 225 | 29 | 31 | Vestas Wind System A/S | V29-225kW | 760 | Ringkøbing-Skjern | http://193.88.185.146/website/energidataKort/viewer.htm?starttema1=vindkraft&STARTLEFT=460636&STARTRIGHT=461436&STARTBOTTOM=6205741&STARTTOP=6206541 | LAND | Østerby Stauning | 28 | 460956 | 6205935 | 8505861 | 10 kV siden af 10/0,4 kV transformer (eller tilsvarende) (inkluderer møller tilsluttet i 10kV-nettet) | Historiske produktionstal (kWh): 1997: 86475; Historiske produktionstal (kWh): 1998: 533307; Historiske produktionstal (kWh): 1999: 469019; Historiske produktionstal (kWh): 2000: 523082; Historiske produktionstal (kWh): 2001: 416977.3496; Historiske produktionstal (kWh): 2002: 442382.7656; Historiske produktionstal (kWh): 2003: 398600.1006; Historiske produktionstal (kWh): 2004: 465095.291; Historiske produktionstal (kWh): 2005: 457037.8301; Historiske produktionstal (kWh): 2006: 418243.8301; Historiske produktionstal (kWh): 2007: 523536.3496; Historiske produktionstal (kWh): 2008: 459441.1719 | 38537.6484 | 24221.3535 | 62759.002
570715000000041990 | 1997-11-18 | 225 | 29 | 31 | Vestas Wind System A/S | V29-225kW | 760 | Ringkøbing-Skjern | http://193.88.185.146/website/energidataKort/viewer.htm?starttema1=vindkraft&STARTLEFT=460790&STARTRIGHT=461590&STARTBOTTOM=6205332&STARTTOP=6206132 | LAND | Østerby Stauning | 40d | 461108.7 | 6205522 | 8505861 | 10 kV siden af 10/0,4 kV transformer (eller tilsvarende) (inkluderer møller tilsluttet i 10kV-nettet) | Historiske produktionstal (kWh): 1997: 86475; Historiske produktionstal (kWh): 1998: 533307; Historiske produktionstal (kWh): 1999: 469019; Historiske produktionstal (kWh): 2000: 523082; Historiske produktionstal (kWh): 2001: 416977.3496; Historiske produktionstal (kWh): 2002: 442382.7656; Historiske produktionstal (kWh): 2003: 398600.1006; Historiske produktionstal (kWh): 2004: 465095.291; Historiske produktionstal (kWh): 2005: 457037.8301; Historiske produktionstal (kWh): 2006: 418243.8301; Historiske produktionstal (kWh): 2007: 523536.3496; Historiske produktionstal (kWh): 2008: 459441.1719 | 38537.6484 | 24221.3535 | 62759.002
570715000000042003 | 1997-12-17 | 225 | 29 | 31 | Vestas Wind System A/S | V29-225kW | 760 | Ringkøbing-Skjern | http://193.88.185.146/website/energidataKort/viewer.htm?starttema1=vindkraft&STARTLEFT=460793&STARTRIGHT=461593&STARTBOTTOM=6205601&STARTTOP=6206401 | LAND | Østerby Stauning | 25a | 461118.2 | 6205797 | 8505861 | 10 kV siden af 10/0,4 kV transformer (eller tilsvarende) (inkluderer møller tilsluttet i 10kV-nettet) | Historiske produktionstal (kWh): 1997: 86475; Historiske produktionstal (kWh): 1998: 533307; Historiske produktionstal (kWh): 1999: 469019; Historiske produktionstal (kWh): 2000: 523082; Historiske produktionstal (kWh): 2001: 416977.3496; Historiske produktionstal (kWh): 2002: 442382.7656; Historiske produktionstal (kWh): 2003: 398600.1006; Historiske produktionstal (kWh): 2004: 465095.291; Historiske produktionstal (kWh): 2005: 457037.8301; Historiske produktionstal (kWh): 2006: 418243.8301; Historiske produktionstal (kWh): 2007: 523536.3496; Historiske produktionstal (kWh): 2008: 459441.1719 | 38537.6484 | 24221.3535 | 62759.002
570715000000042010 | 1997-11-10 | 225 | 29 | 31 | Vestas Wind System A/S | V29-225kW | 760 | Ringkøbing-Skjern | http://193.88.185.146/website/energidataKort/viewer.htm?starttema1=vindkraft&STARTLEFT=460315&STARTRIGHT=461115&STARTBOTTOM=6205485&STARTTOP=6206285 | LAND | Østerby Stauning | 10l | 460647 | 6205673 | 8505861 | 10 kV siden af 10/0,4 kV transformer (eller tilsvarende) (inkluderer møller tilsluttet i 10kV-nettet) | Historiske produktionstal (kWh): 1997: 86475; Historiske produktionstal (kWh): 1998: 533307; Historiske produktionstal (kWh): 1999: 469019; Historiske produktionstal (kWh): 2000: 523082; Historiske produktionstal (kWh): 2001: 416977.3496; Historiske produktionstal (kWh): 2002: 442382.7656; Historiske produktionstal (kWh): 2003: 398600.1006; Historiske produktionstal (kWh): 2004: 465095.291; Historiske produktionstal (kWh): 2005: 457037.8301; Historiske produktionstal (kWh): 2006: 418243.8301; Historiske produktionstal (kWh): 2007: 523536.3496; Historiske produktionstal (kWh): 2008: 459441.1719 | 38537.6484 | 24221.3535 | 62759.002
570715000000042027 | 1997-11-01 | 225 | 29 | 31 | Vestas Wind System A/S | V29-225kW | 760 | Ringkøbing-Skjern | http://193.88.185.146/website/energidataKort/viewer.htm?starttema1=vindkraft&STARTLEFT=460214&STARTRIGHT=461014&STARTBOTTOM=6203292&STARTTOP=6204092 | LAND | Østerby Stauning | 10b | 460534 | 6203485 | 8505861 | 10 kV siden af 10/0,4 kV transformer (eller tilsvarende) (inkluderer møller tilsluttet i 10kV-nettet) | Historiske produktionstal (kWh): 1997: 86475; Historiske produktionstal (kWh): 1998: 533307; Historiske produktionstal (kWh): 1999: 469019; Historiske produktionstal (kWh): 2000: 523082; Historiske produktionstal (kWh): 2001: 416977.3496; Historiske produktionstal (kWh): 2002: 442382.7656; Historiske produktionstal (kWh): 2003: 398600.1006; Historiske produktionstal (kWh): 2004: 465095.291; Historiske produktionstal (kWh): 2005: 457037.8301; Historiske produktionstal (kWh): 2006: 418243.8301; Historiske produktionstal (kWh): 2007: 523536.3496; Historiske produktionstal (kWh): 2008: 459441.1719 | 38537.6484 | 24221.3535 | 62759.002
570715000000042034 | 1997-09-26 | 225 | 29 | 31 | Vestas Wind System A/S | V29-225kW | 760 | Ringkøbing-Skjern | http://193.88.185.146/website/energidataKort/viewer.htm?starttema1=vindkraft&STARTLEFT=459842&STARTRIGHT=460642&STARTBOTTOM=6205906&STARTTOP=6206706 | LAND | Halby by, Stauning | 4at | 460167.4 | 6206106 | 8505861 | 10 kV siden af 10/0,4 kV transformer (eller tilsvarende) (inkluderer møller tilsluttet i 10kV-nettet) | Historiske produktionstal (kWh): 1997: 86475; Historiske produktionstal (kWh): 1998: 533307; Historiske produktionstal (kWh): 1999: 469019; Historiske produktionstal (kWh): 2000: 523082; Historiske produktionstal (kWh): 2001: 416977.3496; Historiske produktionstal (kWh): 2002: 442382.7656; Historiske produktionstal (kWh): 2003: 398600.1006; Historiske produktionstal (kWh): 2004: 465095.291; Historiske produktionstal (kWh): 2005: 457037.8301; Historiske produktionstal (kWh): 2006: 418243.8301; Historiske produktionstal (kWh): 2007: 523536.3496; Historiske produktionstal (kWh): 2008: 459441.1719 | 38537.6484 | 24221.3535 | 62759.002
570715000000042041 | 1997-10-17 | 225 | 29 | 31 | Vestas Wind System A/S | V29-225kW | 760 | Ringkøbing-Skjern | http://193.88.185.146/website/energidataKort/viewer.htm?starttema1=vindkraft&STARTLEFT=460322&STARTRIGHT=461122&STARTBOTTOM=6206023&STARTTOP=6206823 | LAND | Østerby Stauning | 50n | 460638.5 | 6206212 | 8505861 | 10 kV siden af 10/0,4 kV transformer (eller tilsvarende) (inkluderer møller tilsluttet i 10kV-nettet) | Historiske produktionstal (kWh): 1997: 86475; Historiske produktionstal (kWh): 1998: 533307; Historiske produktionstal (kWh): 1999: 469019; Historiske produktionstal (kWh): 2000: 523082; Historiske produktionstal (kWh): 2001: 416978.3496; Historiske produktionstal (kWh): 2002: 442382.7656; Historiske produktionstal (kWh): 2003: 398600.1006; Historiske produktionstal (kWh): 2004: 465095.291; Historiske produktionstal (kWh): 2005: 457037.8301; Historiske produktionstal (kWh): 2006: 418243.8301; Historiske produktionstal (kWh): 2007: 523536.3496; Historiske produktionstal (kWh): 2008: 459441.1719 | 38537.6484 | 24221.3535 | 62759.002
570715000000042058 | 1997-10-01 | 225 | 29 | 31 | Vestas Wind System A/S | V29-225kW | 760 | Ringkøbing-Skjern | http://193.88.185.146/website/energidataKort/viewer.htm?starttema1=vindkraft&STARTLEFT=460161&STARTRIGHT=460961&STARTBOTTOM=6205894&STARTTOP=6206694 | LAND | Østerby Stauning | 50v | 460475.7 | 6206087 | 8505861 | 10 kV siden af 10/0,4 kV transformer (eller tilsvarende) (inkluderer møller tilsluttet i 10kV-nettet) | Historiske produktionstal (kWh): 1997: 86475; Historiske produktionstal (kWh): 1998: 533307; Historiske produktionstal (kWh): 1999: 469019; Historiske produktionstal (kWh): 2000: 523082; Historiske produktionstal (kWh): 2001: 416978.3496; Historiske produktionstal (kWh): 2002: 442382.7656; Historiske produktionstal (kWh): 2003: 398600.1006; Historiske produktionstal (kWh): 2004: 465095.291; Historiske produktionstal (kWh): 2005: 457037.8301; Historiske produktionstal (kWh): 2006: 418243.8301; Historiske produktionstal (kWh): 2007: 523536.3496; Historiske produktionstal (kWh): 2008: 459441.1719 | 38537.6484 | 24221.3535 | 62759.002
570715000000042065 | 1997-10-02 | 225 | 29 | 31 | Vestas Wind System A/S | V29-225kW | 760 | Ringkøbing-Skjern | http://193.88.185.146/website/energidataKort/viewer.htm?starttema1=vindkraft&STARTLEFT=460000&STARTRIGHT=460800&STARTBOTTOM=6205765&STARTTOP=6206565 | LAND | Østerby Stauning | 17l | 460316.9 | 6205965 | 8505861 | 10 kV siden af 10/0,4 kV transformer (eller tilsvarende) (inkluderer møller tilsluttet i 10kV-nettet) | Historiske produktionstal (kWh): 1997: 86475; Historiske produktionstal (kWh): 1998: 533307; Historiske produktionstal (kWh): 1999: 469019; Historiske produktionstal (kWh): 2000: 523082; Historiske produktionstal (kWh): 2001: 416978.3496; Historiske produktionstal (kWh): 2002: 442382.7656; Historiske produktionstal (kWh): 2003: 398600.1006; Historiske produktionstal (kWh): 2004: 465095.291; Historiske produktionstal (kWh): 2005: 457037.8301; Historiske produktionstal (kWh): 2006: 418243.8301; Historiske produktionstal (kWh): 2007: 523536.3496; Historiske produktionstal (kWh): 2008: 459441.1719 | 38537.6484 | 24221.3535 | 62759.002
570715000000042072 | 1997-12-18 | 225 | 29 | 31 | Vestas Wind System A/S | V29-225kW | 760 | Ringkøbing-Skjern | http://193.88.185.146/website/energidataKort/viewer.htm?starttema1=vindkraft&STARTLEFT=460326&STARTRIGHT=461126&STARTBOTTOM=6206292&STARTTOP=6207092 | LAND | Østerby Stauning | 50a | 460646 | 6206485 | 8505861 | 10 kV siden af 10/0,4 kV transformer (eller tilsvarende) (inkluderer møller tilsluttet i 10kV-nettet) | Historiske produktionstal (kWh): 1997: 86475; Historiske produktionstal (kWh): 1998: 533307; Historiske produktionstal (kWh): 1999: 469019; Historiske produktionstal (kWh): 2000: 523082; Historiske produktionstal (kWh): 2001: 416978.3496; Historiske produktionstal (kWh): 2002: 442382.7656; Historiske produktionstal (kWh): 2003: 398600.1006; Historiske produktionstal (kWh): 2004: 465095.291; Historiske produktionstal (kWh): 2005: 457037.8301; Historiske produktionstal (kWh): 2006: 418243.8301; Historiske produktionstal (kWh): 2007: 523536.3496; Historiske produktionstal (kWh): 2008: 459441.1719 | 38537.6484 | 24221.3535 | 62759.002
570715000000042089 | 1997-09-30 | 225 | 29 | 31 | Vestas Wind System A/S | V29-225kW | 760 | Ringkøbing-Skjern | http://193.88.185.146/website/energidataKort/viewer.htm?starttema1=vindkraft&STARTLEFT=460165&STARTRIGHT=460965&STARTBOTTOM=6206163&STARTTOP=6206963 | LAND | Østerby Stauning | 50c | 460629 | 6206536 | 8505861 | 10 kV siden af 10/0,4 kV transformer (eller tilsvarende) (inkluderer møller tilsluttet i 10kV-nettet) | Historiske produktionstal (kWh): 1997: 86475; Historiske produktionstal (kWh): 1998: 533307; Historiske produktionstal (kWh): 1999: 469019; Historiske produktionstal (kWh): 2000: 523082; Historiske produktionstal (kWh): 2001: 416978.3496; Historiske produktionstal (kWh): 2002: 442382.7656; Historiske produktionstal (kWh): 2003: 398600.1006; Historiske produktionstal (kWh): 2004: 465095.291; Historiske produktionstal (kWh): 2005: 457037.8301; Historiske produktionstal (kWh): 2006: 418243.8301; Historiske produktionstal (kWh): 2007: 523536.3496; Historiske produktionstal (kWh): 2008: 459441.1719 | 38537.6484 | 24221.3535 | 62759.002
570715000000042096 | 1997-10-22 | 225 | 29 | 31 | Vestas Wind System A/S | V29-225kW | 760 | Ringkøbing-Skjern | http://193.88.185.146/website/energidataKort/viewer.htm?starttema1=vindkraft&STARTLEFT=460004&STARTRIGHT=460804&STARTBOTTOM=6206034&STARTTOP=6206834 | LAND | Østerby Stauning | 50t | 460326.5 | 6206231 | 8505861 | 10 kV siden af 10/0,4 kV transformer (eller tilsvarende) (inkluderer møller tilsluttet i 10kV-nettet) | Historiske produktionstal (kWh): 1997: 86475; Historiske produktionstal (kWh): 1998: 533307; Historiske produktionstal (kWh): 1999: 469019; Historiske produktionstal (kWh): 2000: 523082; Historiske produktionstal (kWh): 2001: 416978.3496; Historiske produktionstal (kWh): 2002: 442382.7656; Historiske produktionstal (kWh): 2003: 398600.1006; Historiske produktionstal (kWh): 2004: 465095.291; Historiske produktionstal (kWh): 2005: 457037.8301; Historiske produktionstal (kWh): 2006: 418243.8301; Historiske produktionstal (kWh): 2007: 523536.3496; Historiske produktionstal (kWh): 2008: 459441.1719 | 38537.6484 | 24221.3535 | 62759.002
570715000000042102 | 1997-11-02 | 225 | 29 | 31 | Vestas Wind System A/S | V29-225kW | 760 | Ringkøbing-Skjern | http://193.88.185.146/website/energidataKort/viewer.htm?starttema1=vindkraft&STARTLEFT=460475&STARTRIGHT=461275&STARTBOTTOM=6205613&STARTTOP=6206413 | LAND | Østerby Stauning | 10m | 460800.8 | 6205812 | 8505861 | 10 kV siden af 10/0,4 kV transformer (eller tilsvarende) (inkluderer møller tilsluttet i 10kV-nettet) | Historiske produktionstal (kWh): 1997: 86475; Historiske produktionstal (kWh): 1998: 533307; Historiske produktionstal (kWh): 1999: 469019; Historiske produktionstal (kWh): 2000: 523082; Historiske produktionstal (kWh): 2001: 416978.3496; Historiske produktionstal (kWh): 2002: 442382.7656; Historiske produktionstal (kWh): 2003: 398600.1006; Historiske produktionstal (kWh): 2004: 465095.291; Historiske produktionstal (kWh): 2005: 457037.8301; Historiske produktionstal (kWh): 2006: 418243.8301; Historiske produktionstal (kWh): 2007: 523536.3496; Historiske produktionstal (kWh): 2008: 459441.1719 | 38537.6484 | 24221.3535 | 62759.002
570715000000042126 | 1993-08-13 | 225 | 27 | 31.5 | Vestas Wind System A/S | V27-225KW | 760 | Ringkøbing-Skjern | http://193.88.185.146/website/energidataKort/viewer.htm?starttema1=vindkraft&STARTLEFT=461267&STARTRIGHT=462067&STARTBOTTOM=6212776&STARTTOP=6213576 | LAND | Øster Lem by, Sdr.Lem | 32a | 461664 | 6213109 | 8506101 | 0,4 kV siden af 10/0,4 kV transformer (eller tilsvarende) | Historiske produktionstal (kWh): 1993: 172082; Historiske produktionstal (kWh): 1994: 515950; Historiske produktionstal (kWh): 1995: 467126; Historiske produktionstal (kWh): 1996: 447964; Historiske produktionstal (kWh): 1997: 430011; Historiske produktionstal (kWh): 1998: 495743; Historiske produktionstal (kWh): 1999: 448330; Historiske produktionstal (kWh): 2000: 505980; Historiske produktionstal (kWh): 2001: 389393; Historiske produktionstal (kWh): 2002: 442068; Historiske produktionstal (kWh): 2003: 378048; Historiske produktionstal (kWh): 2004: 428847; Historiske produktionstal (kWh): 2005: 428459; Historiske produktionstal (kWh): 2006: 403297; Historiske produktionstal (kWh): 2007: 487583; Historiske produktionstal (kWh): 2008: 453474 | 36968 | 23860 | 60828
570715000000042140 | 1988-12-16 | 160 | 23.2 | 31 | Wind World A/S | W23-20 | 760 | Ringkøbing-Skjern | http://193.88.185.146/website/energidataKort/viewer.htm?starttema1=vindkraft&STARTLEFT=461021&STARTRIGHT=461821&STARTBOTTOM=6212976&STARTTOP=6213776 | LAND | Holmegård, Sdr. Lem | 2g | 461292 | 6213131 | 8506281 | 0,4 kV siden af 10/0,4 kV transformer (eller tilsvarende) | [11 empty] | 0 | 525360 | 356967 | 328417 | 317244 | 334534 | 343813 | 307167 | 272933 | 293780 | 322323 | 284120 | 324117 | 235152.667 | 273893.667 | 243249.9961 | 266100.6719 | 248338.333 | 84469.666 | 196038.335 | 247505.335 | 17694.332 | 14706 | 32400.332
570715000000042157 | 1989-02-16 | 160 | 23.2 | 31 | Wind World A/S | W23-20 | 760 | Ringkøbing-Skjern | http://193.88.185.146/website/energidataKort/viewer.htm?starttema1=vindkraft&STARTLEFT=461181&STARTRIGHT=461981&STARTBOTTOM=6212927&STARTTOP=6213727 | LAND | Holmegård, Sdr. Lem | 2i | 461441 | 6213268 | 8506281 | 0,4 kV siden af 10/0,4 kV transformer (eller tilsvarende) | [12 empty] | 525360 | 356967 | 328417 | 317244 | 334534 | 343813 | 307167 | 272933 | 293780 | 322323 | 284120 | 324117 | 235152.667 | 273893.667 | 243249.9961 | 266100.6719 | 248338.333 | 84469.666 | 196038.335 | 247505.335 | 17694.332 | 14706 | 32400.332
570715000000042164 | 1990-10-05 | 160 | 23.2 | 31 | Wind World A/S | W23-20 | 760 | Ringkøbing-Skjern | http://193.88.185.146/website/energidataKort/viewer.htm?starttema1=vindkraft&STARTLEFT=460901&STARTRIGHT=461701&STARTBOTTOM=6213059&STARTTOP=6213859 | LAND | Holmegård, Sdr. Lem | 2m | 461148 | 6213434 | 8506281 | 0,4 kV siden af 10/0,4 kV transformer (eller tilsvarende) | Historiske produktionstal (kWh): 1990: 356967; Historiske produktionstal (kWh): 1991: 328417; Historiske produktionstal (kWh): 1992: 317244; Historiske produktionstal (kWh): 1993: 334534; Historiske produktionstal (kWh): 1994: 343813; Historiske produktionstal (kWh): 1995: 307167; Historiske produktionstal (kWh): 1996: 272933; Historiske produktionstal (kWh): 1997: 293780; Historiske produktionstal (kWh): 1998: 322323; Historiske produktionstal (kWh): 1999: 284120; Historiske produktionstal (kWh): 2000: 324117; Historiske produktionstal (kWh): 2001: 235151.667; Historiske produktionstal (kWh): 2002: 273893.667; Historiske produktionstal (kWh): 2003: 243249.9961; Historiske produktionstal (kWh): 2004: 266100.6719; Historiske produktionstal (kWh): 2005: 248338.333; Historiske produktionstal (kWh): 2006: 84469.666; Historiske produktionstal (kWh): 2007: 196038.335; Historiske produktionstal (kWh): 2008: 247505.335 | 17694.332 | 14706 | 32400.332
570715000000042171 | 1999-08-31 | 660 | 47 | 45 | Vestas Wind System A/S | V47-660KW | 760 | Ringkøbing-Skjern | http://193.88.185.146/website/energidataKort/viewer.htm?starttema1=vindkraft&STARTLEFT=471332&STARTRIGHT=472132&STARTBOTTOM=6214502&STARTTOP=6215302 | LAND | Den sydvestlige del,Brejning | 1m | 471743 | 6214896 | 8506361 | 10 kV siden af 10/0,4 kV transformer (eller tilsvarende) (inkluderer møller tilsluttet i 10kV-nettet) | Historiske produktionstal (kWh): 1999: 332130; Historiske produktionstal (kWh): 2000: 1835070; Historiske produktionstal (kWh): 2001: 1412528; Historiske produktionstal (kWh): 2002: 1583839; Historiske produktionstal (kWh): 2003: 1422412; Historiske produktionstal (kWh): 2004: 1587254; Historiske produktionstal (kWh): 2005: 1580451; Historiske produktionstal (kWh): 2006: 1461238; Historiske produktionstal (kWh): 2007: 1754581; Historiske produktionstal (kWh): 2008: 1593465 | 137517 | 95246 | 232763
570715000000042188 | 1999-12-30 | 660 | 47 | 45 | Vestas Wind System A/S | V47-660KW | 760 | Ringkøbing-Skjern | http://193.88.185.146/website/energidataKort/viewer.htm?starttema1=vindkraft&STARTLEFT=471536&STARTRIGHT=472336&STARTBOTTOM=6214629&STARTTOP=6215429 | LAND | Den sydvestlige del,Brejning | 1 | 471923 | 6215049 | 8506511 | 10 kV siden af 10/0,4 kV transformer (eller tilsvarende) (inkluderer møller tilsluttet i 10kV-nettet) | Historiske produktionstal (kWh): 1999: 1900; Historiske produktionstal (kWh): 2000: 1827980; Historiske produktionstal (kWh): 2001: 1534813; Historiske produktionstal (kWh): 2002: 1644668; Historiske produktionstal (kWh): 2003: 1470992; Historiske produktionstal (kWh): 2004: 1653651; Historiske produktionstal (kWh): 2005: 1622770; Historiske produktionstal (kWh): 2006: 1476047; Historiske produktionstal (kWh): 2007: 1782296; Historiske produktionstal (kWh): 2008: 1606313 | 130893 | 97826 | 228719
570715000000042195 | 2000-02-02 | 660 | 47 | 45.3 | Vestas Wind System A/S | V-47-660kW | 760 | Ringkøbing-Skjern | http://193.88.185.146/website/energidataKort/viewer.htm?starttema1=vindkraft&STARTLEFT=471129&STARTRIGHT=471929&STARTBOTTOM=6214374&STARTTOP=6215174 | LAND | Den sydvestlige del,Brejning | 1m | 471449 | 6214567 | 8506691 | 10 kV siden af 10/0,4 kV transformer (eller tilsvarende) (inkluderer møller tilsluttet i 10kV-nettet) | Historiske produktionstal (kWh): 2000: 1565000; Historiske produktionstal (kWh): 2001: 1501251; Historiske produktionstal (kWh): 2002: 1602921; Historiske produktionstal (kWh): 2003: 1464336; Historiske produktionstal (kWh): 2004: 1667652; Historiske produktionstal (kWh): 2005: 1605556; Historiske produktionstal (kWh): 2006: 1524616; Historiske produktionstal (kWh): 2007: 1810272; Historiske produktionstal (kWh): 2008: 1659798.5 | 144229 | 96372 | 240601
570715000000042218 | 2000-04-13 | 660 | 47 | 50 | Vestas Wind System A/S | V47-660KW | 760 | Ringkøbing-Skjern | http://193.88.185.146/website/energidataKort/viewer.htm?starttema1=vindkraft&STARTLEFT=463416&STARTRIGHT=464216&STARTBOTTOM=6212593&STARTTOP=6213393 | LAND | Øster Lem by, Sdr.Lem | 75 | 463736 | 6212787 | 8506771 | 10 kV siden af 10/0,4 kV transformer (eller tilsvarende) (inkluderer møller tilsluttet i 10kV-nettet) | Historiske produktionstal (kWh): 2000: 1143623; Historiske produktionstal (kWh): 2001: 1491667.6641; Historiske produktionstal (kWh): 2002: 1647905.9922; Historiske produktionstal (kWh): 2003: 1467460.3359; Historiske produktionstal (kWh): 2004: 1632533; Historiske produktionstal (kWh): 2005: 1619972.9961; Historiske produktionstal (kWh): 2006: 1524471.9883; Historiske produktionstal (kWh): 2007: 1779794.3438; Historiske produktionstal (kWh): 2008: 1665597.6719 | 144664.6719 | 92921.3359 | 237586.0078
570715000000042225 | 2000-04-13 | 660 | 47 | 50 | Vestas Wind System A/S | V47-660kW | 760 | Ringkøbing-Skjern | http://193.88.185.146/website/energidataKort/viewer.htm?starttema1=vindkraft&STARTLEFT=463210&STARTRIGHT=464010&STARTBOTTOM=6212467&STARTTOP=6213267 | LAND | Øster Lem by, Sdr.Lem | 57g | 463531.2 | 6212661 | 8506771 | 10 kV siden af 10/0,4 kV transformer (eller tilsvarende) (inkluderer møller tilsluttet i 10kV-nettet) | Historiske produktionstal (kWh): 2000: 1143623; Historiske produktionstal (kWh): 2001: 1491667.6641; Historiske produktionstal (kWh): 2002: 1647905.9922; Historiske produktionstal (kWh): 2003: 1467460.3359; Historiske produktionstal (kWh): 2004: 1632533; Historiske produktionstal (kWh): 2005: 1619972.9961; Historiske produktionstal (kWh): 2006: 1524471.9883; Historiske produktionstal (kWh): 2007: 1779794.3438; Historiske produktionstal (kWh): 2008: 1665597.6719 | 144664.6719 | 92921.3359 | 237586.0078
570715000000042232 | 2000-04-13 | 660 | 47 | 50 | Vestas Wind System A/S | V47-660KW | 760 | Ringkøbing-Skjern | http://193.88.185.146/website/energidataKort/viewer.htm?starttema1=vindkraft&STARTLEFT=463419&STARTRIGHT=464219&STARTBOTTOM=6212359&STARTTOP=6213159 | LAND | Øster Lem By, Sdr. Lem | 75 | 463739.7 | 6212553 | 8506771 | 10 kV siden af 10/0,4 kV transformer (eller tilsvarende) (inkluderer møller tilsluttet i 10kV-nettet) | Historiske produktionstal (kWh): 2000: 1143623; Historiske produktionstal (kWh): 2001: 1491667.6641; Historiske produktionstal (kWh): 2002: 1647905.9922; Historiske produktionstal (kWh): 2003: 1467460.3359; Historiske produktionstal (kWh): 2004: 1632533; Historiske produktionstal (kWh): 2005: 1619972.9961; Historiske produktionstal (kWh): 2006: 1524471.9883; Historiske produktionstal (kWh): 2007: 1779794.3438; Historiske produktionstal (kWh): 2008: 1665597.6719 | 144664.6719 | 92921.3359 | 237586.0078
570715000000042287 | 2000-12-15 | 1750 | 66 | 67 | Vestas Wind System A/S | V66-1,75MW | 760 | Ringkøbing-Skjern | http://193.88.185.146/website/energidataKort/viewer.htm?starttema1=vindkraft&STARTLEFT=459606&STARTRIGHT=460406&STARTBOTTOM=6217016&STARTTOP=6217816 | LAND | Den sydlige del No | 45n | 460073.2 | 6216967 | 8506931 | 10 kV siden af 10/0,4 kV transformer (eller tilsvarende) (inkluderer møller tilsluttet i 10kV-nettet) | Historiske produktionstal (kWh): 2000: 66380; Historiske produktionstal (kWh): 2001: 2898959; Historiske produktionstal (kWh): 2002: 3344924; Historiske produktionstal (kWh): 2003: 3006517; Historiske produktionstal (kWh): 2004: 3397750; Historiske produktionstal (kWh): 2005: 3733709; Historiske produktionstal (kWh): 2006: 3470822; Historiske produktionstal (kWh): 2007: 4150463; Historiske produktionstal (kWh): 2008: 3661196 | 352515 | 229289 | 581804
570715000000042294 | 2000-12-27 | 1750 | 66 | 67 | Vestas Wind System A/S | V66-1,75MW | 760 | Ringkøbing-Skjern | http://193.88.185.146/website/energidataKort/viewer.htm?starttema1=vindkraft&STARTLEFT=459753&STARTRIGHT=460553&STARTBOTTOM=6216773&STARTTOP=6217573 | LAND | Den sydlige del No | 45n | 460074.8 | 6216967 | 8507011 | 10 kV siden af 10/0,4 kV transformer (eller tilsvarende) (inkluderer møller tilsluttet i 10kV-nettet) | Historiske produktionstal (kWh): 2000: 27850; Historiske produktionstal (kWh): 2001: 3313583; Historiske produktionstal (kWh): 2002: 3292783; Historiske produktionstal (kWh): 2003: 3423328; Historiske produktionstal (kWh): 2004: 3684842; Historiske produktionstal (kWh): 2005: 3812334; Historiske produktionstal (kWh): 2006: 3419947; Historiske produktionstal (kWh): 2007: 4405743; Historiske produktionstal (kWh): 2008: 3578192 | 304906 | 224065 | 528971
570715000000042300 | 2000-12-20 | 1750 | 66 | 67 | Vestas Wind System A/S | V66-1,75MW | 760 | Ringkøbing-Skjern | http://193.88.185.146/website/energidataKort/viewer.htm?starttema1=vindkraft&STARTLEFT=459469&STARTRIGHT=460269&STARTBOTTOM=6216766&STARTTOP=6217566 | LAND | Den sydlige del No | 45n | 459789.4 | 6216959 | 8507191 | 10 kV siden af 10/0,4 kV transformer (eller tilsvarende) (inkluderer møller tilsluttet i 10kV-nettet) | Historiske produktionstal (kWh): 2000: 44960; Historiske produktionstal (kWh): 2001: 3565574; Historiske produktionstal (kWh): 2002: 3695103; Historiske produktionstal (kWh): 2003: 3495628; Historiske produktionstal (kWh): 2004: 4010469; Historiske produktionstal (kWh): 2005: 4059171; Historiske produktionstal (kWh): 2006: 3605679; Historiske produktionstal (kWh): 2007: 4443721; Historiske produktionstal (kWh): 2008: 4190510 | 364588 | 138583 | 503171
570715000000042324 | 1994-12-22 | 500 | 39 | 40.5 | Vestas Wind System A/S | V39-500KW | 760 | Ringkøbing-Skjern | http://193.88.185.146/website/energidataKort/viewer.htm?starttema1=vindkraft&STARTLEFT=472573&STARTRIGHT=473373&STARTBOTTOM=6223154&STARTTOP=6223954 | LAND | Nr. Omme | 46i | 472893.3 | 6223347 | WFJ | 10 kV siden af 60/10 kV transformer (eller tilsvarende) | Historiske produktionstal (kWh): 1994: 6828; Historiske produktionstal (kWh): 1995: 993884; Historiske produktionstal (kWh): 1996: 947403; Historiske produktionstal (kWh): 1997: 1008579; Historiske produktionstal (kWh): 1998: 1071539; Historiske produktionstal (kWh): 1999: 947020; Historiske produktionstal (kWh): 2000: 1080622; Historiske produktionstal (kWh): 2001: 795913.3125; Historiske produktionstal (kWh): 2002: 884738.5391; Historiske produktionstal (kWh): 2003: 802796.6914; Historiske produktionstal (kWh): 2004: 873290.8086; Historiske produktionstal (kWh): 2005: 857376.6133; Historiske produktionstal (kWh): 2006: 787163.541; Historiske produktionstal (kWh): 2007: 970439.0664; Historiske produktionstal (kWh): 2008: 861232.2246 | 76877.2344 | 48975 | 125852.2344
570715000000042331 | 1994-12-22 | 500 | 39 | 40.5 | Vestas Wind System A/S | V39-500KW | 760 | Ringkøbing-Skjern | http://193.88.185.146/website/energidataKort/viewer.htm?starttema1=vindkraft&STARTLEFT=472740&STARTRIGHT=473540&STARTBOTTOM=6223069&STARTTOP=6223869 | LAND | Nr. Omme | 46n | 473060.6 | 6223262 | WFJ | 10 kV siden af 60/10 kV transformer (eller tilsvarende) | Historiske produktionstal (kWh): 1994: 6828; Historiske produktionstal (kWh): 1995: 993884; Historiske produktionstal (kWh): 1996: 947403; Historiske produktionstal (kWh): 1997: 1008579; Historiske produktionstal (kWh): 1998: 1071539; Historiske produktionstal (kWh): 1999: 947020; Historiske produktionstal (kWh): 2000: 1080622; Historiske produktionstal (kWh): 2001: 795913.3125; Historiske produktionstal (kWh): 2002: 884738.5391; Historiske produktionstal (kWh): 2003: 802796.6914; Historiske produktionstal (kWh): 2004: 873290.8086; Historiske produktionstal (kWh): 2005: 857376.6133; Historiske produktionstal (kWh): 2006: 787163.541; Historiske produktionstal (kWh): 2007: 970439.0664; Historiske produktionstal (kWh): 2008: 861232.2246 | 76877.2344 | 48975 | 125852.2344
570715000000042348 | 1994-12-22 | 500 | 39 | 40.5 | Vestas Wind System A/S | V39-500KW | 760 | Ringkøbing-Skjern | http://193.88.185.146/website/energidataKort/viewer.htm?starttema1=vindkraft&STARTLEFT=472908&STARTRIGHT=473708&STARTBOTTOM=6222984&STARTTOP=6223784 | LAND | Nr. Omme | 46n | 473227.9 | 6223178 | WFJ | 10 kV siden af 60/10 kV transformer (eller tilsvarende) | Historiske produktionstal (kWh): 1994: 6828; Historiske produktionstal (kWh): 1995: 993884; Historiske produktionstal (kWh): 1996: 947403; Historiske produktionstal (kWh): 1997: 1008579; Historiske produktionstal (kWh): 1998: 1071539; Historiske produktionstal (kWh): 1999: 947020; Historiske produktionstal (kWh): 2000: 1080622; Historiske produktionstal (kWh): 2001: 795913.3125; Historiske produktionstal (kWh): 2002: 884738.5391; Historiske produktionstal (kWh): 2003: 802796.6914; Historiske produktionstal (kWh): 2004: 873290.8086; Historiske produktionstal (kWh): 2005: 857376.6133; Historiske produktionstal (kWh): 2006: 787163.541; Historiske produktionstal (kWh): 2007: 970439.0664; Historiske produktionstal (kWh): 2008: 861232.2246 | 76877.2344 | 48975 | 125852.2344
570715000000042355 | 1994-12-22 | 500 | 39 | 40.5 | Vestas Wind System A/S | V39-500KW | 760 | Ringkøbing-Skjern | http://193.88.185.146/website/energidataKort/viewer.htm?starttema1=vindkraft&STARTLEFT=473075&STARTRIGHT=473875&STARTBOTTOM=6222900&STARTTOP=6223700 | LAND | Nr. Omme | 47r | 473395.3 | 6223093 | WFJ | 10 kV siden af 60/10 kV transformer (eller tilsvarende) | Historiske produktionstal (kWh): 1994: 6828; Historiske produktionstal (kWh): 1995: 993884; Historiske produktionstal (kWh): 1996: 947403; Historiske produktionstal (kWh): 1997: 1008579; Historiske produktionstal (kWh): 1998: 1071539; Historiske produktionstal (kWh): 1999: 947020; Historiske produktionstal (kWh): 2000: 1080622; Historiske produktionstal (kWh): 2001: 795913.3125; Historiske produktionstal (kWh): 2002: 884738.5391; Historiske produktionstal (kWh): 2003: 802796.6914; Historiske produktionstal (kWh): 2004: 873290.8086; Historiske produktionstal (kWh): 2005: 857376.6133; Historiske produktionstal (kWh): 2006: 787163.541; Historiske produktionstal (kWh): 2007: 970439.0664; Historiske produktionstal (kWh): 2008: 861232.2246 | 76877.2344 | 48975 | 125852.2344
570715000000042362 | 1994-12-22 | 500 | 39 | 40.5 | Vestas Wind System A/S | V39-500KW | 760 | Ringkøbing-Skjern | http://193.88.185.146/website/energidataKort/viewer.htm?starttema1=vindkraft&STARTLEFT=473242&STARTRIGHT=474042&STARTBOTTOM=6222816&STARTTOP=6223616 | LAND | Nr. Omme | 47r | 473562.6 | 6223009 | WFJ | 10 kV siden af 60/10 kV transformer (eller tilsvarende) | Historiske produktionstal (kWh): 1994: 6828; Historiske produktionstal (kWh): 1995: 993884; Historiske produktionstal (kWh): 1996: 947403; Historiske produktionstal (kWh): 1997: 1008579; Historiske produktionstal (kWh): 1998: 1071539; Historiske produktionstal (kWh): 1999: 947020; Historiske produktionstal (kWh): 2000: 1080622; Historiske produktionstal (kWh): 2001: 795913.3125; Historiske produktionstal (kWh): 2002: 884738.5391; Historiske produktionstal (kWh): 2003: 802796.6914; Historiske produktionstal (kWh): 2004: 873290.8086; Historiske produktionstal (kWh): 2005: 857376.6133; Historiske produktionstal (kWh): 2006: 787163.541; Historiske produktionstal (kWh): 2007: 970439.0664; Historiske produktionstal (kWh): 2008: 861232.2246 | 76877.2344 | 48975 | 125852.2344
570715000000042386 | 1994-12-22 | 500 | 39 | 40.5 | Vestas Wind System A/S | V39-500KW | 760 | Ringkøbing-Skjern | http://193.88.185.146/website/energidataKort/viewer.htm?starttema1=vindkraft&STARTLEFT=472629&STARTRIGHT=473429&STARTBOTTOM=6223775&STARTTOP=6224575 | LAND | Nr. Omme | 38a | 472948.7 | 6223969 | WFJ | 10 kV siden af 60/10 kV transformer (eller tilsvarende) | Historiske produktionstal (kWh): 1994: 6828; Historiske produktionstal (kWh): 1995: 993884; Historiske produktionstal (kWh): 1996: 947403; Historiske produktionstal (kWh): 1997: 1008579; Historiske produktionstal (kWh): 1998: 1071539; Historiske produktionstal (kWh): 1999: 947020; Historiske produktionstal (kWh): 2000: 1080622; Historiske produktionstal (kWh): 2001: 795913.3125; Historiske produktionstal (kWh): 2002: 884738.5391; Historiske produktionstal (kWh): 2003: 802796.6914; Historiske produktionstal (kWh): 2004: 873290.8086; Historiske produktionstal (kWh): 2005: 857376.6133; Historiske produktionstal (kWh): 2006: 787163.541; Historiske produktionstal (kWh): 2007: 970439.0664; Historiske produktionstal (kWh): 2008: 861232.2246 | 76877.2344 | 48975 | 125852.2344
570715000000042393 | 1994-12-22 | 500 | 39 | 40.5 | Vestas Wind System A/S | V39-500KW | 760 | Ringkøbing-Skjern | http://193.88.185.146/website/energidataKort/viewer.htm?starttema1=vindkraft&STARTLEFT=472796&STARTRIGHT=473596&STARTBOTTOM=6223691&STARTTOP=6224491 | LAND | Nr. Omme | 38a | 473116 | 6223884 | WFJ | 10 kV siden af 60/10 kV transformer (eller tilsvarende) | Historiske produktionstal (kWh): 1994: 6828; Historiske produktionstal (kWh): 1995: 993884; Historiske produktionstal (kWh): 1996: 947403; Historiske produktionstal (kWh): 1997: 1008579; Historiske produktionstal (kWh): 1998: 1071539; Historiske produktionstal (kWh): 1999: 947020; Historiske produktionstal (kWh): 2000: 1080622; Historiske produktionstal (kWh): 2001: 795913.3125; Historiske produktionstal (kWh): 2002: 884738.5391; Historiske produktionstal (kWh): 2003: 802796.6914; Historiske produktionstal (kWh): 2004: 873290.8086; Historiske produktionstal (kWh): 2005: 857376.6133; Historiske produktionstal (kWh): 2006: 787163.541; Historiske produktionstal (kWh): 2007: 970439.0664; Historiske produktionstal (kWh): 2008: 861232.2246 | 76877.2344 | 48975 | 125852.2344
570715000000042409 | 1994-12-22 | 500 | 39 | 40.5 | Vestas Wind System A/S | V39-500KW | 760 | Ringkøbing-Skjern | http://193.88.185.146/website/energidataKort/viewer.htm?starttema1=vindkraft&STARTLEFT=472963&STARTRIGHT=473763&STARTBOTTOM=6223606&STARTTOP=6224406 | LAND | Nr. Omme | 38a | 473283.3 | 6223799 | WFJ | 10 kV siden af 60/10 kV transformer (eller tilsvarende) | Historiske produktionstal (kWh): 1994: 6828; Historiske produktionstal (kWh): 1995: 993884; Historiske produktionstal (kWh): 1996: 947403; Historiske produktionstal (kWh): 1997: 1008579; Historiske produktionstal (kWh): 1998: 1071539; Historiske produktionstal (kWh): 1999: 947020; Historiske produktionstal (kWh): 2000: 1080622; Historiske produktionstal (kWh): 2001: 795913.3125; Historiske produktionstal (kWh): 2002: 884738.5391; Historiske produktionstal (kWh): 2003: 802796.6914; Historiske produktionstal (kWh): 2004: 873290.8086; Historiske produktionstal (kWh): 2005: 857376.6133; Historiske produktionstal (kWh): 2006: 787163.541; Historiske produktionstal (kWh): 2007: 970439.0664; Historiske produktionstal (kWh): 2008: 861232.2246 | 76877.2344 | 48975 | 125852.2344
570715000000042416 | 1994-12-22 | 500 | 39 | 40.5 | Vestas Wind System A/S | V39-500KW | 760 | Ringkøbing-Skjern | http://193.88.185.146/website/energidataKort/viewer.htm?starttema1=vindkraft&STARTLEFT=473131&STARTRIGHT=473931&STARTBOTTOM=6223521&STARTTOP=6224321 | LAND | Nr. Omme | 38a | 473450.7 | 6223715 | WFJ | 10 kV siden af 60/10 kV transformer (eller tilsvarende) | Historiske produktionstal (kWh): 1994: 6828; Historiske produktionstal (kWh): 1995: 993884; Historiske produktionstal (kWh): 1996: 947403; Historiske produktionstal (kWh): 1997: 1008579; Historiske produktionstal (kWh): 1998: 1071539; Historiske produktionstal (kWh): 1999: 947020; Historiske produktionstal (kWh): 2000: 1080622; Historiske produktionstal (kWh): 2001: 795914.3125; Historiske produktionstal (kWh): 2002: 884738.5391; Historiske produktionstal (kWh): 2003: 802796.6914; Historiske produktionstal (kWh): 2004: 873290.8086; Historiske produktionstal (kWh): 2005: 857376.6133; Historiske produktionstal (kWh): 2006: 787163.541; Historiske produktionstal (kWh): 2007: 970439.0664; Historiske produktionstal (kWh): 2008: 861232.2246 | 76877.2344 | 48975 | 125852.2344
570715000000042423 | 1994-12-22 | 500 | 39 | 40.5 | Vestas Wind System A/S | V39-500KW | 760 | Ringkøbing-Skjern | http://193.88.185.146/website/energidataKort/viewer.htm?starttema1=vindkraft&STARTLEFT=473298&STARTRIGHT=474098&STARTBOTTOM=6223437&STARTTOP=6224237 | LAND | Nr. Omme | 46l | 473618 | 6223630 | WFJ | 10 kV siden af 60/10 kV transformer (eller tilsvarende) | Historiske produktionstal (kWh): 1994: 6828; Historiske produktionstal (kWh): 1995: 993884; Historiske produktionstal (kWh): 1996: 947403; Historiske produktionstal (kWh): 1997: 1008579; Historiske produktionstal (kWh): 1998: 1071539; Historiske produktionstal (kWh): 1999: 947020; Historiske produktionstal (kWh): 2000: 1080622; Historiske produktionstal (kWh): 2001: 795914.3125; Historiske produktionstal (kWh): 2002: 884738.5391; Historiske produktionstal (kWh): 2003: 802796.6914; Historiske produktionstal (kWh): 2004: 873290.8086; Historiske produktionstal (kWh): 2005: 857376.6133; Historiske produktionstal (kWh): 2006: 787163.541; Historiske produktionstal (kWh): 2007: 970439.0664; Historiske produktionstal (kWh): 2008: 861232.2246 | 76877.2344 | 48975 | 125852.2344
570715000000042430 | 1994-12-22 | 500 | 39 | 40.5 | Vestas Wind System A/S | V39-500KW | 760 | Ringkøbing-Skjern | http://193.88.185.146/website/energidataKort/viewer.htm?starttema1=vindkraft&STARTLEFT=473465&STARTRIGHT=474265&STARTBOTTOM=6223352&STARTTOP=6224152 | LAND | Nr. Omme | 46l | 473785.4 | 6223546 | WFJ | 10 kV siden af 60/10 kV transformer (eller tilsvarende) | Historiske produktionstal (kWh): 1994: 6828; Historiske produktionstal (kWh): 1995: 993884; Historiske produktionstal (kWh): 1996: 947403; Historiske produktionstal (kWh): 1997: 1008579; Historiske produktionstal (kWh): 1998: 1071539; Historiske produktionstal (kWh): 1999: 947020; Historiske produktionstal (kWh): 2000: 1080622; Historiske produktionstal (kWh): 2001: 795914.3125; Historiske produktionstal (kWh): 2002: 884738.5391; Historiske produktionstal (kWh): 2003: 802796.6914; Historiske produktionstal (kWh): 2004: 873290.8086; Historiske produktionstal (kWh): 2005: 857376.6133; Historiske produktionstal (kWh): 2006: 787163.541; Historiske produktionstal (kWh): 2007: 970439.0664; Historiske produktionstal (kWh): 2008: 861232.2246 | 76877.2344 | 48975 | 125852.2344
570715000000042447 | 1994-12-22 | 500 | 39 | 40.5 | Vestas Wind System A/S | V39-500KW | 760 | Ringkøbing-Skjern | http://193.88.185.146/website/energidataKort/viewer.htm?starttema1=vindkraft&STARTLEFT=473633&STARTRIGHT=474433&STARTBOTTOM=6223267&STARTTOP=6224067 | LAND | Nr. Omme | 46l | 473952.7 | 6223461 | WFJ | 10 kV siden af 60/10 kV transformer (eller tilsvarende) | Historiske produktionstal (kWh): 1994: 6828; Historiske produktionstal (kWh): 1995: 993884; Historiske produktionstal (kWh): 1996: 947403; Historiske produktionstal (kWh): 1997: 1008579; Historiske produktionstal (kWh): 1998: 1071539; Historiske produktionstal (kWh): 1999: 947020; Historiske produktionstal (kWh): 2000: 1080622; Historiske produktionstal (kWh): 2001: 795914.3125; Historiske produktionstal (kWh): 2002: 884738.5391; Historiske produktionstal (kWh): 2003: 802796.6914; Historiske produktionstal (kWh): 2004: 873290.8086; Historiske produktionstal (kWh): 2005: 857376.6133; Historiske produktionstal (kWh): 2006: 787163.541; Historiske produktionstal (kWh): 2007: 970439.0664; Historiske produktionstal (kWh): 2008: 861232.2246 | 76877.2344 | 48975 | 125852.2344
570715000000043154 | 1988-12-01 | 225 | 27 | 31.5 | Vestas Wind System A/S | V27-225kW | 760 | Ringkøbing-Skjern | http://193.88.185.146/website/energidataKort/viewer.htm?starttema1=vindkraft&STARTLEFT=457725&STARTRIGHT=458525&STARTBOTTOM=6208874&STARTTOP=6209674 | LAND | Velling Mærsk | 34 | 458045.4 | 6209068 | WVM | 10 kV siden af 60/10 kV transformer (eller tilsvarende) | [11 empty] | 120634 | 262637 | 333714 | 349849 | 350291 | 355302 | 371591 | 325092 | 301198 | 327256 | 359315 | 319260 | 348485 | 271566.6143 | 289060.4922 | 387308.666 | 454079.666 | 423700.6416 | 422435.5977 | 501813.9531 | 493034.6152 | 40378.707 | 25685.7051 | 66064.4121
570715000000043161 | 1988-12-01 | 225 | 27 | 31.5 | Vestas Wind System A/S | V27-225kW | 760 | Ringkøbing-Skjern | http://193.88.185.146/website/energidataKort/viewer.htm?starttema1=vindkraft&STARTLEFT=457710&STARTRIGHT=458510&STARTBOTTOM=6208963&STARTTOP=6209763 | LAND | Velling Mærsk | 34 | 458029.1 | 6209156 | WVM | 10 kV siden af 60/10 kV transformer (eller tilsvarende) | [11 empty] | 120634 | 262637 | 333714 | 349849 | 350291 | 355302 | 371591 | 325092 | 301198 | 327256 | 359315 | 319260 | 348485 | 271566.6143 | 289060.4922 | 387308.666 | 454079.666 | 423700.6416 | 422435.5977 | 501813.9531 | 493034.6152 | 40378.707 | 25685.7051 | 66064.4121
570715000000043208 | 1988-12-01 | 225 | 27 | 31.5 | Vestas Wind System A/S | V27-225kW | 760 | Ringkøbing-Skjern | http://193.88.185.146/website/energidataKort/viewer.htm?starttema1=vindkraft&STARTLEFT=457621&STARTRIGHT=458421&STARTBOTTOM=6208599&STARTTOP=6209399 | LAND | Velling Mærsk | 34 | 457941.5 | 6208792 | WVM | 10 kV siden af 60/10 kV transformer (eller tilsvarende) | [11 empty] | 120634 | 262637 | 333714 | 349849 | 350291 | 355302 | 371591 | 325092 | 301198 | 327256 | 359315 | 319260 | 348485 | 271566.6143 | 289060.4922 | 387308.666 | 454079.666 | 423700.6416 | 422435.5977 | 501813.9531 | 493034.6152 | 40378.707 | 25685.7051 | 66064.4121
570715000000043215 | 1988-12-01 | 225 | 27 | 31.5 | Vestas Wind System A/S | V27-225kW | 760 | Ringkøbing-Skjern | http://193.88.185.146/website/energidataKort/viewer.htm?starttema1=vindkraft&STARTLEFT=457604&STARTRIGHT=458404&STARTBOTTOM=6208698&STARTTOP=6209498 | LAND | Velling Mærsk | 34 | 457924.6 | 6208891 | WVM | 10 kV siden af 60/10 kV transformer (eller tilsvarende) | [11 empty] | 120634 | 262637 | 333714 | 349849 | 350291 | 355302 | 371591 | 325092 | 301198 | 327256 | 359315 | 319260 | 348485 | 271566.6143 | 289060.4922 | 387308.666 | 454079.666 | 423700.6416 | 422435.5977 | 501813.9531 | 493034.6152 | 40378.707 | 25685.7051 | 66064.4121
570715000000043222 | 1988-12-01 | 225 | 27 | 31.5 | Vestas Wind System A/S | V27-225kW | 760 | Ringkøbing-Skjern | http://193.88.185.146/website/energidataKort/viewer.htm?starttema1=vindkraft&STARTLEFT=457587&STARTRIGHT=458387&STARTBOTTOM=6208797&STARTTOP=6209597 | LAND | Velling Mærsk | 34 | 457906.3 | 6208989 | WVM | 10 kV siden af 60/10 kV transformer (eller tilsvarende) | [11 empty] | 120634 | 262637 | 333714 | 349849 | 350291 | 355302 | 371591 | 325092 | 301198 | 327256 | 359315 | 319260 | 348485 | 271566.6143 | 289060.4922 | 387308.666 | 454079.666 | 423700.6416 | 422435.5977 | 501813.9531 | 493034.6152 | 40378.707 | 25685.7051 | 66064.4121
570715000000043239 | 1988-12-01 | 225 | 27 | 31.5 | Vestas Wind System A/S | V27-225kW | 760 | Ringkøbing-Skjern | http://193.88.185.146/website/energidataKort/viewer.htm?starttema1=vindkraft&STARTLEFT=457571&STARTRIGHT=458371&STARTBOTTOM=6208895&STARTTOP=6209695 | LAND | Velling Mærsk | 34 | 457890.1 | 6209088 | WVM | 10 kV siden af 60/10 kV transformer (eller tilsvarende) | [11 empty] | 120634 | 262637 | 333714 | 349849 | 350291 | 355302 | 371591 | 325092 | 301198 | 327256 | 359315 | 319260 | 348485 | 271566.6143 | 289060.4922 | 387308.666 | 454079.666 | 423700.6416 | 422435.5977 | 501813.9531 | 493034.6152 | 40378.707 | 25685.7051 | 66064.4121
570715000000043246 | 1988-12-01 | 225 | 27 | 31.5 | Vestas Wind System A/S | V27-225kW | 760 | Ringkøbing-Skjern | http://193.88.185.146/website/energidataKort/viewer.htm?starttema1=vindkraft&STARTLEFT=457555&STARTRIGHT=458355&STARTBOTTOM=6208984&STARTTOP=6209784 | LAND | Velling Mærsk | 34 | 457874.8 | 6209177 | WVM | 10 kV siden af 60/10 kV transformer (eller tilsvarende) | [11 empty] | 120634 | 262637 | 333714 | 349849 | 350291 | 355302 | 371591 | 325092 | 301198 | 327256 | 359315 | 319260 | 348485 | 271566.6143 | 289060.4922 | 387308.666 | 454079.666 | 423700.6416 | 422435.5977 | 501813.9531 | 493034.6152 | 40378.707 | 25685.7051 | 66064.4121
570715000000043253 | 1988-12-01 | 225 | 27 | 31.5 | Vestas Wind System A/S | V27-225kW | 760 | Ringkøbing-Skjern | http://193.88.185.146/website/energidataKort/viewer.htm?starttema1=vindkraft&STARTLEFT=457539&STARTRIGHT=458339&STARTBOTTOM=6209078&STARTTOP=6209878 | LAND | Velling Mærsk | 34 | 457859.3 | 6209271 | WVM | 10 kV siden af 60/10 kV transformer (eller tilsvarende) | [11 empty] | 120634 | 262637 | 333714 | 349849 | 350291 | 355302 | 371591 | 325092 | 301198 | 327256 | 359315 | 319260 | 348485 | 271566.6143 | 289060.4922 | 387308.666 | 454079.666 | 423700.6416 | 422435.5977 | 501813.9531 | 493034.6152 | 40378.707 | 25685.7051 | 66064.4121
570715000000043307 | 1988-12-01 | 225 | 27 | 31.5 | Vestas Wind System A/S | V27-225kW | 760 | Ringkøbing-Skjern | http://193.88.185.146/website/energidataKort/viewer.htm?starttema1=vindkraft&STARTLEFT=457449&STARTRIGHT=458249&STARTBOTTOM=6208719&STARTTOP=6209519 | LAND | Velling Mærsk | 34 | 457766.8 | 6208912 | WVM | 10 kV siden af 60/10 kV transformer (eller tilsvarende) | [11 empty] | 120634 | 262637 | 333714 | 349849 | 350291 | 355302 | 371591 | 325092 | 301198 | 327256 | 359315 | 319260 | 348485 | 271566.6143 | 289060.4922 | 387308.666 | 454079.666 | 423700.6416 | 422435.5977 | 501813.9531 | 493034.6152 | 40378.707 | 25685.7051 | 66064.4121
570715000000043314 | 1988-12-01 | 225 | 27 | 31.5 | Vestas Wind System A/S | V27-225kW | 760 | Ringkøbing-Skjern | http://193.88.185.146/website/energidataKort/viewer.htm?starttema1=vindkraft&STARTLEFT=457432&STARTRIGHT=458232&STARTBOTTOM=6208818&STARTTOP=6209618 | LAND | Velling Mærsk | 34 | 457751.6 | 6209011 | WVM | 10 kV siden af 60/10 kV transformer (eller tilsvarende) | [11 empty] | 120634 | 262637 | 333714 | 349849 | 350291 | 355302 | 371591 | 325092 | 301198 | 327256 | 359315 | 319260 | 348485 | 271566.6143 | 289060.4922 | 387308.666 | 454079.666 | 423700.6416 | 422435.5977 | 501813.9531 | 493034.6152 | 40378.707 | 25685.7051 | 66064.4121
570715000000043321 | 1988-12-01 | 225 | 27 | 31.5 | Vestas Wind System A/S | V27-225kW | 760 | Ringkøbing-Skjern | http://193.88.185.146/website/energidataKort/viewer.htm?starttema1=vindkraft&STARTLEFT=457415&STARTRIGHT=458215&STARTBOTTOM=6208916&STARTTOP=6209716 | LAND | Velling Mærsk | 34 | 457734.7 | 6209110 | WVM | 10 kV siden af 60/10 kV transformer (eller tilsvarende) | [11 empty] | 120634 | 262637 | 333714 | 349849 | 350291 | 355302 | 371591 | 325092 | 301198 | 327256 | 359315 | 319260 | 348485 | 271566.6143 | 289060.4922 | 387308.666 | 454079.666 | 423700.6416 | 422435.5977 | 501813.9531 | 493034.6152 | 40378.707 | 25685.7051 | 66064.4121
570715000000043338 | 1988-12-01 | 225 | 27 | 31.5 | Vestas Wind System A/S | V27-225kW | 760 | Ringkøbing-Skjern | http://193.88.185.146/website/energidataKort/viewer.htm?starttema1=vindkraft&STARTLEFT=457400&STARTRIGHT=458200&STARTBOTTOM=6209005&STARTTOP=6209805 | LAND | Velling Mærsk | 34 | 457719.2 | 6209198 | WVM | 10 kV siden af 60/10 kV transformer (eller tilsvarende) | [11 empty] | 120634 | 262637 | 333714 | 349849 | 350291 | 355302 | 371591 | 325092 | 301198 | 327256 | 359315 | 319260 | 348485 | 271566.6143 | 289060.4922 | 387308.666 | 454079.666 | 423700.6416 | 422435.5977 | 501813.9531 | 493034.6152 | 40378.707 | 25685.7051 | 66064.4121
570715000000043352 | 1988-12-01 | 225 | 27 | 31.5 | Vestas Wind System A/S | V27-225kW | 760 | Ringkøbing-Skjern | http://193.88.185.146/website/energidataKort/viewer.htm?starttema1=vindkraft&STARTLEFT=457367&STARTRIGHT=458167&STARTBOTTOM=6209197&STARTTOP=6209997 | LAND | Vennerby | 29b | 457686.6 | 6209391 | WVM | 10 kV siden af 60/10 kV transformer (eller tilsvarende) | [11 empty] | 120634 | 262637 | 333714 | 349849 | 350291 | 355302 | 371591 | 325092 | 301198 | 327256 | 359315 | 319260 | 348485 | 271566.6143 | 289060.4922 | 387308.666 | 454079.666 | 423700.6416 | 422435.5977 | 501813.9531 | 493034.6152 | 40378.707 | 25685.7051 | 66064.4121
570715000000043369 | 1988-12-01 | 225 | 27 | 31.5 | Vestas Wind System A/S | V27-225kW | 760 | Ringkøbing-Skjern | http://193.88.185.146/website/energidataKort/viewer.htm?starttema1=vindkraft&STARTLEFT=457349&STARTRIGHT=458149&STARTBOTTOM=6209305&STARTTOP=6210105 | LAND | Vennerby | 2u | 457668.4 | 6209498 | WVM | 10 kV siden af 60/10 kV transformer (eller tilsvarende) | [11 empty] | 120634 | 262637 | 333714 | 349849 | 350291 | 355302 | 371591 | 325092 | 301198 | 327256 | 359315 | 319260 | 348485 | 271566.6143 | 289060.4922 | 387308.666 | 454079.666 | 423700.6416 | 422435.5977 | 501813.9531 | 493034.6152 | 40378.707 | 25685.7051 | 66064.4121
570715000000043376 | 1988-12-01 | 225 | 27 | 31.5 | Vestas Wind System A/S | V27-225kW | 760 | Ringkøbing-Skjern | http://193.88.185.146/website/energidataKort/viewer.htm?starttema1=vindkraft&STARTLEFT=457334&STARTRIGHT=458134&STARTBOTTOM=6209394&STARTTOP=6210194 | LAND | Vennerby | 2t | 457653.2 | 6209588 | WVM | 10 kV siden af 60/10 kV transformer (eller tilsvarende) | [11 empty] | 120634 | 262637 | 333714 | 349849 | 350291 | 355302 | 371591 | 325092 | 301198 | 327256 | 359315 | 319260 | 348485 | 271566.6143 | 289060.4922 | 387308.666 | 454079.666 | 423700.6416 | 422435.5977 | 501813.9531 | 493034.6152 | 40378.707 | 25685.7051 | 66064.4121
570715000000043383 | 1988-12-01 | 225 | 27 | 31.5 | Vestas Wind System A/S | V27-225kW | 760 | Ringkøbing-Skjern | http://193.88.185.146/website/energidataKort/viewer.htm?starttema1=vindkraft&STARTLEFT=457293&STARTRIGHT=458093&STARTBOTTOM=6208740&STARTTOP=6209540 | LAND | Velling Mærsk | 24 | 457611.8 | 6208932 | WVM | 10 kV siden af 60/10 kV transformer (eller tilsvarende) | [11 empty] | 120634 | 262637 | 333714 | 349849 | 350291 | 355302 | 371591 | 325092 | 301198 | 327256 | 359315 | 319260 | 348485 | 271566.6143 | 289060.4922 | 387308.666 | 454079.666 | 423700.6416 | 422435.5977 | 501813.9531 | 493034.6152 | 40378.707 | 25685.7051 | 66064.4121
570715000000043697 | 1999-11-02 | 600 | 44 | 50 | Bonus | 600 KW HK IV | 760 | Ringkøbing-Skjern | http://193.88.185.146/website/energidataKort/viewer.htm?starttema1=vindkraft&STARTLEFT=485649&STARTRIGHT=486449&STARTBOTTOM=6210749&STARTTOP=6211549 | LAND | Den Østlige Del, Nr. Vium, Videbæk Kommune | 14s | 485968.6 | 6210941 | 103 | 0,4 kV siden af 10/0,4 kV transformer (eller tilsvarende) | Historiske produktionstal (kWh): 1999: 258792; Historiske produktionstal (kWh): 2000: 1358194; Historiske produktionstal (kWh): 2001: 1052066; Historiske produktionstal (kWh): 2002: 1188540; Historiske produktionstal (kWh): 2003: 1037368; Historiske produktionstal (kWh): 2004: 1139737; Historiske produktionstal (kWh): 2005: 1136892; Historiske produktionstal (kWh): 2006: 1017950; Historiske produktionstal (kWh): 2007: 1241340; Historiske produktionstal (kWh): 2008: 1145389 | 98913 | 67745 | 166658
570715000000043819 | 1983-04-08 | 11 | 20 | 15 | Selvbygger | SA-11-K | 760 | Ringkøbing-Skjern | http://193.88.185.146/website/energidataKort/viewer.htm?starttema1=vindkraft&STARTLEFT=488997&STARTRIGHT=489797&STARTBOTTOM=6213902&STARTTOP=6214702 | LAND | Ll. Fjelstervang By, Vorgod | 1s | 489316.1 | 6214093 | 15 | 0,4 kV (lavspænding) | [6 empty] | 13044 | 19236 | 19236 | 19236 | 19236 | 19236 | 19236 | 19236 | 19236 | 16215 | 19692 | 17475 | 12566 | 5570 | 320 | 3862 | 2876 | 93 | 30 | 38 | 0 | 0 | 0 | 3558.1001 | 21836.8999 | 5419.1999 | 0 | 0 | 0
570715000000043840 | 1978-02-07 | 22 | 0.1 | 0.1 | Riisager | 22KW | 760 | Ringkøbing-Skjern | http://193.88.185.146/website/energidataKort/viewer.htm?starttema1=vindkraft&STARTLEFT=484398&STARTRIGHT=485198&STARTBOTTOM=6216964&STARTTOP=6217764 | LAND | Abildtrup By, Vorgod | 1ba | 484719.6 | 6217157 | 2 | Installationstilsluttet (i forbrugsinstallation) 0,4 kV |  | 11633 | 13957 | 13957 | 13957 | 13957 | 13957 | 13957 | 13957 | 13957 | 13957 | 13957 | 13957 | 13957 | 13957 | 15699 | 26862 | 23343 | 20614 | 17824 | 24650 | 17521 | 14344 | 17599 | 14182 | 15113 | 15693 | 17957 | 16370.6001 | 14757.6 | 16744.8 | 27803.6005 | 2193.3 | 1909 | 4102.3
570715000000043918 | 1988-02-16 | 55 | 28 | 20 | Windmatic | WM17 | 760 | Ringkøbing-Skjern | http://193.88.185.146/website/energidataKort/viewer.htm?starttema1=vindkraft&STARTLEFT=480014&STARTRIGHT=480814&STARTBOTTOM=6218846&STARTTOP=6219646 | LAND | Barde By | 8b | 480333.8 | 6219039 | 23 | Installationstilsluttet (i forbrugsinstallation) 0,4 kV | [11 empty] | 120534 | 120529 | 120529 | 120529 | 120529 | 120529 | 120529 | 120529 | 120529 | 120529 | 120529 | 120529 | 120529 | 58306 | 55495 | 57696 | 60143 | 37217.5299 | 39447 | 63632 | 56039 | 4091 | 2560 | 6651
570715000000044267 | 1991-04-16 | 250 | 26 | 30 | Neg Micon | M530/250 kW | 760 | Ringkøbing-Skjern | http://193.88.185.146/website/energidataKort/viewer.htm?starttema1=vindkraft&STARTLEFT=476065&STARTRIGHT=476865&STARTBOTTOM=6203273&STARTTOP=6204073 | LAND | Borris Nørreland, Sdr. Borris | 26o | 476388.8 | 6203466 | 141215 | 0,4 kV siden af 10/0,4 kV transformer (eller tilsvarende) | Historiske produktionstal (kWh): 1991: 231359; Historiske produktionstal (kWh): 1992: 347039; Historiske produktionstal (kWh): 1993: 347039; Historiske produktionstal (kWh): 1994: 347039; Historiske produktionstal (kWh): 1995: 347039; Historiske produktionstal (kWh): 1996: 347039; Historiske produktionstal (kWh): 1997: 347039; Historiske produktionstal (kWh): 1998: 347039; Historiske produktionstal (kWh): 1999: 347039; Historiske produktionstal (kWh): 2000: 347039; Historiske produktionstal (kWh): 2001: 275183.25; Historiske produktionstal (kWh): 2002: 302093.75; Historiske produktionstal (kWh): 2003: 262325.5; Historiske produktionstal (kWh): 2004: 302363.5; Historiske produktionstal (kWh): 2005: 296980.25; Historiske produktionstal (kWh): 2006: 246467; Historiske produktionstal (kWh): 2007: 338609.75; Historiske produktionstal (kWh): 2008: 317844.75 | 25381.75 | 19641.5 | 45023.25
570715000000044274 | 1991-04-16 | 250 | 26 | 30 | Neg Micon | M530/250 kW | 760 | Ringkøbing-Skjern | http://193.88.185.146/website/energidataKort/viewer.htm?starttema1=vindkraft&STARTLEFT=476042&STARTRIGHT=476842&STARTBOTTOM=6203114&STARTTOP=6203914 | LAND | Borris Nørreland, Sdr. Borris | 26o | 476365.9 | 6203308 | 141215 | 0,4 kV siden af 10/0,4 kV transformer (eller tilsvarende) | Historiske produktionstal (kWh): 1991: 236331; Historiske produktionstal (kWh): 1992: 354494; Historiske produktionstal (kWh): 1993: 354494; Historiske produktionstal (kWh): 1994: 354494; Historiske produktionstal (kWh): 1995: 354494; Historiske produktionstal (kWh): 1996: 354494; Historiske produktionstal (kWh): 1997: 354494; Historiske produktionstal (kWh): 1998: 354494; Historiske produktionstal (kWh): 1999: 354494; Historiske produktionstal (kWh): 2000: 354494; Historiske produktionstal (kWh): 2001: 277046.25; Historiske produktionstal (kWh): 2002: 302093.75; Historiske produktionstal (kWh): 2003: 262325.5; Historiske produktionstal (kWh): 2004: 302363.5; Historiske produktionstal (kWh): 2005: 296980.25; Historiske produktionstal (kWh): 2006: 246467; Historiske produktionstal (kWh): 2007: 338609.75; Historiske produktionstal (kWh): 2008: 317844.75 | 25381.75 | 19641.5 | 45023.25
570715000000044281 | 1991-04-16 | 250 | 26 | 30 | Neg Micon | M530/250 kW | 760 | Ringkøbing-Skjern | http://193.88.185.146/website/energidataKort/viewer.htm?starttema1=vindkraft&STARTLEFT=476019&STARTRIGHT=476819&STARTBOTTOM=6202956&STARTTOP=6203756 | LAND | Borris Nørreland, Sdr. Borris | 26o | 476342.1 | 6203151 | 141215 | 0,4 kV siden af 10/0,4 kV transformer (eller tilsvarende) | Historiske produktionstal (kWh): 1991: 241594; Historiske produktionstal (kWh): 1992: 362391; Historiske produktionstal (kWh): 1993: 362391; Historiske produktionstal (kWh): 1994: 362391; Historiske produktionstal (kWh): 1995: 362391; Historiske produktionstal (kWh): 1996: 362391; Historiske produktionstal (kWh): 1997: 362391; Historiske produktionstal (kWh): 1998: 362391; Historiske produktionstal (kWh): 1999: 362391; Historiske produktionstal (kWh): 2000: 362391; Historiske produktionstal (kWh): 2001: 279020.25; Historiske produktionstal (kWh): 2002: 302093.75; Historiske produktionstal (kWh): 2003: 262325.5; Historiske produktionstal (kWh): 2004: 302363.5; Historiske produktionstal (kWh): 2005: 296980.25; Historiske produktionstal (kWh): 2006: 246467; Historiske produktionstal (kWh): 2007: 338609.75; Historiske produktionstal (kWh): 2008: 317844.75 | 25381.75 | 19641.5 | 45023.25
570715000000044298 | 1991-04-16 | 250 | 26 | 30 | Neg Micon | M530/250 kW | 760 | Ringkøbing-Skjern | http://193.88.185.146/website/energidataKort/viewer.htm?starttema1=vindkraft&STARTLEFT=475996&STARTRIGHT=476796&STARTBOTTOM=6202797&STARTTOP=6203597 | LAND | Borris Nørreland, Sdr. Borris | 26o | 476319.3 | 6202990 | 141215 | 0,4 kV siden af 10/0,4 kV transformer (eller tilsvarende) | Historiske produktionstal (kWh): 1991: 238576; Historiske produktionstal (kWh): 1992: 357862; Historiske produktionstal (kWh): 1993: 357862; Historiske produktionstal (kWh): 1994: 357862; Historiske produktionstal (kWh): 1995: 357862; Historiske produktionstal (kWh): 1996: 357862; Historiske produktionstal (kWh): 1997: 357862; Historiske produktionstal (kWh): 1998: 357862; Historiske produktionstal (kWh): 1999: 357862; Historiske produktionstal (kWh): 2000: 357862; Historiske produktionstal (kWh): 2001: 277889.25; Historiske produktionstal (kWh): 2002: 302093.75; Historiske produktionstal (kWh): 2003: 262325.5; Historiske produktionstal (kWh): 2004: 302363.5; Historiske produktionstal (kWh): 2005: 296980.25; Historiske produktionstal (kWh): 2006: 246467; Historiske produktionstal (kWh): 2007: 338609.75; Historiske produktionstal (kWh): 2008: 317844.75 | 25381.75 | 19641.5 | 45023.25
570715000000044434 | 1992-08-17 | 150 | 24 | 30 | Bonus | MK II 150 | 760 | Ringkøbing-Skjern | http://193.88.185.146/website/energidataKort/viewer.htm?starttema1=vindkraft&STARTLEFT=488040&STARTRIGHT=488840&STARTBOTTOM=6192102&STARTTOP=6192902 | LAND | Ørbæk By, Hoven | 19d | 488358.9 | 6192292 | 141222 | 0,4 kV siden af 10/0,4 kV transformer (eller tilsvarende) | Historiske produktionstal (kWh): 1992: 96640; Historiske produktionstal (kWh): 1993: 282820; Historiske produktionstal (kWh): 1994: 296370; Historiske produktionstal (kWh): 1995: 260890; Historiske produktionstal (kWh): 1996: 246040; Historiske produktionstal (kWh): 1997: 245630; Historiske produktionstal (kWh): 1998: 265938; Historiske produktionstal (kWh): 1999: 233239; Historiske produktionstal (kWh): 2000: 275276; Historiske produktionstal (kWh): 2001: 197511; Historiske produktionstal (kWh): 2002: 226885; Historiske produktionstal (kWh): 2003: 191995; Historiske produktionstal (kWh): 2004: 204731; Historiske produktionstal (kWh): 2005: 167857.6001; Historiske produktionstal (kWh): 2006: 193076; Historiske produktionstal (kWh): 2007: 217236; Historiske produktionstal (kWh): 2008: 230600 | 19387 | 13219 | 32606
570715000000044458 | 1992-10-06 | 225 | 27 | 32 | Vestas | V27 225 kW | 760 | Ringkøbing-Skjern | http://193.88.185.146/website/energidataKort/viewer.htm?starttema1=vindkraft&STARTLEFT=477822&STARTRIGHT=478622&STARTBOTTOM=6204896&STARTTOP=6205696 | LAND | Borris Nørreland, Sdr. Borris | 1ba | 478143 | 6205088 | 141223 | 0,4 kV siden af 10/0,4 kV transformer (eller tilsvarende) | Historiske produktionstal (kWh): 1992: 114111; Historiske produktionstal (kWh): 1993: 456423; Historiske produktionstal (kWh): 1994: 456423; Historiske produktionstal (kWh): 1995: 456423; Historiske produktionstal (kWh): 1996: 456423; Historiske produktionstal (kWh): 1997: 456423; Historiske produktionstal (kWh): 1998: 456423; Historiske produktionstal (kWh): 1999: 456423; Historiske produktionstal (kWh): 2000: 456423; Historiske produktionstal (kWh): 2001: 370929; Historiske produktionstal (kWh): 2002: 392738.5; Historiske produktionstal (kWh): 2003: 344688; Historiske produktionstal (kWh): 2004: 384125; Historiske produktionstal (kWh): 2005: 380230; Historiske produktionstal (kWh): 2006: 341032.5; Historiske produktionstal (kWh): 2007: 439792; Historiske produktionstal (kWh): 2008: 402048 | 32335 | 24677 | 57012
570715000000044465 | 1992-10-06 | 225 | 27 | 30 | Vestas | V27 225 kW | 760 | Ringkøbing-Skjern | http://193.88.185.146/website/energidataKort/viewer.htm?starttema1=vindkraft&STARTLEFT=477714&STARTRIGHT=478514&STARTBOTTOM=6204788&STARTTOP=6205588 | LAND | Borris Nørreland, Sdr. Borris | 1ba | 478034.2 | 6204980 | 141223 | 0,4 kV siden af 10/0,4 kV transformer (eller tilsvarende) | Historiske produktionstal (kWh): 1992: 111247; Historiske produktionstal (kWh): 1993: 445164; Historiske produktionstal (kWh): 1994: 445164; Historiske produktionstal (kWh): 1995: 445164; Historiske produktionstal (kWh): 1996: 445164; Historiske produktionstal (kWh): 1997: 445164; Historiske produktionstal (kWh): 1998: 445164; Historiske produktionstal (kWh): 1999: 445164; Historiske produktionstal (kWh): 2000: 445164; Historiske produktionstal (kWh): 2001: 368115; Historiske produktionstal (kWh): 2002: 392738.5; Historiske produktionstal (kWh): 2003: 344688; Historiske produktionstal (kWh): 2004: 384125; Historiske produktionstal (kWh): 2005: 380230; Historiske produktionstal (kWh): 2006: 341032.5; Historiske produktionstal (kWh): 2007: 439792; Historiske produktionstal (kWh): 2008: 402048 | 32335 | 24677 | 57012
570715000000044496 | 1993-12-21 | 225 | 27 | 30 | Vestas | V27-225 | 760 | Ringkøbing-Skjern | http://193.88.185.146/website/energidataKort/viewer.htm?starttema1=vindkraft&STARTLEFT=473509&STARTRIGHT=474309&STARTBOTTOM=6197118&STARTTOP=6197918 | LAND | Stoustrup By, Ådum | 16g | 473828.1 | 6197316 | 141226 | 0,4 kV siden af 10/0,4 kV transformer (eller tilsvarende) | Historiske produktionstal (kWh): 1993: 1105; Historiske produktionstal (kWh): 1994: 265370; Historiske produktionstal (kWh): 1995: 396954; Historiske produktionstal (kWh): 1996: 398059; Historiske produktionstal (kWh): 1997: 398059; Historiske produktionstal (kWh): 1998: 398059; Historiske produktionstal (kWh): 1999: 398059; Historiske produktionstal (kWh): 2000: 398059; Historiske produktionstal (kWh): 2001: 314905.5; Historiske produktionstal (kWh): 2002: 347127; Historiske produktionstal (kWh): 2003: 302213; Historiske produktionstal (kWh): 2004: 333421; Historiske produktionstal (kWh): 2005: 327666.5; Historiske produktionstal (kWh): 2006: 297834; Historiske produktionstal (kWh): 2007: 388381.5; Historiske produktionstal (kWh): 2008: 346698.5 | 26056 | 22530.5 | 48586.5
570715000000044502 | 1994-04-15 | 225 | 27 | 30 | Vestas | V27-225 | 760 | Ringkøbing-Skjern | http://193.88.185.146/website/energidataKort/viewer.htm?starttema1=vindkraft&STARTLEFT=473399&STARTRIGHT=474199&STARTBOTTOM=6197193&STARTTOP=6197993 | LAND | Stoustrup By, Ådum | 16g | 473719.8 | 6197384 | 141226 | 0,4 kV siden af 10/0,4 kV transformer (eller tilsvarende) | Historiske produktionstal (kWh): 1994: 272224; Historiske produktionstal (kWh): 1995: 408337; Historiske produktionstal (kWh): 1996: 408337; Historiske produktionstal (kWh): 1997: 408337; Historiske produktionstal (kWh): 1998: 408337; Historiske produktionstal (kWh): 1999: 408337; Historiske produktionstal (kWh): 2000: 408337; Historiske produktionstal (kWh): 2001: 317473.5; Historiske produktionstal (kWh): 2002: 347127; Historiske produktionstal (kWh): 2003: 302213; Historiske produktionstal (kWh): 2004: 333421; Historiske produktionstal (kWh): 2005: 327666.5; Historiske produktionstal (kWh): 2006: 297834; Historiske produktionstal (kWh): 2007: 388381.5; Historiske produktionstal (kWh): 2008: 346698.5 | 26056 | 22530.5 | 48586.5
570715000000044908 | 1983-11-01 | 55 | 15 | 22 | Vestas Wind System A/S | V1555 | 760 | Ringkøbing-Skjern | http://193.88.185.146/website/energidataKort/viewer.htm?starttema1=vindkraft&STARTLEFT=452160&STARTRIGHT=452960&STARTBOTTOM=6216134&STARTTOP=6216934 | LAND |  | 2a m.fl | 452479.5 | 6216328 | 9007 | Installationstilsluttet (i forbrugsinstallation) 0,4 kV | [6 empty] | 10083 | 121000 | 121000 | 121000 | 121000 | 121000 | 121000 | 121000 | 121000 | 116610 | 108900 | 119390 | 111820 | 92760 | 107580 | 123050 | 112180 | 172716 | 258960 | 310530 | 93889.9993 | 119240.0005 | 104839.9988 | 113628.9998 | 123352.001 | 79276.1987 | 0 | 0 | 0
570715000000044922 | 1985-02-20 | 55 | 22.5 | 22.5 | Vestas | V15-55KW | 760 | Ringkøbing-Skjern | http://193.88.185.146/website/energidataKort/viewer.htm?starttema1=vindkraft&STARTLEFT=472839&STARTRIGHT=473639&STARTBOTTOM=6199381&STARTTOP=6200181 | LAND | Lundenæs Hgd,Skjern Jorder | 46 | 473159 | 6199575 | 001 | Installationstilsluttet (i forbrugsinstallation) 0,4 kV | [8 empty] | 47850 | 58850 | 51950 | 56870 | 59650 | 60800 | 55950 | 73110 | 70660 | 78810 | 73600 | 62710 | 73430 | 60430 | 57670 | 66852 | 59066 | 66497 | 53805 | 61999 | 59203 | 58960 | 72514 | 70997 | 6153 | 4093 | 10246
570715000000044960 | 1989-06-06 | 160 | 23.2 | 30.3 | Wind World | WW2320/160 | 760 | Ringkøbing-Skjern | http://193.88.185.146/website/energidataKort/viewer.htm?starttema1=vindkraft&STARTLEFT=465699&STARTRIGHT=466499&STARTBOTTOM=6199971&STARTTOP=6200771 | LAND | Ganer,Skjern Jorder | 3a | 466019 | 6200165 | 004 | 0,4 kV siden af 10/0,4 kV transformer (eller tilsvarende) | [12 empty] | 165886 | 338160 | 311120 | 337833 | 302186 | 387766 | 316656 | 288576 | 310970 | 314280 | 291733 | 292103 | 252536.0029 | 273330.0039 | 240493.335 | 186883.3311 | 83393.333 | 81100 | 310286.6709 | 266089.999 | 18293.332 | 13565.333 | 31858.665
570715000000044977 | 1989-06-06 | 160 | 23.2 | 30.3 | Wind World | WW2320/160 | 760 | Ringkøbing-Skjern | http://193.88.185.146/website/energidataKort/viewer.htm?starttema1=vindkraft&STARTLEFT=465778&STARTRIGHT=466578&STARTBOTTOM=6199895&STARTTOP=6200695 | LAND | Ganer,Skjern Jorder | 3a | 466098 | 6200087 | 004 | 0,4 kV siden af 10/0,4 kV transformer (eller tilsvarende) | [12 empty] | 165887 | 338160 | 311120 | 337833 | 302187 | 387766 | 316657 | 288577 | 310970 | 314280 | 291734 | 292103 | 252536.0029 | 273330.0039 | 240493.335 | 186883.3311 | 83393.333 | 81100 | 310286.6709 | 266089.999 | 18293.332 | 13565.333 | 31858.665
570715000000044984 | 1989-06-06 | 160 | 23.2 | 30.3 | Wind World | WW2320/160 | 760 | Ringkøbing-Skjern | http://193.88.185.146/website/energidataKort/viewer.htm?starttema1=vindkraft&STARTLEFT=465674&STARTRIGHT=466474&STARTBOTTOM=6199822&STARTTOP=6200622 | LAND | Ganer,Skjern Jorder | 3a | 465996 | 6200014 | 004 | 0,4 kV siden af 10/0,4 kV transformer (eller tilsvarende) | [12 empty] | 165887 | 338160 | 311120 | 337834 | 302187 | 387767 | 316657 | 288577 | 310970 | 314280 | 291734 | 292104 | 252538.0029 | 273330.0039 | 240493.335 | 186883.3311 | 83393.333 | 81100 | 310286.6709 | 266089.999 | 18293.332 | 13565.333 | 31858.665
570715000000045004 | 1993-04-30 | 250 | 28.7 | 30 | Micon | M 530/250KW | 760 | Ringkøbing-Skjern | http://193.88.185.146/website/energidataKort/viewer.htm?starttema1=vindkraft&STARTLEFT=464848&STARTRIGHT=465648&STARTBOTTOM=6199599&STARTTOP=6200399 | LAND | Ganer,Skjern Jorder | 48 | 465169 | 6199793 | 005 | 10 kV siden af 10/0,4 kV transformer (eller tilsvarende) (inkluderer møller tilsluttet i 10kV-nettet) | Historiske produktionstal (kWh): 1993: 256000; Historiske produktionstal (kWh): 1994: 493157; Historiske produktionstal (kWh): 1995: 444973; Historiske produktionstal (kWh): 1996: 400256; Historiske produktionstal (kWh): 1997: 449133; Historiske produktionstal (kWh): 1998: 479516; Historiske produktionstal (kWh): 1999: 416711; Historiske produktionstal (kWh): 2000: 475594; Historiske produktionstal (kWh): 2001: 363925.6641; Historiske produktionstal (kWh): 2002: 404176.6689; Historiske produktionstal (kWh): 2003: 343150.0039; Historiske produktionstal (kWh): 2004: 394280.0039; Historiske produktionstal (kWh): 2005: 361043.335; Historiske produktionstal (kWh): 2006: 357143.3359; Historiske produktionstal (kWh): 2007: 444613.6719; Historiske produktionstal (kWh): 2008: 395470.6689 | 35061.668 | 21246.668 | 56308.3359
570715000000045011 | 1993-04-30 | 250 | 28.7 | 30 | Micon | M530/250KW | 760 | Ringkøbing-Skjern | http://193.88.185.146/website/energidataKort/viewer.htm?starttema1=vindkraft&STARTLEFT=465055&STARTRIGHT=465855&STARTBOTTOM=6199442&STARTTOP=6200242 | LAND | Ganer,Skjern Jorder | 48 | 465376 | 6199637 | 005 | 10 kV siden af 10/0,4 kV transformer (eller tilsvarende) (inkluderer møller tilsluttet i 10kV-nettet) | Historiske produktionstal (kWh): 1993: 256000; Historiske produktionstal (kWh): 1994: 493157; Historiske produktionstal (kWh): 1995: 444973; Historiske produktionstal (kWh): 1996: 400257; Historiske produktionstal (kWh): 1997: 449133; Historiske produktionstal (kWh): 1998: 479517; Historiske produktionstal (kWh): 1999: 416711; Historiske produktionstal (kWh): 2000: 475594; Historiske produktionstal (kWh): 2001: 363926.6641; Historiske produktionstal (kWh): 2002: 404176.6689; Historiske produktionstal (kWh): 2003: 343150.0039; Historiske produktionstal (kWh): 2004: 394280.0039; Historiske produktionstal (kWh): 2005: 361043.335; Historiske produktionstal (kWh): 2006: 357143.3359; Historiske produktionstal (kWh): 2007: 444613.6719; Historiske produktionstal (kWh): 2008: 395470.6689 | 35061.668 | 21246.668 | 56308.3359
570715000000045028 | 1993-04-30 | 250 | 28.7 | 30 | Micon | M530/250KW | 760 | Ringkøbing-Skjern | http://193.88.185.146/website/energidataKort/viewer.htm?starttema1=vindkraft&STARTLEFT=465003&STARTRIGHT=465803&STARTBOTTOM=6199260&STARTTOP=6200060 | LAND | Ganer,Skjern Jorder | 48 | 465324 | 6199453 | 005 | 10 kV siden af 10/0,4 kV transformer (eller tilsvarende) (inkluderer møller tilsluttet i 10kV-nettet) | Historiske produktionstal (kWh): 1993: 256000; Historiske produktionstal (kWh): 1994: 493157; Historiske produktionstal (kWh): 1995: 444974; Historiske produktionstal (kWh): 1996: 400257; Historiske produktionstal (kWh): 1997: 449134; Historiske produktionstal (kWh): 1998: 479517; Historiske produktionstal (kWh): 1999: 416711; Historiske produktionstal (kWh): 2000: 475594; Historiske produktionstal (kWh): 2001: 363927.6641; Historiske produktionstal (kWh): 2002: 404176.6689; Historiske produktionstal (kWh): 2003: 343150.0039; Historiske produktionstal (kWh): 2004: 394280.0039; Historiske produktionstal (kWh): 2005: 361043.335; Historiske produktionstal (kWh): 2006: 357143.3359; Historiske produktionstal (kWh): 2007: 444613.6719; Historiske produktionstal (kWh): 2008: 395470.6689 | 35061.668 | 21246.668 | 56308.3359
570715000000055737 | 1988-12-01 | 225 | 27 | 31.5 | Vestas Wind System A/S | V27-225kW | 760 | Ringkøbing-Skjern | http://193.88.185.146/website/energidataKort/viewer.htm?starttema1=vindkraft&STARTLEFT=457276&STARTRIGHT=458076&STARTBOTTOM=6208839&STARTTOP=6209639 | LAND | Velling Mærsk | 25a | 457595.5 | 6209032 | WVM | 10 kV siden af 60/10 kV transformer (eller tilsvarende) | [11 empty] | 120634 | 262637 | 333714 | 349849 | 350291 | 355302 | 371591 | 325092 | 301198 | 327256 | 359315 | 319260 | 348485 | 271566.6143 | 289060.4922 | 387308.666 | 454079.666 | 423700.6416 | 422435.5977 | 501813.9531 | 493034.6152 | 40378.707 | 25685.7051 | 66064.4121
570715000000056307 | 2002-01-01 | 30 | 15.5 | 18 | Vestas | V15-30 kW | 760 | Ringkøbing-Skjern | http://193.88.185.146/website/energidataKort/viewer.htm?starttema1=vindkraft&STARTLEFT=478640&STARTRIGHT=479440&STARTBOTTOM=6215578&STARTTOP=6216378 | LAND | Videbæk By | 6e | 478971.2 | 6215780 | 85072 | Installationstilsluttet (i forbrugsinstallation) 0,4 kV | Historiske produktionstal (kWh): 2002: 119010; Historiske produktionstal (kWh): 2003: 37699.0002; Historiske produktionstal (kWh): 2004: 36793; Historiske produktionstal (kWh): 2005: 35061.0004; Historiske produktionstal (kWh): 2006: 33630.9999; Historiske produktionstal (kWh): 2007: 40708.0007; Historiske produktionstal (kWh): 2008: 27837.7236 | 0 | 0 | 0
570715000000059551 | 2002-12-12 | 1750 | 66 | 67 | Vestas | V66-1,75MW | 760 | Ringkøbing-Skjern | http://193.88.185.146/website/energidataKort/viewer.htm?starttema1=vindkraft&STARTLEFT=461640&STARTRIGHT=462440&STARTBOTTOM=6215908&STARTTOP=6216708 | LAND | Øster Lem By, Sdr. Lem | 15b | 461962 | 6216101 | 85077 | 10 kV siden af 60/10 kV transformer (eller tilsvarende) | Historiske produktionstal (kWh): 2002: 206859; Historiske produktionstal (kWh): 2003: 3511431; Historiske produktionstal (kWh): 2004: 3961982; Historiske produktionstal (kWh): 2005: 3957573; Historiske produktionstal (kWh): 2006: 3595504; Historiske produktionstal (kWh): 2007: 4274228; Historiske produktionstal (kWh): 2008: 4199676 | 366051 | 245683 | 611734
570715000000059568 | 2002-12-13 | 1750 | 66 | 67 | Vestas | V66-1,75MW | 760 | Ringkøbing-Skjern | http://193.88.185.146/website/energidataKort/viewer.htm?starttema1=vindkraft&STARTLEFT=461702&STARTRIGHT=462502&STARTBOTTOM=6215620&STARTTOP=6216420 | LAND | Øster Lem By, Sdr. Lem | 15b | 462023 | 6215813 | 85075 | 10 kV siden af 60/10 kV transformer (eller tilsvarende) | Historiske produktionstal (kWh): 2002: 142621; Historiske produktionstal (kWh): 2003: 3402584; Historiske produktionstal (kWh): 2004: 3861395; Historiske produktionstal (kWh): 2005: 3908290; Historiske produktionstal (kWh): 2006: 3610438; Historiske produktionstal (kWh): 2007: 4370652; Historiske produktionstal (kWh): 2008: 3903044 | 346632 | 211420 | 558052
570715000000059575 | 2002-12-12 | 1750 | 66 | 67 | Vestas | V66-1,75MW | 760 | Ringkøbing-Skjern | http://193.88.185.146/website/energidataKort/viewer.htm?starttema1=vindkraft&STARTLEFT=461426&STARTRIGHT=462226&STARTBOTTOM=6215708&STARTTOP=6216508 | LAND | Degneboligen Ølstrup | 28d | 461743 | 6215904 | 85076 | 10 kV siden af 60/10 kV transformer (eller tilsvarende) | Historiske produktionstal (kWh): 2002: 91837; Historiske produktionstal (kWh): 2003: 3437681; Historiske produktionstal (kWh): 2004: 3863634; Historiske produktionstal (kWh): 2005: 3903790; Historiske produktionstal (kWh): 2006: 3411059; Historiske produktionstal (kWh): 2007: 4296497; Historiske produktionstal (kWh): 2008: 3892530 | 345507 | 211085 | 556592
570715000000059582 | 2002-12-16 | 1500 | 64 | 68 | NEG Micon | NM64C/1500 | 760 | Ringkøbing-Skjern | http://193.88.185.146/website/energidataKort/viewer.htm?starttema1=vindkraft&STARTLEFT=452141&STARTRIGHT=452941&STARTBOTTOM=6230917&STARTTOP=6231717 | LAND | Bjerregård, Vedersø | 2d | 452542 | 6231318 | 85073 | 10 kV siden af 60/10 kV transformer (eller tilsvarende) | Historiske produktionstal (kWh): 2002: 98477; Historiske produktionstal (kWh): 2003: 3250101.9844; Historiske produktionstal (kWh): 2004: 3930820.5469; Historiske produktionstal (kWh): 2005: 3866881; Historiske produktionstal (kWh): 2006: 3471351.4062; Historiske produktionstal (kWh): 2007: 3820305.0469; Historiske produktionstal (kWh): 2008: 3425746.4453 | 327489.6562 | 203074.8906 | 530564.5469
570715000000059599 | 2002-12-16 | 1500 | 64 | 68 | NEG Micon | NM64C/1500 | 760 | Ringkøbing-Skjern | http://193.88.185.146/website/energidataKort/viewer.htm?starttema1=vindkraft&STARTLEFT=452331&STARTRIGHT=453131&STARTBOTTOM=6231187&STARTTOP=6231987 | LAND | Hovedejerlavet, Vedersø | 1b | 452732 | 6231588 | 85073 | 10 kV siden af 60/10 kV transformer (eller tilsvarende) | Historiske produktionstal (kWh): 2002: 98477; Historiske produktionstal (kWh): 2003: 3250101.9844; Historiske produktionstal (kWh): 2004: 3930820.5469; Historiske produktionstal (kWh): 2005: 3866881; Historiske produktionstal (kWh): 2006: 3471351.4062; Historiske produktionstal (kWh): 2007: 3820305.0469; Historiske produktionstal (kWh): 2008: 3425746.4453 | 327489.6562 | 203074.8906 | 530564.5469
570715000000059605 | 2002-12-16 | 1500 | 64 | 68 | NEG Micon | NM64C/1500 | 760 | Ringkøbing-Skjern | http://193.88.185.146/website/energidataKort/viewer.htm?starttema1=vindkraft&STARTLEFT=452521&STARTRIGHT=453321&STARTBOTTOM=6231457&STARTTOP=6232257 | LAND | Hovedejerlavet, Vedersø | 127e | 452921 | 6231857 | 85073 | 10 kV siden af 60/10 kV transformer (eller tilsvarende) | Historiske produktionstal (kWh): 2002: 98477; Historiske produktionstal (kWh): 2003: 3250101.9844; Historiske produktionstal (kWh): 2004: 3930820.5469; Historiske produktionstal (kWh): 2005: 3866881; Historiske produktionstal (kWh): 2006: 3471351.4062; Historiske produktionstal (kWh): 2007: 3820305.0469; Historiske produktionstal (kWh): 2008: 3425746.4453 | 327489.6562 | 203074.8906 | 530564.5469
570715000000059612 | 2002-12-16 | 1500 | 64 | 68 | NEG Micon | NM64C/1500 | 760 | Ringkøbing-Skjern | http://193.88.185.146/website/energidataKort/viewer.htm?starttema1=vindkraft&STARTLEFT=452710&STARTRIGHT=453510&STARTBOTTOM=6231727&STARTTOP=6232527 | LAND | Hovedejerlavet, Vedersø | 128b | 453112 | 6232127 | 85073 | 10 kV siden af 60/10 kV transformer (eller tilsvarende) | Historiske produktionstal (kWh): 2002: 98477; Historiske produktionstal (kWh): 2003: 3250101.9844; Historiske produktionstal (kWh): 2004: 3930820.5469; Historiske produktionstal (kWh): 2005: 3866881; Historiske produktionstal (kWh): 2006: 3471351.4062; Historiske produktionstal (kWh): 2007: 3820305.0469; Historiske produktionstal (kWh): 2008: 3425746.4453 | 327489.6562 | 203074.8906 | 530564.5469
570715000000059629 | 2002-12-13 | 1500 | 64 | 68 | NEG Micon | NM64C/1500 | 760 | Ringkøbing-Skjern | http://193.88.185.146/website/energidataKort/viewer.htm?starttema1=vindkraft&STARTLEFT=452900&STARTRIGHT=453700&STARTBOTTOM=6231997&STARTTOP=6232797 | LAND | Hovedejerlavet, Vedersø | 120d | 453301 | 6232397 | 85074 | 10 kV siden af 60/10 kV transformer (eller tilsvarende) | Historiske produktionstal (kWh): 2002: 136215; Historiske produktionstal (kWh): 2003: 3402401; Historiske produktionstal (kWh): 2004: 3919319; Historiske produktionstal (kWh): 2005: 4040310; Historiske produktionstal (kWh): 2006: 3496110; Historiske produktionstal (kWh): 2007: 4463830; Historiske produktionstal (kWh): 2008: 3659972 | 285906 | 187016 | 472922
570715000000059636 | 2002-12-16 | 1500 | 64 | 68 | NEG Micon | NM64C/1500 | 760 | Ringkøbing-Skjern | http://193.88.185.146/website/energidataKort/viewer.htm?starttema1=vindkraft&STARTLEFT=452363&STARTRIGHT=453163&STARTBOTTOM=6230600&STARTTOP=6231400 | LAND | Bjerregård, Vedersø | 3c | 452764 | 6231000 | 85073 | 10 kV siden af 60/10 kV transformer (eller tilsvarende) | Historiske produktionstal (kWh): 2002: 98477; Historiske produktionstal (kWh): 2003: 3250101.9844; Historiske produktionstal (kWh): 2004: 3930820.5469; Historiske produktionstal (kWh): 2005: 3866881; Historiske produktionstal (kWh): 2006: 3471351.4062; Historiske produktionstal (kWh): 2007: 3820305.0469; Historiske produktionstal (kWh): 2008: 3425746.4453 | 327489.6562 | 203074.8906 | 530564.5469
570715000000059643 | 2002-12-16 | 1500 | 64 | 68 | NEG Micon | NM64C/1500 | 760 | Ringkøbing-Skjern | http://193.88.185.146/website/energidataKort/viewer.htm?starttema1=vindkraft&STARTLEFT=452559&STARTRIGHT=453359&STARTBOTTOM=6230877&STARTTOP=6231677 | LAND | Bjerregård, Vedersø | 1p | 452960 | 6231278 | 85073 | 10 kV siden af 60/10 kV transformer (eller tilsvarende) | Historiske produktionstal (kWh): 2002: 98477; Historiske produktionstal (kWh): 2003: 3250101.9844; Historiske produktionstal (kWh): 2004: 3930820.5469; Historiske produktionstal (kWh): 2005: 3866881; Historiske produktionstal (kWh): 2006: 3471351.4062; Historiske produktionstal (kWh): 2007: 3820305.0469; Historiske produktionstal (kWh): 2008: 3425746.4453 | 327489.6562 | 203074.8906 | 530564.5469
570715000000059766 | 2002-10-16 | 900 | 52 | 49 | NEG-Micon | NM 52/900 | 760 | Ringkøbing-Skjern | http://193.88.185.146/website/energidataKort/viewer.htm?starttema1=vindkraft&STARTLEFT=485626&STARTRIGHT=486426&STARTBOTTOM=6210425&STARTTOP=6211225 | LAND | Den østlige del, Nr. Vium | 14ar | 486025 | 6210833 | 144493 | 10 kV siden af 10/0,4 kV transformer (eller tilsvarende) (inkluderer møller tilsluttet i 10kV-nettet) | Historiske produktionstal (kWh): 2002: 340438; Historiske produktionstal (kWh): 2003: 1467889; Historiske produktionstal (kWh): 2004: 1589457; Historiske produktionstal (kWh): 2005: 1580704; Historiske produktionstal (kWh): 2006: 1382568; Historiske produktionstal (kWh): 2007: 1765226; Historiske produktionstal (kWh): 2008: 1557026 | 133566 | 93670 | 227236
570715000000059773 | 2002-10-10 | 900 | 52 | 49 | NEG-Micon | NM 521900 | 760 | Ringkøbing-Skjern | http://193.88.185.146/website/energidataKort/viewer.htm?starttema1=vindkraft&STARTLEFT=485326&STARTRIGHT=486126&STARTBOTTOM=6210782&STARTTOP=6211582 | LAND | Den østlige del, Nr. Vium | 11bb | 485730 | 6211177 | 144495 | 10 kV siden af 10/0,4 kV transformer (eller tilsvarende) (inkluderer møller tilsluttet i 10kV-nettet) | Historiske produktionstal (kWh): 2002: 442055; Historiske produktionstal (kWh): 2003: 1749052; Historiske produktionstal (kWh): 2004: 1892575; Historiske produktionstal (kWh): 2005: 1892198; Historiske produktionstal (kWh): 2006: 1698219; Historiske produktionstal (kWh): 2007: 2100164; Historiske produktionstal (kWh): 2008: 1794221 | 151375 | 104319 | 255694
570715000000063930 | 2002-12-16 | 1500 | 64 | 68 | NEG Micon | NM64C/1500 | 760 | Ringkøbing-Skjern | http://193.88.185.146/website/energidataKort/viewer.htm?starttema1=vindkraft&STARTLEFT=452742&STARTRIGHT=453542&STARTBOTTOM=6231140&STARTTOP=6231940 | LAND | Norden åen, Tim | 1i | 453144 | 6231540 | 85073 | 10 kV siden af 60/10 kV transformer (eller tilsvarende) | Historiske produktionstal (kWh): 2002: 98477; Historiske produktionstal (kWh): 2003: 3250101.9844; Historiske produktionstal (kWh): 2004: 3930820.5469; Historiske produktionstal (kWh): 2005: 3866881; Historiske produktionstal (kWh): 2006: 3471351.4062; Historiske produktionstal (kWh): 2007: 3820305.0469; Historiske produktionstal (kWh): 2008: 3425746.4453 | 327489.6562 | 203074.8906 | 530564.5469
570715000000063947 | 2002-12-16 | 1500 | 64 | 68 | NEG Micon | NM64C/1500 | 760 | Ringkøbing-Skjern | http://193.88.185.146/website/energidataKort/viewer.htm?starttema1=vindkraft&STARTLEFT=452933&STARTRIGHT=453733&STARTBOTTOM=6231410&STARTTOP=6232210 | LAND | Norden åen, Tim | 31a | 453334 | 6231810 | 85073 | 10 kV siden af 60/10 kV transformer (eller tilsvarende) | Historiske produktionstal (kWh): 2002: 98477; Historiske produktionstal (kWh): 2003: 3250101.9844; Historiske produktionstal (kWh): 2004: 3930820.5469; Historiske produktionstal (kWh): 2005: 3866881; Historiske produktionstal (kWh): 2006: 3471351.4062; Historiske produktionstal (kWh): 2007: 3820305.0469; Historiske produktionstal (kWh): 2008: 3425746.4453 | 327489.6562 | 203074.8906 | 530564.5469
570715000000063954 | 2002-12-16 | 1500 | 64 | 68 | NEG Micon | NM64C/1500 | 760 | Ringkøbing-Skjern | http://193.88.185.146/website/energidataKort/viewer.htm?starttema1=vindkraft&STARTLEFT=453124&STARTRIGHT=453924&STARTBOTTOM=6231679&STARTTOP=6232479 | LAND | Norden åen, Tim | 57c | 453525 | 6232079 | 85073 | 10 kV siden af 60/10 kV transformer (eller tilsvarende) | Historiske produktionstal (kWh): 2002: 98477; Historiske produktionstal (kWh): 2003: 3250101.9844; Historiske produktionstal (kWh): 2004: 3930820.5469; Historiske produktionstal (kWh): 2005: 3866881; Historiske produktionstal (kWh): 2006: 3471351.4062; Historiske produktionstal (kWh): 2007: 3820305.0469; Historiske produktionstal (kWh): 2008: 3425746.4453 | 327489.6562 | 203074.8906 | 530564.5469
570715000000063978 | 2002-12-18 | 850 | 52 | 49 | Vestas | V52-850KV | 760 | Ringkøbing-Skjern | http://193.88.185.146/website/energidataKort/viewer.htm?starttema1=vindkraft&STARTLEFT=446139&STARTRIGHT=446939&STARTBOTTOM=6207121&STARTTOP=6207921 | LAND | Søgård Hovedgård, Holmsland klit | 11ms | 446460.8 | 6207315 | 85078 | 0,4 kV siden af 10/0,4 kV transformer (eller tilsvarende) | Historiske produktionstal (kWh): 2002: 97187; Historiske produktionstal (kWh): 2003: 2758261; Historiske produktionstal (kWh): 2004: 3146704; Historiske produktionstal (kWh): 2005: 3197784; Historiske produktionstal (kWh): 2006: 2949088; Historiske produktionstal (kWh): 2007: 3338582; Historiske produktionstal (kWh): 2008: 3154343 | 296611 | 184832 | 481443
570715000000064005 | 2004-01-15 | 22 | 0 | 0 | Vestas | 5/22kW | 760 | Ringkøbing-Skjern | http://193.88.185.146/website/energidataKort/viewer.htm?starttema1=vindkraft&STARTLEFT=472261&STARTRIGHT=473061&STARTBOTTOM=6209888&STARTTOP=6210688 | LAND | Sædding by, Sædding | 1e | 472578.3 | 6210080 | 85080 | Installationstilsluttet (i forbrugsinstallation) 0,4 kV | Historiske produktionstal (kWh): 2004: 54940; Historiske produktionstal (kWh): 2005: 52553.0002; Historiske produktionstal (kWh): 2006: 53948.9996; Historiske produktionstal (kWh): 2007: 61599; Historiske produktionstal (kWh): 2008: 46199.501 | 0 | 0 | 0
570715000000078095 | 2004-07-08 | 22 | 15 | 18 | Vestas | V15 | 760 | Ringkøbing-Skjern | http://193.88.185.146/website/energidataKort/viewer.htm?starttema1=vindkraft&STARTLEFT=483571&STARTRIGHT=484371&STARTBOTTOM=6216654&STARTTOP=6217454 | LAND | Abildtrup By, Vorgod | 1i | 483973.3 | 6216825 | 146186 | Installationstilsluttet (i forbrugsinstallation) 0,4 kV | Historiske produktionstal (kWh): 2004: 12634.0702; Historiske produktionstal (kWh): 2005: 28548.8402; Historiske produktionstal (kWh): 2006: 25848.9999; Historiske produktionstal (kWh): 2007: 30864.9999; Historiske produktionstal (kWh): 2008: 17203.4999 | 1679.2 | 1696.3 | 3375.5
570715000000080869 | 2006-10-23 | 22 | 15.4 | 18 | Vestas | V15 | 760 | Ringkøbing-Skjern | http://193.88.185.146/website/energidataKort/viewer.htm?starttema1=vindkraft&STARTLEFT=453451&STARTRIGHT=454251&STARTBOTTOM=6229996&STARTTOP=6230796 | LAND | Norden Åen, Tim | 4m | 453771 | 6230189 | 80040 | Installationstilsluttet (i forbrugsinstallation) 0,4 kV | Historiske produktionstal (kWh): 2006: 18681.9998; Historiske produktionstal (kWh): 2007: 66273.9998; Historiske produktionstal (kWh): 2008: 44100.4441 | 0 | 0 | 0
570715000000081057 | 2006-12-29 | 225 | 27 | 31.5 | Vestas | V27 | 760 | Ringkøbing-Skjern | http://193.88.185.146/website/energidataKort/viewer.htm?starttema1=vindkraft&STARTLEFT=460619&STARTRIGHT=461419&STARTBOTTOM=6205465&STARTTOP=6206265 | LAND | Østerby Stauning | 29a | 460939 | 6205658 | 85083 | 0,4 kV siden af 10/0,4 kV transformer (eller tilsvarende) | Historiske produktionstal (kWh): 2006: 1993; Historiske produktionstal (kWh): 2007: 407473; Historiske produktionstal (kWh): 2008: 395805 | 35520 | 20040 | 55560
570715000000081071 | 2007-01-29 | 225 | 27 | 31.5 | Vestas | V27 | 760 | Ringkøbing-Skjern | http://193.88.185.146/website/energidataKort/viewer.htm?starttema1=vindkraft&STARTLEFT=460465&STARTRIGHT=461265&STARTBOTTOM=6205364&STARTTOP=6206164 | LAND | Østerby Stauning | 29a | 460785 | 6205557 | 85082 | 0,4 kV siden af 10/0,4 kV transformer (eller tilsvarende) | Historiske produktionstal (kWh): 2007: 356689; Historiske produktionstal (kWh): 2008: 403250 | 34599 | 18769 | 53368
570715000000083259 | 2007-11-01 | 11 | 13 | 18 | Gaia | Gaia Winds 11 kW | 760 | Ringkøbing-Skjern | http://193.88.185.146/website/energidataKort/viewer.htm?starttema1=vindkraft&STARTLEFT=457509&STARTRIGHT=458309&STARTBOTTOM=6212062&STARTTOP=6212862 | LAND | Den nordlige del Velling | 6h | 457829.3 | 6212255 | 80040 | Installationstilsluttet (i forbrugsinstallation) 0,4 kV | Historiske produktionstal (kWh): 2007: 2760; Historiske produktionstal (kWh): 2008: 17504.97 | 0 | 0 | 0
570715000000083648 | 2008-03-05 | 2300 | 93 | 80 | siemens | SWT-2.3-93 | 760 | Ringkøbing-Skjern | http://193.88.185.146/website/energidataKort/viewer.htm?starttema1=vindkraft&STARTLEFT=460777&STARTRIGHT=461577&STARTBOTTOM=6220345&STARTTOP=6221145 | LAND | Den nordlige del, No | 1n | 461096.6 | 6220538 | 85084 | 10 kV siden af 10/0,4 kV transformer (eller tilsvarende) (inkluderer møller tilsluttet i 10kV-nettet) | Historiske produktionstal (kWh): 2008: 4523264 | 570912 | 405033 | 975945
570715000000083655 | 2008-03-05 | 2300 | 93 | 80 | siemens | SWT-2.3-93 | 760 | Ringkøbing-Skjern | http://193.88.185.146/website/energidataKort/viewer.htm?starttema1=vindkraft&STARTLEFT=460883&STARTRIGHT=461683&STARTBOTTOM=6220082&STARTTOP=6220882 | LAND | Den nordlige del, No | 1n | 461203.5 | 6220275 | 85085 | 10 kV siden af 10/0,4 kV transformer (eller tilsvarende) (inkluderer møller tilsluttet i 10kV-nettet) | Historiske produktionstal (kWh): 2008: 4843546 | 492072 | 387333 | 879405
570715000000083730 | 2008-03-05 | 2300 | 93 | 80 | siemens | SWT-2.3-93 | 760 | Ringkøbing-Skjern | http://193.88.185.146/website/energidataKort/viewer.htm?starttema1=vindkraft&STARTLEFT=460601&STARTRIGHT=461401&STARTBOTTOM=6220119&STARTTOP=6220919 | LAND | Den nordlige del, No | 1m | 460921.4 | 6220312 | 85086 | 10 kV siden af 10/0,4 kV transformer (eller tilsvarende) (inkluderer møller tilsluttet i 10kV-nettet) | Historiske produktionstal (kWh): 2008: 4493377 | 648971 | 272224 | 921195
570715000000084171 | 2008-09-15 | 3600 | 107.2 | 90 | Siemens | SWT 3.6 | 760 | Ringkøbing-Skjern | http://193.88.185.146/website/energidataKort/viewer.htm?starttema1=vindkraft&STARTLEFT=454310&STARTRIGHT=455110&STARTBOTTOM=6226780&STARTTOP=6227580 | LAND | Sønden Åen Tim | 2bg | 454630 | 6226973 | 85087 | 10 kV siden af 10/0,4 kV transformer (eller tilsvarende) (inkluderer møller tilsluttet i 10kV-nettet) | Historiske produktionstal (kWh): 2008: 1992317 | 432038 | 683914 | 1115952
570715000000084690 | 2008-11-13 | 22 | 15 | 18 | Vestas | Vestas V15 | 760 | Ringkøbing-Skjern | http://193.88.185.146/website/energidataKort/viewer.htm?starttema1=vindkraft&STARTLEFT=477520&STARTRIGHT=478320&STARTBOTTOM=6208828&STARTTOP=6209628 | LAND | Den østlige del Faster | 4a | 477840 | 6209021 | 80045 | Installationstilsluttet (i forbrugsinstallation) 0,4 kV | Historiske produktionstal (kWh): 2008: 385.789 | 0 | 0 | 0
570715000000084706 | 2008-10-01 | 22 | 15 | 18 | Vestas | Vestas V15/55 | 760 | Ringkøbing-Skjern | http://193.88.185.146/website/energidataKort/viewer.htm?starttema1=vindkraft&STARTLEFT=476345&STARTRIGHT=477145&STARTBOTTOM=6208170&STARTTOP=6208970 | LAND | Den østlige del Faster | 4i | 476665.5 | 6208363 | 80043 | Installationstilsluttet (i forbrugsinstallation) 0,4 kV | Historiske produktionstal (kWh): 2008: 891.213 | 0 | 0 | 0
570715000000084737 | 2008-11-11 | 25 | 15 | 18 | Vestas | Vestas V15 | 760 | Ringkøbing-Skjern | http://193.88.185.146/website/energidataKort/viewer.htm?starttema1=vindkraft&STARTLEFT=474375&STARTRIGHT=475175&STARTBOTTOM=6205208&STARTTOP=6206008 | LAND | Den østlige del Faster | 1a | 474695 | 6205402 | 80044 | Installationstilsluttet (i forbrugsinstallation) 0,4 kV | Historiske produktionstal (kWh): 2008: 2477.386 | 0 | 0 | 0
570715000000084874 | 2009-01-06 | 3600 | 107.2 | 90 | Siemens | SWT-36-107 | 760 | Ringkøbing-Skjern | http://193.88.185.146/website/energidataKort/viewer.htm?starttema1=vindkraft&STARTLEFT=454565&STARTRIGHT=455365&STARTBOTTOM=6226714&STARTTOP=6227514 | LAND | Sønden Åen Tim | 2d | 454885.1 | 6226907 | 85088 | 10 kV siden af 10/0,4 kV transformer (eller tilsvarende) (inkluderer møller tilsluttet i 10kV-nettet) | [32 empty] | 820421 | 716205 | 1536626
570715000000025037 | 1985-06-12 | 75 | 17 | 23 | WIND MATIC | WM17S | 766 | Hedensted | http://193.88.185.146/website/energidataKort/viewer.htm?starttema1=vindkraft&STARTLEFT=557061&STARTRIGHT=557861&STARTBOTTOM=6178664&STARTTOP=6179464 | LAND | Gramrode By, Rårup | 6ap | 557381.7 | 6178859 | 30001 | Installationstilsluttet (i forbrugsinstallation) 0,4 kV | [8 empty] | 47486 | 117645 | 99491 | 112452 | 113702 | 118677 | 106422 | 106265 | 119906 | 121002 | 107822 | 88898 | 106716 | 111773 | 50263 | 65742 | 51053 | 64784 | 46644.0004 | 47882.0002 | 54889 | 46423 | 73426 | 24892 | 3632 | 2454 | 6086
570715000000025044 | 1984-01-03 | 30 | 10 | 18 | Vestas Wind System A/S | HVK-30 | 766 | Hedensted | http://193.88.185.146/website/energidataKort/viewer.htm?starttema1=vindkraft&STARTLEFT=556667&STARTRIGHT=557467&STARTBOTTOM=6176950&STARTTOP=6177750 | LAND | Breth By, Barrit | 6g | 556986.9 | 6177144 | 30002 | 0,4 kV (lavspænding) | [7 empty] | 33823.6094 | 29003.582 | 35927.4688 | 30383.5723 | 34341.6328 | 34723.1953 | 36242.5664 | 32500.0781 | 37985 | 37442 | 38811 | 33174 | 23386 | 33583 | 34262 | 19155 | 10068 | 6065 | 6344 | 2994 | 3195 | 2812 | 1264 | 4 | 0 | 0 | 0 | 0
570715000000025082 | 1987-12-17 | 150 | 23 | 24 | Bonus Energy A/S | Uoplyst | 766 | Hedensted | http://193.88.185.146/website/energidataKort/viewer.htm?starttema1=vindkraft&STARTLEFT=549906&STARTRIGHT=550706&STARTBOTTOM=6181965&STARTTOP=6182765 | LAND | Stenderup By, Stenderup | 17a | 550227.7 | 6182160 | 30006 | 0,4 kV siden af 10/0,4 kV transformer (eller tilsvarende) | [10 empty] | 0 | 314428.3125 | 317921.8125 | 331833.0312 | 297567.2188 | 303615 | 317614 | 328782 | 296725 | 272682 | 296985 | 330464 | 265892 | 304366 | 243986 | 282771 | 248346 | 266564.9961 | 240477 | 195305 | 292359 | 175716 | 21946 | 19047 | 40993
570715000000025099 | 1988-04-26 | 250 | 24 | 30 | Neg Micon | Uoplyst | 766 | Hedensted | http://193.88.185.146/website/energidataKort/viewer.htm?starttema1=vindkraft&STARTLEFT=548798&STARTRIGHT=549598&STARTBOTTOM=6172800&STARTTOP=6173600 | LAND | Stouby By, Stouby | 4m | 549117.8 | 6172994 | 30007 | 0,4 kV siden af 10/0,4 kV transformer (eller tilsvarende) | [11 empty] | 210566.5 | 319359.0625 | 333333.1562 | 298912.4062 | 313918 | 324789 | 322490 | 316331 | 253221 | 310818 | 315758 | 251020 | 322279 | 251479 | 292060 | 256359 | 275666.0176 | 250183 | 235412 | 332403 | 296516 | 24827 | 19454 | 44281
570715000000025105 | 1988-10-28 | 200 | 25 | 31 | Vestas Wind System A/S | V25-200 | 766 | Hedensted | http://193.88.185.146/website/energidataKort/viewer.htm?starttema1=vindkraft&STARTLEFT=557984&STARTRIGHT=558784&STARTBOTTOM=6175640&STARTTOP=6176440 | LAND | Lottrup Ladegård, Rårup | 8a | 558302.9 | 6175834 | 30008 | 0,4 kV siden af 10/0,4 kV transformer (eller tilsvarende) | [11 empty] | 71063.2969 | 431117.1875 | 449981.4375 | 403515.3438 | 403804 | 412203 | 450370 | 424657 | 352327 | 411576 | 438784 | 366678 | 424394 | 341177 | 363553 | 328898 | 374338 | 334825 | 335570 | 424845 | 391763.3291 | 35071 | 24503 | 59574
570715000000025143 | 1997-08-08 | 15 | 12.6 | 18.5 | Genvind | GV20-2 | 766 | Hedensted | http://193.88.185.146/website/energidataKort/viewer.htm?starttema1=vindkraft&STARTLEFT=557939&STARTRIGHT=558739&STARTBOTTOM=6175858&STARTTOP=6176658 | LAND | Lottrup Ladegård, Rårup | 8a | 558259.6 | 6176053 | 30012 | Installationstilsluttet (i forbrugsinstallation) 0,4 kV | Historiske produktionstal (kWh): 1997: 8817; Historiske produktionstal (kWh): 1998: 1400; Historiske produktionstal (kWh): 1999: 13; Historiske produktionstal (kWh): 2000: 79; Historiske produktionstal (kWh): 2001: 7925; Historiske produktionstal (kWh): 2002: 24962; Historiske produktionstal (kWh): 2003: 20559; Historiske produktionstal (kWh): 2004: 19435.9999; Historiske produktionstal (kWh): 2005: 24817; Historiske produktionstal (kWh): 2006: 25006; Historiske produktionstal (kWh): 2007: 22320; Historiske produktionstal (kWh): 2008: 21363 | 1982 | 1521 | 3503
570715000000025150 | 1998-02-04 | 660 | 47 | 50 | Vestas Wind System A/S | V47 | 766 | Hedensted | http://193.88.185.146/website/energidataKort/viewer.htm?starttema1=vindkraft&STARTLEFT=558116&STARTRIGHT=558916&STARTBOTTOM=6176575&STARTTOP=6177375 | LAND | Klejs By, Rårup | 19a | 558437.3 | 6176768 | 30013 | 10 kV siden af 10/0,4 kV transformer (eller tilsvarende) (inkluderer møller tilsluttet i 10kV-nettet) | Historiske produktionstal (kWh): 1998: 1807384; Historiske produktionstal (kWh): 1999: 1718192; Historiske produktionstal (kWh): 2000: 1934403; Historiske produktionstal (kWh): 2001: 1623836.6875; Historiske produktionstal (kWh): 2002: 1720796.5938; Historiske produktionstal (kWh): 2003: 1579968.1719; Historiske produktionstal (kWh): 2004: 1745131.3906; Historiske produktionstal (kWh): 2005: 1713245.5; Historiske produktionstal (kWh): 2006: 1563360.7852; Historiske produktionstal (kWh): 2007: 1862438.7461; Historiske produktionstal (kWh): 2008: 1788474.2617 | 154192.0625 | 110294.4688 | 264486.5312
570715000000025167 | 1998-10-28 | 750 | 48 | 45 | Vestas Wind System A/S | V47 | 766 | Hedensted | http://193.88.185.146/website/energidataKort/viewer.htm?starttema1=vindkraft&STARTLEFT=559985&STARTRIGHT=560785&STARTBOTTOM=6181563&STARTTOP=6182363 | LAND | Skævlund By, Rårup | 4f | 560304.4 | 6181757 | 30014 | 10 kV siden af 10/0,4 kV transformer (eller tilsvarende) (inkluderer møller tilsluttet i 10kV-nettet) | Historiske produktionstal (kWh): 1998: 185546; Historiske produktionstal (kWh): 1999: 1230163; Historiske produktionstal (kWh): 2000: 1493633; Historiske produktionstal (kWh): 2001: 1275426; Historiske produktionstal (kWh): 2002: 1414426; Historiske produktionstal (kWh): 2003: 1197356; Historiske produktionstal (kWh): 2004: 1370964.9844; Historiske produktionstal (kWh): 2005: 1288199; Historiske produktionstal (kWh): 2006: 1186621; Historiske produktionstal (kWh): 2007: 1484970; Historiske produktionstal (kWh): 2008: 1366422.7031 | 108611.25 | 91679.75 | 200291
570715000000025174 | 1998-11-13 | 660 | 47 | 50 | Vestas Wind System A/S | V47 | 766 | Hedensted | http://193.88.185.146/website/energidataKort/viewer.htm?starttema1=vindkraft&STARTLEFT=550140&STARTRIGHT=550940&STARTBOTTOM=6176381&STARTTOP=6177181 | LAND | Hornum By, Hornum | 3q | 550458.2 | 6176575 | 30015 | 10 kV siden af 10/0,4 kV transformer (eller tilsvarende) (inkluderer møller tilsluttet i 10kV-nettet) | Historiske produktionstal (kWh): 1998: 123911; Historiske produktionstal (kWh): 1999: 1279406; Historiske produktionstal (kWh): 2000: 1510072; Historiske produktionstal (kWh): 2001: 1257619; Historiske produktionstal (kWh): 2002: 1406738; Historiske produktionstal (kWh): 2003: 1198386; Historiske produktionstal (kWh): 2004: 1278191; Historiske produktionstal (kWh): 2005: 1183127.9219; Historiske produktionstal (kWh): 2006: 1179857; Historiske produktionstal (kWh): 2007: 1485666.5; Historiske produktionstal (kWh): 2008: 1349791.1953 | 124317.1016 | 92736.2031 | 217053.3047
570715000000025181 | 1998-11-13 | 660 | 47 | 50 | Vestas Wind System A/S | V47 | 766 | Hedensted | http://193.88.185.146/website/energidataKort/viewer.htm?starttema1=vindkraft&STARTLEFT=550078&STARTRIGHT=550878&STARTBOTTOM=6176192&STARTTOP=6176992 | LAND | Hornum By, Hornum | 3q | 550396.9 | 6176386 | 30016 | 10 kV siden af 10/0,4 kV transformer (eller tilsvarende) (inkluderer møller tilsluttet i 10kV-nettet) | Historiske produktionstal (kWh): 1998: 143490; Historiske produktionstal (kWh): 1999: 1327197; Historiske produktionstal (kWh): 2000: 1526531; Historiske produktionstal (kWh): 2001: 1264736; Historiske produktionstal (kWh): 2002: 1435123; Historiske produktionstal (kWh): 2003: 1211618; Historiske produktionstal (kWh): 2004: 1357003; Historiske produktionstal (kWh): 2005: 1291365; Historiske produktionstal (kWh): 2006: 1190256; Historiske produktionstal (kWh): 2007: 1469418; Historiske produktionstal (kWh): 2008: 1386835.5 | 124506.25 | 90088 | 214594.25
570715000000025198 | 1998-11-06 | 750 | 48 | 45 | Neg Micon | NM 750-200/48 | 766 | Hedensted | http://193.88.185.146/website/energidataKort/viewer.htm?starttema1=vindkraft&STARTLEFT=551477&STARTRIGHT=552277&STARTBOTTOM=6178207&STARTTOP=6179007 | LAND | Hornum By, Hornum | 8a | 551797.6 | 6178400 | 30017 | 10 kV siden af 10/0,4 kV transformer (eller tilsvarende) (inkluderer møller tilsluttet i 10kV-nettet) | Historiske produktionstal (kWh): 1998: 197959; Historiske produktionstal (kWh): 1999: 1513541; Historiske produktionstal (kWh): 2000: 1748011; Historiske produktionstal (kWh): 2001: 1430729; Historiske produktionstal (kWh): 2002: 1561410; Historiske produktionstal (kWh): 2003: 1403896; Historiske produktionstal (kWh): 2004: 1559266.8516; Historiske produktionstal (kWh): 2005: 1512961; Historiske produktionstal (kWh): 2006: 1389742; Historiske produktionstal (kWh): 2007: 1623579; Historiske produktionstal (kWh): 2008: 1585994.25 | 147005.75 | 101747.75 | 248753.5
570715000000025204 | 2000-12-11 | 750 | 48 | 45 | Neg Micon | M1500-750 | 766 | Hedensted | http://193.88.185.146/website/energidataKort/viewer.htm?starttema1=vindkraft&STARTLEFT=555659&STARTRIGHT=556459&STARTBOTTOM=6181887&STARTTOP=6182687 | LAND | Gram By, Rårup | 4a | 555978.5 | 6182081 | 30026 | 10 kV siden af 10/0,4 kV transformer (eller tilsvarende) (inkluderer møller tilsluttet i 10kV-nettet) | Historiske produktionstal (kWh): 1998: 179676; Historiske produktionstal (kWh): 1999: 1512765; Historiske produktionstal (kWh): 2000: 1731627; Historiske produktionstal (kWh): 2001: 1362321; Historiske produktionstal (kWh): 2002: 1474329; Historiske produktionstal (kWh): 2003: 1336009; Historiske produktionstal (kWh): 2004: 1511673; Historiske produktionstal (kWh): 2005: 1445887; Historiske produktionstal (kWh): 2006: 1333325; Historiske produktionstal (kWh): 2007: 1635005.5; Historiske produktionstal (kWh): 2008: 1563103.2031 | 140131 | 101038 | 241169
570715000000025211 | 1998-11-11 | 750 | 48 | 45 | Neg Micon | M1500-750 | 766 | Hedensted | http://193.88.185.146/website/energidataKort/viewer.htm?starttema1=vindkraft&STARTLEFT=556132&STARTRIGHT=556932&STARTBOTTOM=6181968&STARTTOP=6182768 | LAND | Gram By, Rårup | 4a | 556450.9 | 6182162 | 30018 | 10 kV siden af 10/0,4 kV transformer (eller tilsvarende) (inkluderer møller tilsluttet i 10kV-nettet) | Historiske produktionstal (kWh): 1998: 202185; Historiske produktionstal (kWh): 1999: 1439189; Historiske produktionstal (kWh): 2000: 1660914; Historiske produktionstal (kWh): 2001: 1334220; Historiske produktionstal (kWh): 2002: 1466719; Historiske produktionstal (kWh): 2003: 1327501; Historiske produktionstal (kWh): 2004: 1476999; Historiske produktionstal (kWh): 2005: 1425691; Historiske produktionstal (kWh): 2006: 1370706; Historiske produktionstal (kWh): 2007: 1629645; Historiske produktionstal (kWh): 2008: 1516417.0625 | 141855 | 100565 | 242420
570715000000025235 | 1999-08-31 | 660 | 47 | 50 | Vestas Wind System A/S | V47 | 766 | Hedensted | http://193.88.185.146/website/energidataKort/viewer.htm?starttema1=vindkraft&STARTLEFT=557659&STARTRIGHT=558459&STARTBOTTOM=6177213&STARTTOP=6178013 | LAND | Gramrode By, Rårup | 3a | 557978.6 | 6177408 | 30021 | 10 kV siden af 10/0,4 kV transformer (eller tilsvarende) (inkluderer møller tilsluttet i 10kV-nettet) | Historiske produktionstal (kWh): 1999: 573674; Historiske produktionstal (kWh): 2000: 1615854; Historiske produktionstal (kWh): 2001: 1300892; Historiske produktionstal (kWh): 2002: 1442545; Historiske produktionstal (kWh): 2003: 1322750; Historiske produktionstal (kWh): 2004: 1469434; Historiske produktionstal (kWh): 2005: 1443740.0156; Historiske produktionstal (kWh): 2006: 1329212; Historiske produktionstal (kWh): 2007: 1560389; Historiske produktionstal (kWh): 2008: 1515743.7656 | 139166.25 | 88574.75 | 227741
570715000000025242 | 1999-09-27 | 750 | 48 | 45 | Neg Micon | NM 750-200/48 | 766 | Hedensted | http://193.88.185.146/website/energidataKort/viewer.htm?starttema1=vindkraft&STARTLEFT=560222&STARTRIGHT=561022&STARTBOTTOM=6181216&STARTTOP=6182016 | LAND | Åstrup By, Rårup | 7a | 560542.4 | 6181410 | 30022 | 10 kV siden af 10/0,4 kV transformer (eller tilsvarende) (inkluderer møller tilsluttet i 10kV-nettet) | Historiske produktionstal (kWh): 1999: 573674; Historiske produktionstal (kWh): 2000: 1662274; Historiske produktionstal (kWh): 2001: 1431337; Historiske produktionstal (kWh): 2002: 1512841; Historiske produktionstal (kWh): 2003: 1313898.9766; Historiske produktionstal (kWh): 2004: 1495379.9219; Historiske produktionstal (kWh): 2005: 1425076; Historiske produktionstal (kWh): 2006: 1270838; Historiske produktionstal (kWh): 2007: 1182619.5; Historiske produktionstal (kWh): 2008: 1502909 | 128732 | 105116.5 | 233848.5
570715000000025259 | 2000-07-01 | 1000 | 54.2 | 50 | Bonus Energy A/S | 1MW/690 V | 766 | Hedensted | http://193.88.185.146/website/energidataKort/viewer.htm?starttema1=vindkraft&STARTLEFT=553619&STARTRIGHT=554419&STARTBOTTOM=6176091&STARTTOP=6176891 | LAND | Vrigsted By, Vrigsted | 13c | 553938.5 | 6176285 | 30023 | 10 kV siden af 10/0,4 kV transformer (eller tilsvarende) (inkluderer møller tilsluttet i 10kV-nettet) | Historiske produktionstal (kWh): 2000: 1071105; Historiske produktionstal (kWh): 2001: 1998953; Historiske produktionstal (kWh): 2002: 2184500; Historiske produktionstal (kWh): 2003: 1946933; Historiske produktionstal (kWh): 2004: 2196134; Historiske produktionstal (kWh): 2005: 2099222; Historiske produktionstal (kWh): 2006: 1891294; Historiske produktionstal (kWh): 2007: 2342017; Historiske produktionstal (kWh): 2008: 2148952.25 | 189263 | 149890.5 | 339153.5
570715000000025266 | 2000-07-01 | 1000 | 54.2 | 50 | Bonus Energy A/S | 1MW/690 V | 766 | Hedensted | http://193.88.185.146/website/energidataKort/viewer.htm?starttema1=vindkraft&STARTLEFT=553642&STARTRIGHT=554442&STARTBOTTOM=6176307&STARTTOP=6177107 | LAND | Vrigsted By, Vrigsted | 5x | 553961.2 | 6176501 | 30024 | 10 kV siden af 10/0,4 kV transformer (eller tilsvarende) (inkluderer møller tilsluttet i 10kV-nettet) | Historiske produktionstal (kWh): 2000: 1027266; Historiske produktionstal (kWh): 2001: 2029035; Historiske produktionstal (kWh): 2002: 2219799; Historiske produktionstal (kWh): 2003: 1925796; Historiske produktionstal (kWh): 2004: 2113721.0078; Historiske produktionstal (kWh): 2005: 2081046; Historiske produktionstal (kWh): 2006: 1877951; Historiske produktionstal (kWh): 2007: 2312218; Historiske produktionstal (kWh): 2008: 2124547.5 | 161754.25 | 145814.5 | 307568.75
570715000000025273 | 2000-07-01 | 1000 | 54.2 | 50 | Bonus Energy A/S | 1MW/690 V | 766 | Hedensted | http://193.88.185.146/website/energidataKort/viewer.htm?starttema1=vindkraft&STARTLEFT=553663&STARTRIGHT=554463&STARTBOTTOM=6176520&STARTTOP=6177320 | LAND | Vrigsted By, Vrigsted | 5x | 553982.9 | 6176714 | 30025 | 10 kV siden af 10/0,4 kV transformer (eller tilsvarende) (inkluderer møller tilsluttet i 10kV-nettet) | Historiske produktionstal (kWh): 2000: 1119416; Historiske produktionstal (kWh): 2001: 2130398; Historiske produktionstal (kWh): 2002: 2300960; Historiske produktionstal (kWh): 2003: 2078833; Historiske produktionstal (kWh): 2004: 2337821; Historiske produktionstal (kWh): 2005: 2166502; Historiske produktionstal (kWh): 2006: 1995323; Historiske produktionstal (kWh): 2007: 2504717.75; Historiske produktionstal (kWh): 2008: 2246922.75 | 209052.25 | 163855.75 | 372908
570715000000025280 | 1998-11-11 | 750 | 48 | 45 | Neg Micon | M1500-750 | 766 | Hedensted | http://193.88.185.146/website/energidataKort/viewer.htm?starttema1=vindkraft&STARTLEFT=555894&STARTRIGHT=556694&STARTBOTTOM=6181929&STARTTOP=6182729 | LAND | Gram By, Rårup | 4a | 556214.7 | 6182121 | 30019 | 10 kV siden af 10/0,4 kV transformer (eller tilsvarende) (inkluderer møller tilsluttet i 10kV-nettet) | Historiske produktionstal (kWh): 2000: 63691; Historiske produktionstal (kWh): 2001: 1327526; Historiske produktionstal (kWh): 2002: 1483384; Historiske produktionstal (kWh): 2003: 1290974; Historiske produktionstal (kWh): 2004: 1449961; Historiske produktionstal (kWh): 2005: 1386718; Historiske produktionstal (kWh): 2006: 1313469; Historiske produktionstal (kWh): 2007: 1561218; Historiske produktionstal (kWh): 2008: 1531325.6875 | 135551 | 102069 | 237620
570715000000025297 | 2000-12-20 | 900 | 52 | 54 | Neg Micon | NM 900-200/52 LM | 766 | Hedensted | http://193.88.185.146/website/energidataKort/viewer.htm?starttema1=vindkraft&STARTLEFT=542434&STARTRIGHT=543234&STARTBOTTOM=6187077&STARTTOP=6187877 | LAND | Merringgård Hovedgård, Korning | 1h | 542753.6 | 6187271 | 30028 | 10 kV siden af 10/0,4 kV transformer (eller tilsvarende) (inkluderer møller tilsluttet i 10kV-nettet) | Historiske produktionstal (kWh): 2000: 1252; Historiske produktionstal (kWh): 2001: 1397380; Historiske produktionstal (kWh): 2002: 1592238; Historiske produktionstal (kWh): 2003: 1405375; Historiske produktionstal (kWh): 2004: 1609031.9766; Historiske produktionstal (kWh): 2005: 1508666; Historiske produktionstal (kWh): 2006: 1412264; Historiske produktionstal (kWh): 2007: 1744075; Historiske produktionstal (kWh): 2008: 1710028.6016 | 149185 | 108298 | 257483
570715000000025303 | 2000-12-20 | 900 | 52 | 49 | Neg Micon | NM 900-200/52 LM | 766 | Hedensted | http://193.88.185.146/website/energidataKort/viewer.htm?starttema1=vindkraft&STARTLEFT=542446&STARTRIGHT=543246&STARTBOTTOM=6187301&STARTTOP=6188101 | LAND | Merringgård Hovedgård, Korning | 1a | 542765.2 | 6187495 | 30027 | 10 kV siden af 10/0,4 kV transformer (eller tilsvarende) (inkluderer møller tilsluttet i 10kV-nettet) | Historiske produktionstal (kWh): 2000: 1152; Historiske produktionstal (kWh): 2001: 1450393; Historiske produktionstal (kWh): 2002: 1677483; Historiske produktionstal (kWh): 2003: 1424307; Historiske produktionstal (kWh): 2004: 1517620; Historiske produktionstal (kWh): 2005: 1431456; Historiske produktionstal (kWh): 2006: 1306082; Historiske produktionstal (kWh): 2007: 1660628; Historiske produktionstal (kWh): 2008: 1590377 | 129472.1016 | 105429 | 234901.1016
570715000000026430 | 1994-05-05 | 200 | 26 | 30 | Wincon | W200/26 | 766 | Hedensted | http://193.88.185.146/website/energidataKort/viewer.htm?starttema1=vindkraft&STARTLEFT=535726&STARTRIGHT=536526&STARTBOTTOM=6186829&STARTTOP=6187629 | LAND | V-Ørum Sandbjerg | 35f | 536147.6 | 6187249 | 1030023 | 0,4 kV siden af 10/0,4 kV transformer (eller tilsvarende) | Historiske produktionstal (kWh): 1994: 226000; Historiske produktionstal (kWh): 1995: 371000; Historiske produktionstal (kWh): 1996: 330000; Historiske produktionstal (kWh): 1997: 363000; Historiske produktionstal (kWh): 1998: 395320; Historiske produktionstal (kWh): 1999: 324888; Historiske produktionstal (kWh): 2000: 371379; Historiske produktionstal (kWh): 2001: 290439.0996; Historiske produktionstal (kWh): 2002: 335994.3223; Historiske produktionstal (kWh): 2003: 292991.2705; Historiske produktionstal (kWh): 2004: 321161.6943; Historiske produktionstal (kWh): 2005: 293982.5996; Historiske produktionstal (kWh): 2006: 242996.4961; Historiske produktionstal (kWh): 2007: 314720.2012; Historiske produktionstal (kWh): 2008: 310279.7979 | 25616.8008 | 20395.0996 | 46011.9004
570715000000026447 | 1996-02-15 | 150 | 24.6 | 32.5 | Nordtank | NTK 150/25 | 766 | Hedensted | http://193.88.185.146/website/energidataKort/viewer.htm?starttema1=vindkraft&STARTLEFT=535707&STARTRIGHT=536507&STARTBOTTOM=6186956&STARTTOP=6187756 | LAND | V-Ørum Sandbjerg | 9a | 536108.4 | 6187356 | 1030024 | 0,4 kV siden af 10/0,4 kV transformer (eller tilsvarende) | Historiske produktionstal (kWh): 1996: 255000; Historiske produktionstal (kWh): 1997: 326000; Historiske produktionstal (kWh): 1998: 356566; Historiske produktionstal (kWh): 1999: 291307; Historiske produktionstal (kWh): 2000: 331338; Historiske produktionstal (kWh): 2001: 264199.2979; Historiske produktionstal (kWh): 2002: 296836.2744; Historiske produktionstal (kWh): 2003: 264222.8018; Historiske produktionstal (kWh): 2004: 302139.2002; Historiske produktionstal (kWh): 2005: 272973.4365; Historiske produktionstal (kWh): 2006: 251920.876; Historiske produktionstal (kWh): 2007: 311576.2354; Historiske produktionstal (kWh): 2008: 307228.2393 | 26903.2793 | 20411.2793 | 47314.5586
570715000000026454 | 1997-04-29 | 600 | 43 | 40 | Micon | M1500-600/150KW | 766 | Hedensted | http://193.88.185.146/website/energidataKort/viewer.htm?starttema1=vindkraft&STARTLEFT=536938&STARTRIGHT=537738&STARTBOTTOM=6182846&STARTTOP=6183646 | LAND | Agersbøl, Sindbjerg | 1a | 537339.8 | 6183244 | 1030027 | 10 kV siden af 10/0,4 kV transformer (eller tilsvarende) (inkluderer møller tilsluttet i 10kV-nettet) | Historiske produktionstal (kWh): 1997: 662000; Historiske produktionstal (kWh): 1998: 1334000; Historiske produktionstal (kWh): 1999: 1170245; Historiske produktionstal (kWh): 2000: 1291366; Historiske produktionstal (kWh): 2001: 1054155.207; Historiske produktionstal (kWh): 2002: 1153690.7891; Historiske produktionstal (kWh): 2003: 1055686.25; Historiske produktionstal (kWh): 2004: 1163166.5; Historiske produktionstal (kWh): 2005: 1126011.0469; Historiske produktionstal (kWh): 2006: 1026786; Historiske produktionstal (kWh): 2007: 1214248; Historiske produktionstal (kWh): 2008: 1214517.5 | 107686.25 | 78927.25 | 186613.5
570715000000026461 | 1997-10-06 | 600 | 44 | 50 | Vestas | 600 kW - 44 | 766 | Hedensted | http://193.88.185.146/website/energidataKort/viewer.htm?starttema1=vindkraft&STARTLEFT=534981&STARTRIGHT=535781&STARTBOTTOM=6185182&STARTTOP=6185982 | LAND | V.Ørum | 12a | 535302 | 6185375 | 1030032 | 10 kV siden af 10/0,4 kV transformer (eller tilsvarende) (inkluderer møller tilsluttet i 10kV-nettet) | Historiske produktionstal (kWh): 1997: 340170; Historiske produktionstal (kWh): 1998: 1525940; Historiske produktionstal (kWh): 1999: 1333302; Historiske produktionstal (kWh): 2000: 1472910; Historiske produktionstal (kWh): 2001: 1221060.207; Historiske produktionstal (kWh): 2002: 1327163.9531; Historiske produktionstal (kWh): 2003: 1218936; Historiske produktionstal (kWh): 2004: 1332582.6992; Historiske produktionstal (kWh): 2005: 1262483.9766; Historiske produktionstal (kWh): 2006: 1191698.75; Historiske produktionstal (kWh): 2007: 1441678.5; Historiske produktionstal (kWh): 2008: 1375328 | 123849.25 | 93246.25 | 217095.5
570715000000026485 | 1997-11-21 | 600 | 44 | 60 | Bonus | 600 KW MK IV | 766 | Hedensted | http://193.88.185.146/website/energidataKort/viewer.htm?starttema1=vindkraft&STARTLEFT=529638&STARTRIGHT=530438&STARTBOTTOM=6188273&STARTTOP=6189073 | LAND | Stougaard Hovedgaard | 1a m.fl | 530022 | 6188673 | 1030033 | 10 kV siden af 10/0,4 kV transformer (eller tilsvarende) (inkluderer møller tilsluttet i 10kV-nettet) | Historiske produktionstal (kWh): 1997: 207870; Historiske produktionstal (kWh): 1998: 1500320; Historiske produktionstal (kWh): 1999: 1213401; Historiske produktionstal (kWh): 2000: 1331745; Historiske produktionstal (kWh): 2001: 1097794.5; Historiske produktionstal (kWh): 2002: 1210993; Historiske produktionstal (kWh): 2003: 1083023.75; Historiske produktionstal (kWh): 2004: 1192104.75; Historiske produktionstal (kWh): 2005: 1140203.25; Historiske produktionstal (kWh): 2006: 1045271.5; Historiske produktionstal (kWh): 2007: 1263410.4766; Historiske produktionstal (kWh): 2008: 1230857.5 | 110138.75 | 65004.25 | 175143
570715000000026492 | 1998-12-31 | 600 | 44 | 60 | Bonus | 600 KW MK IV | 766 | Hedensted | http://193.88.185.146/website/energidataKort/viewer.htm?starttema1=vindkraft&STARTLEFT=529798&STARTRIGHT=530598&STARTBOTTOM=6188314&STARTTOP=6189114 | LAND | Stougaard Hovedgaard | 1a m.fl | 530208 | 6188672 | 1030033 | 10 kV siden af 10/0,4 kV transformer (eller tilsvarende) (inkluderer møller tilsluttet i 10kV-nettet) | Historiske produktionstal (kWh): 1998: 0; Historiske produktionstal (kWh): 1999: 1213402; Historiske produktionstal (kWh): 2000: 1331744; Historiske produktionstal (kWh): 2001: 1097794.5; Historiske produktionstal (kWh): 2002: 1210993; Historiske produktionstal (kWh): 2003: 1083023.75; Historiske produktionstal (kWh): 2004: 1192104.75; Historiske produktionstal (kWh): 2005: 1140203.25; Historiske produktionstal (kWh): 2006: 1045271.5; Historiske produktionstal (kWh): 2007: 1263410.4766; Historiske produktionstal (kWh): 2008: 1230857.5 | 110138.75 | 65004.25 | 175143
570715000000026508 | 1997-11-21 | 600 | 44 | 60 | Bonus | 600 KW MK IV | 766 | Hedensted | http://193.88.185.146/website/energidataKort/viewer.htm?starttema1=vindkraft&STARTLEFT=529741&STARTRIGHT=530541&STARTBOTTOM=6188138&STARTTOP=6188938 | LAND | Stougaard Hovedgaard/Tørring sogn | 8z | 530141 | 6188539 | 1030034 | 10 kV siden af 10/0,4 kV transformer (eller tilsvarende) (inkluderer møller tilsluttet i 10kV-nettet) | Historiske produktionstal (kWh): 1997: 188560; Historiske produktionstal (kWh): 1998: 1522020; Historiske produktionstal (kWh): 1999: 1324371; Historiske produktionstal (kWh): 2000: 1462057; Historiske produktionstal (kWh): 2001: 1163148.1875; Historiske produktionstal (kWh): 2002: 1316335.6484; Historiske produktionstal (kWh): 2003: 1169563.75; Historiske produktionstal (kWh): 2004: 1249596; Historiske produktionstal (kWh): 2005: 1234808.5; Historiske produktionstal (kWh): 2006: 1146022.25; Historiske produktionstal (kWh): 2007: 1352817.5; Historiske produktionstal (kWh): 2008: 1337115.5 | 116136.75 | 82518.75 | 198655.5
570715000000026515 | 1999-06-01 | 660 | 47 | 55 | Vestas | V 47 660KW | 766 | Hedensted | http://193.88.185.146/website/energidataKort/viewer.htm?starttema1=vindkraft&STARTLEFT=532837&STARTRIGHT=533637&STARTBOTTOM=6184109&STARTTOP=6184909 | LAND | Nyborg by, Langskov | 4f | 533275 | 6184475 | 1030058 | 10 kV siden af 10/0,4 kV transformer (eller tilsvarende) (inkluderer møller tilsluttet i 10kV-nettet) | Historiske produktionstal (kWh): 1999: 730594; Historiske produktionstal (kWh): 2000: 1436224; Historiske produktionstal (kWh): 2001: 1151559.4062; Historiske produktionstal (kWh): 2002: 1324807.0469; Historiske produktionstal (kWh): 2003: 1169097.25; Historiske produktionstal (kWh): 2004: 1300593.5; Historiske produktionstal (kWh): 2005: 1239267.25; Historiske produktionstal (kWh): 2006: 1142272; Historiske produktionstal (kWh): 2007: 1407632.25; Historiske produktionstal (kWh): 2008: 1333495.75 | 110585 | 88289.75 | 198874.75
570715000000026522 | 1999-05-01 | 660 | 47 | 55 | Vestas | V 660 | 766 | Hedensted | http://193.88.185.146/website/energidataKort/viewer.htm?starttema1=vindkraft&STARTLEFT=532614&STARTRIGHT=533414&STARTBOTTOM=6184222&STARTTOP=6185022 | LAND | Nyborg By Langskov | 4a | 533020 | 6184550 | 1030059 | 10 kV siden af 10/0,4 kV transformer (eller tilsvarende) (inkluderer møller tilsluttet i 10kV-nettet) | Historiske produktionstal (kWh): 1999: 726039; Historiske produktionstal (kWh): 2000: 1447448; Historiske produktionstal (kWh): 2001: 1165702.8047; Historiske produktionstal (kWh): 2002: 1281777.3672; Historiske produktionstal (kWh): 2003: 1189081.25; Historiske produktionstal (kWh): 2004: 1316952.75; Historiske produktionstal (kWh): 2005: 1268172.25; Historiske produktionstal (kWh): 2006: 1145671.75; Historiske produktionstal (kWh): 2007: 1428989.75; Historiske produktionstal (kWh): 2008: 1325035.5 | 125223.5 | 94483.75 | 219707.25
570715000000026539 | 1999-12-07 | 600 | 45 | 45 | Wincon | W600-45/45 | 766 | Hedensted | http://193.88.185.146/website/energidataKort/viewer.htm?starttema1=vindkraft&STARTLEFT=538129&STARTRIGHT=538929&STARTBOTTOM=6190006&STARTTOP=6190806 | LAND | Kalhave by, Hornborg | 7ac | 538521.4 | 6190377 | 1030060 | 0,4 kV siden af 10/0,4 kV transformer (eller tilsvarende) | Historiske produktionstal (kWh): 1999: 127712; Historiske produktionstal (kWh): 2000: 1314952; Historiske produktionstal (kWh): 2001: 1060596.4062; Historiske produktionstal (kWh): 2002: 1163495.8438; Historiske produktionstal (kWh): 2003: 1056188.25; Historiske produktionstal (kWh): 2004: 1134393.5; Historiske produktionstal (kWh): 2005: 1124334.25; Historiske produktionstal (kWh): 2006: 1046181.75; Historiske produktionstal (kWh): 2007: 1245743.5; Historiske produktionstal (kWh): 2008: 1235620.75 | 107517.25 | 76919.75 | 184437
570715000000026546 | 1999-12-07 | 600 | 45 | 45 | Wincon | W600-45/45 | 766 | Hedensted | http://193.88.185.146/website/energidataKort/viewer.htm?starttema1=vindkraft&STARTLEFT=538021&STARTRIGHT=538821&STARTBOTTOM=6190283&STARTTOP=6191083 | LAND | Kalhave by, Hornborg | 10a | 538341 | 6190477 | 1030061 | 0,4 kV siden af 10/0,4 kV transformer (eller tilsvarende) | Historiske produktionstal (kWh): 1999: 122992; Historiske produktionstal (kWh): 2000: 1356251; Historiske produktionstal (kWh): 2001: 1110916.1875; Historiske produktionstal (kWh): 2002: 1221637.1719; Historiske produktionstal (kWh): 2003: 1123690.75; Historiske produktionstal (kWh): 2004: 1252499.25; Historiske produktionstal (kWh): 2005: 1051446.75; Historiske produktionstal (kWh): 2006: 919184.5; Historiske produktionstal (kWh): 2007: 1338592.75; Historiske produktionstal (kWh): 2008: 1164916.75 | 98259 | 81416.25 | 179675.25
570715000000026560 | 2000-05-16 | 660 | 47 | 55 | Vestas | V 47-660 | 766 | Hedensted | http://193.88.185.146/website/energidataKort/viewer.htm?starttema1=vindkraft&STARTLEFT=532825&STARTRIGHT=533625&STARTBOTTOM=6184358&STARTTOP=6185158 | LAND | Vindelev by / Vindelev sogn | 4a | 533217 | 6184748 | 1030063 | 10 kV siden af 10/0,4 kV transformer (eller tilsvarende) (inkluderer møller tilsluttet i 10kV-nettet) | Historiske produktionstal (kWh): 2000: 763136; Historiske produktionstal (kWh): 2001: 1197245.5; Historiske produktionstal (kWh): 2002: 1345407.5547; Historiske produktionstal (kWh): 2003: 1185798.25; Historiske produktionstal (kWh): 2004: 1335071.25; Historiske produktionstal (kWh): 2005: 1236963.5; Historiske produktionstal (kWh): 2006: 1122287.4922; Historiske produktionstal (kWh): 2007: 1488190; Historiske produktionstal (kWh): 2008: 1326640 | 117456 | 86192.25 | 203648.25
570715000000026645 | 2000-06-16 | 600 | 45 | 45 | Wincon | W600-45/45 | 766 | Hedensted | http://193.88.185.146/website/energidataKort/viewer.htm?starttema1=vindkraft&STARTLEFT=537923&STARTRIGHT=538723&STARTBOTTOM=6190086&STARTTOP=6190886 | LAND | Kalhave by, Hornborg | 10a | 538292 | 6190264 | 1030071 | 10 kV siden af 10/0,4 kV transformer (eller tilsvarende) (inkluderer møller tilsluttet i 10kV-nettet) | Historiske produktionstal (kWh): 2000: 604818; Historiske produktionstal (kWh): 2001: 1075523.6914; Historiske produktionstal (kWh): 2002: 1134104.0859; Historiske produktionstal (kWh): 2003: 1028673.75; Historiske produktionstal (kWh): 2004: 1197436; Historiske produktionstal (kWh): 2005: 1132545.25; Historiske produktionstal (kWh): 2006: 1022431.25; Historiske produktionstal (kWh): 2007: 1226300; Historiske produktionstal (kWh): 2008: 1036244.75 | 103207 | 65671 | 168878
570715000000026652 | 2000-06-02 | 600 | 45 | 45 | Wincon | W600-45/45 | 766 | Hedensted | http://193.88.185.146/website/energidataKort/viewer.htm?starttema1=vindkraft&STARTLEFT=538133&STARTRIGHT=538933&STARTBOTTOM=6190232&STARTTOP=6191032 | LAND | Kalhave by, Hornborg | 7ad | 538453 | 6190426 | 1030072 | 10 kV siden af 10/0,4 kV transformer (eller tilsvarende) (inkluderer møller tilsluttet i 10kV-nettet) | Historiske produktionstal (kWh): 2000: 643577; Historiske produktionstal (kWh): 2001: 1033041.0977; Historiske produktionstal (kWh): 2002: 1144745.1094; Historiske produktionstal (kWh): 2003: 1043226.5; Historiske produktionstal (kWh): 2004: 1152813; Historiske produktionstal (kWh): 2005: 1076978; Historiske produktionstal (kWh): 2006: 1019951.5; Historiske produktionstal (kWh): 2007: 1258450.25; Historiske produktionstal (kWh): 2008: 1222842.25 | 105078.25 | 72126.75 | 177205
570715000000026676 | 2000-06-10 | 750 | 48 | 50 | NEG-MICON | NM 750/48 | 766 | Hedensted | http://193.88.185.146/website/energidataKort/viewer.htm?starttema1=vindkraft&STARTLEFT=536847&STARTRIGHT=537647&STARTBOTTOM=6195303&STARTTOP=6196103 | LAND | Bjerregård Hgd., Åle | 4i | 537166.6 | 6195497 | 1030074 | 0,4 kV siden af 10/0,4 kV transformer (eller tilsvarende) | Historiske produktionstal (kWh): 2000: 702685; Historiske produktionstal (kWh): 2001: 1190388.5; Historiske produktionstal (kWh): 2002: 1277701.5; Historiske produktionstal (kWh): 2003: 1167071.5; Historiske produktionstal (kWh): 2004: 1285462.5; Historiske produktionstal (kWh): 2005: 1216349.5; Historiske produktionstal (kWh): 2006: 1090380; Historiske produktionstal (kWh): 2007: 1404380.5; Historiske produktionstal (kWh): 2008: 1306780 | 113280 | 81767 | 195047
570715000000026683 | 2000-06-10 | 750 | 48 | 50 | NEG-MICON | NM 750/48 | 766 | Hedensted | http://193.88.185.146/website/energidataKort/viewer.htm?starttema1=vindkraft&STARTLEFT=537001&STARTRIGHT=537801&STARTBOTTOM=6195041&STARTTOP=6195841 | LAND | Bjerregård Hgd., Åle | 4b | 537320.7 | 6195235 | 1030075 | 0,4 kV siden af 10/0,4 kV transformer (eller tilsvarende) | Historiske produktionstal (kWh): 2000: 643079; Historiske produktionstal (kWh): 2001: 1157983.5; Historiske produktionstal (kWh): 2002: 1067657.5; Historiske produktionstal (kWh): 2003: 1115870.5; Historiske produktionstal (kWh): 2004: 1266783.5; Historiske produktionstal (kWh): 2005: 1214547.5; Historiske produktionstal (kWh): 2006: 1097885.5; Historiske produktionstal (kWh): 2007: 1245482; Historiske produktionstal (kWh): 2008: 1328870.5 | 116958.5 | 79087 | 196045.5
570715000000026706 | 1996-09-01 | 550 | 37 | 41.5 | Wind World | W3700-500 | 766 | Hedensted | http://193.88.185.146/website/energidataKort/viewer.htm?starttema1=vindkraft&STARTLEFT=529755&STARTRIGHT=530555&STARTBOTTOM=6192556&STARTTOP=6193356 | LAND | Tørring By og Sogn | 10d | 530075 | 6192750 | 1030077 | 0,4 kV siden af 10/0,4 kV transformer (eller tilsvarende) | Historiske produktionstal (kWh): 1996: 292400; Historiske produktionstal (kWh): 1997: 944030; Historiske produktionstal (kWh): 1998: 1047014; Historiske produktionstal (kWh): 1999: 844433; Historiske produktionstal (kWh): 2000: 759113; Historiske produktionstal (kWh): 2001: 646409.3086; Historiske produktionstal (kWh): 2002: 724996.4023; Historiske produktionstal (kWh): 2003: 652387.5; Historiske produktionstal (kWh): 2004: 705056.5; Historiske produktionstal (kWh): 2005: 662623.25; Historiske produktionstal (kWh): 2006: 604331.75; Historiske produktionstal (kWh): 2007: 787353.75; Historiske produktionstal (kWh): 2008: 733346.5 | 63905.75 | 47441.25 | 111347
570715000000026836 | 1985-03-18 | 75 | 17 | 24 | Vestas | V-17/75 | 766 | Hedensted | http://193.88.185.146/website/energidataKort/viewer.htm?starttema1=vindkraft&STARTLEFT=533853&STARTRIGHT=534653&STARTBOTTOM=6186976&STARTTOP=6187776 | LAND | Ølholm By | 8b | 534174 | 6187169 | 1030030 | Installationstilsluttet (i forbrugsinstallation) 0,4 kV | [8 empty] | 120000 | 161000 | 161000 | 161000 | 161000 | 161000 | 137867 | 149802 | 161192 | 166878 | 149554 | 124138 | 68750 | 165000 | 165000 | 165000 | 103362 | 85780 | 79140 | 65390 | 77475 | 59400 | 79994 | 77028 | 8703 | 6023 | 14726
570715000000026843 | 1997-08-29 | 11 | 13 | 18.2 | GAIA WIND | Kolibri | 766 | Hedensted | http://193.88.185.146/website/energidataKort/viewer.htm?starttema1=vindkraft&STARTLEFT=532495&STARTRIGHT=533295&STARTBOTTOM=6182978&STARTTOP=6183778 | LAND | Holtum S | 36a | 532814.3 | 6183172 | 1030031 | Installationstilsluttet (i forbrugsinstallation) 0,4 kV | Historiske produktionstal (kWh): 1997: 8067; Historiske produktionstal (kWh): 1998: 24200; Historiske produktionstal (kWh): 1999: 24200; Historiske produktionstal (kWh): 2000: 24200; Historiske produktionstal (kWh): 2001: 27652; Historiske produktionstal (kWh): 2002: 45186; Historiske produktionstal (kWh): 2003: 13661; Historiske produktionstal (kWh): 2004: 17379.9998; Historiske produktionstal (kWh): 2005: 15114.9999; Historiske produktionstal (kWh): 2006: 8804; Historiske produktionstal (kWh): 2007: 22025.0002; Historiske produktionstal (kWh): 2008: 9867.4559 | 0 | 0 | 0
570715000000055744 | 2001-10-01 | 660 | 47 | 50 | Vestas | V47 | 766 | Hedensted | http://193.88.185.146/website/energidataKort/viewer.htm?starttema1=vindkraft&STARTLEFT=556730&STARTRIGHT=557530&STARTBOTTOM=6176210&STARTTOP=6177010 | LAND | Kathrine Østergård Nielsen Nørlykke | 38a | 557049.8 | 6176404 | 30029 | 10 kV siden af 10/0,4 kV transformer (eller tilsvarende) (inkluderer møller tilsluttet i 10kV-nettet) | Historiske produktionstal (kWh): 2001: 430800; Historiske produktionstal (kWh): 2002: 1485382; Historiske produktionstal (kWh): 2003: 1395646.0078; Historiske produktionstal (kWh): 2004: 1585762; Historiske produktionstal (kWh): 2005: 1522290; Historiske produktionstal (kWh): 2006: 1383573.6953; Historiske produktionstal (kWh): 2007: 1488175; Historiske produktionstal (kWh): 2008: 1525256 | 137511 | 101746 | 239257
570715000000056055 | 2001-11-21 | 850 | 52 | 49 | Vestas | V52-850 kW | 766 | Hedensted | http://193.88.185.146/website/energidataKort/viewer.htm?starttema1=vindkraft&STARTLEFT=539219&STARTRIGHT=540019&STARTBOTTOM=6187642&STARTTOP=6188442 | LAND | havrum by/hornborg | 4h | 539539 | 6187836 | 1030084 | 0,4 kV siden af 10/0,4 kV transformer (eller tilsvarende) | Historiske produktionstal (kWh): 2001: 146768; Historiske produktionstal (kWh): 2002: 1643326; Historiske produktionstal (kWh): 2003: 1503048; Historiske produktionstal (kWh): 2004: 1697672.5; Historiske produktionstal (kWh): 2005: 1615623; Historiske produktionstal (kWh): 2006: 1497109; Historiske produktionstal (kWh): 2007: 1827288.5; Historiske produktionstal (kWh): 2008: 1748394.5 | 154351.5 | 115642.5 | 269994
570715000000056062 | 2001-12-18 | 850 | 52 | 49 | Vestas | V52-850 kW | 766 | Hedensted | http://193.88.185.146/website/energidataKort/viewer.htm?starttema1=vindkraft&STARTLEFT=542103&STARTRIGHT=542903&STARTBOTTOM=6191649&STARTTOP=6192449 | LAND | Flemming by/Hornborg | 2e | 542422.4 | 6191843 | 1030086 | 0,4 kV siden af 10/0,4 kV transformer (eller tilsvarende) | Historiske produktionstal (kWh): 2001: 20769.5; Historiske produktionstal (kWh): 2002: 1297555.5; Historiske produktionstal (kWh): 2003: 1225099; Historiske produktionstal (kWh): 2004: 1347681.5; Historiske produktionstal (kWh): 2005: 1272924; Historiske produktionstal (kWh): 2006: 1124962; Historiske produktionstal (kWh): 2007: 1483422; Historiske produktionstal (kWh): 2008: 1325962 | 114806 | 89761.5 | 204567.5
570715000000056079 | 2001-12-18 | 850 | 52 | 49 | Vestas | V52-850 kW | 766 | Hedensted | http://193.88.185.146/website/energidataKort/viewer.htm?starttema1=vindkraft&STARTLEFT=542209&STARTRIGHT=543009&STARTBOTTOM=6191504&STARTTOP=6192304 | LAND | Flemming by/Hornborg | 2e | 542528.3 | 6191698 | 1030087 | 0,4 kV siden af 10/0,4 kV transformer (eller tilsvarende) | Historiske produktionstal (kWh): 2001: 42654.5; Historiske produktionstal (kWh): 2002: 1369001.5; Historiske produktionstal (kWh): 2003: 1204808.5; Historiske produktionstal (kWh): 2004: 1328838.5; Historiske produktionstal (kWh): 2005: 1245373; Historiske produktionstal (kWh): 2006: 1113668.5; Historiske produktionstal (kWh): 2007: 1479243; Historiske produktionstal (kWh): 2008: 1223937 | 120484 | 97856.5 | 218340.5
570715000000056086 | 2001-12-17 | 850 | 52 | 49 | Vestas | V52-850 kW | 766 | Hedensted | http://193.88.185.146/website/energidataKort/viewer.htm?starttema1=vindkraft&STARTLEFT=542284&STARTRIGHT=543084&STARTBOTTOM=6191667&STARTTOP=6192467 | LAND | Flemming by/Hornborg | 2e | 542603.1 | 6191861 | 1030088 | 0,4 kV siden af 10/0,4 kV transformer (eller tilsvarende) | Historiske produktionstal (kWh): 2001: 47773.5; Historiske produktionstal (kWh): 2002: 1278568.5; Historiske produktionstal (kWh): 2003: 1089469; Historiske produktionstal (kWh): 2004: 1215155.5; Historiske produktionstal (kWh): 2005: 1151471.5; Historiske produktionstal (kWh): 2006: 1013739; Historiske produktionstal (kWh): 2007: 1373672.5; Historiske produktionstal (kWh): 2008: 1199988 | 106028.5 | 90841.5 | 196870
570715000000056093 | 2001-11-19 | 850 | 52 | 49 | Vestas | V52-850 kW | 766 | Hedensted | http://193.88.185.146/website/energidataKort/viewer.htm?starttema1=vindkraft&STARTLEFT=539063&STARTRIGHT=539863&STARTBOTTOM=6187814&STARTTOP=6188614 | LAND | havrum by/hornborg | 3a | 539383 | 6188008 | 1030085 | 0,4 kV siden af 10/0,4 kV transformer (eller tilsvarende) | Historiske produktionstal (kWh): 2001: 133034; Historiske produktionstal (kWh): 2002: 1636954.5; Historiske produktionstal (kWh): 2003: 1560231; Historiske produktionstal (kWh): 2004: 1663437; Historiske produktionstal (kWh): 2005: 1592547; Historiske produktionstal (kWh): 2006: 1485271.5; Historiske produktionstal (kWh): 2007: 1805836; Historiske produktionstal (kWh): 2008: 1793713 | 153172.5 | 95760 | 248932.5
570715000000058653 | 2002-09-13 | 1000 | 54.2 | 50 | Bonus Energy A/S | 1MW/690 V | 766 | Hedensted | http://193.88.185.146/website/energidataKort/viewer.htm?starttema1=vindkraft&STARTLEFT=548460&STARTRIGHT=549260&STARTBOTTOM=6182036&STARTTOP=6182836 | LAND | Nr. Aldum by, Stenderup | 6a | 548780 | 6182230 | 30030 | 10 kV siden af 10/0,4 kV transformer (eller tilsvarende) (inkluderer møller tilsluttet i 10kV-nettet) | Historiske produktionstal (kWh): 2002: 503450.5586; Historiske produktionstal (kWh): 2003: 1563290; Historiske produktionstal (kWh): 2004: 1762705; Historiske produktionstal (kWh): 2005: 1657102; Historiske produktionstal (kWh): 2006: 1459967; Historiske produktionstal (kWh): 2007: 1901209; Historiske produktionstal (kWh): 2008: 1728468 | 151955 | 125550 | 277505
570715000000083280 | 2007-11-21 | 11 | 13 | 18.2 | Gaia-Wind A/S | Gaia-Wind 11 kW | 766 | Hedensted | http://193.88.185.146/website/energidataKort/viewer.htm?starttema1=vindkraft&STARTLEFT=538887&STARTRIGHT=539687&STARTBOTTOM=6194253&STARTTOP=6195053 | LAND | Honum By, Hvirring | 6d | 539207 | 6194447 | 4015569 | Installationstilsluttet (i forbrugsinstallation) 0,4 kV | Historiske produktionstal (kWh): 2007: 1767.9; Historiske produktionstal (kWh): 2008: 10351.6999 | 899.1 | 693.6 | 1592.7
570715000000083389 | 2007-12-25 | 11 | 13 | 18.2 | Gaia-Wind | Gaia-Wind 11 kW | 766 | Hedensted | http://193.88.185.146/website/energidataKort/viewer.htm?starttema1=vindkraft&STARTLEFT=535434&STARTRIGHT=536234&STARTBOTTOM=6189929&STARTTOP=6190729 | LAND | Uldum | 14f | 535754 | 6190123 | 4015342 | Installationstilsluttet (i forbrugsinstallation) 0,4 kV | Historiske produktionstal (kWh): 2008: 2337.2 | 536 | 536.1 | 1072.1
570715000000084195 | 2008-06-16 | 11 | 13 | 18.2 | WEG | 11 kW | 766 | Hedensted | http://193.88.185.146/website/energidataKort/viewer.htm?starttema1=vindkraft&STARTLEFT=554587&STARTRIGHT=555387&STARTBOTTOM=6178598&STARTTOP=6179398 | LAND | Nebsager by, Nebsager | 5a | 554906 | 6178792 | 30057 | Installationstilsluttet (i forbrugsinstallation) 0,4 kV | Historiske produktionstal (kWh): 2008: 3128 | 858 | 651 | 1509
570715000000084812 | 2009-01-01 | 11 | 13 | 18.2 | WEG | 11 kW | 766 | Hedensted | http://193.88.185.146/website/energidataKort/viewer.htm?starttema1=vindkraft&STARTLEFT=541487&STARTRIGHT=542287&STARTBOTTOM=6185038&STARTTOP=6185838 | LAND | Løsning By, Løsning | 10d | 541807 | 6185232 | 30059 | Installationstilsluttet (i forbrugsinstallation) 0,4 kV | [32 empty] | 1661 | 1250 | 2911
570715000000027512 | 1997-12-10 | 225 | 27 | 31.5 | Vestas Wind System A/S | V27-225 kW | 773 | Morsø | http://193.88.185.146/website/energidataKort/viewer.htm?starttema1=vindkraft&STARTLEFT=491209&STARTRIGHT=492009&STARTBOTTOM=6306615&STARTTOP=6307415 | LAND | Sejerslev | 6b | 491630 | 6307000 | 222876 | 0,4 kV siden af 10/0,4 kV transformer (eller tilsvarende) | Historiske produktionstal (kWh): 1997: 51482; Historiske produktionstal (kWh): 1998: 765741; Historiske produktionstal (kWh): 1999: 678035; Historiske produktionstal (kWh): 2000: 760100; Historiske produktionstal (kWh): 2001: 672303; Historiske produktionstal (kWh): 2002: 704766; Historiske produktionstal (kWh): 2003: 615651; Historiske produktionstal (kWh): 2004: 702112; Historiske produktionstal (kWh): 2005: 696436; Historiske produktionstal (kWh): 2006: 634137; Historiske produktionstal (kWh): 2007: 723949; Historiske produktionstal (kWh): 2008: 655874 | 65317 | 38274 | 103591
570715000000027802 | 1997-08-22 | 225 | 27 | 31.5 | Vestas Wind System A/S | V29-225 kW | 773 | Morsø | http://193.88.185.146/website/energidataKort/viewer.htm?starttema1=vindkraft&STARTLEFT=474699&STARTRIGHT=475499&STARTBOTTOM=6293890&STARTTOP=6294690 | LAND | Tæbring | 32a | 475018 | 6294083 | 222898 | Installationstilsluttet (i forbrugsinstallation) 0,4 kV | [8 empty] | 30000 | 222970 | 197004 | 215634 | 226070 | 230413 | 211984 | 182940 | 194650 | 191246 | 179994 | 156530 | 243607 | 740430 | 643549 | 734378 | 639709 | 662226 | 560779 | 673496 | 662785 | 612709 | 714641 | 631246 | 56698 | 33424 | 90122
570715000000027888 | 1996-07-01 | 225 | 27 | 31.5 | Vestas Wind System A/S | V27-225 kW | 773 | Morsø | http://193.88.185.146/website/energidataKort/viewer.htm?starttema1=vindkraft&STARTLEFT=481651&STARTRIGHT=482451&STARTBOTTOM=6303407&STARTTOP=6304207 | LAND | Sundby | 3a | 481970 | 6303601 | 222906 | 0,4 kV siden af 10/0,4 kV transformer (eller tilsvarende) | Historiske produktionstal (kWh): 1990: 236187; Historiske produktionstal (kWh): 1991: 521512; Historiske produktionstal (kWh): 1992: 217000; Historiske produktionstal (kWh): 1993: 222000; Historiske produktionstal (kWh): 1994: 224001; Historiske produktionstal (kWh): 1995: 211999; Historiske produktionstal (kWh): 1996: 435995; Historiske produktionstal (kWh): 1997: 745140; Historiske produktionstal (kWh): 1998: 814000; Historiske produktionstal (kWh): 1999: 710726; Historiske produktionstal (kWh): 2000: 777738; Historiske produktionstal (kWh): 2001: 705741; Historiske produktionstal (kWh): 2002: 734647; Historiske produktionstal (kWh): 2003: 659363; Historiske produktionstal (kWh): 2004: 696477; Historiske produktionstal (kWh): 2005: 729686; Historiske produktionstal (kWh): 2006: 677498; Historiske produktionstal (kWh): 2007: 763826; Historiske produktionstal (kWh): 2008: 610934 | 66718 | 41003 | 107721
570715000000028038 | 1987-12-17 | 200 | 25 | 30 | Vestas Wind System A/S | V 25-200 | 773 | Morsø | http://193.88.185.146/website/energidataKort/viewer.htm?starttema1=vindkraft&STARTLEFT=481411&STARTRIGHT=482211&STARTBOTTOM=6302812&STARTTOP=6303612 | LAND | Solbjerg | 10a | 481811 | 6303205 | 222921 | 0,4 kV siden af 10/0,4 kV transformer (eller tilsvarende) | [10 empty] | 0 | 623168 | 653329 | 665878 | 612622 | 584460 | 616390 | 621890 | 580280 | 521900 | 570270 | 596170 | 537222 | 587445 | 527120 | 545867 | 454091 | 546103 | 531234 | 468356 | 581755 | 533344 | 50301 | 15627 | 65928
570715000000028083 | 1988-08-15 | 200 | 25 | 30 | Vestas Wind System A/S | V25-200 kW | 773 | Morsø | http://193.88.185.146/website/energidataKort/viewer.htm?starttema1=vindkraft&STARTLEFT=481527&STARTRIGHT=482327&STARTBOTTOM=6303191&STARTTOP=6303991 | LAND | Sundby | 3c | 481849 | 6303384 | 222926 | 0,4 kV siden af 10/0,4 kV transformer (eller tilsvarende) | [11 empty] | 210689 | 662658 | 675386 | 621370 | 590040 | 611260 | 633740 | 603480 | 528610 | 580480 | 606450 | 534960 | 600910 | 521157 | 563184 | 492794 | 556942 | 445255 | 489548 | 595772 | 484330 | 22285 | 29590 | 51875
570715000000028090 | 1988-10-06 | 200 | 25 | 30 | Vestas Wind System A/S | V25-200 kW | 773 | Morsø | http://193.88.185.146/website/energidataKort/viewer.htm?starttema1=vindkraft&STARTLEFT=492891&STARTRIGHT=493691&STARTBOTTOM=6310376&STARTTOP=6311176 | LAND | Sejerslev | 10a | 493129 | 6310586 | 222927 | 0,4 kV siden af 10/0,4 kV transformer (eller tilsvarende) | [11 empty] | 86913 | 546714 | 557215 | 512649 | 500000 | 524000 | 511870 | 483000 | 430000 | 471000 | 500000 | 451232 | 495092 | 437724 | 447347 | 399288 | 461467 | 435846 | 399465 | 424818 | 416920 | 43347 | 24405 | 67752
570715000000028106 | 1988-12-12 | 200 | 24 | 30 | Danwin | 24 | 773 | Morsø | http://193.88.185.146/website/energidataKort/viewer.htm?starttema1=vindkraft&STARTLEFT=492259&STARTRIGHT=493059&STARTBOTTOM=6307380&STARTTOP=6308180 | LAND | Sejerslev | 9c | 492577 | 6307573 | 222928 | 0,4 kV siden af 10/0,4 kV transformer (eller tilsvarende) | [11 empty] | 0 | 530417 | 540605 | 497368 | 478280 | 481960 | 520890 | 476000 | 407470 | 465760 | 490370 | 435320 | 481121 | 423020 | 456936 | 395848 | 425448 | 97069 | 305148 | 434441 | 395914 | 43646 | 16211 | 59857
570715000000028113 | 1989-01-20 | 200 | 24 | 30 | Danwin | 24 | 773 | Morsø | http://193.88.185.146/website/energidataKort/viewer.htm?starttema1=vindkraft&STARTLEFT=485074&STARTRIGHT=485874&STARTBOTTOM=6295736&STARTTOP=6296536 | LAND | Frøslev | 4a | 485392 | 6295930 | 222929 | 0,4 kV siden af 10/0,4 kV transformer (eller tilsvarende) | [12 empty] | 402292 | 447294 | 411519 | 413900 | 444222 | 432850 | 388410 | 345990 | 364080 | 392060 | 322825 | 408234 | 351017 | 374989 | 340031 | 376660 | 368107 | 323908 | 404057 | 319958 | 32888 | 20637 | 53525
570715000000028120 | 1989-01-20 | 200 | 24 | 30 | Danwin | 24 | 773 | Morsø | http://193.88.185.146/website/energidataKort/viewer.htm?starttema1=vindkraft&STARTLEFT=485064&STARTRIGHT=485864&STARTBOTTOM=6295636&STARTTOP=6296436 | LAND | Frøslev | 4a | 485382 | 6295831 | 222930 | 0,4 kV siden af 10/0,4 kV transformer (eller tilsvarende) | [12 empty] | 396494 | 440847 | 405589 | 383380 | 437690 | 419300 | 382240 | 311630 | 371780 | 413910 | 344573 | 397830 | 278119 | 352394 | 313438 | 354607 | 343700 | 291016 | 398692 | 311843.8633 | 33797 | 19446 | 53243
570715000000028137 | 1989-01-20 | 200 | 24 | 30 | Danwin | 24 | 773 | Morsø | http://193.88.185.146/website/energidataKort/viewer.htm?starttema1=vindkraft&STARTLEFT=485053&STARTRIGHT=485853&STARTBOTTOM=6295537&STARTTOP=6296337 | LAND | Frøslev | 4a | 485371 | 6295733 | 222931 | 0,4 kV siden af 10/0,4 kV transformer (eller tilsvarende) | [12 empty] | 385820 | 428979 | 394670 | 367400 | 408450 | 379220 | 364670 | 334370 | 364390 | 400760 | 350370 | 390772 | 337553 | 362494 | 322456 | 370907 | 352125 | 302159 | 404179 | 348744 | 32480 | 18176 | 50656
570715000000028144 | 1989-06-14 | 175 | 23.6 | 30.7 | Windpower D | 175 kW | 773 | Morsø | http://193.88.185.146/website/energidataKort/viewer.htm?starttema1=vindkraft&STARTLEFT=488366&STARTRIGHT=489166&STARTBOTTOM=6293328&STARTTOP=6294128 | LAND | Lødderup | 12a | 488685 | 6293524 | 222932 | 0,4 kV siden af 10/0,4 kV transformer (eller tilsvarende) | [12 empty] | 177639 | 362101 | 333141 | 333900 | 356000 | 352320 | 305680 | 275640 | 316010 | 333850 | 256469 | 313339 | 259999 | 270187 | 234585 | 174452 | 108657 | 217286 | 284283 | 249580 | 16886 | 9375 | 26261
570715000000028199 | 1989-12-08 | 200 | 25 | 30 | Vestas Wind System A/S | V25-200 kW | 773 | Morsø | http://193.88.185.146/website/energidataKort/viewer.htm?starttema1=vindkraft&STARTLEFT=492808&STARTRIGHT=493608&STARTBOTTOM=6310393&STARTTOP=6311193 | LAND | Sejerslev | 10a | 493129 | 6310586 | 222937 | 0,4 kV siden af 10/0,4 kV transformer (eller tilsvarende) | [12 empty] | 90615 | 554131 | 509812 | 488000 | 533000 | 518900 | 491100 | 443000 | 468000 | 495000 | 441581 | 460885 | 431655 | 461276 | 355317 | 444839 | 437927 | 392763 | 487787 | 425356 | 43554 | 25157 | 68711
570715000000028205 | 1989-12-19 | 225 | 27 | 30 | Danwind Type 27 | 27 | 773 | Morsø | http://193.88.185.146/website/energidataKort/viewer.htm?starttema1=vindkraft&STARTLEFT=483090&STARTRIGHT=483890&STARTBOTTOM=6294776&STARTTOP=6295576 | LAND | Frøslev | 3d | 483407 | 6294973 | 222938 | 0,4 kV siden af 10/0,4 kV transformer (eller tilsvarende) | [12 empty] | 0 | 548029 | 504199 | 467980 | 478850 | 553560 | 493990 | 424320 | 493950 | 469010 | 441920 | 468798 | 394569 | 347177 | 398925 | 328157 | 279401 | 197346 | 168086 | 115165 | 39573 | 23144 | 62717
570715000000028229 | 1990-02-08 | 225 | 27 | 31.5 | Vestas Wind System A/S | V27-225 kW | 773 | Morsø | http://193.88.185.146/website/energidataKort/viewer.htm?starttema1=vindkraft&STARTLEFT=484440&STARTRIGHT=485240&STARTBOTTOM=6296834&STARTTOP=6297634 | LAND | Ø.Jølby | 12c | 484762 | 6297029 | 222940 | 0,4 kV siden af 10/0,4 kV transformer (eller tilsvarende) | Historiske produktionstal (kWh): 1990: 506244; Historiske produktionstal (kWh): 1991: 558906; Historiske produktionstal (kWh): 1992: 548900; Historiske produktionstal (kWh): 1993: 588450; Historiske produktionstal (kWh): 1994: 591030; Historiske produktionstal (kWh): 1995: 515530; Historiske produktionstal (kWh): 1996: 492480; Historiske produktionstal (kWh): 1997: 520730; Historiske produktionstal (kWh): 1998: 556130; Historiske produktionstal (kWh): 1999: 468440; Historiske produktionstal (kWh): 2000: 477990; Historiske produktionstal (kWh): 2001: 454175; Historiske produktionstal (kWh): 2002: 483975; Historiske produktionstal (kWh): 2003: 435652; Historiske produktionstal (kWh): 2004: 502139; Historiske produktionstal (kWh): 2005: 494179; Historiske produktionstal (kWh): 2006: 428179; Historiske produktionstal (kWh): 2007: 561297; Historiske produktionstal (kWh): 2008: 490858 | 47118 | 27181 | 74299
570715000000028243 | 1990-08-15 | 175 | 23.6 | 30.7 | Windpower D | 175 kW | 773 | Morsø | http://193.88.185.146/website/energidataKort/viewer.htm?starttema1=vindkraft&STARTLEFT=488334&STARTRIGHT=489134&STARTBOTTOM=6293454&STARTTOP=6294254 | LAND | Lødderup | 12a | 488653 | 6293647 | 222942 | 0,4 kV siden af 10/0,4 kV transformer (eller tilsvarende) | Historiske produktionstal (kWh): 1990: 119054; Historiske produktionstal (kWh): 1991: 328597; Historiske produktionstal (kWh): 1992: 342600; Historiske produktionstal (kWh): 1993: 341500; Historiske produktionstal (kWh): 1994: 366720; Historiske produktionstal (kWh): 1995: 329280; Historiske produktionstal (kWh): 1996: 277530; Historiske produktionstal (kWh): 1997: 314370; Historiske produktionstal (kWh): 1998: 239100; Historiske produktionstal (kWh): 1999: 278539; Historiske produktionstal (kWh): 2000: 311371; Historiske produktionstal (kWh): 2001: 199996; Historiske produktionstal (kWh): 2002: 272304; Historiske produktionstal (kWh): 2003: 237453; Historiske produktionstal (kWh): 2004: 193767; Historiske produktionstal (kWh): 2005: 274555; Historiske produktionstal (kWh): 2006: 234231; Historiske produktionstal (kWh): 2007: 313381; Historiske produktionstal (kWh): 2008: 255159 | 20720 | 13499 | 34219
570715000000028250 | 1990-09-05 | 400 | 34.8 | 32 | Windane | WD 34 | 773 | Morsø | http://193.88.185.146/website/energidataKort/viewer.htm?starttema1=vindkraft&STARTLEFT=488775&STARTRIGHT=489575&STARTBOTTOM=6304821&STARTTOP=6305621 | LAND | Sdr. Dråby | 5a | 489094 | 6305015 | 222943 | 10 kV siden af 10/0,4 kV transformer (eller tilsvarende) (inkluderer møller tilsluttet i 10kV-nettet) | Historiske produktionstal (kWh): 1990: 237572; Historiske produktionstal (kWh): 1991: 874286; Historiske produktionstal (kWh): 1992: 820000; Historiske produktionstal (kWh): 1993: 864200; Historiske produktionstal (kWh): 1994: 874700; Historiske produktionstal (kWh): 1995: 872400; Historiske produktionstal (kWh): 1996: 706100; Historiske produktionstal (kWh): 1997: 868800; Historiske produktionstal (kWh): 1998: 872900; Historiske produktionstal (kWh): 1999: 709654; Historiske produktionstal (kWh): 2000: 858549; Historiske produktionstal (kWh): 2001: 702659; Historiske produktionstal (kWh): 2002: 717821; Historiske produktionstal (kWh): 2003: 639164; Historiske produktionstal (kWh): 2004: 706340; Historiske produktionstal (kWh): 2005: 566673; Historiske produktionstal (kWh): 2006: 337709; Historiske produktionstal (kWh): 2007: 423190; Historiske produktionstal (kWh): 2008: 439228 | 0 | 0 | 0
570715000000028267 | 1990-09-19 | 100 | 20 | 24 | Vestas Wind System A/S | V20-100 kW | 773 | Morsø | http://193.88.185.146/website/energidataKort/viewer.htm?starttema1=vindkraft&STARTLEFT=479698&STARTRIGHT=480498&STARTBOTTOM=6294503&STARTTOP=6295303 | LAND | Outrup | 3a | 480014 | 6294697 | 222944 | 0,4 kV siden af 10/0,4 kV transformer (eller tilsvarende) | Historiske produktionstal (kWh): 1990: 67494; Historiske produktionstal (kWh): 1991: 248384; Historiske produktionstal (kWh): 1992: 241081; Historiske produktionstal (kWh): 1993: 290273; Historiske produktionstal (kWh): 1994: 228584; Historiske produktionstal (kWh): 1995: 239446; Historiske produktionstal (kWh): 1996: 206980; Historiske produktionstal (kWh): 1997: 237526; Historiske produktionstal (kWh): 1998: 246183; Historiske produktionstal (kWh): 1999: 178169; Historiske produktionstal (kWh): 2000: 159302; Historiske produktionstal (kWh): 2001: 202792; Historiske produktionstal (kWh): 2002: 218770; Historiske produktionstal (kWh): 2003: 196101; Historiske produktionstal (kWh): 2004: 218807; Historiske produktionstal (kWh): 2005: 218833; Historiske produktionstal (kWh): 2006: 191258; Historiske produktionstal (kWh): 2007: 249129; Historiske produktionstal (kWh): 2008: 216615 | 20076 | 11776 | 31852
570715000000028281 | 1990-12-11 | 225 | 27 | 31.5 | Vestas Wind System A/S | V27-225 kW | 773 | Morsø | http://193.88.185.146/website/energidataKort/viewer.htm?starttema1=vindkraft&STARTLEFT=476470&STARTRIGHT=477270&STARTBOTTOM=6288137&STARTTOP=6288937 | LAND | Hvidbjerg | 5ac | 476792 | 6288328 | 222957 | 0,4 kV siden af 10/0,4 kV transformer (eller tilsvarende) | Historiske produktionstal (kWh): 1990: 0; Historiske produktionstal (kWh): 1991: 563534; Historiske produktionstal (kWh): 1992: 553430; Historiske produktionstal (kWh): 1993: 566720; Historiske produktionstal (kWh): 1994: 574600; Historiske produktionstal (kWh): 1995: 531760; Historiske produktionstal (kWh): 1996: 482970; Historiske produktionstal (kWh): 1997: 523900; Historiske produktionstal (kWh): 1998: 539570; Historiske produktionstal (kWh): 1999: 482258; Historiske produktionstal (kWh): 2000: 544160; Historiske produktionstal (kWh): 2001: 457194; Historiske produktionstal (kWh): 2002: 487648; Historiske produktionstal (kWh): 2003: 435504; Historiske produktionstal (kWh): 2004: 509100; Historiske produktionstal (kWh): 2005: 501231; Historiske produktionstal (kWh): 2006: 433134; Historiske produktionstal (kWh): 2007: 572545; Historiske produktionstal (kWh): 2008: 511901 | 46552 | 26623 | 73175
570715000000028298 | 1990-12-11 | 225 | 27 | 31.5 | Vestas Wind System A/S | V27-225 kW | 773 | Morsø | http://193.88.185.146/website/energidataKort/viewer.htm?starttema1=vindkraft&STARTLEFT=476463&STARTRIGHT=477263&STARTBOTTOM=6288256&STARTTOP=6289056 | LAND | Hvidbjerg | 5ac | 476782 | 6288450 | 222958 | 0,4 kV siden af 10/0,4 kV transformer (eller tilsvarende) | Historiske produktionstal (kWh): 1990: 0; Historiske produktionstal (kWh): 1991: 578469; Historiske produktionstal (kWh): 1992: 568640; Historiske produktionstal (kWh): 1993: 579890; Historiske produktionstal (kWh): 1994: 593530; Historiske produktionstal (kWh): 1995: 558250; Historiske produktionstal (kWh): 1996: 504860; Historiske produktionstal (kWh): 1997: 537050; Historiske produktionstal (kWh): 1998: 550560; Historiske produktionstal (kWh): 1999: 488485; Historiske produktionstal (kWh): 2000: 543083; Historiske produktionstal (kWh): 2001: 450775; Historiske produktionstal (kWh): 2002: 497010; Historiske produktionstal (kWh): 2003: 442225; Historiske produktionstal (kWh): 2004: 503184; Historiske produktionstal (kWh): 2005: 494116; Historiske produktionstal (kWh): 2006: 448603; Historiske produktionstal (kWh): 2007: 569708; Historiske produktionstal (kWh): 2008: 504526 | 45550 | 26770 | 72320
570715000000028311 | 1991-01-31 | 100 | 20 | 24 | Vestas Wind System A/S | V20-100 kW | 773 | Morsø | http://193.88.185.146/website/energidataKort/viewer.htm?starttema1=vindkraft&STARTLEFT=483067&STARTRIGHT=483867&STARTBOTTOM=6294379&STARTTOP=6295179 | LAND | Frøslev | 11s | 483388 | 6294581 | 222987 | Installationstilsluttet (i forbrugsinstallation) 0,4 kV | Historiske produktionstal (kWh): 1991: 227941; Historiske produktionstal (kWh): 1992: 238100; Historiske produktionstal (kWh): 1993: 256800; Historiske produktionstal (kWh): 1994: 256890; Historiske produktionstal (kWh): 1995: 232010; Historiske produktionstal (kWh): 1996: 211880; Historiske produktionstal (kWh): 1997: 232320; Historiske produktionstal (kWh): 1998: 239600; Historiske produktionstal (kWh): 1999: 213893; Historiske produktionstal (kWh): 2000: 236946; Historiske produktionstal (kWh): 2001: 202311; Historiske produktionstal (kWh): 2002: 220520; Historiske produktionstal (kWh): 2003: 196138; Historiske produktionstal (kWh): 2004: 217534; Historiske produktionstal (kWh): 2005: 223798; Historiske produktionstal (kWh): 2006: 184742; Historiske produktionstal (kWh): 2007: 230001; Historiske produktionstal (kWh): 2008: 189543 | 16575 | 9641 | 26216
570715000000028328 | 1991-05-07 | 200 | 26 | 30 | Wincon | W200/26 | 773 | Morsø | http://193.88.185.146/website/energidataKort/viewer.htm?starttema1=vindkraft&STARTLEFT=478664&STARTRIGHT=479464&STARTBOTTOM=6289847&STARTTOP=6290647 | LAND | Redsted | 8l | 478987 | 6290037 | 223039 | 0,4 kV siden af 10/0,4 kV transformer (eller tilsvarende) | Historiske produktionstal (kWh): 1991: 254185; Historiske produktionstal (kWh): 1992: 432880; Historiske produktionstal (kWh): 1993: 447680; Historiske produktionstal (kWh): 1994: 467040; Historiske produktionstal (kWh): 1995: 417440; Historiske produktionstal (kWh): 1996: 350960; Historiske produktionstal (kWh): 1997: 401680; Historiske produktionstal (kWh): 1998: 389520; Historiske produktionstal (kWh): 1999: 375007; Historiske produktionstal (kWh): 2000: 435040; Historiske produktionstal (kWh): 2001: 334696; Historiske produktionstal (kWh): 2002: 292209; Historiske produktionstal (kWh): 2003: 316543; Historiske produktionstal (kWh): 2004: 380444; Historiske produktionstal (kWh): 2005: 317193; Historiske produktionstal (kWh): 2006: 308995; Historiske produktionstal (kWh): 2007: 436690; Historiske produktionstal (kWh): 2008: 235940 | 18121 | 0 | 18121
570715000000028335 | 1991-09-11 | 150 | 23.8 | 30 | Bonus Energy A/S | 150 kW MKII | 773 | Morsø | http://193.88.185.146/website/energidataKort/viewer.htm?starttema1=vindkraft&STARTLEFT=484479&STARTRIGHT=485279&STARTBOTTOM=6301394&STARTTOP=6302194 | LAND | Galtrup | 9h | 484748 | 6301588 | 223102 | 0,4 kV siden af 10/0,4 kV transformer (eller tilsvarende) | Historiske produktionstal (kWh): 1991: 101343; Historiske produktionstal (kWh): 1992: 395240; Historiske produktionstal (kWh): 1993: 409940; Historiske produktionstal (kWh): 1994: 422500; Historiske produktionstal (kWh): 1995: 387650; Historiske produktionstal (kWh): 1996: 326950; Historiske produktionstal (kWh): 1997: 380840; Historiske produktionstal (kWh): 1998: 395220; Historiske produktionstal (kWh): 1999: 345584; Historiske produktionstal (kWh): 2000: 391889; Historiske produktionstal (kWh): 2001: 332760; Historiske produktionstal (kWh): 2002: 356157; Historiske produktionstal (kWh): 2003: 308603; Historiske produktionstal (kWh): 2004: 324628; Historiske produktionstal (kWh): 2005: 346705; Historiske produktionstal (kWh): 2006: 309370; Historiske produktionstal (kWh): 2007: 402082; Historiske produktionstal (kWh): 2008: 349066 | 33440 | 19939 | 53379
570715000000028366 | 1991-10-29 | 225 | 27 | 31.5 | Vestas Wind System A/S | V27-225 kW | 773 | Morsø | http://193.88.185.146/website/energidataKort/viewer.htm?starttema1=vindkraft&STARTLEFT=483370&STARTRIGHT=484170&STARTBOTTOM=6293766&STARTTOP=6294566 | LAND | Frøslev | 11ac | 483691 | 6293957 | 223116 | 0,4 kV siden af 10/0,4 kV transformer (eller tilsvarende) | Historiske produktionstal (kWh): 1991: 91300; Historiske produktionstal (kWh): 1992: 529070; Historiske produktionstal (kWh): 1993: 561790; Historiske produktionstal (kWh): 1994: 558280; Historiske produktionstal (kWh): 1995: 512780; Historiske produktionstal (kWh): 1996: 465620; Historiske produktionstal (kWh): 1997: 512460; Historiske produktionstal (kWh): 1998: 531070; Historiske produktionstal (kWh): 1999: 470656; Historiske produktionstal (kWh): 2000: 524483; Historiske produktionstal (kWh): 2001: 448282; Historiske produktionstal (kWh): 2002: 475418; Historiske produktionstal (kWh): 2003: 430971; Historiske produktionstal (kWh): 2004: 487411; Historiske produktionstal (kWh): 2005: 488071; Historiske produktionstal (kWh): 2006: 403325; Historiske produktionstal (kWh): 2007: 523043; Historiske produktionstal (kWh): 2008: 474654 | 46491 | 20374 | 66865
570715000000028373 | 1993-05-05 | 200 | 26 | 30 | Wincon | W200/26 | 773 | Morsø | http://193.88.185.146/website/energidataKort/viewer.htm?starttema1=vindkraft&STARTLEFT=491910&STARTRIGHT=492710&STARTBOTTOM=6306034&STARTTOP=6306834 | LAND | Jørsby | 16a | 492228 | 6306225 | 223209 | 0,4 kV siden af 10/0,4 kV transformer (eller tilsvarende) | Historiske produktionstal (kWh): 1993: 310650; Historiske produktionstal (kWh): 1994: 542520; Historiske produktionstal (kWh): 1995: 496680; Historiske produktionstal (kWh): 1996: 450490; Historiske produktionstal (kWh): 1997: 486600; Historiske produktionstal (kWh): 1998: 520360; Historiske produktionstal (kWh): 1999: 446843; Historiske produktionstal (kWh): 2000: 489702; Historiske produktionstal (kWh): 2001: 440300; Historiske produktionstal (kWh): 2002: 477520; Historiske produktionstal (kWh): 2003: 401592; Historiske produktionstal (kWh): 2004: 443211; Historiske produktionstal (kWh): 2005: 439976; Historiske produktionstal (kWh): 2006: 284593; Historiske produktionstal (kWh): 2007: 120348; Historiske produktionstal (kWh): 2008: 264658 | 43503 | 24683 | 68186
570715000000028380 | 1993-05-05 | 200 | 26 | 30 | Wincon | W200/26 | 773 | Morsø | http://193.88.185.146/website/energidataKort/viewer.htm?starttema1=vindkraft&STARTLEFT=491905&STARTRIGHT=492705&STARTBOTTOM=6305884&STARTTOP=6306684 | LAND | Jørsby | 16a | 492225 | 6306075 | 223210 | 0,4 kV siden af 10/0,4 kV transformer (eller tilsvarende) | Historiske produktionstal (kWh): 1993: 332180; Historiske produktionstal (kWh): 1994: 562430; Historiske produktionstal (kWh): 1995: 516710; Historiske produktionstal (kWh): 1996: 462370; Historiske produktionstal (kWh): 1997: 507470; Historiske produktionstal (kWh): 1998: 533170; Historiske produktionstal (kWh): 1999: 455651; Historiske produktionstal (kWh): 2000: 525212; Historiske produktionstal (kWh): 2001: 453648; Historiske produktionstal (kWh): 2002: 461101; Historiske produktionstal (kWh): 2003: 393076; Historiske produktionstal (kWh): 2004: 478501; Historiske produktionstal (kWh): 2005: 451623; Historiske produktionstal (kWh): 2006: 384252; Historiske produktionstal (kWh): 2007: 448332; Historiske produktionstal (kWh): 2008: 391875 | 24703 | 0 | 24703
570715000000028397 | 1993-04-05 | 200 | 26 | 30 | Wincon | W200/26 | 773 | Morsø | http://193.88.185.146/website/energidataKort/viewer.htm?starttema1=vindkraft&STARTLEFT=482874&STARTRIGHT=483674&STARTBOTTOM=6294692&STARTTOP=6295492 | LAND | Frøslev | 3ag | 483194 | 6294883 | 223225 | 0,4 kV siden af 10/0,4 kV transformer (eller tilsvarende) | Historiske produktionstal (kWh): 1993: 309370; Historiske produktionstal (kWh): 1994: 517610; Historiske produktionstal (kWh): 1995: 448020; Historiske produktionstal (kWh): 1996: 390010; Historiske produktionstal (kWh): 1997: 455020; Historiske produktionstal (kWh): 1998: 363770; Historiske produktionstal (kWh): 1999: 407621; Historiske produktionstal (kWh): 2000: 467873; Historiske produktionstal (kWh): 2001: 325349; Historiske produktionstal (kWh): 2002: 278664; Historiske produktionstal (kWh): 2003: 361540; Historiske produktionstal (kWh): 2004: 414193; Historiske produktionstal (kWh): 2005: 407976; Historiske produktionstal (kWh): 2006: 298238; Historiske produktionstal (kWh): 2007: 420875; Historiske produktionstal (kWh): 2008: 397080 | 37620 | 20745 | 58365
570715000000028427 | 1994-12-19 | 500 | 39 | 40.5 | Vestas Wind System A/S | V39-500 kW | 773 | Morsø | http://193.88.185.146/website/energidataKort/viewer.htm?starttema1=vindkraft&STARTLEFT=485155&STARTRIGHT=485955&STARTBOTTOM=6294766&STARTTOP=6295566 | LAND | Frøslev | 1p | 485476 | 6294959 | 223367 | 10 kV siden af 10/0,4 kV transformer (eller tilsvarende) (inkluderer møller tilsluttet i 10kV-nettet) | Historiske produktionstal (kWh): 1994: 33815; Historiske produktionstal (kWh): 1995: 987140; Historiske produktionstal (kWh): 1996: 1163545; Historiske produktionstal (kWh): 1997: 1245110; Historiske produktionstal (kWh): 1998: 1313170; Historiske produktionstal (kWh): 1999: 1142554; Historiske produktionstal (kWh): 2000: 1257908; Historiske produktionstal (kWh): 2001: 1109197.5; Historiske produktionstal (kWh): 2002: 1190262; Historiske produktionstal (kWh): 2003: 1053508.5; Historiske produktionstal (kWh): 2004: 1174910; Historiske produktionstal (kWh): 2005: 1169087.5; Historiske produktionstal (kWh): 2006: 1054765; Historiske produktionstal (kWh): 2007: 1270123; Historiske produktionstal (kWh): 2008: 1150872.5 | 111988.5 | 67238.5 | 179227
570715000000028434 | 1994-12-19 | 500 | 39 | 40.5 | Vestas Wind System A/S | V39-500 kW | 773 | Morsø | http://193.88.185.146/website/energidataKort/viewer.htm?starttema1=vindkraft&STARTLEFT=485155&STARTRIGHT=485955&STARTBOTTOM=6294928&STARTTOP=6295728 | LAND | Frøslev | 1p | 485477 | 6295121 | 223367 | 10 kV siden af 10/0,4 kV transformer (eller tilsvarende) (inkluderer møller tilsluttet i 10kV-nettet) | Historiske produktionstal (kWh): 1994: 33815; Historiske produktionstal (kWh): 1995: 987140; Historiske produktionstal (kWh): 1996: 1163545; Historiske produktionstal (kWh): 1997: 1245110; Historiske produktionstal (kWh): 1998: 1313170; Historiske produktionstal (kWh): 1999: 1142554; Historiske produktionstal (kWh): 2000: 1257908; Historiske produktionstal (kWh): 2001: 1109197.5; Historiske produktionstal (kWh): 2002: 1190262; Historiske produktionstal (kWh): 2003: 1053508.5; Historiske produktionstal (kWh): 2004: 1174910; Historiske produktionstal (kWh): 2005: 1169087.5; Historiske produktionstal (kWh): 2006: 1054765; Historiske produktionstal (kWh): 2007: 1270123; Historiske produktionstal (kWh): 2008: 1150872.5 | 111988.5 | 67238.5 | 179227
570715000000028441 | 1997-05-28 | 225 | 27 | 31.5 | Vestas Wind System A/S | V27-225 kW | 773 | Morsø | http://193.88.185.146/website/energidataKort/viewer.htm?starttema1=vindkraft&STARTLEFT=476476&STARTRIGHT=477276&STARTBOTTOM=6288018&STARTTOP=6288818 | LAND | Hvidbjerg | 4f | 476793 | 6288209 | 223504 | 0,4 kV siden af 10/0,4 kV transformer (eller tilsvarende) | Historiske produktionstal (kWh): 1997: 286430; Historiske produktionstal (kWh): 1998: 635570; Historiske produktionstal (kWh): 1999: 569730; Historiske produktionstal (kWh): 2000: 638505; Historiske produktionstal (kWh): 2001: 539762; Historiske produktionstal (kWh): 2002: 574880; Historiske produktionstal (kWh): 2003: 489317; Historiske produktionstal (kWh): 2004: 588596; Historiske produktionstal (kWh): 2005: 581358; Historiske produktionstal (kWh): 2006: 512783; Historiske produktionstal (kWh): 2007: 652437; Historiske produktionstal (kWh): 2008: 567335 | 52286 | 29816 | 82102
570715000000028458 | 1997-09-24 | 600 | 44 | 42 | Vestas Wind System A/S | V44-600 kW | 773 | Morsø | http://193.88.185.146/website/energidataKort/viewer.htm?starttema1=vindkraft&STARTLEFT=483977&STARTRIGHT=484777&STARTBOTTOM=6288642&STARTTOP=6289442 | LAND | Vejerslev | 13b | 484295 | 6288833 | 223542 | 10 kV siden af 10/0,4 kV transformer (eller tilsvarende) (inkluderer møller tilsluttet i 10kV-nettet) | Historiske produktionstal (kWh): 1997: 363000; Historiske produktionstal (kWh): 1998: 1446000; Historiske produktionstal (kWh): 1999: 1279085; Historiske produktionstal (kWh): 2000: 1402216; Historiske produktionstal (kWh): 2001: 1241668; Historiske produktionstal (kWh): 2002: 1355563; Historiske produktionstal (kWh): 2003: 1192150; Historiske produktionstal (kWh): 2004: 1345572; Historiske produktionstal (kWh): 2005: 1298754; Historiske produktionstal (kWh): 2006: 1170511; Historiske produktionstal (kWh): 2007: 1547203; Historiske produktionstal (kWh): 2008: 1372235 | 128436 | 67957 | 196393
570715000000028465 | 1997-09-24 | 600 | 44 | 42 | Vestas Wind System A/S | V44-600 kW | 773 | Morsø | http://193.88.185.146/website/energidataKort/viewer.htm?starttema1=vindkraft&STARTLEFT=483640&STARTRIGHT=484440&STARTBOTTOM=6288695&STARTTOP=6289495 | LAND | Vejerslev | 7a | 483968 | 6288889 | 223543 | 10 kV siden af 10/0,4 kV transformer (eller tilsvarende) (inkluderer møller tilsluttet i 10kV-nettet) | Historiske produktionstal (kWh): 1997: 342000; Historiske produktionstal (kWh): 1998: 1494000; Historiske produktionstal (kWh): 1999: 1310957; Historiske produktionstal (kWh): 2000: 1423025; Historiske produktionstal (kWh): 2001: 1223484; Historiske produktionstal (kWh): 2002: 1368642; Historiske produktionstal (kWh): 2003: 1231462; Historiske produktionstal (kWh): 2004: 1393791; Historiske produktionstal (kWh): 2005: 1379068; Historiske produktionstal (kWh): 2006: 1262266; Historiske produktionstal (kWh): 2007: 1567994; Historiske produktionstal (kWh): 2008: 1386021 | 123734 | 72212 | 195946
570715000000028472 | 1997-09-24 | 600 | 44 | 50 | Vestas Wind System A/S | V44-600 kW | 773 | Morsø | http://193.88.185.146/website/energidataKort/viewer.htm?starttema1=vindkraft&STARTLEFT=483809&STARTRIGHT=484609&STARTBOTTOM=6288669&STARTTOP=6289469 | LAND | Vejerslev | 20a | 484127 | 6288863 | 223544 | 10 kV siden af 10/0,4 kV transformer (eller tilsvarende) (inkluderer møller tilsluttet i 10kV-nettet) | Historiske produktionstal (kWh): 1997: 339000; Historiske produktionstal (kWh): 1998: 1429000; Historiske produktionstal (kWh): 1999: 1177463; Historiske produktionstal (kWh): 2000: 1379059; Historiske produktionstal (kWh): 2001: 1184671; Historiske produktionstal (kWh): 2002: 1239236; Historiske produktionstal (kWh): 2003: 1102031; Historiske produktionstal (kWh): 2004: 1306325; Historiske produktionstal (kWh): 2005: 1321287; Historiske produktionstal (kWh): 2006: 1158780; Historiske produktionstal (kWh): 2007: 1496740; Historiske produktionstal (kWh): 2008: 1303511 | 129521 | 66650 | 196171
570715000000028496 | 1998-07-07 | 660 | 47 | 50 | Vestas Wind System A/S | V47-660 kW | 773 | Morsø | http://193.88.185.146/website/energidataKort/viewer.htm?starttema1=vindkraft&STARTLEFT=477960&STARTRIGHT=478760&STARTBOTTOM=6293083&STARTTOP=6293883 | LAND | Ovtrup | 1au | 478279 | 6293273 | 223595 | 10 kV siden af 10/0,4 kV transformer (eller tilsvarende) (inkluderer møller tilsluttet i 10kV-nettet) | Historiske produktionstal (kWh): 1998: 903880; Historiske produktionstal (kWh): 1999: 1771662; Historiske produktionstal (kWh): 2000: 1902671; Historiske produktionstal (kWh): 2001: 1570539; Historiske produktionstal (kWh): 2002: 1647316; Historiske produktionstal (kWh): 2003: 1485022.5; Historiske produktionstal (kWh): 2004: 1703822.5; Historiske produktionstal (kWh): 2005: 1620335; Historiske produktionstal (kWh): 2006: 1499393.5; Historiske produktionstal (kWh): 2007: 1903643.5; Historiske produktionstal (kWh): 2008: 1677009 | 158732.5 | 91254.5 | 249987
570715000000028502 | 1998-07-07 | 660 | 47 | 50 | Vestas Wind System A/S | V47-660 kW | 773 | Morsø | http://193.88.185.146/website/energidataKort/viewer.htm?starttema1=vindkraft&STARTLEFT=477955&STARTRIGHT=478755&STARTBOTTOM=6292913&STARTTOP=6293713 | LAND | Ovtrup | 1a | 478279 | 6293103 | 235952 | 10 kV siden af 10/0,4 kV transformer (eller tilsvarende) (inkluderer møller tilsluttet i 10kV-nettet) | Historiske produktionstal (kWh): 1998: 903880; Historiske produktionstal (kWh): 1999: 1771662; Historiske produktionstal (kWh): 2000: 1902671; Historiske produktionstal (kWh): 2001: 1570539; Historiske produktionstal (kWh): 2002: 1647316; Historiske produktionstal (kWh): 2003: 1485022.5; Historiske produktionstal (kWh): 2004: 1703822.5; Historiske produktionstal (kWh): 2005: 1620335; Historiske produktionstal (kWh): 2006: 1499393.5; Historiske produktionstal (kWh): 2007: 1903643.5; Historiske produktionstal (kWh): 2008: 1677009 | 158732.5 | 91254.5 | 249987
570715000000028519 | 1999-07-14 | 1000 | 54 | 50 | Bonus Energy A/S | 1 MW | 773 | Morsø | http://193.88.185.146/website/energidataKort/viewer.htm?starttema1=vindkraft&STARTLEFT=481737&STARTRIGHT=482537&STARTBOTTOM=6284689&STARTTOP=6285489 | LAND | Blidstrup | 1d | 482056 | 6284882 | 223723 | 0,4 kV siden af 10/0,4 kV transformer (eller tilsvarende) | Historiske produktionstal (kWh): 1999: 1135667; Historiske produktionstal (kWh): 2000: 2704703; Historiske produktionstal (kWh): 2001: 2076792; Historiske produktionstal (kWh): 2002: 2341557; Historiske produktionstal (kWh): 2003: 2177402; Historiske produktionstal (kWh): 2004: 2546275; Historiske produktionstal (kWh): 2005: 2458413; Historiske produktionstal (kWh): 2006: 2265946; Historiske produktionstal (kWh): 2007: 2694721; Historiske produktionstal (kWh): 2008: 2474752 | 216295 | 140364 | 356659
570715000000028526 | 1999-07-14 | 1000 | 54 | 50 | Bonus Energy A/S | 1 MW | 773 | Morsø | http://193.88.185.146/website/energidataKort/viewer.htm?starttema1=vindkraft&STARTLEFT=481815&STARTRIGHT=482615&STARTBOTTOM=6285056&STARTTOP=6285856 | LAND | Blidstrup | 1b | 482133 | 6285249 | 223724 | 0,4 kV siden af 10/0,4 kV transformer (eller tilsvarende) | Historiske produktionstal (kWh): 1999: 1134359; Historiske produktionstal (kWh): 2000: 2507576; Historiske produktionstal (kWh): 2001: 1943038; Historiske produktionstal (kWh): 2002: 2232703; Historiske produktionstal (kWh): 2003: 2001562; Historiske produktionstal (kWh): 2004: 2305502; Historiske produktionstal (kWh): 2005: 2225931; Historiske produktionstal (kWh): 2006: 2022590; Historiske produktionstal (kWh): 2007: 2570490; Historiske produktionstal (kWh): 2008: 2251230 | 206729 | 132842 | 339571
570715000000028533 | 1999-07-07 | 1000 | 54 | 45 | Bonus Energy A/S | 1 MW | 773 | Morsø | http://193.88.185.146/website/energidataKort/viewer.htm?starttema1=vindkraft&STARTLEFT=485098&STARTRIGHT=485898&STARTBOTTOM=6289601&STARTTOP=6290401 | LAND | Ljørslev | 1ø | 485417 | 6289794 | 223725 | 0,4 kV siden af 10/0,4 kV transformer (eller tilsvarende) | Historiske produktionstal (kWh): 1999: 1032181; Historiske produktionstal (kWh): 2000: 2342494; Historiske produktionstal (kWh): 2001: 2054712; Historiske produktionstal (kWh): 2002: 2001037; Historiske produktionstal (kWh): 2003: 1929656; Historiske produktionstal (kWh): 2004: 2144858; Historiske produktionstal (kWh): 2005: 2180965; Historiske produktionstal (kWh): 2006: 1910922; Historiske produktionstal (kWh): 2007: 2440609; Historiske produktionstal (kWh): 2008: 2147461 | 193899 | 117244 | 311143
570715000000028540 | 1999-07-07 | 1000 | 54 | 45 | Bonus Energy A/S | 1 MW | 773 | Morsø | http://193.88.185.146/website/energidataKort/viewer.htm?starttema1=vindkraft&STARTLEFT=485105&STARTRIGHT=485905&STARTBOTTOM=6289392&STARTTOP=6290192 | LAND | Ljørslev | 1c | 485424 | 6289583 | 223726 | 0,4 kV siden af 10/0,4 kV transformer (eller tilsvarende) | Historiske produktionstal (kWh): 1999: 983295; Historiske produktionstal (kWh): 2000: 2558884; Historiske produktionstal (kWh): 2001: 2147185; Historiske produktionstal (kWh): 2002: 2183296; Historiske produktionstal (kWh): 2003: 2000014; Historiske produktionstal (kWh): 2004: 2247267; Historiske produktionstal (kWh): 2005: 2272031; Historiske produktionstal (kWh): 2006: 2011808; Historiske produktionstal (kWh): 2007: 2527881; Historiske produktionstal (kWh): 2008: 2273668 | 209402 | 122623 | 332025
570715000000028557 | 1999-08-12 | 660 | 47 | 50 | Vestas Wind System A/S | V47-660 kW | 773 | Morsø | http://193.88.185.146/website/energidataKort/viewer.htm?starttema1=vindkraft&STARTLEFT=479710&STARTRIGHT=480510&STARTBOTTOM=6283351&STARTTOP=6284151 | LAND | V. Assels | 26g | 480027 | 6283544 | 223727 | 0,4 kV siden af 10/0,4 kV transformer (eller tilsvarende) | Historiske produktionstal (kWh): 1999: 630443; Historiske produktionstal (kWh): 2000: 2031867; Historiske produktionstal (kWh): 2001: 1648525; Historiske produktionstal (kWh): 2002: 1789163; Historiske produktionstal (kWh): 2003: 1605468; Historiske produktionstal (kWh): 2004: 1840308; Historiske produktionstal (kWh): 2005: 1812102; Historiske produktionstal (kWh): 2006: 1604988; Historiske produktionstal (kWh): 2007: 1806962; Historiske produktionstal (kWh): 2008: 1306394 | 171632 | 104396 | 276028
570715000000028571 | 1999-08-10 | 660 | 47 | 50 | Vestas Wind System A/S | V47-660 kW | 773 | Morsø | http://193.88.185.146/website/energidataKort/viewer.htm?starttema1=vindkraft&STARTLEFT=479844&STARTRIGHT=480644&STARTBOTTOM=6283727&STARTTOP=6284527 | LAND | V. Assels | 11d | 480162 | 6283920 | 223818 | 10 kV siden af 10/0,4 kV transformer (eller tilsvarende) (inkluderer møller tilsluttet i 10kV-nettet) | Historiske produktionstal (kWh): 1999: 1352664; Historiske produktionstal (kWh): 2000: 1352664; Historiske produktionstal (kWh): 2001: 1525326; Historiske produktionstal (kWh): 2002: 1699311; Historiske produktionstal (kWh): 2003: 1542376.5; Historiske produktionstal (kWh): 2004: 1794368; Historiske produktionstal (kWh): 2005: 1276384; Historiske produktionstal (kWh): 2006: 1292307; Historiske produktionstal (kWh): 2007: 1937578; Historiske produktionstal (kWh): 2008: 1774073 | 169360.5 | 105026 | 274386.5
570715000000028588 | 1999-08-10 | 660 | 47 | 50 | Vestas Wind System A/S | V47-660 kW | 773 | Morsø | http://193.88.185.146/website/energidataKort/viewer.htm?starttema1=vindkraft&STARTLEFT=479776&STARTRIGHT=480576&STARTBOTTOM=6283538&STARTTOP=6284338 | LAND | V. Assels | 12c | 480095 | 6283732 | 223818 | 10 kV siden af 10/0,4 kV transformer (eller tilsvarende) (inkluderer møller tilsluttet i 10kV-nettet) | Historiske produktionstal (kWh): 1999: 1352664; Historiske produktionstal (kWh): 2000: 1352664; Historiske produktionstal (kWh): 2001: 1525326; Historiske produktionstal (kWh): 2002: 1699311; Historiske produktionstal (kWh): 2003: 1542376.5; Historiske produktionstal (kWh): 2004: 1794368; Historiske produktionstal (kWh): 2005: 1276384; Historiske produktionstal (kWh): 2006: 1292307; Historiske produktionstal (kWh): 2007: 1937578; Historiske produktionstal (kWh): 2008: 1774073 | 169360.5 | 105026 | 274386.5
570715000000028595 | 1999-10-29 | 660 | 47 | 50 | Vestas Wind System A/S | V47-660 kW | 773 | Morsø | http://193.88.185.146/website/energidataKort/viewer.htm?starttema1=vindkraft&STARTLEFT=487571&STARTRIGHT=488371&STARTBOTTOM=6301535&STARTTOP=6302335 | LAND | Galtrup | 1a | 487946 | 6301960 | 223830 | 0,4 kV siden af 10/0,4 kV transformer (eller tilsvarende) | Historiske produktionstal (kWh): 1999: 266448; Historiske produktionstal (kWh): 2000: 1774202; Historiske produktionstal (kWh): 2001: 1551339; Historiske produktionstal (kWh): 2002: 1695390; Historiske produktionstal (kWh): 2003: 1411300; Historiske produktionstal (kWh): 2004: 1567325; Historiske produktionstal (kWh): 2005: 1572268; Historiske produktionstal (kWh): 2006: 1295384; Historiske produktionstal (kWh): 2007: 1751701; Historiske produktionstal (kWh): 2008: 1532866 | 152964 | 44126 | 197090
570715000000028601 | 1999-10-29 | 660 | 47 | 50 | Vestas Wind System A/S | V47-660 kW | 773 | Morsø | http://193.88.185.146/website/energidataKort/viewer.htm?starttema1=vindkraft&STARTLEFT=487640&STARTRIGHT=488440&STARTBOTTOM=6301927&STARTTOP=6302727 | LAND | Galtrup | 1as | 488028 | 6302353 | 223829 | 0,4 kV siden af 10/0,4 kV transformer (eller tilsvarende) | Historiske produktionstal (kWh): 1999: 266448; Historiske produktionstal (kWh): 2000: 1737868; Historiske produktionstal (kWh): 2001: 1536424; Historiske produktionstal (kWh): 2002: 1654366; Historiske produktionstal (kWh): 2003: 1413414; Historiske produktionstal (kWh): 2004: 1636879; Historiske produktionstal (kWh): 2005: 1422544; Historiske produktionstal (kWh): 2006: 1392904; Historiske produktionstal (kWh): 2007: 1787774; Historiske produktionstal (kWh): 2008: 1541308 | 150963 | 96189 | 247152
570715000000028618 | 1999-10-29 | 660 | 47 | 50 | Vestas Wind System A/S | V47-660 kW | 773 | Morsø | http://193.88.185.146/website/energidataKort/viewer.htm?starttema1=vindkraft&STARTLEFT=487536&STARTRIGHT=488336&STARTBOTTOM=6301336&STARTTOP=6302136 | LAND | Galtrup | 1b | 487904 | 6301764 | 223832 | 0,4 kV siden af 10/0,4 kV transformer (eller tilsvarende) | Historiske produktionstal (kWh): 1999: 266448; Historiske produktionstal (kWh): 2000: 1759085; Historiske produktionstal (kWh): 2001: 1512460; Historiske produktionstal (kWh): 2002: 1647800; Historiske produktionstal (kWh): 2003: 1412062; Historiske produktionstal (kWh): 2004: 1686093; Historiske produktionstal (kWh): 2005: 1695110; Historiske produktionstal (kWh): 2006: 1550174; Historiske produktionstal (kWh): 2007: 1907407; Historiske produktionstal (kWh): 2008: 1698706 | 163054 | 102469 | 265523
570715000000028625 | 1999-11-15 | 660 | 47 | 50 | Vestas Wind System A/S | V47-660 kW | 773 | Morsø | http://193.88.185.146/website/energidataKort/viewer.htm?starttema1=vindkraft&STARTLEFT=487605&STARTRIGHT=488405&STARTBOTTOM=6301722&STARTTOP=6302522 | LAND | Galtrup | 1a | 487987 | 6302156 | 223831 | 0,4 kV siden af 10/0,4 kV transformer (eller tilsvarende) | Historiske produktionstal (kWh): 1999: 266448; Historiske produktionstal (kWh): 2000: 1755195; Historiske produktionstal (kWh): 2001: 1537768; Historiske produktionstal (kWh): 2002: 1604798; Historiske produktionstal (kWh): 2003: 1425306; Historiske produktionstal (kWh): 2004: 1652370; Historiske produktionstal (kWh): 2005: 1553037; Historiske produktionstal (kWh): 2006: 1420391; Historiske produktionstal (kWh): 2007: 1711042; Historiske produktionstal (kWh): 2008: 1543086 | 152249 | 93954 | 246203
570715000000028632 | 1999-12-01 | 1000 | 54 | 45 | Bonus Energy A/S | 1 MW | 773 | Morsø | http://193.88.185.146/website/energidataKort/viewer.htm?starttema1=vindkraft&STARTLEFT=485085&STARTRIGHT=485885&STARTBOTTOM=6290021&STARTTOP=6290821 | LAND | Ljørslev | 1ab | 485404 | 6290214 | 223840 | 0,4 kV siden af 10/0,4 kV transformer (eller tilsvarende) | Historiske produktionstal (kWh): 1999: 329626; Historiske produktionstal (kWh): 2000: 2476976; Historiske produktionstal (kWh): 2001: 2131728; Historiske produktionstal (kWh): 2002: 2216828; Historiske produktionstal (kWh): 2003: 2025859; Historiske produktionstal (kWh): 2004: 2257710; Historiske produktionstal (kWh): 2005: 2270142; Historiske produktionstal (kWh): 2006: 1983839; Historiske produktionstal (kWh): 2007: 2576819; Historiske produktionstal (kWh): 2008: 2242791 | 201206 | 112236 | 313442
570715000000028649 | 1999-12-01 | 1000 | 54 | 45 | Bonus Energy A/S | 1 MW | 773 | Morsø | http://193.88.185.146/website/energidataKort/viewer.htm?starttema1=vindkraft&STARTLEFT=485092&STARTRIGHT=485892&STARTBOTTOM=6289811&STARTTOP=6290611 | LAND | Ljørslev | 1aa | 485411 | 6290004 | 223841 | 0,4 kV siden af 10/0,4 kV transformer (eller tilsvarende) | Historiske produktionstal (kWh): 1999: 329626; Historiske produktionstal (kWh): 2000: 2434349; Historiske produktionstal (kWh): 2001: 2078784; Historiske produktionstal (kWh): 2002: 2152837; Historiske produktionstal (kWh): 2003: 1947263; Historiske produktionstal (kWh): 2004: 2210399; Historiske produktionstal (kWh): 2005: 2203760; Historiske produktionstal (kWh): 2006: 1948123; Historiske produktionstal (kWh): 2007: 2521836; Historiske produktionstal (kWh): 2008: 2188567 | 198467 | 122688 | 321155
570715000000028656 | 2000-01-18 | 1000 | 54 | 45 | Bonus Energy A/S | 1 MW | 773 | Morsø | http://193.88.185.146/website/energidataKort/viewer.htm?starttema1=vindkraft&STARTLEFT=481776&STARTRIGHT=482576&STARTBOTTOM=6284872&STARTTOP=6285672 | LAND | Blidstrup | 1c | 482094 | 6285066 | 223852 | 0,4 kV siden af 10/0,4 kV transformer (eller tilsvarende) | Historiske produktionstal (kWh): 2000: 2323813; Historiske produktionstal (kWh): 2001: 2152634; Historiske produktionstal (kWh): 2002: 2313280; Historiske produktionstal (kWh): 2003: 2077099; Historiske produktionstal (kWh): 2004: 2414330; Historiske produktionstal (kWh): 2005: 2326232; Historiske produktionstal (kWh): 2006: 2082333; Historiske produktionstal (kWh): 2007: 2639941; Historiske produktionstal (kWh): 2008: 2372547 | 213784 | 133078 | 346862
570715000000028663 | 2000-02-12 | 1000 | 54 | 50 | Bonus Energy A/S | 1 MW | 773 | Morsø | http://193.88.185.146/website/energidataKort/viewer.htm?starttema1=vindkraft&STARTLEFT=483957&STARTRIGHT=484757&STARTBOTTOM=6286365&STARTTOP=6287165 | LAND | Ørding | 1m | 484277 | 6286558 | 223857 | 0,4 kV siden af 10/0,4 kV transformer (eller tilsvarende) | Historiske produktionstal (kWh): 2000: 1963277; Historiske produktionstal (kWh): 2001: 2013078; Historiske produktionstal (kWh): 2002: 2159658; Historiske produktionstal (kWh): 2003: 1931744; Historiske produktionstal (kWh): 2004: 2191998; Historiske produktionstal (kWh): 2005: 2142337; Historiske produktionstal (kWh): 2006: 1928156; Historiske produktionstal (kWh): 2007: 2419853; Historiske produktionstal (kWh): 2008: 2175731 | 205592 | 124680 | 330272
570715000000028670 | 2000-02-12 | 1000 | 54 | 50 | Bonus Energy A/S | 1 MW | 773 | Morsø | http://193.88.185.146/website/energidataKort/viewer.htm?starttema1=vindkraft&STARTLEFT=484107&STARTRIGHT=484907&STARTBOTTOM=6286605&STARTTOP=6287405 | LAND | Ørding | 1ak | 484426 | 6286798 | 223858 | 0,4 kV siden af 10/0,4 kV transformer (eller tilsvarende) | Historiske produktionstal (kWh): 2000: 1906169; Historiske produktionstal (kWh): 2001: 1949079; Historiske produktionstal (kWh): 2002: 2097499; Historiske produktionstal (kWh): 2003: 1857445; Historiske produktionstal (kWh): 2004: 2156224; Historiske produktionstal (kWh): 2005: 2094369; Historiske produktionstal (kWh): 2006: 1865673; Historiske produktionstal (kWh): 2007: 2327506; Historiske produktionstal (kWh): 2008: 2153084 | 190682 | 122384 | 313066
570715000000028687 | 2000-02-12 | 1000 | 54 | 50 | Bonus Energy A/S | 1 MW | 773 | Morsø | http://193.88.185.146/website/energidataKort/viewer.htm?starttema1=vindkraft&STARTLEFT=484259&STARTRIGHT=485059&STARTBOTTOM=6286845&STARTTOP=6287645 | LAND | Ørding | 5a | 484576 | 6287039 | 223859 | 0,4 kV siden af 10/0,4 kV transformer (eller tilsvarende) | Historiske produktionstal (kWh): 2000: 1922766; Historiske produktionstal (kWh): 2001: 1982985; Historiske produktionstal (kWh): 2002: 2083374; Historiske produktionstal (kWh): 2003: 1899600; Historiske produktionstal (kWh): 2004: 2176012; Historiske produktionstal (kWh): 2005: 2128800; Historiske produktionstal (kWh): 2006: 1911459; Historiske produktionstal (kWh): 2007: 2378362; Historiske produktionstal (kWh): 2008: 2190355 | 192887 | 122072 | 314959
570715000000028694 | 2000-01-27 | 1000 | 54 | 50 | Bonus Energy A/S | 1 MW | 773 | Morsø | http://193.88.185.146/website/energidataKort/viewer.htm?starttema1=vindkraft&STARTLEFT=481892&STARTRIGHT=482692&STARTBOTTOM=6285423&STARTTOP=6286223 | LAND | Blidstrup | 1a | 482210 | 6285616 | 223860 | 0,4 kV siden af 10/0,4 kV transformer (eller tilsvarende) | Historiske produktionstal (kWh): 2000: 2027433; Historiske produktionstal (kWh): 2001: 1968035; Historiske produktionstal (kWh): 2002: 2148851; Historiske produktionstal (kWh): 2003: 1900044; Historiske produktionstal (kWh): 2004: 2205226; Historiske produktionstal (kWh): 2005: 2149552; Historiske produktionstal (kWh): 2006: 1921926; Historiske produktionstal (kWh): 2007: 2366656; Historiske produktionstal (kWh): 2008: 1872077 | 194981 | 125947 | 320928
570715000000028700 | 2000-01-27 | 1000 | 54 | 50 | Bonus Energy A/S | 1 MW | 773 | Morsø | http://193.88.185.146/website/energidataKort/viewer.htm?starttema1=vindkraft&STARTLEFT=481852&STARTRIGHT=482652&STARTBOTTOM=6285238&STARTTOP=6286038 | LAND | Blidstrup | 1a | 482171 | 6285433 | 223861 | 0,4 kV siden af 10/0,4 kV transformer (eller tilsvarende) | Historiske produktionstal (kWh): 2000: 2115990; Historiske produktionstal (kWh): 2001: 1988031; Historiske produktionstal (kWh): 2002: 2135902; Historiske produktionstal (kWh): 2003: 1934996; Historiske produktionstal (kWh): 2004: 2242339; Historiske produktionstal (kWh): 2005: 2133146; Historiske produktionstal (kWh): 2006: 1878973; Historiske produktionstal (kWh): 2007: 2488337; Historiske produktionstal (kWh): 2008: 2206584 | 198522 | 127313 | 325835
570715000000028717 | 2000-03-13 | 1000 | 54.2 | 50 | Bonus Energy A/S | 1 MW | 773 | Morsø | http://193.88.185.146/website/energidataKort/viewer.htm?starttema1=vindkraft&STARTLEFT=489660&STARTRIGHT=490460&STARTBOTTOM=6305478&STARTTOP=6306278 | LAND | Sdr. Dråby | 12a | 489979 | 6305673 | 223889 | 0,4 kV siden af 10/0,4 kV transformer (eller tilsvarende) | Historiske produktionstal (kWh): 2000: 1929614; Historiske produktionstal (kWh): 2001: 2423089; Historiske produktionstal (kWh): 2002: 2526154; Historiske produktionstal (kWh): 2003: 2235320; Historiske produktionstal (kWh): 2004: 2614356; Historiske produktionstal (kWh): 2005: 2525855; Historiske produktionstal (kWh): 2006: 2272061; Historiske produktionstal (kWh): 2007: 2836599; Historiske produktionstal (kWh): 2008: 2511548 | 257075 | 152789 | 409864
570715000000028724 | 2000-03-13 | 1000 | 54.2 | 50 | Bonus Energy A/S | 1 MW | 773 | Morsø | http://193.88.185.146/website/energidataKort/viewer.htm?starttema1=vindkraft&STARTLEFT=489762&STARTRIGHT=490562&STARTBOTTOM=6305627&STARTTOP=6306427 | LAND | Sdr. Dråby | 13a | 490079 | 6305823 | 223890 | 0,4 kV siden af 10/0,4 kV transformer (eller tilsvarende) | Historiske produktionstal (kWh): 2000: 1911526; Historiske produktionstal (kWh): 2001: 2412639; Historiske produktionstal (kWh): 2002: 2504339; Historiske produktionstal (kWh): 2003: 2245018; Historiske produktionstal (kWh): 2004: 2602868; Historiske produktionstal (kWh): 2005: 2490096; Historiske produktionstal (kWh): 2006: 2201438; Historiske produktionstal (kWh): 2007: 2738633; Historiske produktionstal (kWh): 2008: 2437782 | 243501 | 142623 | 386124
570715000000028731 | 2000-03-13 | 1000 | 54.2 | 50 | Bonus Energy A/S | 1 MW | 773 | Morsø | http://193.88.185.146/website/energidataKort/viewer.htm?starttema1=vindkraft&STARTLEFT=489862&STARTRIGHT=490662&STARTBOTTOM=6305778&STARTTOP=6306578 | LAND | Sdr. Dråby | 13h | 490179 | 6305973 | 223891 | 0,4 kV siden af 10/0,4 kV transformer (eller tilsvarende) | Historiske produktionstal (kWh): 2000: 1953689; Historiske produktionstal (kWh): 2001: 2502529; Historiske produktionstal (kWh): 2002: 2575497; Historiske produktionstal (kWh): 2003: 2304243; Historiske produktionstal (kWh): 2004: 2691179; Historiske produktionstal (kWh): 2005: 2598153; Historiske produktionstal (kWh): 2006: 2318368; Historiske produktionstal (kWh): 2007: 2895345; Historiske produktionstal (kWh): 2008: 2551469 | 243682 | 154605 | 398287
570715000000028748 | 2000-04-25 | 1000 | 54 | 50 | Bonus Energy A/S | 1 MW | 773 | Morsø | http://193.88.185.146/website/energidataKort/viewer.htm?starttema1=vindkraft&STARTLEFT=483144&STARTRIGHT=483944&STARTBOTTOM=6284290&STARTTOP=6285090 | LAND | Ørding | 9c | 483467 | 6284488 | 223892 | 0,4 kV siden af 10/0,4 kV transformer (eller tilsvarende) | Historiske produktionstal (kWh): 2000: 1483045; Historiske produktionstal (kWh): 2001: 2079127; Historiske produktionstal (kWh): 2002: 2276846; Historiske produktionstal (kWh): 2003: 2012246; Historiske produktionstal (kWh): 2004: 2316740; Historiske produktionstal (kWh): 2005: 2268647; Historiske produktionstal (kWh): 2006: 2088873; Historiske produktionstal (kWh): 2007: 2572871; Historiske produktionstal (kWh): 2008: 2353853 | 203397 | 134311 | 337708
570715000000028755 | 2000-04-25 | 1000 | 54 | 50 | Bonus Energy A/S | 1 MW | 773 | Morsø | http://193.88.185.146/website/energidataKort/viewer.htm?starttema1=vindkraft&STARTLEFT=483118&STARTRIGHT=483918&STARTBOTTOM=6284496&STARTTOP=6285296 | LAND | Ørding | 14g | 483437 | 6284696 | 223893 | 0,4 kV siden af 10/0,4 kV transformer (eller tilsvarende) | Historiske produktionstal (kWh): 2000: 1469546; Historiske produktionstal (kWh): 2001: 2125972; Historiske produktionstal (kWh): 2002: 2292030; Historiske produktionstal (kWh): 2003: 2036782; Historiske produktionstal (kWh): 2004: 2328837; Historiske produktionstal (kWh): 2005: 2285859; Historiske produktionstal (kWh): 2006: 2069071; Historiske produktionstal (kWh): 2007: 2656669; Historiske produktionstal (kWh): 2008: 2364599 | 213070 | 131146 | 344216
570715000000028779 | 2000-04-25 | 750 | 48 | 45 | Neg Micon | NM 750-200/48 | 773 | Morsø | http://193.88.185.146/website/energidataKort/viewer.htm?starttema1=vindkraft&STARTLEFT=485701&STARTRIGHT=486501&STARTBOTTOM=6301514&STARTTOP=6302314 | LAND | Galtrup | 11a | 486020 | 6301708 | 223895 | 0,4 kV siden af 10/0,4 kV transformer (eller tilsvarende) | Historiske produktionstal (kWh): 2000: 1206257; Historiske produktionstal (kWh): 2001: 1815796; Historiske produktionstal (kWh): 2002: 1902568; Historiske produktionstal (kWh): 2003: 1577661; Historiske produktionstal (kWh): 2004: 1892586; Historiske produktionstal (kWh): 2005: 1846276; Historiske produktionstal (kWh): 2006: 1671272; Historiske produktionstal (kWh): 2007: 2072537; Historiske produktionstal (kWh): 2008: 1828826 | 178200 | 110720 | 288920
570715000000028786 | 2000-06-09 | 660 | 47 | 45 | Vestas Wind System A/S | V47-660 kW | 773 | Morsø | http://193.88.185.146/website/energidataKort/viewer.htm?starttema1=vindkraft&STARTLEFT=479725&STARTRIGHT=480525&STARTBOTTOM=6298681&STARTTOP=6299481 | LAND | Solbjerg by | 4e | 480044 | 6298875 | 223933 | 0,4 kV siden af 10/0,4 kV transformer (eller tilsvarende) | Historiske produktionstal (kWh): 2000: 896681; Historiske produktionstal (kWh): 2001: 1569037; Historiske produktionstal (kWh): 2002: 1641265; Historiske produktionstal (kWh): 2003: 1470173; Historiske produktionstal (kWh): 2004: 1691748; Historiske produktionstal (kWh): 2005: 1615179; Historiske produktionstal (kWh): 2006: 1508653; Historiske produktionstal (kWh): 2007: 1887523; Historiske produktionstal (kWh): 2008: 1649811 | 160573 | 92650 | 253223
570715000000028793 | 2000-06-09 | 660 | 47 | 45 | Vestas Wind System A/S | V47-660 kW | 773 | Morsø | http://193.88.185.146/website/energidataKort/viewer.htm?starttema1=vindkraft&STARTLEFT=479698&STARTRIGHT=480498&STARTBOTTOM=6298509&STARTTOP=6299309 | LAND | Solbjerg by | 4a | 480017 | 6298703 | 223934 | 0,4 kV siden af 10/0,4 kV transformer (eller tilsvarende) | Historiske produktionstal (kWh): 2000: 903037; Historiske produktionstal (kWh): 2001: 1553080; Historiske produktionstal (kWh): 2002: 1542617; Historiske produktionstal (kWh): 2003: 1422944; Historiske produktionstal (kWh): 2004: 1681059; Historiske produktionstal (kWh): 2005: 1505837; Historiske produktionstal (kWh): 2006: 1374655; Historiske produktionstal (kWh): 2007: 1833837; Historiske produktionstal (kWh): 2008: 1640796 | 155058 | 88150 | 243208
570715000000028809 | 2000-06-13 | 11 | 13 | 15 | Gaia Wind A/SW | 11 kW | 773 | Morsø | http://193.88.185.146/website/energidataKort/viewer.htm?starttema1=vindkraft&STARTLEFT=478997&STARTRIGHT=479797&STARTBOTTOM=6300516&STARTTOP=6301316 | LAND | Skallerup | 2nmfl | 479317 | 6300709 | 223935 | Installationstilsluttet (i forbrugsinstallation) 0,4 kV | Historiske produktionstal (kWh): 2000: 7384; Historiske produktionstal (kWh): 2001: 9186; Historiske produktionstal (kWh): 2002: 7940; Historiske produktionstal (kWh): 2003: 8220; Historiske produktionstal (kWh): 2004: 9115; Historiske produktionstal (kWh): 2005: 8673; Historiske produktionstal (kWh): 2006: 8420; Historiske produktionstal (kWh): 2007: 9773; Historiske produktionstal (kWh): 2008: 7673 | 555 | 475 | 1030
570715000000028816 | 2000-08-14 | 750 | 48 | 50 | Neg Micon | NM 750/48 | 773 | Morsø | http://193.88.185.146/website/energidataKort/viewer.htm?starttema1=vindkraft&STARTLEFT=485697&STARTRIGHT=486497&STARTBOTTOM=6301715&STARTTOP=6302515 | LAND | Tøving by | 11a | 486016 | 6301908 | 223951 | 0,4 kV siden af 10/0,4 kV transformer (eller tilsvarende) | Historiske produktionstal (kWh): 2000: 703480; Historiske produktionstal (kWh): 2001: 1789467; Historiske produktionstal (kWh): 2002: 1870789; Historiske produktionstal (kWh): 2003: 1624867; Historiske produktionstal (kWh): 2004: 1848816; Historiske produktionstal (kWh): 2005: 1801021; Historiske produktionstal (kWh): 2006: 1576260; Historiske produktionstal (kWh): 2007: 2016359; Historiske produktionstal (kWh): 2008: 1751390 | 169375 | 105742 | 275117
570715000000028823 | 2000-12-15 | 850 | 52 | 44 | Vestas Wind System A/S | V52-850 kW | 773 | Morsø | http://193.88.185.146/website/energidataKort/viewer.htm?starttema1=vindkraft&STARTLEFT=481752&STARTRIGHT=482552&STARTBOTTOM=6297979&STARTTOP=6298779 | LAND | Ø.Jølby | 3a | 485071 | 6298173 | 223980 | 0,4 kV siden af 10/0,4 kV transformer (eller tilsvarende) | Historiske produktionstal (kWh): 2000: 27504; Historiske produktionstal (kWh): 2001: 1854320; Historiske produktionstal (kWh): 2002: 1790978; Historiske produktionstal (kWh): 2003: 1671513; Historiske produktionstal (kWh): 2004: 1919893; Historiske produktionstal (kWh): 2005: 1894044; Historiske produktionstal (kWh): 2006: 1701967; Historiske produktionstal (kWh): 2007: 1994900; Historiske produktionstal (kWh): 2008: 1773373 | 160993 | 112309 | 273302
570715000000028830 | 2001-06-01 | 850 | 52 | 44 | Vestas Wind System A/S | V52-850 kW | 773 | Morsø | http://193.88.185.146/website/energidataKort/viewer.htm?starttema1=vindkraft&STARTLEFT=481621&STARTRIGHT=482421&STARTBOTTOM=6297841&STARTTOP=6298641 | LAND | Ø.Jølby | 6c | 481940 | 6298033 | 223981 | 0,4 kV siden af 10/0,4 kV transformer (eller tilsvarende) | Historiske produktionstal (kWh): 2001: 1027389; Historiske produktionstal (kWh): 2002: 1930032; Historiske produktionstal (kWh): 2003: 1683614; Historiske produktionstal (kWh): 2004: 1954818; Historiske produktionstal (kWh): 2005: 1908672; Historiske produktionstal (kWh): 2006: 1745507; Historiske produktionstal (kWh): 2007: 2330304; Historiske produktionstal (kWh): 2008: 2187142 | 211317 | 121369 | 332686
570715000000028847 | 2000-01-06 | 750 | 48 | 45 | Neg Micon | NM 750/48 | 773 | Morsø | http://193.88.185.146/website/energidataKort/viewer.htm?starttema1=vindkraft&STARTLEFT=487831&STARTRIGHT=488631&STARTBOTTOM=6300033&STARTTOP=6300833 | LAND | Alsted | 2a | 488150 | 6300226 | 223988 | 0,4 kV siden af 10/0,4 kV transformer (eller tilsvarende) | Historiske produktionstal (kWh): 2000: 0; Historiske produktionstal (kWh): 2001: 1711717; Historiske produktionstal (kWh): 2002: 1883209; Historiske produktionstal (kWh): 2003: 1650547; Historiske produktionstal (kWh): 2004: 1850121; Historiske produktionstal (kWh): 2005: 1607058; Historiske produktionstal (kWh): 2006: 711963; Historiske produktionstal (kWh): 2007: 1996630; Historiske produktionstal (kWh): 2008: 1705793 | 173121 | 112103 | 285224
570715000000028854 | 2000-01-11 | 750 | 48 | 48 | Neg Micon | NM 750/48 | 773 | Morsø | http://193.88.185.146/website/energidataKort/viewer.htm?starttema1=vindkraft&STARTLEFT=476326&STARTRIGHT=477126&STARTBOTTOM=6289918&STARTTOP=6290718 | LAND | Hvidbjerg | 1a | 476645 | 6290111 | 223989 | 0,4 kV siden af 10/0,4 kV transformer (eller tilsvarende) | Historiske produktionstal (kWh): 2000: 0; Historiske produktionstal (kWh): 2001: 1549969; Historiske produktionstal (kWh): 2002: 1852093; Historiske produktionstal (kWh): 2003: 1692753; Historiske produktionstal (kWh): 2004: 1974860; Historiske produktionstal (kWh): 2005: 1868466; Historiske produktionstal (kWh): 2006: 1582175; Historiske produktionstal (kWh): 2007: 1940646; Historiske produktionstal (kWh): 2008: 1769059 | 177758 | 99945 | 277703
570715000000028861 | 2000-01-11 | 750 | 48 | 48 | Neg Micon | NM 750/48 | 773 | Morsø | http://193.88.185.146/website/energidataKort/viewer.htm?starttema1=vindkraft&STARTLEFT=476320&STARTRIGHT=477120&STARTBOTTOM=6290118&STARTTOP=6290918 | LAND | Hvidbjerg | 1a | 476638 | 6290311 | 223990 | 0,4 kV siden af 10/0,4 kV transformer (eller tilsvarende) | Historiske produktionstal (kWh): 2000: 0; Historiske produktionstal (kWh): 2001: 1540286; Historiske produktionstal (kWh): 2002: 1860195; Historiske produktionstal (kWh): 2003: 1732899; Historiske produktionstal (kWh): 2004: 1952240; Historiske produktionstal (kWh): 2005: 1899103; Historiske produktionstal (kWh): 2006: 1733658; Historiske produktionstal (kWh): 2007: 2140884; Historiske produktionstal (kWh): 2008: 1923487 | 183626 | 105356 | 288982
570715000000028878 | 1999-10-25 | 750 | 48 | 50 | Neg Micon | NM 750/48 | 773 | Morsø | http://193.88.185.146/website/energidataKort/viewer.htm?starttema1=vindkraft&STARTLEFT=476312&STARTRIGHT=477112&STARTBOTTOM=6290317&STARTTOP=6291117 | LAND | Hvidbjerg | 1n | 476630 | 6290510 | 223992 | 0,4 kV siden af 10/0,4 kV transformer (eller tilsvarende) | Historiske produktionstal (kWh): 1999: 0; Historiske produktionstal (kWh): 2000: 0; Historiske produktionstal (kWh): 2001: 1578344; Historiske produktionstal (kWh): 2002: 1924285; Historiske produktionstal (kWh): 2003: 1725917; Historiske produktionstal (kWh): 2004: 1989098; Historiske produktionstal (kWh): 2005: 1753772; Historiske produktionstal (kWh): 2006: 1649618; Historiske produktionstal (kWh): 2007: 1993788; Historiske produktionstal (kWh): 2008: 1759528 | 167268 | 77556 | 244824
570715000000028885 | 1999-10-26 | 750 | 48 | 45 | Neg Micon | NM 750/48 | 773 | Morsø | http://193.88.185.146/website/energidataKort/viewer.htm?starttema1=vindkraft&STARTLEFT=488011&STARTRIGHT=488811&STARTBOTTOM=6299947&STARTTOP=6300747 | LAND | Alsted | 2a | 488331 | 6300140 | 223993 | 0,4 kV siden af 10/0,4 kV transformer (eller tilsvarende) | Historiske produktionstal (kWh): 1999: 0; Historiske produktionstal (kWh): 2000: 0; Historiske produktionstal (kWh): 2001: 1512490; Historiske produktionstal (kWh): 2002: 1857416; Historiske produktionstal (kWh): 2003: 1631015; Historiske produktionstal (kWh): 2004: 1829884; Historiske produktionstal (kWh): 2005: 1735164; Historiske produktionstal (kWh): 2006: 1616199; Historiske produktionstal (kWh): 2007: 1967420; Historiske produktionstal (kWh): 2008: 1752731 | 180657 | 109951 | 290608
570715000000028892 | 1999-10-26 | 750 | 48 | 45 | Neg Micon | NM 750/48 | 773 | Morsø | http://193.88.185.146/website/energidataKort/viewer.htm?starttema1=vindkraft&STARTLEFT=488192&STARTRIGHT=488992&STARTBOTTOM=6299861&STARTTOP=6300661 | LAND | Alsted | 2a | 488511 | 6300053 | 223994 | 0,4 kV siden af 10/0,4 kV transformer (eller tilsvarende) | Historiske produktionstal (kWh): 1999: 0; Historiske produktionstal (kWh): 2000: 0; Historiske produktionstal (kWh): 2001: 1506044; Historiske produktionstal (kWh): 2002: 1799274; Historiske produktionstal (kWh): 2003: 1413550; Historiske produktionstal (kWh): 2004: 1770695; Historiske produktionstal (kWh): 2005: 1745591; Historiske produktionstal (kWh): 2006: 1619649; Historiske produktionstal (kWh): 2007: 1868264; Historiske produktionstal (kWh): 2008: 1764396 | 166655 | 108929 | 275584
570715000000056260 | 2002-06-14 | 850 | 52 | 49 | Vestas | V52-850 kW | 773 | Morsø | http://193.88.185.146/website/energidataKort/viewer.htm?starttema1=vindkraft&STARTLEFT=484582&STARTRIGHT=485382&STARTBOTTOM=6292229&STARTTOP=6293029 | LAND | Fredsø by, Lødderup | 9d | 484901 | 6292424 | 224094 | 10 kV siden af 10/0,4 kV transformer (eller tilsvarende) (inkluderer møller tilsluttet i 10kV-nettet) | Historiske produktionstal (kWh): 2002: 828463; Historiske produktionstal (kWh): 2003: 1630965; Historiske produktionstal (kWh): 2004: 1888769; Historiske produktionstal (kWh): 2005: 1886548; Historiske produktionstal (kWh): 2006: 1704974; Historiske produktionstal (kWh): 2007: 2138167; Historiske produktionstal (kWh): 2008: 1894437 | 176914 | 109851 | 286765
570715000000056277 | 2002-06-14 | 850 | 52 | 49 | Vestas | V52-850 kW | 773 | Morsø | http://193.88.185.146/website/energidataKort/viewer.htm?starttema1=vindkraft&STARTLEFT=484517&STARTRIGHT=485317&STARTBOTTOM=6292061&STARTTOP=6292861 | LAND | Fredsø By, Lødderup | 5o | 484918 | 6292462 | 224092 | 10 kV siden af 10/0,4 kV transformer (eller tilsvarende) (inkluderer møller tilsluttet i 10kV-nettet) | Historiske produktionstal (kWh): 2002: 772176; Historiske produktionstal (kWh): 2003: 1526170; Historiske produktionstal (kWh): 2004: 1849191; Historiske produktionstal (kWh): 2005: 1863661; Historiske produktionstal (kWh): 2006: 1695655; Historiske produktionstal (kWh): 2007: 2093712; Historiske produktionstal (kWh): 2008: 1846236 | 175102 | 108343 | 283445
570715000000056499 | 2002-06-14 | 850 | 52 | 49 | Vestas | V52-850 kW | 773 | Morsø | http://193.88.185.146/website/energidataKort/viewer.htm?starttema1=vindkraft&STARTLEFT=484454&STARTRIGHT=485254&STARTBOTTOM=6291892&STARTTOP=6292692 | LAND | Vils By Vejerslev | 1a | 484774 | 6292086 | 224090 | 10 kV siden af 10/0,4 kV transformer (eller tilsvarende) (inkluderer møller tilsluttet i 10kV-nettet) | Historiske produktionstal (kWh): 2002: 795999; Historiske produktionstal (kWh): 2003: 1649682; Historiske produktionstal (kWh): 2004: 2016539; Historiske produktionstal (kWh): 2005: 2033998; Historiske produktionstal (kWh): 2006: 1784384; Historiske produktionstal (kWh): 2007: 2162050; Historiske produktionstal (kWh): 2008: 1804627 | 192576 | 114640 | 307216
570715000000056543 | 2002-06-25 | 850 | 52 | 49 | Vestas | V52-850 kW | 773 | Morsø | http://193.88.185.146/website/energidataKort/viewer.htm?starttema1=vindkraft&STARTLEFT=486437&STARTRIGHT=487237&STARTBOTTOM=6293868&STARTTOP=6294668 | LAND | Lødderup By, Lødderup | 14a | 486758 | 6294060 | 224096 | 0,4 kV siden af 10/0,4 kV transformer (eller tilsvarende) | Historiske produktionstal (kWh): 2002: 717268; Historiske produktionstal (kWh): 2003: 1627189; Historiske produktionstal (kWh): 2004: 1884395; Historiske produktionstal (kWh): 2005: 1862453; Historiske produktionstal (kWh): 2006: 1680558; Historiske produktionstal (kWh): 2007: 2280246; Historiske produktionstal (kWh): 2008: 1955528 | 176791 | 111590 | 288381
570715000000056550 | 2002-06-25 | 850 | 52 | 49 | Vestas | V52-850 kW | 773 | Morsø | http://193.88.185.146/website/energidataKort/viewer.htm?starttema1=vindkraft&STARTLEFT=486438&STARTRIGHT=487238&STARTBOTTOM=6294043&STARTTOP=6294843 | LAND | Lødderup By, Lødderup | 14a | 486758 | 6294235 | 224098 | 0,4 kV siden af 10/0,4 kV transformer (eller tilsvarende) | Historiske produktionstal (kWh): 2002: 785208; Historiske produktionstal (kWh): 2003: 1598832; Historiske produktionstal (kWh): 2004: 1793497; Historiske produktionstal (kWh): 2005: 1697662; Historiske produktionstal (kWh): 2006: 1642020; Historiske produktionstal (kWh): 2007: 2078740; Historiske produktionstal (kWh): 2008: 1807943 | 168118 | 98263 | 266381
570715000000056567 | 2002-06-25 | 850 | 52 | 49 | Vestas | V52-850 kW | 773 | Morsø | http://193.88.185.146/website/energidataKort/viewer.htm?starttema1=vindkraft&STARTLEFT=486439&STARTRIGHT=487239&STARTBOTTOM=6294218&STARTTOP=6295018 | LAND | Lødderup By, Lødderup | 12c | 486759 | 6294410 | 224100 | 0,4 kV siden af 10/0,4 kV transformer (eller tilsvarende) | Historiske produktionstal (kWh): 2002: 708313; Historiske produktionstal (kWh): 2003: 1518955; Historiske produktionstal (kWh): 2004: 1699205; Historiske produktionstal (kWh): 2005: 1680237; Historiske produktionstal (kWh): 2006: 1515768; Historiske produktionstal (kWh): 2007: 1953341; Historiske produktionstal (kWh): 2008: 1676008 | 160692 | 100032 | 260724
570715000000058950 | 2002-10-17 | 1000 | 54.2 | 50 | Bonus | 1 MW/690 | 773 | Morsø | http://193.88.185.146/website/energidataKort/viewer.htm?starttema1=vindkraft&STARTLEFT=480106&STARTRIGHT=480906&STARTBOTTOM=6287891&STARTTOP=6288691 | LAND | Sindbjerg By | 6a | 480507 | 6288292 | 224138 | 10 kV siden af 10/0,4 kV transformer (eller tilsvarende) (inkluderer møller tilsluttet i 10kV-nettet) | Historiske produktionstal (kWh): 2002: 469054; Historiske produktionstal (kWh): 2003: 2072321; Historiske produktionstal (kWh): 2004: 2388798; Historiske produktionstal (kWh): 2005: 2344018; Historiske produktionstal (kWh): 2006: 2112024; Historiske produktionstal (kWh): 2007: 2660752; Historiske produktionstal (kWh): 2008: 2374903 | 211751 | 129914 | 341665
570715000000058967 | 2002-10-17 | 1000 | 54.2 | 50 | Bonus | 1 MW/690 | 773 | Morsø | http://193.88.185.146/website/energidataKort/viewer.htm?starttema1=vindkraft&STARTLEFT=480077&STARTRIGHT=480877&STARTBOTTOM=6287722&STARTTOP=6288522 | LAND | Sindbjerghovedgårds indmark | 1a | 480478 | 6288124 | 224136 | 10 kV siden af 10/0,4 kV transformer (eller tilsvarende) (inkluderer møller tilsluttet i 10kV-nettet) | Historiske produktionstal (kWh): 2002: 422119; Historiske produktionstal (kWh): 2003: 1986260; Historiske produktionstal (kWh): 2004: 2330419; Historiske produktionstal (kWh): 2005: 2260612; Historiske produktionstal (kWh): 2006: 2022360; Historiske produktionstal (kWh): 2007: 2576893; Historiske produktionstal (kWh): 2008: 2343869 | 205136 | 126252 | 331388
570715000000058974 | 2002-12-19 | 850 | 52 | 49 | Vestas | V52 | 773 | Morsø | http://193.88.185.146/website/energidataKort/viewer.htm?starttema1=vindkraft&STARTLEFT=493504&STARTRIGHT=494304&STARTBOTTOM=6309552&STARTTOP=6310352 | LAND | Ejerslev By | 5a | 493906 | 6309953 | 224172 | 10 kV siden af 10/0,4 kV transformer (eller tilsvarende) (inkluderer møller tilsluttet i 10kV-nettet) | Historiske produktionstal (kWh): 2002: 91889; Historiske produktionstal (kWh): 2003: 1756763; Historiske produktionstal (kWh): 2004: 1980254; Historiske produktionstal (kWh): 2005: 2193769; Historiske produktionstal (kWh): 2006: 2031594; Historiske produktionstal (kWh): 2007: 2391128; Historiske produktionstal (kWh): 2008: 2067005 | 218450 | 131777 | 350227
570715000000058981 | 2002-12-19 | 850 | 52 | 49 | Vestas | V52 | 773 | Morsø | http://193.88.185.146/website/energidataKort/viewer.htm?starttema1=vindkraft&STARTLEFT=493418&STARTRIGHT=494218&STARTBOTTOM=6309311&STARTTOP=6310111 | LAND | Ejerslev by | 4a | 493820 | 6309713 | 224174 | 10 kV siden af 10/0,4 kV transformer (eller tilsvarende) (inkluderer møller tilsluttet i 10kV-nettet) | Historiske produktionstal (kWh): 2002: 76302; Historiske produktionstal (kWh): 2003: 1946484; Historiske produktionstal (kWh): 2004: 2190915; Historiske produktionstal (kWh): 2005: 2135076; Historiske produktionstal (kWh): 2006: 1991503; Historiske produktionstal (kWh): 2007: 2402337; Historiske produktionstal (kWh): 2008: 2125199 | 220466 | 129992 | 350458
570715000000058998 | 2002-12-19 | 1300 | 62 | 60 | Bonus Energy A/S | 1300 kw | 773 | Morsø | http://193.88.185.146/website/energidataKort/viewer.htm?starttema1=vindkraft&STARTLEFT=482435&STARTRIGHT=483235&STARTBOTTOM=6288016&STARTTOP=6288816 | LAND | Vejerslev by | 3b | 482835 | 6288417 | 224178 | 10 kV siden af 10/0,4 kV transformer (eller tilsvarende) (inkluderer møller tilsluttet i 10kV-nettet) | Historiske produktionstal (kWh): 2002: 78095; Historiske produktionstal (kWh): 2003: 2872779; Historiske produktionstal (kWh): 2004: 3302726; Historiske produktionstal (kWh): 2005: 3308453; Historiske produktionstal (kWh): 2006: 2986802; Historiske produktionstal (kWh): 2007: 3654272; Historiske produktionstal (kWh): 2008: 3263637 | 297480 | 185110 | 482590
570715000000059018 | 2002-12-19 | 1300 | 62 | 60 | Bonus Energy A/S | 1300 kW | 773 | Morsø | http://193.88.185.146/website/energidataKort/viewer.htm?starttema1=vindkraft&STARTLEFT=482382&STARTRIGHT=483182&STARTBOTTOM=6287721&STARTTOP=6288521 | LAND | Vejerslev By | 3b | 482782 | 6288122 | 224176 | 10 kV siden af 10/0,4 kV transformer (eller tilsvarende) (inkluderer møller tilsluttet i 10kV-nettet) | Historiske produktionstal (kWh): 2002: 78115; Historiske produktionstal (kWh): 2003: 2901633; Historiske produktionstal (kWh): 2004: 3340192; Historiske produktionstal (kWh): 2005: 3333845; Historiske produktionstal (kWh): 2006: 3051537; Historiske produktionstal (kWh): 2007: 3706625; Historiske produktionstal (kWh): 2008: 3343758 | 302196 | 180515 | 482711
570715000000070938 | 2003-12-17 | 1750 | 66 | 67 | Vestas A/S | V66-1,75MW | 773 | Morsø | http://193.88.185.146/website/energidataKort/viewer.htm?starttema1=vindkraft&STARTLEFT=477071&STARTRIGHT=477871&STARTBOTTOM=6291961&STARTTOP=6292761 | LAND | Votborggård, Tæbring | 4a | 477391 | 6292154 | 224368 | 0,4 kV siden af 10/0,4 kV transformer (eller tilsvarende) | Historiske produktionstal (kWh): 2003: 170303; Historiske produktionstal (kWh): 2004: 4448713; Historiske produktionstal (kWh): 2005: 4568694; Historiske produktionstal (kWh): 2006: 4255802; Historiske produktionstal (kWh): 2007: 5258629; Historiske produktionstal (kWh): 2008: 4450101 | 417383 | 244735 | 662118
570715000000070945 | 2003-12-17 | 1750 | 66 | 67 | Vestas A/S | V66-1,75MW | 773 | Morsø | http://193.88.185.146/website/energidataKort/viewer.htm?starttema1=vindkraft&STARTLEFT=477072&STARTRIGHT=477872&STARTBOTTOM=6292179&STARTTOP=6292979 | LAND | Rakkby by, Rakkeby | 9x | 477392 | 6292372 | 224370 | 0,4 kV siden af 10/0,4 kV transformer (eller tilsvarende) | Historiske produktionstal (kWh): 2003: 166546; Historiske produktionstal (kWh): 2004: 4246554; Historiske produktionstal (kWh): 2005: 4318358; Historiske produktionstal (kWh): 2006: 3968549; Historiske produktionstal (kWh): 2007: 4881130; Historiske produktionstal (kWh): 2008: 4322951 | 396002 | 231790 | 627792
570715000000070952 | 2003-12-17 | 1750 | 66 | 67 | Vestas A/S | V66-1,75MW | 773 | Morsø | http://193.88.185.146/website/energidataKort/viewer.htm?starttema1=vindkraft&STARTLEFT=477073&STARTRIGHT=477873&STARTBOTTOM=6292397&STARTTOP=6293197 | LAND | Rakkby by, Rakkeby | 9x | 477393 | 6292590 | 224372 | 0,4 kV siden af 10/0,4 kV transformer (eller tilsvarende) | Historiske produktionstal (kWh): 2003: 127433; Historiske produktionstal (kWh): 2004: 4389890; Historiske produktionstal (kWh): 2005: 4393878; Historiske produktionstal (kWh): 2006: 4097723; Historiske produktionstal (kWh): 2007: 4863366; Historiske produktionstal (kWh): 2008: 3725899 | 392345 | 242910 | 635255
570715000000070969 | 2003-12-17 | 1750 | 66 | 66.8 | Vestas A/S | V66-1,75MW | 773 | Morsø | http://193.88.185.146/website/energidataKort/viewer.htm?starttema1=vindkraft&STARTLEFT=488376&STARTRIGHT=489176&STARTBOTTOM=6303516&STARTTOP=6304316 | LAND | Skarum By, Alsted | 3a | 488696 | 6303709 | 224356 | 0,4 kV siden af 10/0,4 kV transformer (eller tilsvarende) | Historiske produktionstal (kWh): 2003: 38395; Historiske produktionstal (kWh): 2004: 4520844; Historiske produktionstal (kWh): 2005: 4126709; Historiske produktionstal (kWh): 2006: 3788096; Historiske produktionstal (kWh): 2007: 4693537; Historiske produktionstal (kWh): 2008: 4144630 | 412586 | 250898 | 663484
570715000000070976 | 2003-12-17 | 1750 | 66 | 66.8 | Vestas A/S | V66-1,75MW | 773 | Morsø | http://193.88.185.146/website/energidataKort/viewer.htm?starttema1=vindkraft&STARTLEFT=488495&STARTRIGHT=489295&STARTBOTTOM=6303753&STARTTOP=6304553 | LAND | Skarum By, Alsted | 3a | 488815 | 6303946 | 224358 | 0,4 kV siden af 10/0,4 kV transformer (eller tilsvarende) | Historiske produktionstal (kWh): 2003: 187591; Historiske produktionstal (kWh): 2004: 4528070; Historiske produktionstal (kWh): 2005: 4311406; Historiske produktionstal (kWh): 2006: 3901116; Historiske produktionstal (kWh): 2007: 4871856; Historiske produktionstal (kWh): 2008: 4260289 | 427560 | 260836 | 688396
570715000000070983 | 2003-12-22 | 850 | 52 | 54 | Vestas A/S | V52-850kW | 773 | Morsø | http://193.88.185.146/website/energidataKort/viewer.htm?starttema1=vindkraft&STARTLEFT=481405&STARTRIGHT=482205&STARTBOTTOM=6292761&STARTTOP=6293561 | LAND | Mollerup By, Mollerup | 5k | 481725 | 6292954 | 224360 | 0,4 kV siden af 10/0,4 kV transformer (eller tilsvarende) | Historiske produktionstal (kWh): 2003: 174; Historiske produktionstal (kWh): 2004: 2412957; Historiske produktionstal (kWh): 2005: 2356211; Historiske produktionstal (kWh): 2006: 2162717; Historiske produktionstal (kWh): 2007: 2437128; Historiske produktionstal (kWh): 2008: 2227399 | 224675 | 144513 | 369188
570715000000070990 | 2003-12-22 | 850 | 52 | 54 | Vestas A/S | V52-850kW | 773 | Morsø | http://193.88.185.146/website/energidataKort/viewer.htm?starttema1=vindkraft&STARTLEFT=481386&STARTRIGHT=482186&STARTBOTTOM=6292960&STARTTOP=6293760 | LAND | Mollerup By, Mollerup | 5k | 481706 | 6293153 | 224362 | 0,4 kV siden af 10/0,4 kV transformer (eller tilsvarende) | Historiske produktionstal (kWh): 2003: 52336; Historiske produktionstal (kWh): 2004: 2302435; Historiske produktionstal (kWh): 2005: 2351269; Historiske produktionstal (kWh): 2006: 2090445; Historiske produktionstal (kWh): 2007: 2610983; Historiske produktionstal (kWh): 2008: 2269562 | 219210 | 145569 | 364779
570715000000015755 | 1982-04-21 | 22 | 10 | 20.5 | Nordtank | 22 kW | 779 | Skive | http://193.88.185.146/website/energidataKort/viewer.htm?starttema1=vindkraft&STARTLEFT=489406&STARTRIGHT=490206&STARTBOTTOM=6275692&STARTTOP=6276492 | LAND | Rødding | 41a | 489726 | 6275885 | 2050017 | Installationstilsluttet (i forbrugsinstallation) 0,4 kV | [5 empty] | 32266.666 | 48400 | 48400 | 48400 | 48400 | 48400 | 48400 | 48400 | 48400 | 48400 | 48400 | 48400 | 48400 | 48400 | 48400 | 48400 | 48400 | 48400 | 48400 | 66120 | 54501 | 17541.9998 | 22461 | 22164.0001 | 18350 | 24776 | 6860.9999 | 0 | 0 | 0
570715000000015878 | 1995-12-01 | 500 | 39 | 40.5 | Vestas Wind System A/S | v39 | 779 | Skive | http://193.88.185.146/website/energidataKort/viewer.htm?starttema1=vindkraft&STARTLEFT=491788&STARTRIGHT=492588&STARTBOTTOM=6279374&STARTTOP=6280174 | LAND | Krejbjerg | 53a | 492189.3 | 6279774 | 2050032 | 10 kV siden af 10/0,4 kV transformer (eller tilsvarende) (inkluderer møller tilsluttet i 10kV-nettet) | Historiske produktionstal (kWh): 1995: 0; Historiske produktionstal (kWh): 1996: 1158254; Historiske produktionstal (kWh): 1997: 1318245; Historiske produktionstal (kWh): 1998: 1351903; Historiske produktionstal (kWh): 1999: 1200487; Historiske produktionstal (kWh): 2000: 1354770; Historiske produktionstal (kWh): 2001: 1136789; Historiske produktionstal (kWh): 2002: 1200799; Historiske produktionstal (kWh): 2003: 1082812; Historiske produktionstal (kWh): 2004: 1201458; Historiske produktionstal (kWh): 2005: 1180828; Historiske produktionstal (kWh): 2006: 1061800; Historiske produktionstal (kWh): 2007: 1298894; Historiske produktionstal (kWh): 2008: 1168684 | 111089 | 65744 | 176833
570715000000015885 | 1984-11-21 | 55 | 16 | 24.5 | Nordtank | 55/10 kW | 779 | Skive | http://193.88.185.146/website/energidataKort/viewer.htm?starttema1=vindkraft&STARTLEFT=491612&STARTRIGHT=492412&STARTBOTTOM=6285004&STARTTOP=6285804 | LAND | Vile by, Vile | 1a | 492012.5 | 6285404 | 2050034 | 0,4 kV (lavspænding) | [7 empty] | 11188.1152 | 105531.3047 | 130724.2969 | 115500.6875 | 126422.9766 | 132541.6875 | 135087.5312 | 124283.3516 | 119077 | 120240 | 132917 | 114816 | 102660 | 113728 | 122109 | 110009 | 123842 | 287256 | 310485 | 24116.9998 | 90756.9983 | 68160 | 58870.0007 | 87129.9998 | 76773.8215 | 0 | 0 | 0
570715000000016592 | 1988-03-03 | 200 | 25 | 30 | Vestas Wind System A/S | V25 200 kW | 779 | Skive | http://193.88.185.146/website/energidataKort/viewer.htm?starttema1=vindkraft&STARTLEFT=497867&STARTRIGHT=498667&STARTBOTTOM=6274066&STARTTOP=6274866 | LAND | V.Dølby | 11h | 498267 | 6274468 | 2050105 | 0,4 kV siden af 10/0,4 kV transformer (eller tilsvarende) | [11 empty] | 355989 | 497625 | 507183 | 466619 | 438708 | 470996 | 496186 | 431336 | 388276 | 447733 | 454957 | 392515 | 457518 | 373561 | 412338 | 375558 | 423117 | 412974 | 368735 | 468321 | 414137 | 38138 | 24434 | 62572
570715000000016707 | 1989-01-09 | 150 | 23 | 30 | Bonus Energy A/S | 150/30 kW | 779 | Skive | http://193.88.185.146/website/energidataKort/viewer.htm?starttema1=vindkraft&STARTLEFT=502479&STARTRIGHT=503279&STARTBOTTOM=6289225&STARTTOP=6290025 | LAND | Torum | 1a | 502852.4 | 6289617 | 2050117 | 0,4 kV siden af 10/0,4 kV transformer (eller tilsvarende) | [12 empty] | 372999 | 414724 | 381555 | 365000 | 386923 | 396021 | 362835 | 318956 | 357715 | 366237 | 334835 | 361505 | 310246 | 321538 | 285978 | 257119 | 324821 | 289780 | 367908 | 318800 | 14964 | 8252 | 23216
570715000000016745 | 1989-02-10 | 175 | 27 | 30 | Vestas Wind System A/S | 25/200 kW | 779 | Skive | http://193.88.185.146/website/energidataKort/viewer.htm?starttema1=vindkraft&STARTLEFT=502118&STARTRIGHT=502918&STARTBOTTOM=6285326&STARTTOP=6286126 | LAND | Rybjerg | 4a | 502519.4 | 6285726 | 2050121 | 0,4 kV siden af 10/0,4 kV transformer (eller tilsvarende) | [12 empty] | 412468 | 504468 | 464121 | 440060 | 476260 | 480780 | 456290 | 377560 | 437980 | 441130 | 400115 | 444535 | 374589 | 389805 | 356552 | 395773 | 383757 | 349719 | 442209 | 404860 | 34225 | 22464 | 56689
570715000000016769 | 1989-03-08 | 200 | 25 | 30 | Vestas Wind System A/S | 25/200 | 779 | Skive | http://193.88.185.146/website/energidataKort/viewer.htm?starttema1=vindkraft&STARTLEFT=481740&STARTRIGHT=482540&STARTBOTTOM=6272386&STARTTOP=6273186 | LAND | Kås hvg, Lihme | 1z | 482139 | 6272786 | 2050123 | 0,4 kV siden af 10/0,4 kV transformer (eller tilsvarende) | [12 empty] | 420399 | 571298 | 525607 | 516591 | 502721 | 543451 | 500189 | 439345 | 489500 | 520301 | 466393 | 496247 | 402243 | 408798 | 376340 | 430732 | 465106 | 451582 | 560331 | 439144 | 38854 | 25413 | 64267
570715000000016783 | 1989-06-09 | 200 | 25 | 30 | Vestas Wind System A/S | v25 200 kW | 779 | Skive | http://193.88.185.146/website/energidataKort/viewer.htm?starttema1=vindkraft&STARTLEFT=496780&STARTRIGHT=497580&STARTBOTTOM=6274493&STARTTOP=6275293 | LAND | Hindborg by | 7a | 497180 | 6274895 | 2050125 | 0,4 kV siden af 10/0,4 kV transformer (eller tilsvarende) | [12 empty] | 243868 | 497104 | 457346 | 419246 | 462747 | 482089 | 441305 | 386863 | 431999 | 444927 | 395928 | 429891 | 377642 | 399858 | 364053 | 405810 | 407383 | 321399 | 436742 | 395078 | 32455 | 12963 | 45418
570715000000016790 | 1989-06-09 | 200 | 25 | 30 | Vestas Wind System A/S | v25 200 kW | 779 | Skive | http://193.88.185.146/website/energidataKort/viewer.htm?starttema1=vindkraft&STARTLEFT=496701&STARTRIGHT=497501&STARTBOTTOM=6274518&STARTTOP=6275318 | LAND | Hindborg by | 6b | 497101.7 | 6274919 | 2050126 | 0,4 kV siden af 10/0,4 kV transformer (eller tilsvarende) | [12 empty] | 236742 | 482580 | 443983 | 409156 | 450277 | 474840 | 424558 | 387594 | 410009 | 419613 | 379931 | 425676 | 345095 | 392505 | 353779 | 365297 | 332084 | 336305 | 376647 | 351270 | 37946 | 22405 | 60351
570715000000016806 | 1989-12-01 | 225 | 27 | 31.5 | Vestas Wind System A/S | V27 225 kW | 779 | Skive | http://193.88.185.146/website/energidataKort/viewer.htm?starttema1=vindkraft&STARTLEFT=491343&STARTRIGHT=492143&STARTBOTTOM=6279674&STARTTOP=6280474 | LAND | Krejbjerg | 50b | 491742 | 6280076 | 2050127 | 0,4 kV siden af 10/0,4 kV transformer (eller tilsvarende) | [12 empty] | 0 | 585296 | 538484 | 477639 | 547575 | 566800 | 517104 | 454837 | 510927 | 524232 | 479931 | 505950 | 454936 | 467954 | 435729 | 469248 | 478949.9727 | 429639 | 514573 | 476124 | 44053 | 25101 | 69154
570715000000016813 | 1989-11-28 | 225 | 25 | 30 | Vestas Wind System A/S | V27 225 kW | 779 | Skive | http://193.88.185.146/website/energidataKort/viewer.htm?starttema1=vindkraft&STARTLEFT=501914&STARTRIGHT=502714&STARTBOTTOM=6274658&STARTTOP=6275458 | LAND | Intrup by, Lyby | 3b | 502315.1 | 6275059 | 2050128 | 0,4 kV siden af 10/0,4 kV transformer (eller tilsvarende) | [12 empty] | 44311 | 541947 | 498602 | 469740 | 517360 | 523620 | 470370 | 417870 | 468450 | 474007 | 429079 | 478789 | 398368 | 432366 | 378570 | 401751 | 416295 | 374005 | 480656 | 428455 | 39767 | 24483 | 64250
570715000000016820 | 1989-12-07 | 225 | 27 | 31.5 | Vestas Wind System A/S | V27 225 kW | 779 | Skive | http://193.88.185.146/website/energidataKort/viewer.htm?starttema1=vindkraft&STARTLEFT=495644&STARTRIGHT=496444&STARTBOTTOM=6270448&STARTTOP=6271248 | LAND | Hvidbjerg | 2c | 496044.4 | 6270849 | 2050129 | 0,4 kV siden af 10/0,4 kV transformer (eller tilsvarende) | [12 empty] | 0 | 567746 | 522338 | 476610 | 528108 | 550632 | 505385 | 455346 | 485356 | 508451 | 441245 | 496844 | 423427 | 455541 | 392448 | 451840 | 445680 | 405844 | 532868 | 312037 | 41294 | 27218 | 68512
570715000000016837 | 1989-12-04 | 225 | 24.6 | 32.7 | Vestas Wind System A/S | V27 225 kW | 779 | Skive | http://193.88.185.146/website/energidataKort/viewer.htm?starttema1=vindkraft&STARTLEFT=500680&STARTRIGHT=501480&STARTBOTTOM=6285741&STARTTOP=6286541 | LAND | Yttrup by, Rybjerg | 6c | 501079 | 6286145 | 2050130 | 0,4 kV siden af 10/0,4 kV transformer (eller tilsvarende) | [12 empty] | 0 | 508034 | 467402 | 438308 | 468542 | 488609 | 439124 | 387905 | 440877 | 446522 | 410090 | 462901 | 382428 | 401550 | 367828 | 409822 | 340235 | 363107 | 442703 | 383314 | 41722 | 23856 | 65578
570715000000016851 | 1989-12-08 | 225 | 27 | 31.5 | Vestas Wind System A/S | V27 225 kW | 779 | Skive | http://193.88.185.146/website/energidataKort/viewer.htm?starttema1=vindkraft&STARTLEFT=488185&STARTRIGHT=488985&STARTBOTTOM=6274281&STARTTOP=6275081 | LAND | Vejby by, Vejby | 1x | 488581.8 | 6274683 | 2050132 | 0,4 kV siden af 10/0,4 kV transformer (eller tilsvarende) | [12 empty] | 0 | 567358 | 521981 | 471937 | 510700 | 521855 | 494230 | 437210 | 480820 | 523713 | 472723 | 530983 | 420300 | 470012 | 421253 | 466705 | 475109 | 400142 | 537267 | 473169 | 42357 | 25812 | 68169
570715000000016868 | 1989-11-23 | 175 | 25 | 30 | Vestas Wind System A/S | V27 225 kW | 779 | Skive | http://193.88.185.146/website/energidataKort/viewer.htm?starttema1=vindkraft&STARTLEFT=504369&STARTRIGHT=505169&STARTBOTTOM=6280566&STARTTOP=6281366 | LAND | Grinderslev | 1a,1o | 504769 | 6280966 | 2050133 | 0,4 kV siden af 10/0,4 kV transformer (eller tilsvarende) | [12 empty] | 42409 | 518678 | 477195 | 454964 | 484448 | 514954 | 463583 | 316240 | 461207 | 475393 | 427774 | 479106 | 405329 | 410148 | 395662 | 441384 | 429325 | 386418 | 463974 | 404566 | 40418 | 25023 | 65441
570715000000016882 | 1989-11-23 | 150 | 24.6 | 32.7 | Nordtank | 150 kW XLR | 779 | Skive | http://193.88.185.146/website/energidataKort/viewer.htm?starttema1=vindkraft&STARTLEFT=495872&STARTRIGHT=496672&STARTBOTTOM=6284750&STARTTOP=6285550 | LAND | Harre by, Harre | 11i | 496273 | 6285151 | 2050136 | 0,4 kV siden af 10/0,4 kV transformer (eller tilsvarende) | [12 empty] | 34684 | 424205 | 390277 | 371006 | 387694 | 402717 | 360231 | 337676 | 356262 | 376191 | 345612 | 386404 | 322756 | 340229 | 303949 | 352438 | 355220 | 305638 | 377757 | 338981 | 32099 | 18154 | 50253
570715000000016899 | 1989-12-23 | 150 | 24.6 | 32.7 | Nordtank | 150 kW XLR | 779 | Skive | http://193.88.185.146/website/energidataKort/viewer.htm?starttema1=vindkraft&STARTLEFT=495568&STARTRIGHT=496368&STARTBOTTOM=6284513&STARTTOP=6285313 | LAND | Harre by, Harre | 6x | 495968.7 | 6284914 | 2050137 | 0,4 kV siden af 10/0,4 kV transformer (eller tilsvarende) | [12 empty] | 0 | 452614 | 416415 | 402707 | 428542 | 441585 | 387690 | 361719 | 370602 | 396208 | 355671 | 404304 | 269714 | 344832 | 319169 | 353551 | 339900 | 285229 | 354561 | 354369 | 32699 | 14979 | 47678
570715000000016905 | 1990-02-19 | 225 | 27 | 31.5 | Vestas Wind System A/S | V27 225 kW | 779 | Skive | http://193.88.185.146/website/energidataKort/viewer.htm?starttema1=vindkraft&STARTLEFT=492058&STARTRIGHT=492858&STARTBOTTOM=6277477&STARTTOP=6278277 | LAND | Krejbjerg | 30a | 492459.2 | 6277878 | 2050138 | 0,4 kV siden af 10/0,4 kV transformer (eller tilsvarende) | Historiske produktionstal (kWh): 1990: 516339; Historiske produktionstal (kWh): 1991: 570051; Historiske produktionstal (kWh): 1992: 494257; Historiske produktionstal (kWh): 1993: 564242; Historiske produktionstal (kWh): 1994: 606448; Historiske produktionstal (kWh): 1995: 551047; Historiske produktionstal (kWh): 1996: 499283; Historiske produktionstal (kWh): 1997: 544993; Historiske produktionstal (kWh): 1998: 553982; Historiske produktionstal (kWh): 1999: 489253; Historiske produktionstal (kWh): 2000: 548989; Historiske produktionstal (kWh): 2001: 459031; Historiske produktionstal (kWh): 2002: 499382; Historiske produktionstal (kWh): 2003: 448730; Historiske produktionstal (kWh): 2004: 503768; Historiske produktionstal (kWh): 2005: 492598; Historiske produktionstal (kWh): 2006: 452256; Historiske produktionstal (kWh): 2007: 136517; Historiske produktionstal (kWh): 2008: 438525 | 44705 | 27195 | 71900
570715000000016929 | 1990-05-04 | 225 | 27 | 31.5 | Vestas Wind System A/S | V27-225 kW | 779 | Skive | http://193.88.185.146/website/energidataKort/viewer.htm?starttema1=vindkraft&STARTLEFT=498958&STARTRIGHT=499758&STARTBOTTOM=6277114&STARTTOP=6277914 | LAND | Lyby by, Lyby | 1f | 499359.4 | 6277515 | 2050140 | 0,4 kV siden af 10/0,4 kV transformer (eller tilsvarende) | Historiske produktionstal (kWh): 1990: 316603; Historiske produktionstal (kWh): 1991: 499340; Historiske produktionstal (kWh): 1992: 470940; Historiske produktionstal (kWh): 1993: 504580; Historiske produktionstal (kWh): 1994: 531190; Historiske produktionstal (kWh): 1995: 469730; Historiske produktionstal (kWh): 1996: 415890; Historiske produktionstal (kWh): 1997: 476070; Historiske produktionstal (kWh): 1998: 487060; Historiske produktionstal (kWh): 1999: 430748; Historiske produktionstal (kWh): 2000: 468587; Historiske produktionstal (kWh): 2001: 380769; Historiske produktionstal (kWh): 2002: 388010; Historiske produktionstal (kWh): 2003: 362832; Historiske produktionstal (kWh): 2004: 407083; Historiske produktionstal (kWh): 2005: 401403; Historiske produktionstal (kWh): 2006: 346393; Historiske produktionstal (kWh): 2007: 434558; Historiske produktionstal (kWh): 2008: 404467 | 38419 | 22638 | 61057
570715000000016936 | 1990-06-06 | 225 | 27 | 31.5 | Vestas Wind System A/S | V27-225 kW | 779 | Skive | http://193.88.185.146/website/energidataKort/viewer.htm?starttema1=vindkraft&STARTLEFT=503849&STARTRIGHT=504649&STARTBOTTOM=6293822&STARTTOP=6294622 | LAND | Floutrup by, Selde | 1a | 504167 | 6294015 | 2050141 | 0,4 kV siden af 10/0,4 kV transformer (eller tilsvarende) | Historiske produktionstal (kWh): 1990: 332961; Historiske produktionstal (kWh): 1991: 612662; Historiske produktionstal (kWh): 1992: 582590; Historiske produktionstal (kWh): 1993: 619240; Historiske produktionstal (kWh): 1994: 629450; Historiske produktionstal (kWh): 1995: 591390; Historiske produktionstal (kWh): 1996: 511230; Historiske produktionstal (kWh): 1997: 570290; Historiske produktionstal (kWh): 1998: 586240; Historiske produktionstal (kWh): 1999: 542463; Historiske produktionstal (kWh): 2000: 584494; Historiske produktionstal (kWh): 2001: 515271; Historiske produktionstal (kWh): 2002: 525332; Historiske produktionstal (kWh): 2003: 483896; Historiske produktionstal (kWh): 2004: 542444; Historiske produktionstal (kWh): 2005: 540920; Historiske produktionstal (kWh): 2006: 444752; Historiske produktionstal (kWh): 2007: 554106.1289; Historiske produktionstal (kWh): 2008: 420484 | 44449 | 25212 | 69661
570715000000016943 | 1990-06-27 | 150 | 24.6 | 32.7 | Nordtank | 150kW XLR | 779 | Skive | http://193.88.185.146/website/energidataKort/viewer.htm?starttema1=vindkraft&STARTLEFT=503950&STARTRIGHT=504750&STARTBOTTOM=6293524&STARTTOP=6294324 | LAND | Floutrup by, Selde | 1a | 504351 | 6293929 | 2050142 | 0,4 kV siden af 10/0,4 kV transformer (eller tilsvarende) | Historiske produktionstal (kWh): 1990: 239125; Historiske produktionstal (kWh): 1991: 439999; Historiske produktionstal (kWh): 1992: 412920; Historiske produktionstal (kWh): 1993: 437150; Historiske produktionstal (kWh): 1994: 454640; Historiske produktionstal (kWh): 1995: 415350; Historiske produktionstal (kWh): 1996: 371650; Historiske produktionstal (kWh): 1997: 405360; Historiske produktionstal (kWh): 1998: 432270; Historiske produktionstal (kWh): 1999: 394673; Historiske produktionstal (kWh): 2000: 422617; Historiske produktionstal (kWh): 2001: 368501; Historiske produktionstal (kWh): 2002: 384163; Historiske produktionstal (kWh): 2003: 354535; Historiske produktionstal (kWh): 2004: 304442; Historiske produktionstal (kWh): 2005: 273399; Historiske produktionstal (kWh): 2006: 333606; Historiske produktionstal (kWh): 2007: 385604; Historiske produktionstal (kWh): 2008: 358858 | 34201 | 20047 | 54248
570715000000017001 | 1990-06-07 | 225 | 27 | 31.5 | Vestas Wind System A/S | V 27-225 kW | 779 | Skive | http://193.88.185.146/website/energidataKort/viewer.htm?starttema1=vindkraft&STARTLEFT=497194&STARTRIGHT=497994&STARTBOTTOM=6280598&STARTTOP=6281398 | LAND | Vium by, Hjerk | 3a m.fl | 497602 | 6280994 | 2050148 | 0,4 kV siden af 10/0,4 kV transformer (eller tilsvarende) | Historiske produktionstal (kWh): 1990: 276402; Historiske produktionstal (kWh): 1991: 508592; Historiske produktionstal (kWh): 1992: 486220; Historiske produktionstal (kWh): 1993: 519940; Historiske produktionstal (kWh): 1994: 531870; Historiske produktionstal (kWh): 1995: 480160; Historiske produktionstal (kWh): 1996: 428960; Historiske produktionstal (kWh): 1997: 482170; Historiske produktionstal (kWh): 1998: 488670; Historiske produktionstal (kWh): 1999: 427554; Historiske produktionstal (kWh): 2000: 488464; Historiske produktionstal (kWh): 2001: 411212; Historiske produktionstal (kWh): 2002: 432084; Historiske produktionstal (kWh): 2003: 390845; Historiske produktionstal (kWh): 2004: 441639; Historiske produktionstal (kWh): 2005: 436418; Historiske produktionstal (kWh): 2006: 377025.9922; Historiske produktionstal (kWh): 2007: 496880; Historiske produktionstal (kWh): 2008: 422608 | 40082 | 24558 | 64640
570715000000017018 | 1990-06-28 | 150 | 28 | 31 | Wind World A/S | 2800/150 | 779 | Skive | http://193.88.185.146/website/energidataKort/viewer.htm?starttema1=vindkraft&STARTLEFT=494068&STARTRIGHT=494868&STARTBOTTOM=6266142&STARTTOP=6266942 | LAND | Rønbjerg | 3e | 494471.8 | 6266542 | 2050149 | 0,4 kV siden af 10/0,4 kV transformer (eller tilsvarende) | Historiske produktionstal (kWh): 1990: 232685; Historiske produktionstal (kWh): 1991: 428151; Historiske produktionstal (kWh): 1992: 388620; Historiske produktionstal (kWh): 1993: 430310; Historiske produktionstal (kWh): 1994: 445540; Historiske produktionstal (kWh): 1995: 417920; Historiske produktionstal (kWh): 1996: 378290; Historiske produktionstal (kWh): 1997: 404480; Historiske produktionstal (kWh): 1998: 411975; Historiske produktionstal (kWh): 1999: 357341; Historiske produktionstal (kWh): 2000: 409983; Historiske produktionstal (kWh): 2001: 291520; Historiske produktionstal (kWh): 2002: 358942; Historiske produktionstal (kWh): 2003: 335043; Historiske produktionstal (kWh): 2004: 370687; Historiske produktionstal (kWh): 2005: 374033; Historiske produktionstal (kWh): 2006: 317050; Historiske produktionstal (kWh): 2007: 403591; Historiske produktionstal (kWh): 2008: 353484 | 4447 | 4519 | 8966
570715000000017049 | 1990-10-09 | 200 | 27 | 30 | Neg Micon | Uoplyst | 779 | Skive | http://193.88.185.146/website/energidataKort/viewer.htm?starttema1=vindkraft&STARTLEFT=482757&STARTRIGHT=483557&STARTBOTTOM=6271116&STARTTOP=6271916 | LAND | V.Hærup by, Lihme | 1a | 483149 | 6281523 | 2050152 | 0,4 kV siden af 10/0,4 kV transformer (eller tilsvarende) | Historiske produktionstal (kWh): 1990: 90903; Historiske produktionstal (kWh): 1991: 501794; Historiske produktionstal (kWh): 1992: 485800; Historiske produktionstal (kWh): 1993: 520300; Historiske produktionstal (kWh): 1994: 529280; Historiske produktionstal (kWh): 1995: 483270; Historiske produktionstal (kWh): 1996: 413230; Historiske produktionstal (kWh): 1997: 463220; Historiske produktionstal (kWh): 1998: 486078; Historiske produktionstal (kWh): 1999: 418427; Historiske produktionstal (kWh): 2000: 478826; Historiske produktionstal (kWh): 2001: 382503; Historiske produktionstal (kWh): 2002: 398242; Historiske produktionstal (kWh): 2003: 364770; Historiske produktionstal (kWh): 2004: 412766; Historiske produktionstal (kWh): 2005: 314359; Historiske produktionstal (kWh): 2006: 313333; Historiske produktionstal (kWh): 2007: 302775; Historiske produktionstal (kWh): 2008: 215524 | 28002 | 21354 | 49356
570715000000017056 | 1990-09-24 | 250 | 26 | 30 | Neg Micon | 250 kW | 779 | Skive | http://193.88.185.146/website/energidataKort/viewer.htm?starttema1=vindkraft&STARTLEFT=487338&STARTRIGHT=488138&STARTBOTTOM=6272572&STARTTOP=6273372 | LAND | Bustrup hvg. Lem | 1fc | 487740 | 6272973 | 2050153 | 0,4 kV siden af 10/0,4 kV transformer (eller tilsvarende) | Historiske produktionstal (kWh): 1990: 113174; Historiske produktionstal (kWh): 1991: 416490; Historiske produktionstal (kWh): 1992: 407230; Historiske produktionstal (kWh): 1993: 418110; Historiske produktionstal (kWh): 1994: 436720; Historiske produktionstal (kWh): 1995: 399500; Historiske produktionstal (kWh): 1996: 340600; Historiske produktionstal (kWh): 1997: 405370; Historiske produktionstal (kWh): 1998: 397151; Historiske produktionstal (kWh): 1999: 355472; Historiske produktionstal (kWh): 2000: 388291; Historiske produktionstal (kWh): 2001: 312270; Historiske produktionstal (kWh): 2002: 346500; Historiske produktionstal (kWh): 2003: 299480; Historiske produktionstal (kWh): 2004: 327973; Historiske produktionstal (kWh): 2005: 303913; Historiske produktionstal (kWh): 2006: 189448; Historiske produktionstal (kWh): 2007: 20780; Historiske produktionstal (kWh): 2008: 26029 | 29515 | 18686 | 48201
570715000000017063 | 1990-09-24 | 250 | 26 | 30 | Neg Micon | 250 kW | 779 | Skive | http://193.88.185.146/website/energidataKort/viewer.htm?starttema1=vindkraft&STARTLEFT=487464&STARTRIGHT=488264&STARTBOTTOM=6272538&STARTTOP=6273338 | LAND | Bustrup hvg. Lem | 1fc | 487866 | 6272935 | 2050154 | 0,4 kV siden af 10/0,4 kV transformer (eller tilsvarende) | Historiske produktionstal (kWh): 1990: 115805; Historiske produktionstal (kWh): 1991: 426173; Historiske produktionstal (kWh): 1992: 412360; Historiske produktionstal (kWh): 1993: 432830; Historiske produktionstal (kWh): 1994: 454840; Historiske produktionstal (kWh): 1995: 415200; Historiske produktionstal (kWh): 1996: 342020; Historiske produktionstal (kWh): 1997: 406810; Historiske produktionstal (kWh): 1998: 408244; Historiske produktionstal (kWh): 1999: 355084; Historiske produktionstal (kWh): 2000: 406552; Historiske produktionstal (kWh): 2001: 322770; Historiske produktionstal (kWh): 2002: 349377; Historiske produktionstal (kWh): 2003: 315811; Historiske produktionstal (kWh): 2004: 363363; Historiske produktionstal (kWh): 2005: 374155; Historiske produktionstal (kWh): 2006: 239665; Historiske produktionstal (kWh): 2007: 377625; Historiske produktionstal (kWh): 2008: 348065 | 7617 | 6337 | 13954
570715000000017070 | 1990-10-16 | 150 | 23 | 30 | Bonus | 150/30 KW | 779 | Skive | http://193.88.185.146/website/energidataKort/viewer.htm?starttema1=vindkraft&STARTLEFT=499888&STARTRIGHT=500688&STARTBOTTOM=6295416&STARTTOP=6296216 | LAND | Fur | 42a | 500289.6 | 6295815 | 2050155 | 0,4 kV siden af 10/0,4 kV transformer (eller tilsvarende) | Historiske produktionstal (kWh): 1990: 74617; Historiske produktionstal (kWh): 1991: 411893; Historiske produktionstal (kWh): 1992: 390870; Historiske produktionstal (kWh): 1993: 422620; Historiske produktionstal (kWh): 1994: 429940; Historiske produktionstal (kWh): 1995: 394740; Historiske produktionstal (kWh): 1996: 330460; Historiske produktionstal (kWh): 1997: 384150; Historiske produktionstal (kWh): 1998: 408256; Historiske produktionstal (kWh): 1999: 354224; Historiske produktionstal (kWh): 2000: 396425; Historiske produktionstal (kWh): 2001: 348062; Historiske produktionstal (kWh): 2002: 355879; Historiske produktionstal (kWh): 2003: 319852; Historiske produktionstal (kWh): 2004: 361980; Historiske produktionstal (kWh): 2005: 339913; Historiske produktionstal (kWh): 2006: 315696; Historiske produktionstal (kWh): 2007: 376750; Historiske produktionstal (kWh): 2008: 309827 | 0 | 9323 | 9323
570715000000017087 | 1990-10-16 | 150 | 23 | 30 | Bonus | 150/30 KW | 779 | Skive | http://193.88.185.146/website/energidataKort/viewer.htm?starttema1=vindkraft&STARTLEFT=500741&STARTRIGHT=501541&STARTBOTTOM=6297467&STARTTOP=6298267 | LAND | Fur | 69a | 501086.1 | 6297881 | 2050156 | 0,4 kV siden af 10/0,4 kV transformer (eller tilsvarende) | Historiske produktionstal (kWh): 1990: 68206; Historiske produktionstal (kWh): 1991: 376506; Historiske produktionstal (kWh): 1992: 356840; Historiske produktionstal (kWh): 1993: 382460; Historiske produktionstal (kWh): 1994: 392720; Historiske produktionstal (kWh): 1995: 356720; Historiske produktionstal (kWh): 1996: 321930; Historiske produktionstal (kWh): 1997: 355810; Historiske produktionstal (kWh): 1998: 362368; Historiske produktionstal (kWh): 1999: 323837; Historiske produktionstal (kWh): 2000: 353802; Historiske produktionstal (kWh): 2001: 313289; Historiske produktionstal (kWh): 2002: 332958; Historiske produktionstal (kWh): 2003: 277864; Historiske produktionstal (kWh): 2004: 325018; Historiske produktionstal (kWh): 2005: 296147; Historiske produktionstal (kWh): 2006: 261147; Historiske produktionstal (kWh): 2007: 278935; Historiske produktionstal (kWh): 2008: 265193 | 14459 | 6994 | 21453
570715000000017094 | 1990-12-17 | 150 | 24.6 | 32.7 | Nordtank XLR | 150 kW | 779 | Skive | http://193.88.185.146/website/energidataKort/viewer.htm?starttema1=vindkraft&STARTLEFT=513493&STARTRIGHT=514293&STARTBOTTOM=6268902&STARTTOP=6269702 | LAND | Sdr. Ørum By, Ørum | 11a | 513893 | 6269303 | 2050157 | 0,4 kV siden af 10/0,4 kV transformer (eller tilsvarende) | Historiske produktionstal (kWh): 1990: 0; Historiske produktionstal (kWh): 1991: 282005; Historiske produktionstal (kWh): 1992: 268880; Historiske produktionstal (kWh): 1993: 283010; Historiske produktionstal (kWh): 1994: 298660; Historiske produktionstal (kWh): 1995: 273850; Historiske produktionstal (kWh): 1996: 235860; Historiske produktionstal (kWh): 1997: 267960; Historiske produktionstal (kWh): 1998: 265939; Historiske produktionstal (kWh): 1999: 238702; Historiske produktionstal (kWh): 2000: 269818; Historiske produktionstal (kWh): 2001: 214271; Historiske produktionstal (kWh): 2002: 237538; Historiske produktionstal (kWh): 2003: 211577; Historiske produktionstal (kWh): 2004: 232333; Historiske produktionstal (kWh): 2005: 231361; Historiske produktionstal (kWh): 2006: 199426; Historiske produktionstal (kWh): 2007: 281304; Historiske produktionstal (kWh): 2008: 242090 | 23129 | 13924 | 37053
570715000000017100 | 1990-12-17 | 150 | 24.6 | 32.7 | Nordtank XLR | 150 kW | 779 | Skive | http://193.88.185.146/website/energidataKort/viewer.htm?starttema1=vindkraft&STARTLEFT=513345&STARTRIGHT=514145&STARTBOTTOM=6268934&STARTTOP=6269734 | LAND | Sdr. Ørum By, Ørum | 12a | 513745 | 6269336 | 2050158 | 0,4 kV siden af 10/0,4 kV transformer (eller tilsvarende) | Historiske produktionstal (kWh): 1990: 0; Historiske produktionstal (kWh): 1991: 271490; Historiske produktionstal (kWh): 1992: 256600; Historiske produktionstal (kWh): 1993: 278590; Historiske produktionstal (kWh): 1994: 289260; Historiske produktionstal (kWh): 1995: 267550; Historiske produktionstal (kWh): 1996: 217090; Historiske produktionstal (kWh): 1997: 260430; Historiske produktionstal (kWh): 1998: 262092; Historiske produktionstal (kWh): 1999: 226953; Historiske produktionstal (kWh): 2000: 256099; Historiske produktionstal (kWh): 2001: 215073; Historiske produktionstal (kWh): 2002: 226298; Historiske produktionstal (kWh): 2003: 197243; Historiske produktionstal (kWh): 2004: 229979; Historiske produktionstal (kWh): 2005: 228788; Historiske produktionstal (kWh): 2006: 191867; Historiske produktionstal (kWh): 2007: 274229; Historiske produktionstal (kWh): 2008: 233031 | 22220 | 12725 | 34945
570715000000017117 | 1990-12-19 | 225 | 27 | 31.5 | Vestas Wind System A/S | V 27-225 kW | 779 | Skive | http://193.88.185.146/website/energidataKort/viewer.htm?starttema1=vindkraft&STARTLEFT=489782&STARTRIGHT=490582&STARTBOTTOM=6270815&STARTTOP=6271615 | LAND | Håsum by, Håsum | 1d | 490183.8 | 6271221 | 2050159 | 0,4 kV siden af 10/0,4 kV transformer (eller tilsvarende) | Historiske produktionstal (kWh): 1990: 0; Historiske produktionstal (kWh): 1991: 489898; Historiske produktionstal (kWh): 1992: 445000; Historiske produktionstal (kWh): 1993: 485430; Historiske produktionstal (kWh): 1994: 497380; Historiske produktionstal (kWh): 1995: 450710; Historiske produktionstal (kWh): 1996: 423320; Historiske produktionstal (kWh): 1997: 450630; Historiske produktionstal (kWh): 1998: 486660; Historiske produktionstal (kWh): 1999: 434158; Historiske produktionstal (kWh): 2000: 498642; Historiske produktionstal (kWh): 2001: 413850; Historiske produktionstal (kWh): 2002: 452948; Historiske produktionstal (kWh): 2003: 396309; Historiske produktionstal (kWh): 2004: 447342; Historiske produktionstal (kWh): 2005: 437797; Historiske produktionstal (kWh): 2006: 403124; Historiske produktionstal (kWh): 2007: 516189; Historiske produktionstal (kWh): 2008: 451909 | 31640 | 24995 | 56635
570715000000017124 | 1991-01-11 | 150 | 24.6 | 32.7 | Nordtank XLR | NT 99-150 kW | 779 | Skive | http://193.88.185.146/website/energidataKort/viewer.htm?starttema1=vindkraft&STARTLEFT=514537&STARTRIGHT=515337&STARTBOTTOM=6272046&STARTTOP=6272846 | LAND | Kloster, Lund | 11a,12a | 514937 | 6272447 | 2050160 | 0,4 kV siden af 10/0,4 kV transformer (eller tilsvarende) | Historiske produktionstal (kWh): 1991: 247368; Historiske produktionstal (kWh): 1992: 270219; Historiske produktionstal (kWh): 1993: 274180; Historiske produktionstal (kWh): 1994: 278148; Historiske produktionstal (kWh): 1995: 264544; Historiske produktionstal (kWh): 1996: 223533; Historiske produktionstal (kWh): 1997: 264915; Historiske produktionstal (kWh): 1998: 260543; Historiske produktionstal (kWh): 1999: 211793; Historiske produktionstal (kWh): 2000: 251687; Historiske produktionstal (kWh): 2001: 205490; Historiske produktionstal (kWh): 2002: 228888; Historiske produktionstal (kWh): 2003: 203128; Historiske produktionstal (kWh): 2004: 223059; Historiske produktionstal (kWh): 2005: 234156; Historiske produktionstal (kWh): 2006: 195841; Historiske produktionstal (kWh): 2007: 270271; Historiske produktionstal (kWh): 2008: 233038 | 24125 | 12766 | 36891
570715000000017186 | 1991-09-23 | 250 | 24 | 30 | Neg Micon | M530-250 kW | 779 | Skive | http://193.88.185.146/website/energidataKort/viewer.htm?starttema1=vindkraft&STARTLEFT=486500&STARTRIGHT=487300&STARTBOTTOM=6273024&STARTTOP=6273824 | LAND | Vejby by, Vejby | 11a | 486900 | 6273424 | 2050166 | 0,4 kV siden af 10/0,4 kV transformer (eller tilsvarende) | Historiske produktionstal (kWh): 1991: 116766; Historiske produktionstal (kWh): 1992: 453210; Historiske produktionstal (kWh): 1993: 520620; Historiske produktionstal (kWh): 1994: 498490; Historiske produktionstal (kWh): 1995: 452800; Historiske produktionstal (kWh): 1996: 365960; Historiske produktionstal (kWh): 1997: 443920; Historiske produktionstal (kWh): 1998: 431575; Historiske produktionstal (kWh): 1999: 385721; Historiske produktionstal (kWh): 2000: 434390; Historiske produktionstal (kWh): 2001: 341203; Historiske produktionstal (kWh): 2002: 349212; Historiske produktionstal (kWh): 2003: 338202; Historiske produktionstal (kWh): 2004: 388647; Historiske produktionstal (kWh): 2005: 381647; Historiske produktionstal (kWh): 2006: 327875; Historiske produktionstal (kWh): 2007: 461493; Historiske produktionstal (kWh): 2008: 378372 | 35040 | 19620 | 54660
570715000000017193 | 1991-09-23 | 250 | 24 | 30 | Neg Micon | M530-250 kW | 779 | Skive | http://193.88.185.146/website/energidataKort/viewer.htm?starttema1=vindkraft&STARTLEFT=486515&STARTRIGHT=487315&STARTBOTTOM=6273150&STARTTOP=6273950 | LAND | Vejby by, Vejby | 11a | 486917 | 6273549 | 2050167 | 0,4 kV siden af 10/0,4 kV transformer (eller tilsvarende) | Historiske produktionstal (kWh): 1991: 110504; Historiske produktionstal (kWh): 1992: 423340; Historiske produktionstal (kWh): 1993: 464070; Historiske produktionstal (kWh): 1994: 475520; Historiske produktionstal (kWh): 1995: 427880; Historiske produktionstal (kWh): 1996: 352410; Historiske produktionstal (kWh): 1997: 420890; Historiske produktionstal (kWh): 1998: 421743; Historiske produktionstal (kWh): 1999: 360967; Historiske produktionstal (kWh): 2000: 424738; Historiske produktionstal (kWh): 2001: 334590; Historiske produktionstal (kWh): 2002: 345613; Historiske produktionstal (kWh): 2003: 316228; Historiske produktionstal (kWh): 2004: 374529; Historiske produktionstal (kWh): 2005: 357315; Historiske produktionstal (kWh): 2006: 304557; Historiske produktionstal (kWh): 2007: 441563; Historiske produktionstal (kWh): 2008: 358718 | 29901 | 19323 | 49224
570715000000017209 | 1991-10-16 | 225 | 27 | 31.5 | Vestas Wind System A/S | V27 225 kW | 779 | Skive | http://193.88.185.146/website/energidataKort/viewer.htm?starttema1=vindkraft&STARTLEFT=499813&STARTRIGHT=500613&STARTBOTTOM=6276957&STARTTOP=6277757 | LAND | V.Lyby by, Lyby | 1a | 500214 | 6277359 | 2050168 | 0,4 kV siden af 10/0,4 kV transformer (eller tilsvarende) | Historiske produktionstal (kWh): 1991: 86462; Historiske produktionstal (kWh): 1992: 490550; Historiske produktionstal (kWh): 1993: 524540; Historiske produktionstal (kWh): 1994: 543860; Historiske produktionstal (kWh): 1995: 486190; Historiske produktionstal (kWh): 1996: 429010; Historiske produktionstal (kWh): 1997: 494590; Historiske produktionstal (kWh): 1998: 504410; Historiske produktionstal (kWh): 1999: 447834; Historiske produktionstal (kWh): 2000: 499963; Historiske produktionstal (kWh): 2001: 401123; Historiske produktionstal (kWh): 2002: 441814; Historiske produktionstal (kWh): 2003: 396591; Historiske produktionstal (kWh): 2004: 448096; Historiske produktionstal (kWh): 2005: 441906.0078; Historiske produktionstal (kWh): 2006: 390147; Historiske produktionstal (kWh): 2007: 499233; Historiske produktionstal (kWh): 2008: 448413 | 42599 | 25325 | 67924
570715000000017216 | 1991-10-08 | 150 | 24.6 | 32.7 | Nordtank XLR | 150 kW | 779 | Skive | http://193.88.185.146/website/energidataKort/viewer.htm?starttema1=vindkraft&STARTLEFT=514468&STARTRIGHT=515268&STARTBOTTOM=6271829&STARTTOP=6272629 | LAND | Ørslevkloster | 1ae | 514868 | 6272233 | 2050169 | 0,4 kV siden af 10/0,4 kV transformer (eller tilsvarende) | Historiske produktionstal (kWh): 1991: 44917; Historiske produktionstal (kWh): 1992: 265860; Historiske produktionstal (kWh): 1993: 234550; Historiske produktionstal (kWh): 1994: 287470; Historiske produktionstal (kWh): 1995: 259680; Historiske produktionstal (kWh): 1996: 223900; Historiske produktionstal (kWh): 1997: 261200; Historiske produktionstal (kWh): 1998: 259870; Historiske produktionstal (kWh): 1999: 235549; Historiske produktionstal (kWh): 2000: 266075; Historiske produktionstal (kWh): 2001: 210697; Historiske produktionstal (kWh): 2002: 226039; Historiske produktionstal (kWh): 2003: 206959; Historiske produktionstal (kWh): 2004: 230291; Historiske produktionstal (kWh): 2005: 235249.9824; Historiske produktionstal (kWh): 2006: 192280; Historiske produktionstal (kWh): 2007: 236475.3945; Historiske produktionstal (kWh): 2008: 233808 | 24283 | 12488 | 36771
570715000000017247 | 1991-12-05 | 150 | 27 | 30.5 | Nordex | N27-150 kW | 779 | Skive | http://193.88.185.146/website/energidataKort/viewer.htm?starttema1=vindkraft&STARTLEFT=496913&STARTRIGHT=497713&STARTBOTTOM=6291723&STARTTOP=6292523 | LAND | Nissum by, Åsted | 2o | 497310 | 6292125 | 2050172 | 0,4 kV siden af 10/0,4 kV transformer (eller tilsvarende) | Historiske produktionstal (kWh): 1991: 0; Historiske produktionstal (kWh): 1992: 437220; Historiske produktionstal (kWh): 1993: 549460; Historiske produktionstal (kWh): 1994: 485560; Historiske produktionstal (kWh): 1995: 450810; Historiske produktionstal (kWh): 1996: 394490; Historiske produktionstal (kWh): 1997: 441930; Historiske produktionstal (kWh): 1998: 447853; Historiske produktionstal (kWh): 1999: 407723; Historiske produktionstal (kWh): 2000: 450752; Historiske produktionstal (kWh): 2001: 385786; Historiske produktionstal (kWh): 2002: 403725; Historiske produktionstal (kWh): 2003: 360193; Historiske produktionstal (kWh): 2004: 404607; Historiske produktionstal (kWh): 2005: 387011; Historiske produktionstal (kWh): 2006: 354234; Historiske produktionstal (kWh): 2007: 419623; Historiske produktionstal (kWh): 2008: 392565 | 37955 | 21761 | 59716
570715000000017254 | 1992-01-21 | 225 | 27 | 31.5 | Vestas Wind System A/S | 27/225 kW | 779 | Skive | http://193.88.185.146/website/energidataKort/viewer.htm?starttema1=vindkraft&STARTLEFT=500264&STARTRIGHT=501064&STARTBOTTOM=6285040&STARTTOP=6285840 | LAND | Ilbjerg by, Roslev | 5c | 500664 | 6285442 | 2050173 | 0,4 kV siden af 10/0,4 kV transformer (eller tilsvarende) | Historiske produktionstal (kWh): 1992: 452500; Historiske produktionstal (kWh): 1993: 540370; Historiske produktionstal (kWh): 1994: 551210; Historiske produktionstal (kWh): 1995: 496950; Historiske produktionstal (kWh): 1996: 443310; Historiske produktionstal (kWh): 1997: 494740; Historiske produktionstal (kWh): 1998: 504288; Historiske produktionstal (kWh): 1999: 462472; Historiske produktionstal (kWh): 2000: 512096; Historiske produktionstal (kWh): 2001: 419141; Historiske produktionstal (kWh): 2002: 461272; Historiske produktionstal (kWh): 2003: 411445; Historiske produktionstal (kWh): 2004: 449037; Historiske produktionstal (kWh): 2005: 451230; Historiske produktionstal (kWh): 2006: 405514; Historiske produktionstal (kWh): 2007: 485453; Historiske produktionstal (kWh): 2008: 451388 | 43492 | 25592 | 69084
570715000000017261 | 1996-10-01 | 600 | 44 | 42 | Vestas Wind System A/S | V44-600 kW | 779 | Skive | http://193.88.185.146/website/energidataKort/viewer.htm?starttema1=vindkraft&STARTLEFT=500310&STARTRIGHT=501110&STARTBOTTOM=6285199&STARTTOP=6285999 | LAND | Ilbjerg by, Rybjerg | 12a | 500713.2 | 6285601 | 2050174 | 10 kV siden af 10/0,4 kV transformer (eller tilsvarende) (inkluderer møller tilsluttet i 10kV-nettet) | Historiske produktionstal (kWh): 1996: 375220; Historiske produktionstal (kWh): 1997: 1548220; Historiske produktionstal (kWh): 1998: 1609085; Historiske produktionstal (kWh): 1999: 1375848; Historiske produktionstal (kWh): 2000: 1595895; Historiske produktionstal (kWh): 2001: 1368078; Historiske produktionstal (kWh): 2002: 1356265; Historiske produktionstal (kWh): 2003: 1327635; Historiske produktionstal (kWh): 2004: 1469349; Historiske produktionstal (kWh): 2005: 1450823; Historiske produktionstal (kWh): 2006: 1295907; Historiske produktionstal (kWh): 2007: 1595924; Historiske produktionstal (kWh): 2008: 1430776 | 140887 | 82848 | 223735
570715000000017278 | 1992-01-20 | 150 | 24.6 | 32.7 | Nordtank XLR | WTK 150 | 779 | Skive | http://193.88.185.146/website/energidataKort/viewer.htm?starttema1=vindkraft&STARTLEFT=501093&STARTRIGHT=501893&STARTBOTTOM=6286691&STARTTOP=6287491 | LAND | Kirkeby by, Kirkeby | 2a | 501494 | 6287093 | 2050175 | 0,4 kV siden af 10/0,4 kV transformer (eller tilsvarende) | Historiske produktionstal (kWh): 1992: 377940; Historiske produktionstal (kWh): 1993: 424800; Historiske produktionstal (kWh): 1994: 442080; Historiske produktionstal (kWh): 1995: 399520; Historiske produktionstal (kWh): 1996: 352270; Historiske produktionstal (kWh): 1997: 394560; Historiske produktionstal (kWh): 1998: 403588; Historiske produktionstal (kWh): 1999: 368075; Historiske produktionstal (kWh): 2000: 412037; Historiske produktionstal (kWh): 2001: 336290; Historiske produktionstal (kWh): 2002: 359478; Historiske produktionstal (kWh): 2003: 323241; Historiske produktionstal (kWh): 2004: 358648; Historiske produktionstal (kWh): 2005: 356558; Historiske produktionstal (kWh): 2006: 320220; Historiske produktionstal (kWh): 2007: 391498; Historiske produktionstal (kWh): 2008: 358539 | 34046 | 18269 | 52315
570715000000017285 | 1992-01-15 | 150 | 24.6 | 32.7 | Nordtank XLR | 150 kW | 779 | Skive | http://193.88.185.146/website/energidataKort/viewer.htm?starttema1=vindkraft&STARTLEFT=494653&STARTRIGHT=495453&STARTBOTTOM=6288042&STARTTOP=6288842 | LAND | Nautrup | 2a | 495052 | 6288441 | 2050176 | 0,4 kV siden af 10/0,4 kV transformer (eller tilsvarende) | Historiske produktionstal (kWh): 1992: 308640; Historiske produktionstal (kWh): 1993: 341830; Historiske produktionstal (kWh): 1994: 376270; Historiske produktionstal (kWh): 1995: 340090; Historiske produktionstal (kWh): 1996: 307630; Historiske produktionstal (kWh): 1997: 336570; Historiske produktionstal (kWh): 1998: 347180; Historiske produktionstal (kWh): 1999: 312620; Historiske produktionstal (kWh): 2000: 348153; Historiske produktionstal (kWh): 2001: 295175; Historiske produktionstal (kWh): 2002: 307295; Historiske produktionstal (kWh): 2003: 272187; Historiske produktionstal (kWh): 2004: 297072; Historiske produktionstal (kWh): 2005: 305724; Historiske produktionstal (kWh): 2006: 255866; Historiske produktionstal (kWh): 2007: 342062.001; Historiske produktionstal (kWh): 2008: 308459 | 28097 | 15560 | 43657
570715000000017292 | 1992-01-29 | 150 | 24.6 | 32.7 | Nordtank | 150 kW XLR | 779 | Skive | http://193.88.185.146/website/energidataKort/viewer.htm?starttema1=vindkraft&STARTLEFT=495592&STARTRIGHT=496392&STARTBOTTOM=6287756&STARTTOP=6288556 | LAND | Nautrup | 8a | 495992.8 | 6288156 | 2050178 | 0,4 kV siden af 10/0,4 kV transformer (eller tilsvarende) | Historiske produktionstal (kWh): 1992: 325330; Historiske produktionstal (kWh): 1993: 376120; Historiske produktionstal (kWh): 1994: 402000; Historiske produktionstal (kWh): 1995: 358650; Historiske produktionstal (kWh): 1996: 325120; Historiske produktionstal (kWh): 1997: 353550; Historiske produktionstal (kWh): 1998: 362810; Historiske produktionstal (kWh): 1999: 330427; Historiske produktionstal (kWh): 2000: 373794; Historiske produktionstal (kWh): 2001: 311549; Historiske produktionstal (kWh): 2002: 331406; Historiske produktionstal (kWh): 2003: 293618; Historiske produktionstal (kWh): 2004: 317204; Historiske produktionstal (kWh): 2005: 312121; Historiske produktionstal (kWh): 2006: 289341; Historiske produktionstal (kWh): 2007: 324876; Historiske produktionstal (kWh): 2008: 317965 | 31184 | 16714 | 47898
570715000000017315 | 1992-02-20 | 175 | 27 | 31.5 | Vestas Wind System A/S | V27 225 kW | 779 | Skive | http://193.88.185.146/website/energidataKort/viewer.htm?starttema1=vindkraft&STARTLEFT=500016&STARTRIGHT=500816&STARTBOTTOM=6284159&STARTTOP=6284959 | LAND | Roslev | 1a | 500417.1 | 6284560 | 2050180 | 0,4 kV siden af 10/0,4 kV transformer (eller tilsvarende) | Historiske produktionstal (kWh): 1992: 399170; Historiske produktionstal (kWh): 1993: 515780; Historiske produktionstal (kWh): 1994: 525540; Historiske produktionstal (kWh): 1995: 484160; Historiske produktionstal (kWh): 1996: 443460; Historiske produktionstal (kWh): 1997: 479950; Historiske produktionstal (kWh): 1998: 487990; Historiske produktionstal (kWh): 1999: 439051; Historiske produktionstal (kWh): 2000: 489777; Historiske produktionstal (kWh): 2001: 420883; Historiske produktionstal (kWh): 2002: 445580; Historiske produktionstal (kWh): 2003: 406107; Historiske produktionstal (kWh): 2004: 449132; Historiske produktionstal (kWh): 2005: 448642; Historiske produktionstal (kWh): 2006: 395875; Historiske produktionstal (kWh): 2007: 471790; Historiske produktionstal (kWh): 2008: 431323 | 43105 | 25683 | 68788
570715000000017353 | 1992-03-24 | 225 | 27 | 31.5 | Vestas Wind System A/S | V27 225 kW | 779 | Skive | http://193.88.185.146/website/energidataKort/viewer.htm?starttema1=vindkraft&STARTLEFT=502743&STARTRIGHT=503543&STARTBOTTOM=6287945&STARTTOP=6288745 | LAND | Torum | 9 | 503143.8 | 6288346 | 2050184 | 0,4 kV siden af 10/0,4 kV transformer (eller tilsvarende) | Historiske produktionstal (kWh): 1992: 363980; Historiske produktionstal (kWh): 1993: 558820; Historiske produktionstal (kWh): 1994: 573250; Historiske produktionstal (kWh): 1995: 526430; Historiske produktionstal (kWh): 1996: 450790; Historiske produktionstal (kWh): 1997: 510590; Historiske produktionstal (kWh): 1998: 523930; Historiske produktionstal (kWh): 1999: 471205; Historiske produktionstal (kWh): 2000: 524528; Historiske produktionstal (kWh): 2001: 447493; Historiske produktionstal (kWh): 2002: 475784; Historiske produktionstal (kWh): 2003: 423386; Historiske produktionstal (kWh): 2004: 465966; Historiske produktionstal (kWh): 2005: 437500; Historiske produktionstal (kWh): 2006: 414186; Historiske produktionstal (kWh): 2007: 521447; Historiske produktionstal (kWh): 2008: 459289 | 44093 | 25897 | 69990
570715000000017360 | 1992-03-30 | 225 | 27 | 31.5 | Vestas Wind System A/S | V27 225 kW | 779 | Skive | http://193.88.185.146/website/energidataKort/viewer.htm?starttema1=vindkraft&STARTLEFT=502517&STARTRIGHT=503317&STARTBOTTOM=6287582&STARTTOP=6288382 | LAND | Torum | 7d | 502917.1 | 6287984 | 2050185 | 0,4 kV siden af 10/0,4 kV transformer (eller tilsvarende) | Historiske produktionstal (kWh): 1992: 345230; Historiske produktionstal (kWh): 1993: 533520; Historiske produktionstal (kWh): 1994: 562730; Historiske produktionstal (kWh): 1995: 510590; Historiske produktionstal (kWh): 1996: 446770; Historiske produktionstal (kWh): 1997: 504600; Historiske produktionstal (kWh): 1998: 509850; Historiske produktionstal (kWh): 1999: 459362; Historiske produktionstal (kWh): 2000: 507108; Historiske produktionstal (kWh): 2001: 431858; Historiske produktionstal (kWh): 2002: 457196; Historiske produktionstal (kWh): 2003: 409432; Historiske produktionstal (kWh): 2004: 368323; Historiske produktionstal (kWh): 2005: 440713; Historiske produktionstal (kWh): 2006: 387780; Historiske produktionstal (kWh): 2007: 509025; Historiske produktionstal (kWh): 2008: 404927 | 40590 | 25328 | 65918
570715000000017391 | 1992-04-07 | 225 | 27 | 31.5 | Vestas Wind System A/S | V27 225 kW | 779 | Skive | http://193.88.185.146/website/energidataKort/viewer.htm?starttema1=vindkraft&STARTLEFT=500927&STARTRIGHT=501727&STARTBOTTOM=6286497&STARTTOP=6287297 | LAND | Kirkeby by, Rybjerg | 17a | 501327 | 6286896 | 2050188 | 0,4 kV siden af 10/0,4 kV transformer (eller tilsvarende) | Historiske produktionstal (kWh): 1992: 343460; Historiske produktionstal (kWh): 1993: 550340; Historiske produktionstal (kWh): 1994: 569090; Historiske produktionstal (kWh): 1995: 525420; Historiske produktionstal (kWh): 1996: 465160; Historiske produktionstal (kWh): 1997: 518470; Historiske produktionstal (kWh): 1998: 522578; Historiske produktionstal (kWh): 1999: 472471; Historiske produktionstal (kWh): 2000: 523308; Historiske produktionstal (kWh): 2001: 447523; Historiske produktionstal (kWh): 2002: 476144; Historiske produktionstal (kWh): 2003: 425692; Historiske produktionstal (kWh): 2004: 475707; Historiske produktionstal (kWh): 2005: 466651; Historiske produktionstal (kWh): 2006: 417014; Historiske produktionstal (kWh): 2007: 530075; Historiske produktionstal (kWh): 2008: 457231 | 45215 | 26679 | 71894
570715000000017407 | 1992-03-31 | 150 | 28 | 31 | Wind World A/S | 2800/150 | 779 | Skive | http://193.88.185.146/website/energidataKort/viewer.htm?starttema1=vindkraft&STARTLEFT=497712&STARTRIGHT=498512&STARTBOTTOM=6280169&STARTTOP=6280969 | LAND | Vium by, Hjerk | 1a | 498118 | 6280580 | 2050189 | 0,4 kV siden af 10/0,4 kV transformer (eller tilsvarende) | Historiske produktionstal (kWh): 1992: 263710; Historiske produktionstal (kWh): 1993: 434150; Historiske produktionstal (kWh): 1994: 451350; Historiske produktionstal (kWh): 1995: 404940; Historiske produktionstal (kWh): 1996: 362700; Historiske produktionstal (kWh): 1997: 405000; Historiske produktionstal (kWh): 1998: 412837; Historiske produktionstal (kWh): 1999: 369838; Historiske produktionstal (kWh): 2000: 406683; Historiske produktionstal (kWh): 2001: 317942; Historiske produktionstal (kWh): 2002: 356086; Historiske produktionstal (kWh): 2003: 324790; Historiske produktionstal (kWh): 2004: 363819; Historiske produktionstal (kWh): 2005: 346569; Historiske produktionstal (kWh): 2006: 289356; Historiske produktionstal (kWh): 2007: 372764; Historiske produktionstal (kWh): 2008: 323678 | 19106 | 19223 | 38329
570715000000017414 | 1992-03-31 | 150 | 28 | 31 | Wind World A/S | 2800/150 | 779 | Skive | http://193.88.185.146/website/energidataKort/viewer.htm?starttema1=vindkraft&STARTLEFT=497870&STARTRIGHT=498670&STARTBOTTOM=6280281&STARTTOP=6281081 | LAND | Vium by, Hjerk | 2a | 498271.1 | 6280681 | 2050190 | 0,4 kV siden af 10/0,4 kV transformer (eller tilsvarende) | Historiske produktionstal (kWh): 1992: 254440; Historiske produktionstal (kWh): 1993: 418220; Historiske produktionstal (kWh): 1994: 438210; Historiske produktionstal (kWh): 1995: 391570; Historiske produktionstal (kWh): 1996: 352350; Historiske produktionstal (kWh): 1997: 390500; Historiske produktionstal (kWh): 1998: 398391; Historiske produktionstal (kWh): 1999: 360559; Historiske produktionstal (kWh): 2000: 401772; Historiske produktionstal (kWh): 2001: 325862; Historiske produktionstal (kWh): 2002: 355633; Historiske produktionstal (kWh): 2003: 310756; Historiske produktionstal (kWh): 2004: 361934; Historiske produktionstal (kWh): 2005: 356260; Historiske produktionstal (kWh): 2006: 314823; Historiske produktionstal (kWh): 2007: 402051; Historiske produktionstal (kWh): 2008: 353166 | 32820 | 19608 | 52428
570715000000017421 | 1992-04-30 | 150 | 28 | 31 | Wind World A/S | W-2800/150 | 779 | Skive | http://193.88.185.146/website/energidataKort/viewer.htm?starttema1=vindkraft&STARTLEFT=501944&STARTRIGHT=502744&STARTBOTTOM=6273207&STARTTOP=6274007 | LAND | Resen, Skive Jorder | 4a | 502340 | 6273609 | 2050191 | 0,4 kV siden af 10/0,4 kV transformer (eller tilsvarende) | Historiske produktionstal (kWh): 1992: 223420; Historiske produktionstal (kWh): 1993: 421930; Historiske produktionstal (kWh): 1994: 365570; Historiske produktionstal (kWh): 1995: 381080; Historiske produktionstal (kWh): 1996: 339860; Historiske produktionstal (kWh): 1997: 387130; Historiske produktionstal (kWh): 1998: 396863; Historiske produktionstal (kWh): 1999: 346712; Historiske produktionstal (kWh): 2000: 385265; Historiske produktionstal (kWh): 2001: 331037; Historiske produktionstal (kWh): 2002: 361510; Historiske produktionstal (kWh): 2003: 311058; Historiske produktionstal (kWh): 2004: 333764; Historiske produktionstal (kWh): 2005: 346693; Historiske produktionstal (kWh): 2006: 232807; Historiske produktionstal (kWh): 2007: 287404.0078; Historiske produktionstal (kWh): 2008: 308119 | 5366 | 15270 | 20636
570715000000017438 | 1992-04-30 | 150 | 28 | 31 | Wind World A/S | 2800/150 | 779 | Skive | http://193.88.185.146/website/energidataKort/viewer.htm?starttema1=vindkraft&STARTLEFT=501907&STARTRIGHT=502707&STARTBOTTOM=6273074&STARTTOP=6273874 | LAND | Resen, Skive Jorder | 4a | 502304 | 6273476 | 2050192 | 0,4 kV siden af 10/0,4 kV transformer (eller tilsvarende) | Historiske produktionstal (kWh): 1992: 220870; Historiske produktionstal (kWh): 1993: 426140; Historiske produktionstal (kWh): 1994: 427920; Historiske produktionstal (kWh): 1995: 386750; Historiske produktionstal (kWh): 1996: 347810; Historiske produktionstal (kWh): 1997: 385220; Historiske produktionstal (kWh): 1998: 399010; Historiske produktionstal (kWh): 1999: 347173; Historiske produktionstal (kWh): 2000: 385231; Historiske produktionstal (kWh): 2001: 338215; Historiske produktionstal (kWh): 2002: 344449; Historiske produktionstal (kWh): 2003: 311414; Historiske produktionstal (kWh): 2004: 341694; Historiske produktionstal (kWh): 2005: 286668; Historiske produktionstal (kWh): 2006: 274647; Historiske produktionstal (kWh): 2007: 58429; Historiske produktionstal (kWh): 2008: 52008 | 0 | 0 | 0
570715000000017445 | 1992-04-29 | 150 | 24.6 | 32.7 | Nordtank XLR | 150 kW | 779 | Skive | http://193.88.185.146/website/energidataKort/viewer.htm?starttema1=vindkraft&STARTLEFT=508842&STARTRIGHT=509642&STARTBOTTOM=6285145&STARTTOP=6285945 | LAND | Sdr.Thise by, Thise | 7a | 509242 | 6285546 | 2050193 | 0,4 kV siden af 10/0,4 kV transformer (eller tilsvarende) | Historiske produktionstal (kWh): 1992: 183460; Historiske produktionstal (kWh): 1993: 352600; Historiske produktionstal (kWh): 1994: 361090; Historiske produktionstal (kWh): 1995: 335320; Historiske produktionstal (kWh): 1996: 287860; Historiske produktionstal (kWh): 1997: 330640; Historiske produktionstal (kWh): 1998: 341454; Historiske produktionstal (kWh): 1999: 301524; Historiske produktionstal (kWh): 2000: 326382; Historiske produktionstal (kWh): 2001: 297225; Historiske produktionstal (kWh): 2002: 305596; Historiske produktionstal (kWh): 2003: 278196; Historiske produktionstal (kWh): 2004: 313758; Historiske produktionstal (kWh): 2005: 281318; Historiske produktionstal (kWh): 2006: 262253; Historiske produktionstal (kWh): 2007: 343727; Historiske produktionstal (kWh): 2008: 298745 | 27753 | 16908 | 44661
570715000000017452 | 1992-05-13 | 225 | 27 | 31.5 | Vestas Wind System A/S | 225 kW | 779 | Skive | http://193.88.185.146/website/energidataKort/viewer.htm?starttema1=vindkraft&STARTLEFT=504656&STARTRIGHT=505456&STARTBOTTOM=6288522&STARTTOP=6289322 | LAND | Torum | 9a | 505055 | 6288921 | 2050194 | 0,4 kV siden af 10/0,4 kV transformer (eller tilsvarende) | Historiske produktionstal (kWh): 1992: 287260; Historiske produktionstal (kWh): 1993: 564790; Historiske produktionstal (kWh): 1994: 589420; Historiske produktionstal (kWh): 1995: 539660; Historiske produktionstal (kWh): 1996: 470620; Historiske produktionstal (kWh): 1997: 528350; Historiske produktionstal (kWh): 1998: 541353; Historiske produktionstal (kWh): 1999: 492777; Historiske produktionstal (kWh): 2000: 546961; Historiske produktionstal (kWh): 2001: 460851; Historiske produktionstal (kWh): 2002: 480237; Historiske produktionstal (kWh): 2003: 431438; Historiske produktionstal (kWh): 2004: 478149; Historiske produktionstal (kWh): 2005: 471840; Historiske produktionstal (kWh): 2006: 425207; Historiske produktionstal (kWh): 2007: 531833; Historiske produktionstal (kWh): 2008: 476017 | 45453 | 27076 | 72529
570715000000017476 | 1992-06-17 | 225 | 27 | 31.5 | Vestas Wind System A/S | V27 225 kW | 779 | Skive | http://193.88.185.146/website/energidataKort/viewer.htm?starttema1=vindkraft&STARTLEFT=495606&STARTRIGHT=496406&STARTBOTTOM=6284725&STARTTOP=6285525 | LAND | Harre by, Harre | 5a | 496005 | 6285126 | 2050196 | 0,4 kV siden af 10/0,4 kV transformer (eller tilsvarende) | Historiske produktionstal (kWh): 1992: 256020; Historiske produktionstal (kWh): 1993: 564280; Historiske produktionstal (kWh): 1994: 577140; Historiske produktionstal (kWh): 1995: 516330; Historiske produktionstal (kWh): 1996: 471450; Historiske produktionstal (kWh): 1997: 527380; Historiske produktionstal (kWh): 1998: 545150; Historiske produktionstal (kWh): 1999: 500430; Historiske produktionstal (kWh): 2000: 557379; Historiske produktionstal (kWh): 2001: 470545; Historiske produktionstal (kWh): 2002: 499762; Historiske produktionstal (kWh): 2003: 439355; Historiske produktionstal (kWh): 2004: 489926; Historiske produktionstal (kWh): 2005: 488267; Historiske produktionstal (kWh): 2006: 436396; Historiske produktionstal (kWh): 2007: 524246; Historiske produktionstal (kWh): 2008: 484743 | 45296 | 25770 | 71066
570715000000017483 | 1992-06-23 | 175 | 27 | 31.5 | Vestas Wind System A/S | V27 225 kW | 779 | Skive | http://193.88.185.146/website/energidataKort/viewer.htm?starttema1=vindkraft&STARTLEFT=505954&STARTRIGHT=506754&STARTBOTTOM=6291331&STARTTOP=6292131 | LAND | Junget | 1az | 506352 | 6291731 | 2050198 | 0,4 kV siden af 10/0,4 kV transformer (eller tilsvarende) | Historiske produktionstal (kWh): 1992: 226570; Historiske produktionstal (kWh): 1993: 530090; Historiske produktionstal (kWh): 1994: 548310; Historiske produktionstal (kWh): 1995: 490510; Historiske produktionstal (kWh): 1996: 442280; Historiske produktionstal (kWh): 1997: 496080; Historiske produktionstal (kWh): 1998: 513090; Historiske produktionstal (kWh): 1999: 460269; Historiske produktionstal (kWh): 2000: 521002; Historiske produktionstal (kWh): 2001: 454230; Historiske produktionstal (kWh): 2002: 478146; Historiske produktionstal (kWh): 2003: 424923; Historiske produktionstal (kWh): 2004: 457681; Historiske produktionstal (kWh): 2005: 458801; Historiske produktionstal (kWh): 2006: 406758; Historiske produktionstal (kWh): 2007: 502462; Historiske produktionstal (kWh): 2008: 446824 | 42582 | 0 | 42582
570715000000017490 | 1992-06-22 | 225 | 27 | 30 | Vestas Wind System A/S | V27 225 kW | 779 | Skive | http://193.88.185.146/website/energidataKort/viewer.htm?starttema1=vindkraft&STARTLEFT=507557&STARTRIGHT=508357&STARTBOTTOM=6286643&STARTTOP=6287443 | LAND | Nr.Thise by, Thise | 10a | 507956 | 6287042 | 2050199 | 0,4 kV siden af 10/0,4 kV transformer (eller tilsvarende) | Historiske produktionstal (kWh): 1992: 227289; Historiske produktionstal (kWh): 1993: 531872; Historiske produktionstal (kWh): 1994: 537386; Historiske produktionstal (kWh): 1995: 497441; Historiske produktionstal (kWh): 1996: 434317; Historiske produktionstal (kWh): 1997: 482014; Historiske produktionstal (kWh): 1998: 503142; Historiske produktionstal (kWh): 1999: 449520; Historiske produktionstal (kWh): 2000: 486618; Historiske produktionstal (kWh): 2001: 419185; Historiske produktionstal (kWh): 2002: 447035; Historiske produktionstal (kWh): 2003: 389284; Historiske produktionstal (kWh): 2004: 440309; Historiske produktionstal (kWh): 2005: 440198; Historiske produktionstal (kWh): 2006: 377033; Historiske produktionstal (kWh): 2007: 475758; Historiske produktionstal (kWh): 2008: 410644 | 40612 | 25273 | 65885
570715000000017506 | 1992-07-09 | 150 | 24.6 | 32.7 | Nordtank XLR | 150 kW | 779 | Skive | http://193.88.185.146/website/energidataKort/viewer.htm?starttema1=vindkraft&STARTLEFT=506690&STARTRIGHT=507490&STARTBOTTOM=6268573&STARTTOP=6269373 | LAND | Højslev | 5f | 507091 | 6268972 | 2050200 | 0,4 kV siden af 10/0,4 kV transformer (eller tilsvarende) | Historiske produktionstal (kWh): 1992: 126518; Historiske produktionstal (kWh): 1993: 324576; Historiske produktionstal (kWh): 1994: 339125; Historiske produktionstal (kWh): 1995: 296890; Historiske produktionstal (kWh): 1996: 266990; Historiske produktionstal (kWh): 1997: 299410; Historiske produktionstal (kWh): 1998: 307540; Historiske produktionstal (kWh): 1999: 269110; Historiske produktionstal (kWh): 2000: 303722; Historiske produktionstal (kWh): 2001: 244678; Historiske produktionstal (kWh): 2002: 270904; Historiske produktionstal (kWh): 2003: 230289; Historiske produktionstal (kWh): 2004: 269460; Historiske produktionstal (kWh): 2005: 259715; Historiske produktionstal (kWh): 2006: 224099; Historiske produktionstal (kWh): 2007: 308480.9863; Historiske produktionstal (kWh): 2008: 267258 | 22221 | 14735 | 36956
570715000000017513 | 1992-08-03 | 225 | 27 | 31.5 | Vestas Wind System A/S | V27 225 kW | 779 | Skive | http://193.88.185.146/website/energidataKort/viewer.htm?starttema1=vindkraft&STARTLEFT=495491&STARTRIGHT=496291&STARTBOTTOM=6287212&STARTTOP=6288012 | LAND | Dalgårde, Nautrup | 1a | 495891.7 | 6287612 | 2050201 | 0,4 kV siden af 10/0,4 kV transformer (eller tilsvarende) | Historiske produktionstal (kWh): 1992: 181900; Historiske produktionstal (kWh): 1993: 522740; Historiske produktionstal (kWh): 1994: 537460; Historiske produktionstal (kWh): 1995: 494450; Historiske produktionstal (kWh): 1996: 437830; Historiske produktionstal (kWh): 1997: 488270; Historiske produktionstal (kWh): 1998: 486956; Historiske produktionstal (kWh): 1999: 445453; Historiske produktionstal (kWh): 2000: 484668; Historiske produktionstal (kWh): 2001: 415382; Historiske produktionstal (kWh): 2002: 433378; Historiske produktionstal (kWh): 2003: 379069; Historiske produktionstal (kWh): 2004: 423956; Historiske produktionstal (kWh): 2005: 426270; Historiske produktionstal (kWh): 2006: 371748.0039; Historiske produktionstal (kWh): 2007: 460119.9902; Historiske produktionstal (kWh): 2008: 416516 | 40558 | 23212 | 63770
570715000000017520 | 1992-08-05 | 225 | 27 | 31.5 | Vestas Wind System A/S | 225 kW | 779 | Skive | http://193.88.185.146/website/energidataKort/viewer.htm?starttema1=vindkraft&STARTLEFT=495773&STARTRIGHT=496573&STARTBOTTOM=6287212&STARTTOP=6288012 | LAND | Toustrup by, Durup | 6a | 496174.6 | 6287613 | 2050202 | 0,4 kV siden af 10/0,4 kV transformer (eller tilsvarende) | Historiske produktionstal (kWh): 1992: 191472; Historiske produktionstal (kWh): 1993: 543560; Historiske produktionstal (kWh): 1994: 564300; Historiske produktionstal (kWh): 1995: 520700; Historiske produktionstal (kWh): 1996: 461420; Historiske produktionstal (kWh): 1997: 511810; Historiske produktionstal (kWh): 1998: 512490; Historiske produktionstal (kWh): 1999: 472947; Historiske produktionstal (kWh): 2000: 523668; Historiske produktionstal (kWh): 2001: 434870; Historiske produktionstal (kWh): 2002: 465968; Historiske produktionstal (kWh): 2003: 407559; Historiske produktionstal (kWh): 2004: 457139; Historiske produktionstal (kWh): 2005: 448154; Historiske produktionstal (kWh): 2006: 399985; Historiske produktionstal (kWh): 2007: 483852; Historiske produktionstal (kWh): 2008: 427232 | 35958 | 25003 | 60961
570715000000017551 | 1992-10-01 | 150 | 24.6 | 32.7 | Nordtank XLR | Uoplyst | 779 | Skive | http://193.88.185.146/website/energidataKort/viewer.htm?starttema1=vindkraft&STARTLEFT=491772&STARTRIGHT=492572&STARTBOTTOM=6286825&STARTTOP=6287625 | LAND | Vile by, Vile | 2b | 492173 | 6287225 | 2050206 | 0,4 kV siden af 10/0,4 kV transformer (eller tilsvarende) | Historiske produktionstal (kWh): 1992: 79550; Historiske produktionstal (kWh): 1993: 338420; Historiske produktionstal (kWh): 1994: 351900; Historiske produktionstal (kWh): 1995: 310530; Historiske produktionstal (kWh): 1996: 277130; Historiske produktionstal (kWh): 1997: 308720; Historiske produktionstal (kWh): 1998: 315870; Historiske produktionstal (kWh): 1999: 275167; Historiske produktionstal (kWh): 2000: 316893; Historiske produktionstal (kWh): 2001: 256843; Historiske produktionstal (kWh): 2002: 275094; Historiske produktionstal (kWh): 2003: 228692; Historiske produktionstal (kWh): 2004: 270839; Historiske produktionstal (kWh): 2005: 247109; Historiske produktionstal (kWh): 2006: 208943; Historiske produktionstal (kWh): 2007: 314397; Historiske produktionstal (kWh): 2008: 184779 | 21287 | 14410 | 35697
570715000000017605 | 1992-12-18 | 150 | 28 | 31 | Wind World A/S | 2800/150 | 779 | Skive | http://193.88.185.146/website/energidataKort/viewer.htm?starttema1=vindkraft&STARTLEFT=501463&STARTRIGHT=502263&STARTBOTTOM=6282514&STARTTOP=6283314 | LAND | hvd, Grinderslev | 1c | 501862.8 | 6282914 | 2050211 | 0,4 kV siden af 10/0,4 kV transformer (eller tilsvarende) | Historiske produktionstal (kWh): 1992: 0; Historiske produktionstal (kWh): 1993: 397200; Historiske produktionstal (kWh): 1994: 405270; Historiske produktionstal (kWh): 1995: 365100; Historiske produktionstal (kWh): 1996: 324200; Historiske produktionstal (kWh): 1997: 363950; Historiske produktionstal (kWh): 1998: 361631; Historiske produktionstal (kWh): 1999: 332539; Historiske produktionstal (kWh): 2000: 370838; Historiske produktionstal (kWh): 2001: 306139; Historiske produktionstal (kWh): 2002: 321427; Historiske produktionstal (kWh): 2003: 294300; Historiske produktionstal (kWh): 2004: 328362; Historiske produktionstal (kWh): 2005: 325548; Historiske produktionstal (kWh): 2006: 278418; Historiske produktionstal (kWh): 2007: 360831; Historiske produktionstal (kWh): 2008: 282000 | 4436 | 13888 | 18324
570715000000017629 | 1992-12-16 | 150 | 24.6 | 32.5 | Nordtank XLR | NTK 150 XLR | 779 | Skive | http://193.88.185.146/website/energidataKort/viewer.htm?starttema1=vindkraft&STARTLEFT=500235&STARTRIGHT=501035&STARTBOTTOM=6293020&STARTTOP=6293820 | LAND | Risum by, Åsted | 7a | 500636.5 | 6293420 | 2050213 | 0,4 kV siden af 10/0,4 kV transformer (eller tilsvarende) | Historiske produktionstal (kWh): 1992: 0; Historiske produktionstal (kWh): 1993: 415903; Historiske produktionstal (kWh): 1994: 429196; Historiske produktionstal (kWh): 1995: 399951; Historiske produktionstal (kWh): 1996: 342114; Historiske produktionstal (kWh): 1997: 386823; Historiske produktionstal (kWh): 1998: 400360; Historiske produktionstal (kWh): 1999: 358341; Historiske produktionstal (kWh): 2000: 396242; Historiske produktionstal (kWh): 2001: 359088; Historiske produktionstal (kWh): 2002: 356068; Historiske produktionstal (kWh): 2003: 328121; Historiske produktionstal (kWh): 2004: 364626; Historiske produktionstal (kWh): 2005: 366945; Historiske produktionstal (kWh): 2006: 325065; Historiske produktionstal (kWh): 2007: 416902; Historiske produktionstal (kWh): 2008: 368653.4023 | 35664 | 18837 | 54501
570715000000017643 | 1993-02-08 | 300 | 31 | 32 | Nordtank XLR | NTK 300/31 | 779 | Skive | http://193.88.185.146/website/energidataKort/viewer.htm?starttema1=vindkraft&STARTLEFT=493878&STARTRIGHT=494678&STARTBOTTOM=6279688&STARTTOP=6280488 | LAND | Oddense | 11b | 494280.6 | 6280088 | 2050216 | 0,4 kV siden af 10/0,4 kV transformer (eller tilsvarende) | Historiske produktionstal (kWh): 1993: 595280; Historiske produktionstal (kWh): 1994: 792940; Historiske produktionstal (kWh): 1995: 710310; Historiske produktionstal (kWh): 1996: 606500; Historiske produktionstal (kWh): 1997: 706830; Historiske produktionstal (kWh): 1998: 717544; Historiske produktionstal (kWh): 1999: 649593; Historiske produktionstal (kWh): 2000: 733062; Historiske produktionstal (kWh): 2001: 583373; Historiske produktionstal (kWh): 2002: 621893; Historiske produktionstal (kWh): 2003: 559597; Historiske produktionstal (kWh): 2004: 658806; Historiske produktionstal (kWh): 2005: 612789; Historiske produktionstal (kWh): 2006: 491622; Historiske produktionstal (kWh): 2007: 668500; Historiske produktionstal (kWh): 2008: 269269 | 35614 | 19607 | 55221
570715000000017650 | 1993-03-02 | 225 | 27 | 30 | Vestas Wind System A/S | V27 225 kW | 779 | Skive | http://193.88.185.146/website/energidataKort/viewer.htm?starttema1=vindkraft&STARTLEFT=498703&STARTRIGHT=499503&STARTBOTTOM=6280041&STARTTOP=6280841 | LAND | Bostrup by, Lyby | 1e | 499104.8 | 6280442 | 2050217 | 0,4 kV siden af 10/0,4 kV transformer (eller tilsvarende) | Historiske produktionstal (kWh): 1993: 408980; Historiske produktionstal (kWh): 1994: 565160; Historiske produktionstal (kWh): 1995: 498560; Historiske produktionstal (kWh): 1996: 450300; Historiske produktionstal (kWh): 1997: 512340; Historiske produktionstal (kWh): 1998: 503155; Historiske produktionstal (kWh): 1999: 448188; Historiske produktionstal (kWh): 2000: 495528; Historiske produktionstal (kWh): 2001: 431254; Historiske produktionstal (kWh): 2002: 446955; Historiske produktionstal (kWh): 2003: 420410; Historiske produktionstal (kWh): 2004: 467262; Historiske produktionstal (kWh): 2005: 462751; Historiske produktionstal (kWh): 2006: 392376; Historiske produktionstal (kWh): 2007: 512118; Historiske produktionstal (kWh): 2008: 464716 | 43879 | 26204 | 70083
570715000000017667 | 1993-04-01 | 150 | 24.6 | 32.7 | Nordtank XLR | 150 kW | 779 | Skive | http://193.88.185.146/website/energidataKort/viewer.htm?starttema1=vindkraft&STARTLEFT=494923&STARTRIGHT=495723&STARTBOTTOM=6280597&STARTTOP=6281397 | LAND | Oddense | 1a | 495324.3 | 6280997 | 2050218 | 0,4 kV siden af 10/0,4 kV transformer (eller tilsvarende) | Historiske produktionstal (kWh): 1993: 251920; Historiske produktionstal (kWh): 1994: 403420; Historiske produktionstal (kWh): 1995: 353730; Historiske produktionstal (kWh): 1996: 316320; Historiske produktionstal (kWh): 1997: 362580; Historiske produktionstal (kWh): 1998: 377385; Historiske produktionstal (kWh): 1999: 324328; Historiske produktionstal (kWh): 2000: 364924; Historiske produktionstal (kWh): 2001: 303067; Historiske produktionstal (kWh): 2002: 319489; Historiske produktionstal (kWh): 2003: 280795; Historiske produktionstal (kWh): 2004: 295017; Historiske produktionstal (kWh): 2005: 301934; Historiske produktionstal (kWh): 2006: 283740; Historiske produktionstal (kWh): 2007: 364919; Historiske produktionstal (kWh): 2008: 189604 | 0 | 0 | 0
570715000000017674 | 1993-07-01 | 150 | 24.6 | 32.7 | Nordrank XLR | Uoplyst | 779 | Skive | http://193.88.185.146/website/energidataKort/viewer.htm?starttema1=vindkraft&STARTLEFT=504192&STARTRIGHT=504992&STARTBOTTOM=6292945&STARTTOP=6293745 | LAND | Floutrup by, Selde | 2a | 504640 | 6293172 | 2050221 | 0,4 kV siden af 10/0,4 kV transformer (eller tilsvarende) | Historiske produktionstal (kWh): 1993: 190111; Historiske produktionstal (kWh): 1994: 409761; Historiske produktionstal (kWh): 1995: 367420; Historiske produktionstal (kWh): 1996: 333742; Historiske produktionstal (kWh): 1997: 368111; Historiske produktionstal (kWh): 1998: 380848; Historiske produktionstal (kWh): 1999: 339477; Historiske produktionstal (kWh): 2000: 378330; Historiske produktionstal (kWh): 2001: 329300; Historiske produktionstal (kWh): 2002: 340430; Historiske produktionstal (kWh): 2003: 316633; Historiske produktionstal (kWh): 2004: 360704; Historiske produktionstal (kWh): 2005: 349540; Historiske produktionstal (kWh): 2006: 285477; Historiske produktionstal (kWh): 2007: 409184; Historiske produktionstal (kWh): 2008: 352946 | 34794 | 18963 | 53757
570715000000017681 | 1993-11-03 | 500 | 39 | 40.5 | Vestas Wind System A/S | V39 - 500 kW | 779 | Skive | http://193.88.185.146/website/energidataKort/viewer.htm?starttema1=vindkraft&STARTLEFT=499958&STARTRIGHT=500758&STARTBOTTOM=6275951&STARTTOP=6276751 | LAND | Trustrup by, Dølby | 2d | 500360 | 6276353 | 2050222 | 10 kV siden af 10/0,4 kV transformer (eller tilsvarende) (inkluderer møller tilsluttet i 10kV-nettet) | Historiske produktionstal (kWh): 1993: 173300; Historiske produktionstal (kWh): 1994: 1112400; Historiske produktionstal (kWh): 1995: 1024100; Historiske produktionstal (kWh): 1996: 913300; Historiske produktionstal (kWh): 1997: 1028400; Historiske produktionstal (kWh): 1998: 1090761; Historiske produktionstal (kWh): 1999: 939012; Historiske produktionstal (kWh): 2000: 1040906; Historiske produktionstal (kWh): 2001: 887481; Historiske produktionstal (kWh): 2002: 940424; Historiske produktionstal (kWh): 2003: 848070; Historiske produktionstal (kWh): 2004: 975027; Historiske produktionstal (kWh): 2005: 919956; Historiske produktionstal (kWh): 2006: 728674; Historiske produktionstal (kWh): 2007: 938896; Historiske produktionstal (kWh): 2008: 951526.6992 | 80426 | 54520 | 134946
570715000000017711 | 1994-10-17 | 225 | 31.5 | 27 | Vestas Wind System A/S | v29-225 | 779 | Skive | http://193.88.185.146/website/energidataKort/viewer.htm?starttema1=vindkraft&STARTLEFT=492073&STARTRIGHT=492873&STARTBOTTOM=6277953&STARTTOP=6278753 | LAND | Krejbjerg | 12a | 492473.7 | 6278354 | 2050226 | 0,4 kV siden af 10/0,4 kV transformer (eller tilsvarende) | Historiske produktionstal (kWh): 1994: 140735; Historiske produktionstal (kWh): 1995: 584725; Historiske produktionstal (kWh): 1996: 552658; Historiske produktionstal (kWh): 1997: 595268; Historiske produktionstal (kWh): 1998: 620275; Historiske produktionstal (kWh): 1999: 555160; Historiske produktionstal (kWh): 2000: 620088; Historiske produktionstal (kWh): 2001: 520360; Historiske produktionstal (kWh): 2002: 555273; Historiske produktionstal (kWh): 2003: 496171; Historiske produktionstal (kWh): 2004: 548475; Historiske produktionstal (kWh): 2005: 555255; Historiske produktionstal (kWh): 2006: 495541; Historiske produktionstal (kWh): 2007: 591309; Historiske produktionstal (kWh): 2008: 534629 | 49178 | 30352 | 79530
570715000000017728 | 1994-10-25 | 500 | 39 | 40.5 | Vestas Wind System A/S | V39-500KW | 779 | Skive | http://193.88.185.146/website/energidataKort/viewer.htm?starttema1=vindkraft&STARTLEFT=494895&STARTRIGHT=495695&STARTBOTTOM=6276289&STARTTOP=6277089 | LAND | Otting by, Otting | 7a | 495295.6 | 6276689 | 2050227 | 10 kV siden af 10/0,4 kV transformer (eller tilsvarende) (inkluderer møller tilsluttet i 10kV-nettet) | Historiske produktionstal (kWh): 1994: 263800; Historiske produktionstal (kWh): 1995: 1176000; Historiske produktionstal (kWh): 1996: 1043300; Historiske produktionstal (kWh): 1997: 1167900; Historiske produktionstal (kWh): 1998: 1189897; Historiske produktionstal (kWh): 1999: 1051270; Historiske produktionstal (kWh): 2000: 1183537; Historiske produktionstal (kWh): 2001: 968412; Historiske produktionstal (kWh): 2002: 1057857; Historiske produktionstal (kWh): 2003: 956276; Historiske produktionstal (kWh): 2004: 1061608; Historiske produktionstal (kWh): 2005: 1042208; Historiske produktionstal (kWh): 2006: 939742; Historiske produktionstal (kWh): 2007: 1187112; Historiske produktionstal (kWh): 2008: 1036835 | 100111 | 60005 | 160116
570715000000017735 | 1994-12-22 | 500 | 39 | 40.5 | Vestas Wind System A/S | V39 - 500 kW | 779 | Skive | http://193.88.185.146/website/energidataKort/viewer.htm?starttema1=vindkraft&STARTLEFT=490967&STARTRIGHT=491767&STARTBOTTOM=6280193&STARTTOP=6280993 | LAND | Krejbjerg | 50a | 491369 | 6280591 | 2050229 | 10 kV siden af 10/0,4 kV transformer (eller tilsvarende) (inkluderer møller tilsluttet i 10kV-nettet) | Historiske produktionstal (kWh): 1994: 0; Historiske produktionstal (kWh): 1995: 1265800; Historiske produktionstal (kWh): 1996: 1107600; Historiske produktionstal (kWh): 1997: 1241400; Historiske produktionstal (kWh): 1998: 1282215; Historiske produktionstal (kWh): 1999: 1156897; Historiske produktionstal (kWh): 2000: 1281924; Historiske produktionstal (kWh): 2001: 1060193; Historiske produktionstal (kWh): 2002: 1131407; Historiske produktionstal (kWh): 2003: 1026690; Historiske produktionstal (kWh): 2004: 1157941; Historiske produktionstal (kWh): 2005: 1146358; Historiske produktionstal (kWh): 2006: 1047137; Historiske produktionstal (kWh): 2007: 1264268; Historiske produktionstal (kWh): 2008: 1146235 | 107446 | 63545 | 170991
570715000000017742 | 1995-04-12 | 500 | 39 | 40.5 | Vestas Wind System A/S | V39 - 500 kW | 779 | Skive | http://193.88.185.146/website/energidataKort/viewer.htm?starttema1=vindkraft&STARTLEFT=500639&STARTRIGHT=501439&STARTBOTTOM=6284617&STARTTOP=6285417 | LAND | Ilbjerg by, Roslev | 4a | 501040 | 6285016 | 2050231 | 10 kV siden af 10/0,4 kV transformer (eller tilsvarende) (inkluderer møller tilsluttet i 10kV-nettet) | Historiske produktionstal (kWh): 1995: 639900; Historiske produktionstal (kWh): 1996: 1094500; Historiske produktionstal (kWh): 1997: 1191400; Historiske produktionstal (kWh): 1998: 1228246; Historiske produktionstal (kWh): 1999: 1065225; Historiske produktionstal (kWh): 2000: 1106183; Historiske produktionstal (kWh): 2001: 911838; Historiske produktionstal (kWh): 2002: 976143; Historiske produktionstal (kWh): 2003: 877007; Historiske produktionstal (kWh): 2004: 967933; Historiske produktionstal (kWh): 2005: 974316; Historiske produktionstal (kWh): 2006: 855968; Historiske produktionstal (kWh): 2007: 1064388; Historiske produktionstal (kWh): 2008: 865839 | 94781 | 52370 | 147151
570715000000017759 | 1995-05-24 | 600 | 44 | 40.5 | Vestas Wind System A/S | V42-600 kW | 779 | Skive | http://193.88.185.146/website/energidataKort/viewer.htm?starttema1=vindkraft&STARTLEFT=504056&STARTRIGHT=504856&STARTBOTTOM=6278713&STARTTOP=6279513 | LAND | Grønning | 4a | 504457.6 | 6279113 | 2050233 | 10 kV siden af 10/0,4 kV transformer (eller tilsvarende) (inkluderer møller tilsluttet i 10kV-nettet) | Historiske produktionstal (kWh): 1995: 539420; Historiske produktionstal (kWh): 1996: 1021457; Historiske produktionstal (kWh): 1997: 1229409; Historiske produktionstal (kWh): 1998: 1266440; Historiske produktionstal (kWh): 1999: 1112342; Historiske produktionstal (kWh): 2000: 1210164; Historiske produktionstal (kWh): 2001: 978802; Historiske produktionstal (kWh): 2002: 1100555; Historiske produktionstal (kWh): 2003: 1002640; Historiske produktionstal (kWh): 2004: 1131399; Historiske produktionstal (kWh): 2005: 1083341; Historiske produktionstal (kWh): 2006: 954484.6289; Historiske produktionstal (kWh): 2007: 1272249; Historiske produktionstal (kWh): 2008: 1121962 | 105433 | 63717 | 169150
570715000000017766 | 1995-05-24 | 600 | 44 | 40.5 | Vestas Wind System A/S | 600 kW | 779 | Skive | http://193.88.185.146/website/energidataKort/viewer.htm?starttema1=vindkraft&STARTLEFT=504044&STARTRIGHT=504844&STARTBOTTOM=6277913&STARTTOP=6278713 | LAND | Grønning | 3a | 504448 | 6278313 | 2050234 | 10 kV siden af 10/0,4 kV transformer (eller tilsvarende) (inkluderer møller tilsluttet i 10kV-nettet) | Historiske produktionstal (kWh): 1995: 573783; Historiske produktionstal (kWh): 1996: 1203964; Historiske produktionstal (kWh): 1997: 1301749; Historiske produktionstal (kWh): 1998: 1369879; Historiske produktionstal (kWh): 1999: 1196217; Historiske produktionstal (kWh): 2000: 1358583; Historiske produktionstal (kWh): 2001: 1112776; Historiske produktionstal (kWh): 2002: 1208287; Historiske produktionstal (kWh): 2003: 1076247; Historiske produktionstal (kWh): 2004: 1216627; Historiske produktionstal (kWh): 2005: 1167038; Historiske produktionstal (kWh): 2006: 1050614; Historiske produktionstal (kWh): 2007: 1345087; Historiske produktionstal (kWh): 2008: 1200757 | 114995 | 68723 | 183718
570715000000017773 | 1995-08-30 | 600 | 42 | 45 | Vestas Wind System A/S | 600 kW | 779 | Skive | http://193.88.185.146/website/energidataKort/viewer.htm?starttema1=vindkraft&STARTLEFT=504063&STARTRIGHT=504863&STARTBOTTOM=6279191&STARTTOP=6279991 | LAND | Grønning | 6a | 504462 | 6279593 | 2050237 | 10 kV siden af 10/0,4 kV transformer (eller tilsvarende) (inkluderer møller tilsluttet i 10kV-nettet) | Historiske produktionstal (kWh): 1995: 374281; Historiske produktionstal (kWh): 1996: 1120485; Historiske produktionstal (kWh): 1997: 1254786; Historiske produktionstal (kWh): 1998: 1311207; Historiske produktionstal (kWh): 1999: 1133460; Historiske produktionstal (kWh): 2000: 1281162; Historiske produktionstal (kWh): 2001: 1077143; Historiske produktionstal (kWh): 2002: 1172327; Historiske produktionstal (kWh): 2003: 1042122; Historiske produktionstal (kWh): 2004: 1168056; Historiske produktionstal (kWh): 2005: 1140741; Historiske produktionstal (kWh): 2006: 1007439; Historiske produktionstal (kWh): 2007: 1337837; Historiske produktionstal (kWh): 2008: 1165011 | 107548 | 68276 | 175824
570715000000017780 | 1995-10-05 | 600 | 42 | 40.5 | Vestas Wind System A/S | V600 | 779 | Skive | http://193.88.185.146/website/energidataKort/viewer.htm?starttema1=vindkraft&STARTLEFT=488493&STARTRIGHT=489293&STARTBOTTOM=6273564&STARTTOP=6274364 | LAND | Vejby by, Vejby | 14a | 488894.1 | 6273966 | 2050238 | 10 kV siden af 10/0,4 kV transformer (eller tilsvarende) (inkluderer møller tilsluttet i 10kV-nettet) | Historiske produktionstal (kWh): 1995: 277871; Historiske produktionstal (kWh): 1996: 1282313; Historiske produktionstal (kWh): 1997: 1438569; Historiske produktionstal (kWh): 1998: 1482179; Historiske produktionstal (kWh): 1999: 1299974; Historiske produktionstal (kWh): 2000: 1465340; Historiske produktionstal (kWh): 2001: 1209245; Historiske produktionstal (kWh): 2002: 1307642; Historiske produktionstal (kWh): 2003: 1150070; Historiske produktionstal (kWh): 2004: 1341874; Historiske produktionstal (kWh): 2005: 1294883; Historiske produktionstal (kWh): 2006: 1156604; Historiske produktionstal (kWh): 2007: 1470302; Historiske produktionstal (kWh): 2008: 1229621 | 118164 | 71651 | 189815
570715000000017797 | 1995-12-21 | 600 | 44 | 50 | Bonus Energy A/S | 600 kW Mk 2 | 779 | Skive | http://193.88.185.146/website/energidataKort/viewer.htm?starttema1=vindkraft&STARTLEFT=492776&STARTRIGHT=493576&STARTBOTTOM=6281211&STARTTOP=6282011 | LAND | Krejbjerg | 1a | 493178.3 | 6281612 | 2050242 | 10 kV siden af 10/0,4 kV transformer (eller tilsvarende) (inkluderer møller tilsluttet i 10kV-nettet) | Historiske produktionstal (kWh): 1995: 0; Historiske produktionstal (kWh): 1996: 1083684; Historiske produktionstal (kWh): 1997: 1248165; Historiske produktionstal (kWh): 1998: 1300654; Historiske produktionstal (kWh): 1999: 1182897; Historiske produktionstal (kWh): 2000: 1349990; Historiske produktionstal (kWh): 2001: 1073257; Historiske produktionstal (kWh): 2002: 1096741; Historiske produktionstal (kWh): 2003: 1013269; Historiske produktionstal (kWh): 2004: 1157904; Historiske produktionstal (kWh): 2005: 1139465; Historiske produktionstal (kWh): 2006: 1009071; Historiske produktionstal (kWh): 2007: 1254729; Historiske produktionstal (kWh): 2008: 1142932 | 109860 | 55886 | 165746
570715000000017803 | 1995-10-24 | 600 | 42 | 45 | Vestas Wind System A/S | V42-600 kW | 779 | Skive | http://193.88.185.146/website/energidataKort/viewer.htm?starttema1=vindkraft&STARTLEFT=504049&STARTRIGHT=504849&STARTBOTTOM=6278233&STARTTOP=6279033 | LAND | Grønning | 10a | 504450 | 6278634 | 2050243 | 10 kV siden af 10/0,4 kV transformer (eller tilsvarende) (inkluderer møller tilsluttet i 10kV-nettet) | Historiske produktionstal (kWh): 1995: 183775; Historiske produktionstal (kWh): 1996: 1110414; Historiske produktionstal (kWh): 1997: 1273351; Historiske produktionstal (kWh): 1998: 1286075; Historiske produktionstal (kWh): 1999: 1123500; Historiske produktionstal (kWh): 2000: 1257384; Historiske produktionstal (kWh): 2001: 1029910; Historiske produktionstal (kWh): 2002: 1140668; Historiske produktionstal (kWh): 2003: 1016179; Historiske produktionstal (kWh): 2004: 1081484; Historiske produktionstal (kWh): 2005: 1091658; Historiske produktionstal (kWh): 2006: 918630; Historiske produktionstal (kWh): 2007: 1276967; Historiske produktionstal (kWh): 2008: 1002926 | 101525 | 63636 | 165161
570715000000017810 | 1996-04-18 | 600 | 42 | 45 | Vestas Wind System A/S | V42-600 kW | 779 | Skive | http://193.88.185.146/website/energidataKort/viewer.htm?starttema1=vindkraft&STARTLEFT=499188&STARTRIGHT=499988&STARTBOTTOM=6281060&STARTTOP=6281860 | LAND | Jebjerg | 6a | 499590 | 6281460 | 2050245 | 10 kV siden af 10/0,4 kV transformer (eller tilsvarende) (inkluderer møller tilsluttet i 10kV-nettet) | Historiske produktionstal (kWh): 1996: 781890; Historiske produktionstal (kWh): 1997: 1371300; Historiske produktionstal (kWh): 1998: 1395009; Historiske produktionstal (kWh): 1999: 1257893; Historiske produktionstal (kWh): 2000: 1410986; Historiske produktionstal (kWh): 2001: 1140726; Historiske produktionstal (kWh): 2002: 1152628; Historiske produktionstal (kWh): 2003: 1101116; Historiske produktionstal (kWh): 2004: 1281336; Historiske produktionstal (kWh): 2005: 1263070; Historiske produktionstal (kWh): 2006: 1111576; Historiske produktionstal (kWh): 2007: 1399007; Historiske produktionstal (kWh): 2008: 1260312 | 119868 | 61512 | 181380
570715000000017827 | 1996-04-15 | 600 | 44 | 45 | Vestas Wind System A/S | V44-600 kW | 779 | Skive | http://193.88.185.146/website/energidataKort/viewer.htm?starttema1=vindkraft&STARTLEFT=486202&STARTRIGHT=487002&STARTBOTTOM=6272788&STARTTOP=6273588 | LAND | Nr. Lem By, Lem | 9a | 486630 | 6273190 | 2050247 | 10 kV siden af 10/0,4 kV transformer (eller tilsvarende) (inkluderer møller tilsluttet i 10kV-nettet) | Historiske produktionstal (kWh): 1996: 956170; Historiske produktionstal (kWh): 1997: 1610430; Historiske produktionstal (kWh): 1998: 1703468; Historiske produktionstal (kWh): 1999: 1523742; Historiske produktionstal (kWh): 2000: 1660086; Historiske produktionstal (kWh): 2001: 1399827; Historiske produktionstal (kWh): 2002: 1506828; Historiske produktionstal (kWh): 2003: 1347399; Historiske produktionstal (kWh): 2004: 1497687; Historiske produktionstal (kWh): 2005: 1492032; Historiske produktionstal (kWh): 2006: 1370055; Historiske produktionstal (kWh): 2007: 1680238; Historiske produktionstal (kWh): 2008: 1413534 | 135897 | 81453 | 217350
570715000000017834 | 1996-05-08 | 600 | 42 | 45 | Vestas Wind System A/S | V42-600 kW | 779 | Skive | http://193.88.185.146/website/energidataKort/viewer.htm?starttema1=vindkraft&STARTLEFT=502665&STARTRIGHT=503465&STARTBOTTOM=6286004&STARTTOP=6286804 | LAND | Rybjerg | 5 | 503065 | 6286405 | 2050248 | 10 kV siden af 10/0,4 kV transformer (eller tilsvarende) (inkluderer møller tilsluttet i 10kV-nettet) | Historiske produktionstal (kWh): 1996: 696730; Historiske produktionstal (kWh): 1997: 1320870; Historiske produktionstal (kWh): 1998: 1341753; Historiske produktionstal (kWh): 1999: 1173461; Historiske produktionstal (kWh): 2000: 1350339; Historiske produktionstal (kWh): 2001: 1101281; Historiske produktionstal (kWh): 2002: 1179390; Historiske produktionstal (kWh): 2003: 1083063; Historiske produktionstal (kWh): 2004: 1189794; Historiske produktionstal (kWh): 2005: 1152431; Historiske produktionstal (kWh): 2006: 1035408; Historiske produktionstal (kWh): 2007: 1335288; Historiske produktionstal (kWh): 2008: 1172540 | 115727 | 60525 | 176252
570715000000017858 | 1996-06-13 | 600 | 44 | 45 | Vestas Wind System A/S | V44-600 kW | 779 | Skive | http://193.88.185.146/website/energidataKort/viewer.htm?starttema1=vindkraft&STARTLEFT=486228&STARTRIGHT=487028&STARTBOTTOM=6273011&STARTTOP=6273811 | LAND | Nr. Lem By, Lem | 9v | 486660 | 6273420 | 2050250 | 10 kV siden af 10/0,4 kV transformer (eller tilsvarende) (inkluderer møller tilsluttet i 10kV-nettet) | Historiske produktionstal (kWh): 1996: 648760; Historiske produktionstal (kWh): 1997: 1515860; Historiske produktionstal (kWh): 1998: 1628741; Historiske produktionstal (kWh): 1999: 1463529; Historiske produktionstal (kWh): 2000: 1602751; Historiske produktionstal (kWh): 2001: 1367685; Historiske produktionstal (kWh): 2002: 1435587; Historiske produktionstal (kWh): 2003: 1299228; Historiske produktionstal (kWh): 2004: 1394397; Historiske produktionstal (kWh): 2005: 1490452; Historiske produktionstal (kWh): 2006: 1322085; Historiske produktionstal (kWh): 2007: 1634500; Historiske produktionstal (kWh): 2008: 1459592 | 128067 | 80816 | 208883
570715000000017865 | 1996-06-14 | 600 | 42 | 45 | Vestas Wind System A/S | V42-600 kW | 779 | Skive | http://193.88.185.146/website/energidataKort/viewer.htm?starttema1=vindkraft&STARTLEFT=504051&STARTRIGHT=504851&STARTBOTTOM=6278393&STARTTOP=6279193 | LAND | Grønning | 9a | 504452 | 6278794 | 2050251 | 10 kV siden af 10/0,4 kV transformer (eller tilsvarende) (inkluderer møller tilsluttet i 10kV-nettet) | Historiske produktionstal (kWh): 1996: 551390; Historiske produktionstal (kWh): 1997: 1271610; Historiske produktionstal (kWh): 1998: 1334188; Historiske produktionstal (kWh): 1999: 1166351; Historiske produktionstal (kWh): 2000: 1299950; Historiske produktionstal (kWh): 2001: 1083898; Historiske produktionstal (kWh): 2002: 1177851; Historiske produktionstal (kWh): 2003: 1058796; Historiske produktionstal (kWh): 2004: 1196339.7656; Historiske produktionstal (kWh): 2005: 1155470; Historiske produktionstal (kWh): 2006: 1016375; Historiske produktionstal (kWh): 2007: 1372942; Historiske produktionstal (kWh): 2008: 1125687 | 110709 | 66950 | 177659
570715000000017872 | 1996-09-26 | 600 | 44 | 40 | Vestas Wind System A/S | V42-600 kW | 779 | Skive | http://193.88.185.146/website/energidataKort/viewer.htm?starttema1=vindkraft&STARTLEFT=492908&STARTRIGHT=493708&STARTBOTTOM=6281184&STARTTOP=6281984 | LAND | Nr. Andrup By, Krejbjerg | 4a | 493309 | 6281584 | 2050252 | 10 kV siden af 10/0,4 kV transformer (eller tilsvarende) (inkluderer møller tilsluttet i 10kV-nettet) | Historiske produktionstal (kWh): 1996: 304940; Historiske produktionstal (kWh): 1997: 1275210; Historiske produktionstal (kWh): 1998: 1281957; Historiske produktionstal (kWh): 1999: 1174076; Historiske produktionstal (kWh): 2000: 1313282; Historiske produktionstal (kWh): 2001: 1034492; Historiske produktionstal (kWh): 2002: 1081662; Historiske produktionstal (kWh): 2003: 1002434; Historiske produktionstal (kWh): 2004: 1107483; Historiske produktionstal (kWh): 2005: 1128196; Historiske produktionstal (kWh): 2006: 981175; Historiske produktionstal (kWh): 2007: 1235295; Historiske produktionstal (kWh): 2008: 1121494 | 115241 | 54331 | 169572
570715000000017889 | 1996-09-26 | 600 | 42 | 38.4 | Vestas Wind System A/S | V44-600 kW | 779 | Skive | http://193.88.185.146/website/energidataKort/viewer.htm?starttema1=vindkraft&STARTLEFT=493170&STARTRIGHT=493970&STARTBOTTOM=6281127&STARTTOP=6281927 | LAND | Nr. Andrup By, Krejbjerg | 4a | 493571.9 | 6281527 | 2050253 | 10 kV siden af 10/0,4 kV transformer (eller tilsvarende) (inkluderer møller tilsluttet i 10kV-nettet) | Historiske produktionstal (kWh): 1996: 301800; Historiske produktionstal (kWh): 1997: 1289240; Historiske produktionstal (kWh): 1998: 1349575; Historiske produktionstal (kWh): 1999: 1193850; Historiske produktionstal (kWh): 2000: 1350545; Historiske produktionstal (kWh): 2001: 1073653; Historiske produktionstal (kWh): 2002: 1151603; Historiske produktionstal (kWh): 2003: 1040742; Historiske produktionstal (kWh): 2004: 1102765; Historiske produktionstal (kWh): 2005: 1137463; Historiske produktionstal (kWh): 2006: 964051; Historiske produktionstal (kWh): 2007: 1230682; Historiske produktionstal (kWh): 2008: 1016918 | 118547 | 63202 | 181749
570715000000017896 | 1996-10-01 | 600 | 44 | 46 | Bonus Energy A/S | 600 kW MK 3 | 779 | Skive | http://193.88.185.146/website/energidataKort/viewer.htm?starttema1=vindkraft&STARTLEFT=494525&STARTRIGHT=495325&STARTBOTTOM=6276711&STARTTOP=6277511 | LAND | Otting by, Otting | 8a | 494926.2 | 6277111 | 2050254 | 10 kV siden af 10/0,4 kV transformer (eller tilsvarende) (inkluderer møller tilsluttet i 10kV-nettet) | Historiske produktionstal (kWh): 1996: 328860; Historiske produktionstal (kWh): 1997: 1469830; Historiske produktionstal (kWh): 1998: 1524270; Historiske produktionstal (kWh): 1999: 1375974; Historiske produktionstal (kWh): 2000: 1470736; Historiske produktionstal (kWh): 2001: 1307608; Historiske produktionstal (kWh): 2002: 1410967; Historiske produktionstal (kWh): 2003: 1265780; Historiske produktionstal (kWh): 2004: 1406957; Historiske produktionstal (kWh): 2005: 1387235; Historiske produktionstal (kWh): 2006: 1249080; Historiske produktionstal (kWh): 2007: 1478705; Historiske produktionstal (kWh): 2008: 1379267 | 126282 | 80815 | 207097
570715000000017902 | 1996-12-16 | 600 | 42 | 45 | Wind World A/S | W4200-600 | 779 | Skive | http://193.88.185.146/website/energidataKort/viewer.htm?starttema1=vindkraft&STARTLEFT=501522&STARTRIGHT=502322&STARTBOTTOM=6282770&STARTTOP=6283570 | LAND | Hgd. Grinderslev | 1t | 501925 | 6283169 | 2050255 | 10 kV siden af 10/0,4 kV transformer (eller tilsvarende) (inkluderer møller tilsluttet i 10kV-nettet) | Historiske produktionstal (kWh): 1996: 22780; Historiske produktionstal (kWh): 1997: 1246330; Historiske produktionstal (kWh): 1998: 1179313; Historiske produktionstal (kWh): 1999: 1189899; Historiske produktionstal (kWh): 2000: 1297255; Historiske produktionstal (kWh): 2001: 1080334; Historiske produktionstal (kWh): 2002: 1192038; Historiske produktionstal (kWh): 2003: 869303; Historiske produktionstal (kWh): 2004: 1155003; Historiske produktionstal (kWh): 2005: 1161380; Historiske produktionstal (kWh): 2006: 963471; Historiske produktionstal (kWh): 2007: 1307389; Historiske produktionstal (kWh): 2008: 1090572 | 122474 | 65307 | 187781
570715000000017919 | 1996-12-16 | 600 | 42 | 45 | Wind World A/S | W4200-600 | 779 | Skive | http://193.88.185.146/website/energidataKort/viewer.htm?starttema1=vindkraft&STARTLEFT=501673&STARTRIGHT=502473&STARTBOTTOM=6282751&STARTTOP=6283551 | LAND | Hgd. Grinderslev | 1t | 502075 | 6283149 | 2050256 | 10 kV siden af 10/0,4 kV transformer (eller tilsvarende) (inkluderer møller tilsluttet i 10kV-nettet) | Historiske produktionstal (kWh): 1996: 22900; Historiske produktionstal (kWh): 1997: 894360; Historiske produktionstal (kWh): 1998: 1184471; Historiske produktionstal (kWh): 1999: 1136396; Historiske produktionstal (kWh): 2000: 1306476; Historiske produktionstal (kWh): 2001: 1063885; Historiske produktionstal (kWh): 2002: 964017; Historiske produktionstal (kWh): 2003: 903949; Historiske produktionstal (kWh): 2004: 1119010; Historiske produktionstal (kWh): 2005: 1082878; Historiske produktionstal (kWh): 2006: 981142; Historiske produktionstal (kWh): 2007: 1200909; Historiske produktionstal (kWh): 2008: 1109037 | 108077 | 39234 | 147311
570715000000017926 | 1996-11-20 | 600 | 44 | 42 | Vestas Wind System A/S | V44-600 kW | 779 | Skive | http://193.88.185.146/website/energidataKort/viewer.htm?starttema1=vindkraft&STARTLEFT=494323&STARTRIGHT=495123&STARTBOTTOM=6278337&STARTTOP=6279137 | LAND | Oddense | 4a | 494734.2 | 6278558 | 2050257 | 10 kV siden af 10/0,4 kV transformer (eller tilsvarende) (inkluderer møller tilsluttet i 10kV-nettet) | Historiske produktionstal (kWh): 1996: 106050; Historiske produktionstal (kWh): 1997: 1521680; Historiske produktionstal (kWh): 1998: 1576210; Historiske produktionstal (kWh): 1999: 1412410; Historiske produktionstal (kWh): 2000: 1569108; Historiske produktionstal (kWh): 2001: 1319867; Historiske produktionstal (kWh): 2002: 1396849; Historiske produktionstal (kWh): 2003: 1307749; Historiske produktionstal (kWh): 2004: 1447632; Historiske produktionstal (kWh): 2005: 1407903; Historiske produktionstal (kWh): 2006: 1264108; Historiske produktionstal (kWh): 2007: 1297035; Historiske produktionstal (kWh): 2008: 1411252 | 117167 | 79375 | 196542
570715000000017933 | 1997-01-14 | 600 | 43 | 47.5 | Nordex | N43/600 | 779 | Skive | http://193.88.185.146/website/energidataKort/viewer.htm?starttema1=vindkraft&STARTLEFT=499996&STARTRIGHT=500796&STARTBOTTOM=6291051&STARTTOP=6291851 | LAND | Lindum by, Selde | 5a | 500397 | 6291452 | 2050258 | 10 kV siden af 10/0,4 kV transformer (eller tilsvarende) (inkluderer møller tilsluttet i 10kV-nettet) | Historiske produktionstal (kWh): 1996: 0; Historiske produktionstal (kWh): 1997: 1467130; Historiske produktionstal (kWh): 1998: 1623590; Historiske produktionstal (kWh): 1999: 1464421; Historiske produktionstal (kWh): 2000: 1589606; Historiske produktionstal (kWh): 2001: 1429004; Historiske produktionstal (kWh): 2002: 1497004; Historiske produktionstal (kWh): 2003: 1312450; Historiske produktionstal (kWh): 2004: 1450084; Historiske produktionstal (kWh): 2005: 1289346; Historiske produktionstal (kWh): 2006: 1262882; Historiske produktionstal (kWh): 2007: 1593221; Historiske produktionstal (kWh): 2008: 1260339 | 142165 | 81119 | 223284
570715000000017940 | 1996-11-14 | 600 | 44 | 40 | Vestas Wind System A/S | V44-600 kW | 779 | Skive | http://193.88.185.146/website/energidataKort/viewer.htm?starttema1=vindkraft&STARTLEFT=506942&STARTRIGHT=507742&STARTBOTTOM=6287832&STARTTOP=6288632 | LAND | Skove by, Junget | 2d m.fl | 507343.5 | 6288231 | 2050259 | 10 kV siden af 10/0,4 kV transformer (eller tilsvarende) (inkluderer møller tilsluttet i 10kV-nettet) | Historiske produktionstal (kWh): 1996: 123100; Historiske produktionstal (kWh): 1997: 1216620; Historiske produktionstal (kWh): 1998: 1256360; Historiske produktionstal (kWh): 1999: 1038692; Historiske produktionstal (kWh): 2000: 1281826; Historiske produktionstal (kWh): 2001: 1072601; Historiske produktionstal (kWh): 2002: 1134289; Historiske produktionstal (kWh): 2003: 1010600; Historiske produktionstal (kWh): 2004: 1117761; Historiske produktionstal (kWh): 2005: 1084957; Historiske produktionstal (kWh): 2006: 993486; Historiske produktionstal (kWh): 2007: 1214401; Historiske produktionstal (kWh): 2008: 1134102 | 111091 | 60641 | 171732
570715000000017957 | 1996-10-28 | 600 | 44 | 40 | Vestas Wind System A/S | V44-600 kW | 779 | Skive | http://193.88.185.146/website/energidataKort/viewer.htm?starttema1=vindkraft&STARTLEFT=506862&STARTRIGHT=507662&STARTBOTTOM=6287887&STARTTOP=6288687 | LAND | Skove by, Junget | 2d | 507262.4 | 6288286 | 2050260 | 10 kV siden af 10/0,4 kV transformer (eller tilsvarende) (inkluderer møller tilsluttet i 10kV-nettet) | Historiske produktionstal (kWh): 1996: 219970; Historiske produktionstal (kWh): 1997: 1198640; Historiske produktionstal (kWh): 1998: 1279273; Historiske produktionstal (kWh): 1999: 1136467; Historiske produktionstal (kWh): 2000: 1257706; Historiske produktionstal (kWh): 2001: 1054449; Historiske produktionstal (kWh): 2002: 1096568; Historiske produktionstal (kWh): 2003: 951758; Historiske produktionstal (kWh): 2004: 1107192; Historiske produktionstal (kWh): 2005: 1090428; Historiske produktionstal (kWh): 2006: 953266; Historiske produktionstal (kWh): 2007: 1221909; Historiske produktionstal (kWh): 2008: 1107752 | 103574 | 61323 | 164897
570715000000017964 | 1996-10-30 | 600 | 44 | 40.5 | Vestas Wind System A/S | V42-600 kW | 779 | Skive | http://193.88.185.146/website/energidataKort/viewer.htm?starttema1=vindkraft&STARTLEFT=503440&STARTRIGHT=504240&STARTBOTTOM=6285002&STARTTOP=6285802 | LAND | Grinderslev, Rærup | 2a | 503840.7 | 6285403 | 2050261 | 10 kV siden af 10/0,4 kV transformer (eller tilsvarende) (inkluderer møller tilsluttet i 10kV-nettet) | Historiske produktionstal (kWh): 1996: 166510; Historiske produktionstal (kWh): 1997: 1319720; Historiske produktionstal (kWh): 1998: 1358988; Historiske produktionstal (kWh): 1999: 1238591; Historiske produktionstal (kWh): 2000: 1374515; Historiske produktionstal (kWh): 2001: 1113863; Historiske produktionstal (kWh): 2002: 1198353; Historiske produktionstal (kWh): 2003: 1128180; Historiske produktionstal (kWh): 2004: 1233675; Historiske produktionstal (kWh): 2005: 1254056; Historiske produktionstal (kWh): 2006: 1097667; Historiske produktionstal (kWh): 2007: 1339280; Historiske produktionstal (kWh): 2008: 1246394 | 96478 | 69580 | 166058
570715000000017971 | 1997-01-20 | 600 | 43 | 47.5 | Nordex | N43/600 | 779 | Skive | http://193.88.185.146/website/energidataKort/viewer.htm?starttema1=vindkraft&STARTLEFT=500316&STARTRIGHT=501116&STARTBOTTOM=6291068&STARTTOP=6291868 | LAND | Lindum By, Åsted | 5a | 500718 | 6291468 | 2050262 | 10 kV siden af 10/0,4 kV transformer (eller tilsvarende) (inkluderer møller tilsluttet i 10kV-nettet) | Historiske produktionstal (kWh): 1996: 0; Historiske produktionstal (kWh): 1997: 1441270; Historiske produktionstal (kWh): 1998: 1540170; Historiske produktionstal (kWh): 1999: 1452362; Historiske produktionstal (kWh): 2000: 1613205; Historiske produktionstal (kWh): 2001: 1281191; Historiske produktionstal (kWh): 2002: 1336353; Historiske produktionstal (kWh): 2003: 1139637; Historiske produktionstal (kWh): 2004: 1419535; Historiske produktionstal (kWh): 2005: 1396719; Historiske produktionstal (kWh): 2006: 1235349; Historiske produktionstal (kWh): 2007: 1516233.5; Historiske produktionstal (kWh): 2008: 992787.5 | 129095 | 69958 | 199053
570715000000017988 | 1996-12-23 | 600 | 43 | 47.5 | Nordex | N43/600 | 779 | Skive | http://193.88.185.146/website/energidataKort/viewer.htm?starttema1=vindkraft&STARTLEFT=499991&STARTRIGHT=500791&STARTBOTTOM=6291229&STARTTOP=6292029 | LAND | Åsted By, Åsted | 8a | 500388 | 6291632 | 2050263 | 10 kV siden af 10/0,4 kV transformer (eller tilsvarende) (inkluderer møller tilsluttet i 10kV-nettet) | Historiske produktionstal (kWh): 1996: 0; Historiske produktionstal (kWh): 1997: 1417690; Historiske produktionstal (kWh): 1998: 1534330; Historiske produktionstal (kWh): 1999: 1387452; Historiske produktionstal (kWh): 2000: 1499628; Historiske produktionstal (kWh): 2001: 1253642; Historiske produktionstal (kWh): 2002: 1402151; Historiske produktionstal (kWh): 2003: 1273478; Historiske produktionstal (kWh): 2004: 1304630; Historiske produktionstal (kWh): 2005: 1396388; Historiske produktionstal (kWh): 2006: 1194226; Historiske produktionstal (kWh): 2007: 1541604; Historiske produktionstal (kWh): 2008: 851365 | 136691 | 78895 | 215586
570715000000017995 | 1997-01-21 | 600 | 43 | 47.5 | Nordex | N43/600 | 779 | Skive | http://193.88.185.146/website/energidataKort/viewer.htm?starttema1=vindkraft&STARTLEFT=500308&STARTRIGHT=501108&STARTBOTTOM=6291247&STARTTOP=6292047 | LAND | Junget Præstegård | 1i | 500709 | 6291648 | 2050264 | 10 kV siden af 10/0,4 kV transformer (eller tilsvarende) (inkluderer møller tilsluttet i 10kV-nettet) | Historiske produktionstal (kWh): 1996: 0; Historiske produktionstal (kWh): 1997: 1452530; Historiske produktionstal (kWh): 1998: 1547150; Historiske produktionstal (kWh): 1999: 1439016; Historiske produktionstal (kWh): 2000: 1533689; Historiske produktionstal (kWh): 2001: 1370830; Historiske produktionstal (kWh): 2002: 1435399; Historiske produktionstal (kWh): 2003: 1254928; Historiske produktionstal (kWh): 2004: 1344554; Historiske produktionstal (kWh): 2005: 1400849; Historiske produktionstal (kWh): 2006: 1214302; Historiske produktionstal (kWh): 2007: 1553453; Historiske produktionstal (kWh): 2008: 1396684 | 121814 | 79681 | 201495
570715000000018008 | 1996-12-05 | 600 | 44 | 45 | Vestas Wind System A/S | 600 kW | 779 | Skive | http://193.88.185.146/website/energidataKort/viewer.htm?starttema1=vindkraft&STARTLEFT=501945&STARTRIGHT=502745&STARTBOTTOM=6286074&STARTTOP=6286874 | LAND | Rybjerg | 5a | 502346.4 | 6286475 | 2050265 | 10 kV siden af 10/0,4 kV transformer (eller tilsvarende) (inkluderer møller tilsluttet i 10kV-nettet) | Historiske produktionstal (kWh): 1996: 70890; Historiske produktionstal (kWh): 1997: 1543490; Historiske produktionstal (kWh): 1998: 1586850; Historiske produktionstal (kWh): 1999: 1461549; Historiske produktionstal (kWh): 2000: 1607789; Historiske produktionstal (kWh): 2001: 1361232; Historiske produktionstal (kWh): 2002: 1419927; Historiske produktionstal (kWh): 2003: 1295876; Historiske produktionstal (kWh): 2004: 1454680; Historiske produktionstal (kWh): 2005: 1393367; Historiske produktionstal (kWh): 2006: 1263224; Historiske produktionstal (kWh): 2007: 1563147; Historiske produktionstal (kWh): 2008: 1398257 | 136735 | 73769 | 210504
570715000000018015 | 1996-11-20 | 600 | 44 | 42 | Vestas Wind System A/S | V44-600 kW | 779 | Skive | http://193.88.185.146/website/energidataKort/viewer.htm?starttema1=vindkraft&STARTLEFT=494355&STARTRIGHT=495155&STARTBOTTOM=6277800&STARTTOP=6278600 | LAND | Otting by, Otting | 1f | 494760 | 6278201 | 2050266 | 10 kV siden af 10/0,4 kV transformer (eller tilsvarende) (inkluderer møller tilsluttet i 10kV-nettet) | Historiske produktionstal (kWh): 1996: 96120; Historiske produktionstal (kWh): 1997: 1458280; Historiske produktionstal (kWh): 1998: 1570955; Historiske produktionstal (kWh): 1999: 1408484; Historiske produktionstal (kWh): 2000: 1571341; Historiske produktionstal (kWh): 2001: 1298684; Historiske produktionstal (kWh): 2002: 1391135; Historiske produktionstal (kWh): 2003: 1290772.8438; Historiske produktionstal (kWh): 2004: 1394493; Historiske produktionstal (kWh): 2005: 1428341; Historiske produktionstal (kWh): 2006: 1258656; Historiske produktionstal (kWh): 2007: 1530629; Historiske produktionstal (kWh): 2008: 1336741 | 128424 | 78916 | 207340
570715000000018022 | 1996-12-16 | 600 | 43 | 47.5 | Nordex | N43/600 | 779 | Skive | http://193.88.185.146/website/energidataKort/viewer.htm?starttema1=vindkraft&STARTLEFT=502552&STARTRIGHT=503352&STARTBOTTOM=6284211&STARTTOP=6285011 | LAND | Grinderslev, Rærup | 7e | 502952.7 | 6284610 | 2050267 | 10 kV siden af 10/0,4 kV transformer (eller tilsvarende) (inkluderer møller tilsluttet i 10kV-nettet) | Historiske produktionstal (kWh): 1996: 49320; Historiske produktionstal (kWh): 1997: 1629080; Historiske produktionstal (kWh): 1998: 1685073; Historiske produktionstal (kWh): 1999: 1545425; Historiske produktionstal (kWh): 2000: 1590798; Historiske produktionstal (kWh): 2001: 1355620; Historiske produktionstal (kWh): 2002: 1495151; Historiske produktionstal (kWh): 2003: 1341399; Historiske produktionstal (kWh): 2004: 1531133; Historiske produktionstal (kWh): 2005: 1516014; Historiske produktionstal (kWh): 2006: 1343775; Historiske produktionstal (kWh): 2007: 1692624; Historiske produktionstal (kWh): 2008: 1526339 | 129943 | 86933 | 216876
570715000000018039 | 1996-12-18 | 600 | 44 | 45 | Vestas Wind System A/S | V44-600 kW | 779 | Skive | http://193.88.185.146/website/energidataKort/viewer.htm?starttema1=vindkraft&STARTLEFT=501905&STARTRIGHT=502705&STARTBOTTOM=6285084&STARTTOP=6285884 | LAND | Rybjerg | 4a | 502306 | 6285483 | 2050268 | 10 kV siden af 10/0,4 kV transformer (eller tilsvarende) (inkluderer møller tilsluttet i 10kV-nettet) | Historiske produktionstal (kWh): 1996: 17090; Historiske produktionstal (kWh): 1997: 1438910; Historiske produktionstal (kWh): 1998: 1509370; Historiske produktionstal (kWh): 1999: 1348356; Historiske produktionstal (kWh): 2000: 1496594; Historiske produktionstal (kWh): 2001: 1256983; Historiske produktionstal (kWh): 2002: 1339381; Historiske produktionstal (kWh): 2003: 1228270; Historiske produktionstal (kWh): 2004: 1365231; Historiske produktionstal (kWh): 2005: 1336919; Historiske produktionstal (kWh): 2006: 1200020; Historiske produktionstal (kWh): 2007: 1485474; Historiske produktionstal (kWh): 2008: 1218213 | 130142 | 75257 | 205399
570715000000018046 | 1996-12-16 | 600 | 44 | 42 | Vestas Wind System A/S | V44-600 kW | 779 | Skive | http://193.88.185.146/website/energidataKort/viewer.htm?starttema1=vindkraft&STARTLEFT=502194&STARTRIGHT=502994&STARTBOTTOM=6285013&STARTTOP=6285813 | LAND | Hovedgård | 1a m.fl | 502602 | 6285412 | 2050270 | 10 kV siden af 10/0,4 kV transformer (eller tilsvarende) (inkluderer møller tilsluttet i 10kV-nettet) | Historiske produktionstal (kWh): 1996: 45080; Historiske produktionstal (kWh): 1997: 1448160; Historiske produktionstal (kWh): 1998: 1492564; Historiske produktionstal (kWh): 1999: 1332113; Historiske produktionstal (kWh): 2000: 1496477; Historiske produktionstal (kWh): 2001: 1245178; Historiske produktionstal (kWh): 2002: 1340659; Historiske produktionstal (kWh): 2003: 1214947; Historiske produktionstal (kWh): 2004: 1336720; Historiske produktionstal (kWh): 2005: 1338380; Historiske produktionstal (kWh): 2006: 1199892; Historiske produktionstal (kWh): 2007: 999745; Historiske produktionstal (kWh): 2008: 915838 | 108598 | 67233 | 175831
570715000000018053 | 1996-11-20 | 600 | 44 | 42 | Vestas Wind System A/S | V44-600 kW | 779 | Skive | http://193.88.185.146/website/energidataKort/viewer.htm?starttema1=vindkraft&STARTLEFT=494344&STARTRIGHT=495144&STARTBOTTOM=6277979&STARTTOP=6278779 | LAND | Otting by, Otting | 1f | 494749 | 6278380 | 2050271 | 10 kV siden af 10/0,4 kV transformer (eller tilsvarende) (inkluderer møller tilsluttet i 10kV-nettet) | Historiske produktionstal (kWh): 1996: 103020; Historiske produktionstal (kWh): 1997: 1510280; Historiske produktionstal (kWh): 1998: 1563299; Historiske produktionstal (kWh): 1999: 1374999; Historiske produktionstal (kWh): 2000: 1527656; Historiske produktionstal (kWh): 2001: 1302607; Historiske produktionstal (kWh): 2002: 1410192; Historiske produktionstal (kWh): 2003: 1293713; Historiske produktionstal (kWh): 2004: 1443615; Historiske produktionstal (kWh): 2005: 1421774; Historiske produktionstal (kWh): 2006: 1244158; Historiske produktionstal (kWh): 2007: 1579505; Historiske produktionstal (kWh): 2008: 1415675 | 123763 | 79938 | 203701
570715000000018060 | 1996-11-20 | 600 | 44 | 42 | Vestas Wind System A/S | V44-600 kW | 779 | Skive | http://193.88.185.146/website/energidataKort/viewer.htm?starttema1=vindkraft&STARTLEFT=494333&STARTRIGHT=495133&STARTBOTTOM=6278158&STARTTOP=6278958 | LAND | Otting by, Otting | 1f | 494734.2 | 6278558 | 2050272 | 10 kV siden af 10/0,4 kV transformer (eller tilsvarende) (inkluderer møller tilsluttet i 10kV-nettet) | Historiske produktionstal (kWh): 1996: 101630; Historiske produktionstal (kWh): 1997: 1524770; Historiske produktionstal (kWh): 1998: 1569545; Historiske produktionstal (kWh): 1999: 1386995; Historiske produktionstal (kWh): 2000: 1531047; Historiske produktionstal (kWh): 2001: 1305308; Historiske produktionstal (kWh): 2002: 1414685; Historiske produktionstal (kWh): 2003: 1300964; Historiske produktionstal (kWh): 2004: 1455047; Historiske produktionstal (kWh): 2005: 1433677; Historiske produktionstal (kWh): 2006: 1219057; Historiske produktionstal (kWh): 2007: 1592869; Historiske produktionstal (kWh): 2008: 1429198 | 132391 | 79447 | 211838
570715000000018077 | 1996-12-18 | 600 | 44 | 42 | Vestas Wind System A/S | V44-600 kW | 779 | Skive | http://193.88.185.146/website/energidataKort/viewer.htm?starttema1=vindkraft&STARTLEFT=501962&STARTRIGHT=502762&STARTBOTTOM=6284866&STARTTOP=6285666 | LAND | Rybjerg | 43a m.f | 502364 | 6285265 | 2050273 | 10 kV siden af 10/0,4 kV transformer (eller tilsvarende) (inkluderer møller tilsluttet i 10kV-nettet) | Historiske produktionstal (kWh): 1996: 21330; Historiske produktionstal (kWh): 1997: 1436120; Historiske produktionstal (kWh): 1998: 1490713; Historiske produktionstal (kWh): 1999: 1277794; Historiske produktionstal (kWh): 2000: 1506072; Historiske produktionstal (kWh): 2001: 1237133; Historiske produktionstal (kWh): 2002: 1301643; Historiske produktionstal (kWh): 2003: 1209479; Historiske produktionstal (kWh): 2004: 1360044; Historiske produktionstal (kWh): 2005: 1338709; Historiske produktionstal (kWh): 2006: 1203665; Historiske produktionstal (kWh): 2007: 1497339; Historiske produktionstal (kWh): 2008: 1337568 | 132504 | 70830 | 203334
570715000000018107 | 1997-03-12 | 600 | 44 | 42 | Neg Micon | 600/150 kW | 779 | Skive | http://193.88.185.146/website/energidataKort/viewer.htm?starttema1=vindkraft&STARTLEFT=502255&STARTRIGHT=503055&STARTBOTTOM=6284795&STARTTOP=6285595 | LAND | Rybjerg | 7a | 502656 | 6285195 | 2050278 | 10 kV siden af 10/0,4 kV transformer (eller tilsvarende) (inkluderer møller tilsluttet i 10kV-nettet) | Historiske produktionstal (kWh): 1997: 916410; Historiske produktionstal (kWh): 1998: 1465354; Historiske produktionstal (kWh): 1999: 1312366; Historiske produktionstal (kWh): 2000: 1476853; Historiske produktionstal (kWh): 2001: 1145427; Historiske produktionstal (kWh): 2002: 1289784; Historiske produktionstal (kWh): 2003: 1197850; Historiske produktionstal (kWh): 2004: 1279270; Historiske produktionstal (kWh): 2005: 1294013; Historiske produktionstal (kWh): 2006: 1179427; Historiske produktionstal (kWh): 2007: 1464710; Historiske produktionstal (kWh): 2008: 1330108 | 129512 | 73661 | 203173
570715000000018121 | 1997-11-07 | 750 | 44 | 46 | Neg Micon | 750/150 kW | 779 | Skive | http://193.88.185.146/website/energidataKort/viewer.htm?starttema1=vindkraft&STARTLEFT=494915&STARTRIGHT=495715&STARTBOTTOM=6270017&STARTTOP=6270817 | LAND | Håsum Torp By, Håsum | 11a | 495235 | 6270210 | 2050280 | 10 kV siden af 10/0,4 kV transformer (eller tilsvarende) (inkluderer møller tilsluttet i 10kV-nettet) | Historiske produktionstal (kWh): 1997: 201160; Historiske produktionstal (kWh): 1998: 1684984; Historiske produktionstal (kWh): 1999: 1505014; Historiske produktionstal (kWh): 2000: 1679520; Historiske produktionstal (kWh): 2001: 1406807; Historiske produktionstal (kWh): 2002: 1520823; Historiske produktionstal (kWh): 2003: 1323740; Historiske produktionstal (kWh): 2004: 1399593; Historiske produktionstal (kWh): 2005: 1401059; Historiske produktionstal (kWh): 2006: 1340996; Historiske produktionstal (kWh): 2007: 1716906; Historiske produktionstal (kWh): 2008: 1381909 | 133005 | 85590 | 218595
570715000000018138 | 1997-11-07 | 750 | 44 | 46 | Neg Micon | M1500-750/175 kW | 779 | Skive | http://193.88.185.146/website/energidataKort/viewer.htm?starttema1=vindkraft&STARTLEFT=494837&STARTRIGHT=495637&STARTBOTTOM=6269811&STARTTOP=6270611 | LAND | Hvidbjerg | 11a | 495240 | 6270360 | 2050281 | 10 kV siden af 10/0,4 kV transformer (eller tilsvarende) (inkluderer møller tilsluttet i 10kV-nettet) | Historiske produktionstal (kWh): 1997: 196230; Historiske produktionstal (kWh): 1998: 1637920; Historiske produktionstal (kWh): 1999: 1429838; Historiske produktionstal (kWh): 2000: 1611731; Historiske produktionstal (kWh): 2001: 1386087; Historiske produktionstal (kWh): 2002: 1486863; Historiske produktionstal (kWh): 2003: 1335634; Historiske produktionstal (kWh): 2004: 1504015; Historiske produktionstal (kWh): 2005: 1500323.1406; Historiske produktionstal (kWh): 2006: 1309294; Historiske produktionstal (kWh): 2007: 1673702; Historiske produktionstal (kWh): 2008: 1485678 | 131290 | 86955 | 218245
570715000000018152 | 1997-11-07 | 750 | 44 | 46 | Neg Micon | M1500-750/175 kW | 779 | Skive | http://193.88.185.146/website/energidataKort/viewer.htm?starttema1=vindkraft&STARTLEFT=494840&STARTRIGHT=495640&STARTBOTTOM=6269962&STARTTOP=6270762 | LAND | Hvidbjerg by, Hvidbjerg | 11a | 495241.3 | 6270362 | 2050284 | 10 kV siden af 10/0,4 kV transformer (eller tilsvarende) (inkluderer møller tilsluttet i 10kV-nettet) | Historiske produktionstal (kWh): 1997: 187100; Historiske produktionstal (kWh): 1998: 1607464; Historiske produktionstal (kWh): 1999: 1396707; Historiske produktionstal (kWh): 2000: 1579029; Historiske produktionstal (kWh): 2001: 1338120; Historiske produktionstal (kWh): 2002: 1207483; Historiske produktionstal (kWh): 2003: 1283518; Historiske produktionstal (kWh): 2004: 1434797; Historiske produktionstal (kWh): 2005: 1439273; Historiske produktionstal (kWh): 2006: 1261425; Historiske produktionstal (kWh): 2007: 1587233; Historiske produktionstal (kWh): 2008: 1446614 | 124471 | 85014 | 209485
570715000000018169 | 1997-11-04 | 600 | 44 | 42 | Vestas Wind System A/S | V44-600 kW | 779 | Skive | http://193.88.185.146/website/energidataKort/viewer.htm?starttema1=vindkraft&STARTLEFT=493581&STARTRIGHT=494381&STARTBOTTOM=6274322&STARTTOP=6275122 | LAND | Gust by, Balling | 9a | 493982.1 | 6274723 | 2050285 | 10 kV siden af 10/0,4 kV transformer (eller tilsvarende) (inkluderer møller tilsluttet i 10kV-nettet) | Historiske produktionstal (kWh): 1997: 256820; Historiske produktionstal (kWh): 1998: 1692091; Historiske produktionstal (kWh): 1999: 1515017; Historiske produktionstal (kWh): 2000: 1703755; Historiske produktionstal (kWh): 2001: 1440096; Historiske produktionstal (kWh): 2002: 1572990; Historiske produktionstal (kWh): 2003: 1373907; Historiske produktionstal (kWh): 2004: 1561812; Historiske produktionstal (kWh): 2005: 1531643; Historiske produktionstal (kWh): 2006: 1398870; Historiske produktionstal (kWh): 2007: 1700237; Historiske produktionstal (kWh): 2008: 1543683 | 144708 | 90797 | 235505
570715000000018176 | 1997-11-26 | 1000 | 54 | 45 | Bonus Energy A/S | Bonus 1000 | 779 | Skive | http://193.88.185.146/website/energidataKort/viewer.htm?starttema1=vindkraft&STARTLEFT=493801&STARTRIGHT=494601&STARTBOTTOM=6272371&STARTTOP=6273171 | LAND | Brøndum | 4k | 494202 | 6272771 | 2050286 | 10 kV siden af 10/0,4 kV transformer (eller tilsvarende) (inkluderer møller tilsluttet i 10kV-nettet) | Historiske produktionstal (kWh): 1997: 71550; Historiske produktionstal (kWh): 1998: 2264923; Historiske produktionstal (kWh): 1999: 2021824; Historiske produktionstal (kWh): 2000: 2267846; Historiske produktionstal (kWh): 2001: 1947510; Historiske produktionstal (kWh): 2002: 1917144; Historiske produktionstal (kWh): 2003: 1830968; Historiske produktionstal (kWh): 2004: 2066084; Historiske produktionstal (kWh): 2005: 2024678; Historiske produktionstal (kWh): 2006: 1833211; Historiske produktionstal (kWh): 2007: 2385304; Historiske produktionstal (kWh): 2008: 2122753 | 163748 | 119570 | 283318
570715000000018190 | 1998-02-06 | 600 | 44 | 46 | Bonus Energy A/S | M 600 MK 4 | 779 | Skive | http://193.88.185.146/website/energidataKort/viewer.htm?starttema1=vindkraft&STARTLEFT=494313&STARTRIGHT=495113&STARTBOTTOM=6278515&STARTTOP=6279315 | LAND | Oddense | 4a | 494718 | 6278918 | 2050287 | 10 kV siden af 10/0,4 kV transformer (eller tilsvarende) (inkluderer møller tilsluttet i 10kV-nettet) | Historiske produktionstal (kWh): 1998: 1324163; Historiske produktionstal (kWh): 1999: 1364856; Historiske produktionstal (kWh): 2000: 1506154; Historiske produktionstal (kWh): 2001: 1269503; Historiske produktionstal (kWh): 2002: 1250438.5; Historiske produktionstal (kWh): 2003: 1237701; Historiske produktionstal (kWh): 2004: 1354540; Historiske produktionstal (kWh): 2005: 1353215; Historiske produktionstal (kWh): 2006: 1187135; Historiske produktionstal (kWh): 2007: 1430772; Historiske produktionstal (kWh): 2008: 1261199.5 | 124982 | 74860 | 199842
570715000000018206 | 1998-02-06 | 600 | 44 | 46 | Bonus Energy A/S | M 600 MK 4 | 779 | Skive | http://193.88.185.146/website/energidataKort/viewer.htm?starttema1=vindkraft&STARTLEFT=494302&STARTRIGHT=495102&STARTBOTTOM=6278695&STARTTOP=6279495 | LAND | Oddense | 4a | 494708 | 6279097 | 2050287 | 10 kV siden af 10/0,4 kV transformer (eller tilsvarende) (inkluderer møller tilsluttet i 10kV-nettet) | Historiske produktionstal (kWh): 1998: 1324163; Historiske produktionstal (kWh): 1999: 1364856; Historiske produktionstal (kWh): 2000: 1506154; Historiske produktionstal (kWh): 2001: 1269503; Historiske produktionstal (kWh): 2002: 1250438.5; Historiske produktionstal (kWh): 2003: 1237701; Historiske produktionstal (kWh): 2004: 1354540; Historiske produktionstal (kWh): 2005: 1353215; Historiske produktionstal (kWh): 2006: 1187135; Historiske produktionstal (kWh): 2007: 1430772; Historiske produktionstal (kWh): 2008: 1261199.5 | 124982 | 74860 | 199842
570715000000018213 | 1998-03-23 | 1000 | 54 | 45 | Bonus Energy A/S | Bonus 1000 | 779 | Skive | http://193.88.185.146/website/energidataKort/viewer.htm?starttema1=vindkraft&STARTLEFT=493812&STARTRIGHT=494612&STARTBOTTOM=6272203&STARTTOP=6273003 | LAND | Brøndum | 4l | 494213 | 6272603 | 2050288 | 10 kV siden af 10/0,4 kV transformer (eller tilsvarende) (inkluderer møller tilsluttet i 10kV-nettet) | Historiske produktionstal (kWh): 1998: 1430655; Historiske produktionstal (kWh): 1999: 2017322; Historiske produktionstal (kWh): 2000: 2152703; Historiske produktionstal (kWh): 2001: 1904720; Historiske produktionstal (kWh): 2002: 1950363; Historiske produktionstal (kWh): 2003: 1846662; Historiske produktionstal (kWh): 2004: 2082623; Historiske produktionstal (kWh): 2005: 2051783; Historiske produktionstal (kWh): 2006: 1800700; Historiske produktionstal (kWh): 2007: 2385222; Historiske produktionstal (kWh): 2008: 2097044 | 189297 | 117871 | 307168
570715000000018251 | 1998-06-23 | 660 | 47 | 50 | Vestas Wind System A/S | V47-660 | 779 | Skive | http://193.88.185.146/website/energidataKort/viewer.htm?starttema1=vindkraft&STARTLEFT=506176&STARTRIGHT=506976&STARTBOTTOM=6284400&STARTTOP=6285200 | LAND | Thise | 47a | 506578 | 6284800 | 2050292 | 10 kV siden af 10/0,4 kV transformer (eller tilsvarende) (inkluderer møller tilsluttet i 10kV-nettet) | Historiske produktionstal (kWh): 1998: 888942; Historiske produktionstal (kWh): 1999: 1583138; Historiske produktionstal (kWh): 2000: 1746382; Historiske produktionstal (kWh): 2001: 1451524; Historiske produktionstal (kWh): 2002: 1493965; Historiske produktionstal (kWh): 2003: 1393033; Historiske produktionstal (kWh): 2004: 1532943; Historiske produktionstal (kWh): 2005: 1534302; Historiske produktionstal (kWh): 2006: 1280781; Historiske produktionstal (kWh): 2007: 1577203; Historiske produktionstal (kWh): 2008: 1553078 | 147395 | 89048 | 236443
570715000000018268 | 1998-06-23 | 660 | 47 | 50 | Vestas Wind System A/S | V47-660 | 779 | Skive | http://193.88.185.146/website/energidataKort/viewer.htm?starttema1=vindkraft&STARTLEFT=506374&STARTRIGHT=507174&STARTBOTTOM=6284290&STARTTOP=6285090 | LAND | Thise | 47a | 506755 | 6284690 | 2050293 | 10 kV siden af 10/0,4 kV transformer (eller tilsvarende) (inkluderer møller tilsluttet i 10kV-nettet) | Historiske produktionstal (kWh): 1998: 903510; Historiske produktionstal (kWh): 1999: 1610861; Historiske produktionstal (kWh): 2000: 1765439; Historiske produktionstal (kWh): 2001: 1537087; Historiske produktionstal (kWh): 2002: 1562137; Historiske produktionstal (kWh): 2003: 1484372; Historiske produktionstal (kWh): 2004: 1626666; Historiske produktionstal (kWh): 2005: 1584658; Historiske produktionstal (kWh): 2006: 1431326; Historiske produktionstal (kWh): 2007: 1767532; Historiske produktionstal (kWh): 2008: 1589773 | 154074 | 95111 | 249185
570715000000018282 | 1998-03-23 | 1000 | 54 | 45 | Bonus Energy A/S | Bonus 1000 | 779 | Skive | http://193.88.185.146/website/energidataKort/viewer.htm?starttema1=vindkraft&STARTLEFT=494129&STARTRIGHT=494929&STARTBOTTOM=6272088&STARTTOP=6272888 | LAND | Brøndum | 3a | 494529.8 | 6272488 | 2050295 | 10 kV siden af 10/0,4 kV transformer (eller tilsvarende) (inkluderer møller tilsluttet i 10kV-nettet) | Historiske produktionstal (kWh): 1998: 1646085; Historiske produktionstal (kWh): 1999: 2127979; Historiske produktionstal (kWh): 2000: 2299670; Historiske produktionstal (kWh): 2001: 1950219; Historiske produktionstal (kWh): 2002: 2049630; Historiske produktionstal (kWh): 2003: 1653859; Historiske produktionstal (kWh): 2004: 1959850; Historiske produktionstal (kWh): 2005: 2117489; Historiske produktionstal (kWh): 2006: 1834441; Historiske produktionstal (kWh): 2007: 2389615; Historiske produktionstal (kWh): 2008: 2066391 | 186023 | 124157 | 310180
570715000000018299 | 1998-03-23 | 1000 | 54 | 45 | Bonus Energy A/S | 1 MW | 779 | Skive | http://193.88.185.146/website/energidataKort/viewer.htm?starttema1=vindkraft&STARTLEFT=494119&STARTRIGHT=494919&STARTBOTTOM=6272256&STARTTOP=6273056 | LAND | Brøndum | 3a | 494519 | 6272656 | 2050296 | 10 kV siden af 10/0,4 kV transformer (eller tilsvarende) (inkluderer møller tilsluttet i 10kV-nettet) | Historiske produktionstal (kWh): 1998: 1617217; Historiske produktionstal (kWh): 1999: 2103091; Historiske produktionstal (kWh): 2000: 2203388; Historiske produktionstal (kWh): 2001: 1675386; Historiske produktionstal (kWh): 2002: 1821637; Historiske produktionstal (kWh): 2003: 1645409; Historiske produktionstal (kWh): 2004: 2034784; Historiske produktionstal (kWh): 2005: 1780509; Historiske produktionstal (kWh): 2006: 1774476; Historiske produktionstal (kWh): 2007: 2214783; Historiske produktionstal (kWh): 2008: 2071080 | 173577 | 121002 | 294579
570715000000018305 | 1998-06-15 | 1000 | 54 | 45 | Bonus Energy A/S | Bonus 1000 | 779 | Skive | http://193.88.185.146/website/energidataKort/viewer.htm?starttema1=vindkraft&STARTLEFT=493823&STARTRIGHT=494623&STARTBOTTOM=6272035&STARTTOP=6272835 | LAND | Brøndum | 4a | 494224 | 6272435 | 2050297 | 10 kV siden af 10/0,4 kV transformer (eller tilsvarende) (inkluderer møller tilsluttet i 10kV-nettet) | Historiske produktionstal (kWh): 1998: 1198779; Historiske produktionstal (kWh): 1999: 2232177; Historiske produktionstal (kWh): 2000: 2339154; Historiske produktionstal (kWh): 2001: 1978412; Historiske produktionstal (kWh): 2002: 2094480; Historiske produktionstal (kWh): 2003: 1932368; Historiske produktionstal (kWh): 2004: 2187791; Historiske produktionstal (kWh): 2005: 2147184; Historiske produktionstal (kWh): 2006: 1898787; Historiske produktionstal (kWh): 2007: 2307286; Historiske produktionstal (kWh): 2008: 1972905 | 197845 | 120314 | 318159
570715000000018312 | 1998-03-23 | 1000 | 54 | 45 | Bonus Energy A/S | Bonus 1000 | 779 | Skive | http://193.88.185.146/website/energidataKort/viewer.htm?starttema1=vindkraft&STARTLEFT=494108&STARTRIGHT=494908&STARTBOTTOM=6272423&STARTTOP=6273223 | LAND | Brøndum | 3a | 494509 | 6272823 | 2050298 | 10 kV siden af 10/0,4 kV transformer (eller tilsvarende) (inkluderer møller tilsluttet i 10kV-nettet) | Historiske produktionstal (kWh): 1998: 1689203; Historiske produktionstal (kWh): 1999: 2222861; Historiske produktionstal (kWh): 2000: 2409118; Historiske produktionstal (kWh): 2001: 2014254; Historiske produktionstal (kWh): 2002: 2162927; Historiske produktionstal (kWh): 2003: 1885970; Historiske produktionstal (kWh): 2004: 2103472; Historiske produktionstal (kWh): 2005: 2142084; Historiske produktionstal (kWh): 2006: 1887870; Historiske produktionstal (kWh): 2007: 2358192; Historiske produktionstal (kWh): 2008: 2181396 | 197948 | 124879 | 322827
570715000000018336 | 1998-10-26 | 660 | 47 | 50 | Vestas Wind System A/S | V47-660/200 kW | 779 | Skive | http://193.88.185.146/website/energidataKort/viewer.htm?starttema1=vindkraft&STARTLEFT=499758&STARTRIGHT=500558&STARTBOTTOM=6281668&STARTTOP=6282468 | LAND | Jebjerg By, Jebjerg | 10b | 500158 | 6282067 | 2050300 | 10 kV siden af 10/0,4 kV transformer (eller tilsvarende) (inkluderer møller tilsluttet i 10kV-nettet) | Historiske produktionstal (kWh): 1998: 272197; Historiske produktionstal (kWh): 1999: 1543328; Historiske produktionstal (kWh): 2000: 1778475; Historiske produktionstal (kWh): 2001: 1581089; Historiske produktionstal (kWh): 2002: 1706442; Historiske produktionstal (kWh): 2003: 1533132; Historiske produktionstal (kWh): 2004: 1731380; Historiske produktionstal (kWh): 2005: 1678143; Historiske produktionstal (kWh): 2006: 1546486; Historiske produktionstal (kWh): 2007: 1881861; Historiske produktionstal (kWh): 2008: 1700643 | 157702 | 97718 | 255420
570715000000018343 | 1998-10-26 | 660 | 47 | 50 | Vestas Wind System A/S | V47-660/200 kW | 779 | Skive | http://193.88.185.146/website/energidataKort/viewer.htm?starttema1=vindkraft&STARTLEFT=499808&STARTRIGHT=500608&STARTBOTTOM=6281850&STARTTOP=6282650 | LAND | Jebjerg By, Jebjerg | 10b | 500160.1 | 6282068 | 2050301 | 10 kV siden af 10/0,4 kV transformer (eller tilsvarende) (inkluderer møller tilsluttet i 10kV-nettet) | Historiske produktionstal (kWh): 1998: 255591; Historiske produktionstal (kWh): 1999: 1591092; Historiske produktionstal (kWh): 2000: 1773270; Historiske produktionstal (kWh): 2001: 1416698; Historiske produktionstal (kWh): 2002: 1608472; Historiske produktionstal (kWh): 2003: 1447794; Historiske produktionstal (kWh): 2004: 1648183; Historiske produktionstal (kWh): 2005: 1626267; Historiske produktionstal (kWh): 2006: 1445830; Historiske produktionstal (kWh): 2007: 1717138; Historiske produktionstal (kWh): 2008: 1608783 | 140014 | 94081 | 234095
570715000000018350 | 1999-04-20 | 660 | 47 | 50 | Vestas Wind System A/S | V47-660/200 kW | 779 | Skive | http://193.88.185.146/website/energidataKort/viewer.htm?starttema1=vindkraft&STARTLEFT=499011&STARTRIGHT=499811&STARTBOTTOM=6282214&STARTTOP=6283014 | LAND | Jebjerg By, Jebjerg | 4a | 499356.9 | 6282431 | 2050302 | 10 kV siden af 10/0,4 kV transformer (eller tilsvarende) (inkluderer møller tilsluttet i 10kV-nettet) | Historiske produktionstal (kWh): 1999: 971444; Historiske produktionstal (kWh): 2000: 1754795; Historiske produktionstal (kWh): 2001: 1469651; Historiske produktionstal (kWh): 2002: 1556968; Historiske produktionstal (kWh): 2003: 1382373; Historiske produktionstal (kWh): 2004: 1607573; Historiske produktionstal (kWh): 2005: 1591616; Historiske produktionstal (kWh): 2006: 1423546; Historiske produktionstal (kWh): 2007: 1760723; Historiske produktionstal (kWh): 2008: 1580509 | 148885 | 89330 | 238215
570715000000018367 | 1999-06-11 | 660 | 47 | 50 | Vestas Wind System A/S | V47-660/200 kW | 779 | Skive | http://193.88.185.146/website/energidataKort/viewer.htm?starttema1=vindkraft&STARTLEFT=498956&STARTRIGHT=499756&STARTBOTTOM=6282031&STARTTOP=6282831 | LAND | Jebjerg By, Jebjerg | 4a | 499357 | 6282431 | 2050303 | 10 kV siden af 10/0,4 kV transformer (eller tilsvarende) (inkluderer møller tilsluttet i 10kV-nettet) | Historiske produktionstal (kWh): 1999: 793073; Historiske produktionstal (kWh): 2000: 1774215; Historiske produktionstal (kWh): 2001: 1450384; Historiske produktionstal (kWh): 2002: 1604134; Historiske produktionstal (kWh): 2003: 1464288; Historiske produktionstal (kWh): 2004: 1643630; Historiske produktionstal (kWh): 2005: 1625539; Historiske produktionstal (kWh): 2006: 1449656; Historiske produktionstal (kWh): 2007: 1484905; Historiske produktionstal (kWh): 2008: 1575119 | 148211 | 90903 | 239114
570715000000018374 | 1999-06-18 | 600 | 44 | 42 | Vestas Wind System A/S | V44-600 kW | 779 | Skive | http://193.88.185.146/website/energidataKort/viewer.htm?starttema1=vindkraft&STARTLEFT=501848&STARTRIGHT=502648&STARTBOTTOM=6285300&STARTTOP=6286100 | LAND | Rybjerg | 4a m.fl. | 502248 | 6285700 | 2050304 | 10 kV siden af 10/0,4 kV transformer (eller tilsvarende) (inkluderer møller tilsluttet i 10kV-nettet) | Historiske produktionstal (kWh): 1999: 579640; Historiske produktionstal (kWh): 2000: 1383184; Historiske produktionstal (kWh): 2001: 1177399; Historiske produktionstal (kWh): 2002: 1240049; Historiske produktionstal (kWh): 2003: 1134153; Historiske produktionstal (kWh): 2004: 1273391; Historiske produktionstal (kWh): 2005: 1257307; Historiske produktionstal (kWh): 2006: 1108961; Historiske produktionstal (kWh): 2007: 1440428; Historiske produktionstal (kWh): 2008: 1256696 | 116274 | 58390 | 174664
570715000000018398 | 1999-10-01 | 660 | 47 | 50 | Vestas Wind System A/S | V47-660/200 kW | 779 | Skive | http://193.88.185.146/website/energidataKort/viewer.htm?starttema1=vindkraft&STARTLEFT=497492&STARTRIGHT=498292&STARTBOTTOM=6276569&STARTTOP=6277369 | LAND | Hindborg By, Hindborg | 18c | 497890 | 6276969 | 2050306 | 10 kV siden af 10/0,4 kV transformer (eller tilsvarende) (inkluderer møller tilsluttet i 10kV-nettet) | Historiske produktionstal (kWh): 1999: 430413; Historiske produktionstal (kWh): 2000: 1665975; Historiske produktionstal (kWh): 2001: 1385469; Historiske produktionstal (kWh): 2002: 1443221; Historiske produktionstal (kWh): 2003: 1324181; Historiske produktionstal (kWh): 2004: 1494924; Historiske produktionstal (kWh): 2005: 1535855; Historiske produktionstal (kWh): 2006: 1354443; Historiske produktionstal (kWh): 2007: 1711461; Historiske produktionstal (kWh): 2008: 1148572 | 145276 | 82847 | 228123
570715000000018404 | 1999-10-01 | 660 | 47 | 50 | Vestas Wind System A/S | V47-660/200 kW | 779 | Skive | http://193.88.185.146/website/energidataKort/viewer.htm?starttema1=vindkraft&STARTLEFT=497682&STARTRIGHT=498482&STARTBOTTOM=6276589&STARTTOP=6277389 | LAND | Hindborg By, Hindborg | 17f | 498089 | 6276989 | 2050307 | 10 kV siden af 10/0,4 kV transformer (eller tilsvarende) (inkluderer møller tilsluttet i 10kV-nettet) | Historiske produktionstal (kWh): 1999: 441427; Historiske produktionstal (kWh): 2000: 1683944; Historiske produktionstal (kWh): 2001: 1417026; Historiske produktionstal (kWh): 2002: 1476216; Historiske produktionstal (kWh): 2003: 1391726; Historiske produktionstal (kWh): 2004: 1536755; Historiske produktionstal (kWh): 2005: 1576432; Historiske produktionstal (kWh): 2006: 1368269; Historiske produktionstal (kWh): 2007: 1734856; Historiske produktionstal (kWh): 2008: 1557429 | 146011 | 86740 | 232751
570715000000018411 | 1999-10-01 | 660 | 47 | 50 | Vestas Wind System A/S | V47-660/200 kW | 779 | Skive | http://193.88.185.146/website/energidataKort/viewer.htm?starttema1=vindkraft&STARTLEFT=498284&STARTRIGHT=499084&STARTBOTTOM=6276649&STARTTOP=6277449 | LAND | Hindborg | 2a | 498686.8 | 6277050 | 2050310 | 10 kV siden af 10/0,4 kV transformer (eller tilsvarende) (inkluderer møller tilsluttet i 10kV-nettet) | Historiske produktionstal (kWh): 1999: 425744; Historiske produktionstal (kWh): 2000: 1629398; Historiske produktionstal (kWh): 2001: 1380102; Historiske produktionstal (kWh): 2002: 1428522; Historiske produktionstal (kWh): 2003: 1332043; Historiske produktionstal (kWh): 2004: 1464130; Historiske produktionstal (kWh): 2005: 1497828; Historiske produktionstal (kWh): 2006: 1347169; Historiske produktionstal (kWh): 2007: 1711617; Historiske produktionstal (kWh): 2008: 1362473 | 143622 | 85728 | 229350
570715000000018428 | 1999-10-25 | 750 | 48 | 50 | Neg Micon | NM 750-200/48 | 779 | Skive | http://193.88.185.146/website/energidataKort/viewer.htm?starttema1=vindkraft&STARTLEFT=498086&STARTRIGHT=498886&STARTBOTTOM=6276629&STARTTOP=6277429 | LAND | Hindborg | 1a | 498487.2 | 6277030 | 2050311 | 10 kV siden af 10/0,4 kV transformer (eller tilsvarende) (inkluderer møller tilsluttet i 10kV-nettet) | Historiske produktionstal (kWh): 1999: 417838; Historiske produktionstal (kWh): 2000: 1934663; Historiske produktionstal (kWh): 2001: 1556461; Historiske produktionstal (kWh): 2002: 1682792; Historiske produktionstal (kWh): 2003: 1560555; Historiske produktionstal (kWh): 2004: 1747833; Historiske produktionstal (kWh): 2005: 1690985; Historiske produktionstal (kWh): 2006: 1562607; Historiske produktionstal (kWh): 2007: 1829887; Historiske produktionstal (kWh): 2008: 1729127 | 166537 | 99752 | 266289
570715000000018435 | 1999-10-01 | 750 | 48 | 50 | Neg Micon | NM 750-200/48 | 779 | Skive | http://193.88.185.146/website/energidataKort/viewer.htm?starttema1=vindkraft&STARTLEFT=497887&STARTRIGHT=498687&STARTBOTTOM=6276609&STARTTOP=6277409 | LAND | Hindborg | 1a m.fl | 498287.7 | 6277009 | 2050312 | 10 kV siden af 10/0,4 kV transformer (eller tilsvarende) (inkluderer møller tilsluttet i 10kV-nettet) | Historiske produktionstal (kWh): 1999: 432828; Historiske produktionstal (kWh): 2000: 1877584; Historiske produktionstal (kWh): 2001: 1645293; Historiske produktionstal (kWh): 2002: 1729154; Historiske produktionstal (kWh): 2003: 1605701; Historiske produktionstal (kWh): 2004: 1735488; Historiske produktionstal (kWh): 2005: 1724700; Historiske produktionstal (kWh): 2006: 1564730; Historiske produktionstal (kWh): 2007: 1968952; Historiske produktionstal (kWh): 2008: 1758681 | 165922 | 101202 | 267124
570715000000018442 | 1999-10-25 | 750 | 48 | 50 | Neg Micon | NM 750-200/48 | 779 | Skive | http://193.88.185.146/website/energidataKort/viewer.htm?starttema1=vindkraft&STARTLEFT=498683&STARTRIGHT=499483&STARTBOTTOM=6276689&STARTTOP=6277489 | LAND | Trustrup By, Dølby | 3e | 499084.9 | 6277090 | 2050313 | 10 kV siden af 10/0,4 kV transformer (eller tilsvarende) (inkluderer møller tilsluttet i 10kV-nettet) | Historiske produktionstal (kWh): 1999: 423657; Historiske produktionstal (kWh): 2000: 1929797; Historiske produktionstal (kWh): 2001: 1595168; Historiske produktionstal (kWh): 2002: 1770041; Historiske produktionstal (kWh): 2003: 1603569; Historiske produktionstal (kWh): 2004: 1765089; Historiske produktionstal (kWh): 2005: 1747976; Historiske produktionstal (kWh): 2006: 1570047; Historiske produktionstal (kWh): 2007: 1996550; Historiske produktionstal (kWh): 2008: 1789190 | 168790 | 106012 | 274802
570715000000018459 | 1999-10-08 | 600 | 44 | 45 | Vestas Wind System A/S | 600 kW | 779 | Skive | http://193.88.185.146/website/energidataKort/viewer.htm?starttema1=vindkraft&STARTLEFT=502305&STARTRIGHT=503105&STARTBOTTOM=6286039&STARTTOP=6286839 | LAND | Rybjerg | 1a | 502706.1 | 6286440 | 2050314 | 10 kV siden af 10/0,4 kV transformer (eller tilsvarende) (inkluderer møller tilsluttet i 10kV-nettet) | Historiske produktionstal (kWh): 1999: 404101; Historiske produktionstal (kWh): 2000: 1470155; Historiske produktionstal (kWh): 2001: 1314231; Historiske produktionstal (kWh): 2002: 1386496; Historiske produktionstal (kWh): 2003: 1258980; Historiske produktionstal (kWh): 2004: 1405853; Historiske produktionstal (kWh): 2005: 1367279; Historiske produktionstal (kWh): 2006: 1249834; Historiske produktionstal (kWh): 2007: 1531266; Historiske produktionstal (kWh): 2008: 1391287 | 137341 | 75394 | 212735
570715000000018466 | 1999-10-15 | 660 | 47 | 50 | Vestas Wind System A/S | V47-660/200 kW | 779 | Skive | http://193.88.185.146/website/energidataKort/viewer.htm?starttema1=vindkraft&STARTLEFT=497292&STARTRIGHT=498092&STARTBOTTOM=6276549&STARTTOP=6277349 | LAND | Hindborg by | 12g | 497691 | 6276950 | 2050315 | 10 kV siden af 10/0,4 kV transformer (eller tilsvarende) (inkluderer møller tilsluttet i 10kV-nettet) | Historiske produktionstal (kWh): 1999: 392053; Historiske produktionstal (kWh): 2000: 1740309; Historiske produktionstal (kWh): 2001: 1462983; Historiske produktionstal (kWh): 2002: 1517969; Historiske produktionstal (kWh): 2003: 1396202; Historiske produktionstal (kWh): 2004: 1581293; Historiske produktionstal (kWh): 2005: 1616735; Historiske produktionstal (kWh): 2006: 1435560; Historiske produktionstal (kWh): 2007: 1649997; Historiske produktionstal (kWh): 2008: 1595640 | 151869 | 91677 | 243546
570715000000018473 | 1999-10-15 | 660 | 47 | 50 | Vestas Wind System A/S | V47-660/200 kW | 779 | Skive | http://193.88.185.146/website/energidataKort/viewer.htm?starttema1=vindkraft&STARTLEFT=498483&STARTRIGHT=499283&STARTBOTTOM=6276669&STARTTOP=6277469 | LAND | Hindborg | 3a | 498885 | 6277070 | 2050316 | 10 kV siden af 10/0,4 kV transformer (eller tilsvarende) (inkluderer møller tilsluttet i 10kV-nettet) | Historiske produktionstal (kWh): 1999: 437282; Historiske produktionstal (kWh): 2000: 1679757; Historiske produktionstal (kWh): 2001: 1377433; Historiske produktionstal (kWh): 2002: 1442943; Historiske produktionstal (kWh): 2003: 1373660; Historiske produktionstal (kWh): 2004: 1494267; Historiske produktionstal (kWh): 2005: 1553707; Historiske produktionstal (kWh): 2006: 1364052; Historiske produktionstal (kWh): 2007: 1731344; Historiske produktionstal (kWh): 2008: 1558393 | 106594 | 87545 | 194139
570715000000018480 | 2000-02-12 | 600 | 43 | 45 | Nordex | N 43/600 | 779 | Skive | http://193.88.185.146/website/energidataKort/viewer.htm?starttema1=vindkraft&STARTLEFT=504058&STARTRIGHT=504858&STARTBOTTOM=6278873&STARTTOP=6279673 | LAND | Ø. Grønning By, Grønning | 4b | 504459.4 | 6279273 | 2050317 | 10 kV siden af 10/0,4 kV transformer (eller tilsvarende) (inkluderer møller tilsluttet i 10kV-nettet) | Historiske produktionstal (kWh): 2000: 1031180; Historiske produktionstal (kWh): 2001: 1129922; Historiske produktionstal (kWh): 2002: 1193227; Historiske produktionstal (kWh): 2003: 1133036; Historiske produktionstal (kWh): 2004: 1279004; Historiske produktionstal (kWh): 2005: 1250375; Historiske produktionstal (kWh): 2006: 1116672; Historiske produktionstal (kWh): 2007: 1405156.5; Historiske produktionstal (kWh): 2008: 1269231 | 121221 | 75874 | 197095
570715000000018497 | 2000-02-12 | 600 | 43 | 45 | Nordex | N 43/600 | 779 | Skive | http://193.88.185.146/website/energidataKort/viewer.htm?starttema1=vindkraft&STARTLEFT=504060&STARTRIGHT=504860&STARTBOTTOM=6279032&STARTTOP=6279832 | LAND | Ø. Grønning By, Grønning | 4b | 504461.2 | 6279433 | 2050318 | 10 kV siden af 10/0,4 kV transformer (eller tilsvarende) (inkluderer møller tilsluttet i 10kV-nettet) | Historiske produktionstal (kWh): 2000: 1087569; Historiske produktionstal (kWh): 2001: 1203485; Historiske produktionstal (kWh): 2002: 1258723; Historiske produktionstal (kWh): 2003: 1155888; Historiske produktionstal (kWh): 2004: 1287329; Historiske produktionstal (kWh): 2005: 1269065; Historiske produktionstal (kWh): 2006: 1137541; Historiske produktionstal (kWh): 2007: 1465538; Historiske produktionstal (kWh): 2008: 1289303 | 123681 | 78453 | 202134
570715000000018503 | 2000-03-01 | 600 | 44 | 45 | Vestas Wind System A/S | V44-600 kW | 779 | Skive | http://193.88.185.146/website/energidataKort/viewer.htm?starttema1=vindkraft&STARTLEFT=503023&STARTRIGHT=503823&STARTBOTTOM=6285970&STARTTOP=6286770 | LAND | Rybjerg | 8a | 503423.4 | 6286370 | 2050319 | 10 kV siden af 10/0,4 kV transformer (eller tilsvarende) (inkluderer møller tilsluttet i 10kV-nettet) | Historiske produktionstal (kWh): 2000: 1167306; Historiske produktionstal (kWh): 2001: 1370292; Historiske produktionstal (kWh): 2002: 1444914; Historiske produktionstal (kWh): 2003: 1322391; Historiske produktionstal (kWh): 2004: 1462188; Historiske produktionstal (kWh): 2005: 1443889; Historiske produktionstal (kWh): 2006: 1323426; Historiske produktionstal (kWh): 2007: 1578269; Historiske produktionstal (kWh): 2008: 1444053 | 141086 | 81306 | 222392
570715000000018510 | 2000-05-02 | 660 | 47 | 45 | Vestas Wind System A/S | V47-660/200 kW | 779 | Skive | http://193.88.185.146/website/energidataKort/viewer.htm?starttema1=vindkraft&STARTLEFT=504054&STARTRIGHT=504854&STARTBOTTOM=6278553&STARTTOP=6279353 | LAND | Grønning | 12a | 504454.8 | 6278954 | 2050320 | 10 kV siden af 10/0,4 kV transformer (eller tilsvarende) (inkluderer møller tilsluttet i 10kV-nettet) | Historiske produktionstal (kWh): 2000: 862029; Historiske produktionstal (kWh): 2001: 1301407; Historiske produktionstal (kWh): 2002: 1427792; Historiske produktionstal (kWh): 2003: 1296068; Historiske produktionstal (kWh): 2004: 1452058; Historiske produktionstal (kWh): 2005: 1393784; Historiske produktionstal (kWh): 2006: 1298653; Historiske produktionstal (kWh): 2007: 1698588; Historiske produktionstal (kWh): 2008: 1477504 | 137302 | 86285 | 223587
570715000000018527 | 1995-05-13 | 600 | 42 | 45 | Vestas Wind System A/S | V44-600 kW | 779 | Skive | http://193.88.185.146/website/energidataKort/viewer.htm?starttema1=vindkraft&STARTLEFT=493039&STARTRIGHT=493839&STARTBOTTOM=6281156&STARTTOP=6281956 | LAND | Krejbjerg | 4a | 493438.4 | 6281556 | 2050322 | 10 kV siden af 10/0,4 kV transformer (eller tilsvarende) (inkluderer møller tilsluttet i 10kV-nettet) | Historiske produktionstal (kWh): 1996: 737360; Historiske produktionstal (kWh): 1997: 1444080; Historiske produktionstal (kWh): 1998: 1494031; Historiske produktionstal (kWh): 1999: 1322069; Historiske produktionstal (kWh): 2000: 1350740; Historiske produktionstal (kWh): 2001: 1087786; Historiske produktionstal (kWh): 2002: 1149756; Historiske produktionstal (kWh): 2003: 1049767; Historiske produktionstal (kWh): 2004: 1130280; Historiske produktionstal (kWh): 2005: 1167513; Historiske produktionstal (kWh): 2006: 1023038; Historiske produktionstal (kWh): 2007: 1327644; Historiske produktionstal (kWh): 2008: 1162102 | 113917 | 60645 | 174562
570715000000018640 | 2000-08-28 | 660 | 47 | 50 | Vestas Wind System A/S | V47-660/200 kW | 779 | Skive | http://193.88.185.146/website/energidataKort/viewer.htm?starttema1=vindkraft&STARTLEFT=505979&STARTRIGHT=506779&STARTBOTTOM=6284510&STARTTOP=6285310 | LAND | Sdr. Thise By, Thise | 45a | 506380 | 6284910 | 2050334 | 10 kV siden af 10/0,4 kV transformer (eller tilsvarende) (inkluderer møller tilsluttet i 10kV-nettet) | Historiske produktionstal (kWh): 2000: 527528; Historiske produktionstal (kWh): 2001: 1408550; Historiske produktionstal (kWh): 2002: 1466623; Historiske produktionstal (kWh): 2003: 1358700; Historiske produktionstal (kWh): 2004: 1474874; Historiske produktionstal (kWh): 2005: 1522373; Historiske produktionstal (kWh): 2006: 1393713; Historiske produktionstal (kWh): 2007: 1684290; Historiske produktionstal (kWh): 2008: 1545756 | 147896 | 89532 | 237428
570715000000018657 | 2000-12-27 | 850 | 52 | 50 | Vestas Wind System A/S | V52-850 kW | 779 | Skive | http://193.88.185.146/website/energidataKort/viewer.htm?starttema1=vindkraft&STARTLEFT=499501&STARTRIGHT=500301&STARTBOTTOM=6288597&STARTTOP=6289397 | LAND | Tøndering By, Tøndering | 10a | 499917 | 6288999 | 2050335 | 10 kV siden af 10/0,4 kV transformer (eller tilsvarende) (inkluderer møller tilsluttet i 10kV-nettet) | Historiske produktionstal (kWh): 2000: 11579; Historiske produktionstal (kWh): 2001: 1856575; Historiske produktionstal (kWh): 2002: 1886440; Historiske produktionstal (kWh): 2003: 1742468; Historiske produktionstal (kWh): 2004: 1931602; Historiske produktionstal (kWh): 2005: 1927694; Historiske produktionstal (kWh): 2006: 1713972; Historiske produktionstal (kWh): 2007: 1685106; Historiske produktionstal (kWh): 2008: 1808302 | 187782 | 115705 | 303487
570715000000018664 | 2000-10-01 | 850 | 52 | 50 | Vestas Wind System A/S | V52-850 kW | 779 | Skive | http://193.88.185.146/website/energidataKort/viewer.htm?starttema1=vindkraft&STARTLEFT=499330&STARTRIGHT=500130&STARTBOTTOM=6288844&STARTTOP=6289644 | LAND | Tøndering By, Tøndering | 10c | 499730.4 | 6289244 | 2050336 | 10 kV siden af 10/0,4 kV transformer (eller tilsvarende) (inkluderer møller tilsluttet i 10kV-nettet) | Historiske produktionstal (kWh): 2000: 13015; Historiske produktionstal (kWh): 2001: 1987431; Historiske produktionstal (kWh): 2002: 2069753; Historiske produktionstal (kWh): 2003: 1951787; Historiske produktionstal (kWh): 2004: 2339745; Historiske produktionstal (kWh): 2005: 2271265; Historiske produktionstal (kWh): 2006: 2012051; Historiske produktionstal (kWh): 2007: 2568868; Historiske produktionstal (kWh): 2008: 2271726 | 199111 | 134443 | 333554
570715000000055881 | 2001-10-13 | 850 | 52 | 49 | Vestas | V 52 - 850 kW | 779 | Skive | http://193.88.185.146/website/energidataKort/viewer.htm?starttema1=vindkraft&STARTLEFT=496458&STARTRIGHT=497258&STARTBOTTOM=6285716&STARTTOP=6286516 | LAND | Harreby, Harre | 9k,11d | 496859 | 6286117 | 2050342 | 10 kV siden af 10/0,4 kV transformer (eller tilsvarende) (inkluderer møller tilsluttet i 10kV-nettet) | Historiske produktionstal (kWh): 2001: 421027; Historiske produktionstal (kWh): 2002: 1790567; Historiske produktionstal (kWh): 2003: 1631832; Historiske produktionstal (kWh): 2004: 1997269; Historiske produktionstal (kWh): 2005: 1991935; Historiske produktionstal (kWh): 2006: 1818398; Historiske produktionstal (kWh): 2007: 2207200; Historiske produktionstal (kWh): 2008: 1966463 | 182966 | 98954 | 281920
570715000000055898 | 2001-10-13 | 850 | 52 | 50 | Vestas | V52 - 850 kW | 779 | Skive | http://193.88.185.146/website/energidataKort/viewer.htm?starttema1=vindkraft&STARTLEFT=496057&STARTRIGHT=496857&STARTBOTTOM=6286265&STARTTOP=6287065 | LAND | Harre by, Harre | 13a | 496457.5 | 6286667 | 2050343 | 10 kV siden af 10/0,4 kV transformer (eller tilsvarende) (inkluderer møller tilsluttet i 10kV-nettet) | Historiske produktionstal (kWh): 2001: 413113; Historiske produktionstal (kWh): 2002: 1764889; Historiske produktionstal (kWh): 2003: 1512613; Historiske produktionstal (kWh): 2004: 1919067; Historiske produktionstal (kWh): 2005: 1893954; Historiske produktionstal (kWh): 2006: 1709374; Historiske produktionstal (kWh): 2007: 2089059; Historiske produktionstal (kWh): 2008: 1825437 | 166933 | 105957 | 272890
570715000000055973 | 2001-11-27 | 850 | 52 | 49 | Vestas | V52 - 850 | 779 | Skive | http://193.88.185.146/website/energidataKort/viewer.htm?starttema1=vindkraft&STARTLEFT=496357&STARTRIGHT=497157&STARTBOTTOM=6285854&STARTTOP=6286654 | LAND | Harre by, Harre | 11d m.f | 496757.7 | 6286255 | 2050346 | 10 kV siden af 10/0,4 kV transformer (eller tilsvarende) (inkluderer møller tilsluttet i 10kV-nettet) | Historiske produktionstal (kWh): 2001: 132843; Historiske produktionstal (kWh): 2002: 1725596; Historiske produktionstal (kWh): 2003: 1544779; Historiske produktionstal (kWh): 2004: 1926584.125; Historiske produktionstal (kWh): 2005: 1896333; Historiske produktionstal (kWh): 2006: 1742597; Historiske produktionstal (kWh): 2007: 2115231; Historiske produktionstal (kWh): 2008: 1889153 | 157430 | 107202 | 264632
570715000000057663 | 2002-08-16 | 850 | 52 | 44 | Vestas | V52-850 kW | 779 | Skive | http://193.88.185.146/website/energidataKort/viewer.htm?starttema1=vindkraft&STARTLEFT=496157&STARTRIGHT=496957&STARTBOTTOM=6286128&STARTTOP=6286928 | LAND | Harre by, Harre | 13a | 496558.3 | 6286530 | 2050340 | 10 kV siden af 10/0,4 kV transformer (eller tilsvarende) (inkluderer møller tilsluttet i 10kV-nettet) | Historiske produktionstal (kWh): 2002: 599156.0039; Historiske produktionstal (kWh): 2003: 1609753; Historiske produktionstal (kWh): 2004: 1952696; Historiske produktionstal (kWh): 2005: 1892139; Historiske produktionstal (kWh): 2006: 1756261; Historiske produktionstal (kWh): 2007: 2165713; Historiske produktionstal (kWh): 2008: 1906539 | 173296 | 109559 | 282855
570715000000057670 | 2002-08-19 | 850 | 52 | 49 | Vestas | V52-850 kW | 779 | Skive | http://193.88.185.146/website/energidataKort/viewer.htm?starttema1=vindkraft&STARTLEFT=499416&STARTRIGHT=500216&STARTBOTTOM=6288721&STARTTOP=6289521 | LAND | Tøndering by, Tøndering | 10a | 499815.8 | 6289121 | 2050351 | 10 kV siden af 10/0,4 kV transformer (eller tilsvarende) (inkluderer møller tilsluttet i 10kV-nettet) | Historiske produktionstal (kWh): 2002: 648358; Historiske produktionstal (kWh): 2003: 1730391; Historiske produktionstal (kWh): 2004: 1967330; Historiske produktionstal (kWh): 2005: 1892788; Historiske produktionstal (kWh): 2006: 1721983; Historiske produktionstal (kWh): 2007: 2274294; Historiske produktionstal (kWh): 2008: 2114597 | 183463 | 119789 | 303252
570715000000057694 | 2002-10-11 | 850 | 52 | 49 | Vestas Wind System A/S | V52 - 859 kW | 779 | Skive | http://193.88.185.146/website/energidataKort/viewer.htm?starttema1=vindkraft&STARTLEFT=496257&STARTRIGHT=497057&STARTBOTTOM=6285991&STARTTOP=6286791 | LAND | Harre By Harre | 126ag13 | 496461 | 6286669 | 2050352 | 10 kV siden af 10/0,4 kV transformer (eller tilsvarende) (inkluderer møller tilsluttet i 10kV-nettet) | Historiske produktionstal (kWh): 2002: 379721; Historiske produktionstal (kWh): 2003: 1531690; Historiske produktionstal (kWh): 2004: 1893886; Historiske produktionstal (kWh): 2005: 1873711; Historiske produktionstal (kWh): 2006: 1715398; Historiske produktionstal (kWh): 2007: 2108819; Historiske produktionstal (kWh): 2008: 1918120 | 167018 | 105190 | 272208
570715000000057700 | 2002-10-10 | 850 | 52 | 49 | Vestas Wind System A/S | V52 - 850 kW | 779 | Skive | http://193.88.185.146/website/energidataKort/viewer.htm?starttema1=vindkraft&STARTLEFT=495957&STARTRIGHT=496757&STARTBOTTOM=6286403&STARTTOP=6287203 | LAND | Harre By Harre | 12b | 496357 | 6286804 | 2050353 | 10 kV siden af 10/0,4 kV transformer (eller tilsvarende) (inkluderer møller tilsluttet i 10kV-nettet) | Historiske produktionstal (kWh): 2002: 403951; Historiske produktionstal (kWh): 2003: 1583253; Historiske produktionstal (kWh): 2004: 1857432; Historiske produktionstal (kWh): 2005: 1882481; Historiske produktionstal (kWh): 2006: 1708720; Historiske produktionstal (kWh): 2007: 2069855; Historiske produktionstal (kWh): 2008: 1885533 | 168223 | 107985 | 276208
570715000000057748 | 2002-11-23 | 1750 | 66 | 60 | Vestas Wind System A/S | V66 - 7,75 MW | 779 | Skive | http://193.88.185.146/website/energidataKort/viewer.htm?starttema1=vindkraft&STARTLEFT=497724&STARTRIGHT=498524&STARTBOTTOM=6269823&STARTTOP=6270623 | LAND | Krarup by, Hem | 2a | 498128 | 6270221 | 2050354 | 10 kV siden af 10/0,4 kV transformer (eller tilsvarende) (inkluderer møller tilsluttet i 10kV-nettet) | Historiske produktionstal (kWh): 2002: 290384; Historiske produktionstal (kWh): 2003: 3421370; Historiske produktionstal (kWh): 2004: 3828678; Historiske produktionstal (kWh): 2005: 3890772; Historiske produktionstal (kWh): 2006: 3436427; Historiske produktionstal (kWh): 2007: 4389228; Historiske produktionstal (kWh): 2008: 3740205 | 345410 | 226758 | 572168
570715000000063787 | 2002-11-27 | 1750 | 66 | 60 | Vestas Wind System A/S | V66 - 1,75 MW | 779 | Skive | http://193.88.185.146/website/energidataKort/viewer.htm?starttema1=vindkraft&STARTLEFT=497602&STARTRIGHT=498402&STARTBOTTOM=6270038&STARTTOP=6270838 | LAND | Krarup by, Hem | 2a | 498003 | 6270438 | 2050355 | 10 kV siden af 10/0,4 kV transformer (eller tilsvarende) (inkluderer møller tilsluttet i 10kV-nettet) | Historiske produktionstal (kWh): 2002: 337898; Historiske produktionstal (kWh): 2003: 3214051; Historiske produktionstal (kWh): 2004: 3709246; Historiske produktionstal (kWh): 2005: 3496536; Historiske produktionstal (kWh): 2006: 3274315; Historiske produktionstal (kWh): 2007: 4165558; Historiske produktionstal (kWh): 2008: 3741526 | 315127 | 203666 | 518793
570715000000063794 | 2002-11-27 | 1750 | 66 | 60 | Vestas Wind System A/S | V66 - 1,75 MW | 779 | Skive | http://193.88.185.146/website/energidataKort/viewer.htm?starttema1=vindkraft&STARTLEFT=497479&STARTRIGHT=498279&STARTBOTTOM=6270255&STARTTOP=6271055 | LAND | Krarup by, Hem | 1 | 497879 | 6270656 | 2050356 | 10 kV siden af 10/0,4 kV transformer (eller tilsvarende) (inkluderer møller tilsluttet i 10kV-nettet) | Historiske produktionstal (kWh): 2002: 320705; Historiske produktionstal (kWh): 2003: 3526417; Historiske produktionstal (kWh): 2004: 3934840; Historiske produktionstal (kWh): 2005: 3703454; Historiske produktionstal (kWh): 2006: 3227303; Historiske produktionstal (kWh): 2007: 4312860; Historiske produktionstal (kWh): 2008: 3692695 | 346845 | 236035 | 582880
570715000000063831 | 2002-12-20 | 850 | 52 | 55 | Vestas Wind System A/S | V52-850 kW | 779 | Skive | http://193.88.185.146/website/energidataKort/viewer.htm?starttema1=vindkraft&STARTLEFT=504407&STARTRIGHT=505207&STARTBOTTOM=6290325&STARTTOP=6291125 | LAND | Møgelthorum, Thorum | 15k | 504807 | 6290724 | 2050358 | 10 kV siden af 10/0,4 kV transformer (eller tilsvarende) (inkluderer møller tilsluttet i 10kV-nettet) | Historiske produktionstal (kWh): 2002: 0; Historiske produktionstal (kWh): 2003: 1866334.5; Historiske produktionstal (kWh): 2004: 2230520; Historiske produktionstal (kWh): 2005: 2175054; Historiske produktionstal (kWh): 2006: 1985300; Historiske produktionstal (kWh): 2007: 2436100; Historiske produktionstal (kWh): 2008: 2158161 | 174532 | 119924 | 294456
570715000000063848 | 2002-12-20 | 850 | 52 | 55 | Vestas Wind System A/S | V52 - 850 kW | 779 | Skive | http://193.88.185.146/website/energidataKort/viewer.htm?starttema1=vindkraft&STARTLEFT=504389&STARTRIGHT=505189&STARTBOTTOM=6290523&STARTTOP=6291323 | LAND | Junget by, Junget | 4a | 504789 | 6290923 | 2050359 | 10 kV siden af 10/0,4 kV transformer (eller tilsvarende) (inkluderer møller tilsluttet i 10kV-nettet) | Historiske produktionstal (kWh): 2002: 0; Historiske produktionstal (kWh): 2003: 1736415.5; Historiske produktionstal (kWh): 2004: 2199156; Historiske produktionstal (kWh): 2005: 2111391; Historiske produktionstal (kWh): 2006: 1928069; Historiske produktionstal (kWh): 2007: 2445679; Historiske produktionstal (kWh): 2008: 2136708 | 204690 | 124082 | 328772
570715000000063855 | 2002-12-20 | 850 | 52 | 55 | Vestas Wind System A/S | V52-850 kW | 779 | Skive | http://193.88.185.146/website/energidataKort/viewer.htm?starttema1=vindkraft&STARTLEFT=504373&STARTRIGHT=505173&STARTBOTTOM=6290724&STARTTOP=6291524 | LAND | Møgelthorum, Thorum | 13h | 504772 | 6291122 | 2050360 | 10 kV siden af 10/0,4 kV transformer (eller tilsvarende) (inkluderer møller tilsluttet i 10kV-nettet) | Historiske produktionstal (kWh): 2002: 0; Historiske produktionstal (kWh): 2003: 1815932; Historiske produktionstal (kWh): 2004: 2171035; Historiske produktionstal (kWh): 2005: 2061524; Historiske produktionstal (kWh): 2006: 1878891; Historiske produktionstal (kWh): 2007: 2371291; Historiske produktionstal (kWh): 2008: 2096138 | 202574 | 115432 | 318006
570715000000063862 | 2002-12-20 | 850 | 52 | 55 | Vestas Wind System A/S | V52-850 kW | 779 | Skive | http://193.88.185.146/website/energidataKort/viewer.htm?starttema1=vindkraft&STARTLEFT=504355&STARTRIGHT=505155&STARTBOTTOM=6290922&STARTTOP=6291722 | LAND | Junget by, Junget | 4a | 504754 | 6291321 | 2050361 | 10 kV siden af 10/0,4 kV transformer (eller tilsvarende) (inkluderer møller tilsluttet i 10kV-nettet) | Historiske produktionstal (kWh): 2002: 0; Historiske produktionstal (kWh): 2003: 1787125.5; Historiske produktionstal (kWh): 2004: 2147809; Historiske produktionstal (kWh): 2005: 2178670; Historiske produktionstal (kWh): 2006: 1959191; Historiske produktionstal (kWh): 2007: 2340591.9844; Historiske produktionstal (kWh): 2008: 2117624 | 186175 | 112089 | 298264
570715000000063879 | 2002-12-23 | 750 | 48 | 50 | NEG Micon | NM 750-200/48 | 779 | Skive | http://193.88.185.146/website/energidataKort/viewer.htm?starttema1=vindkraft&STARTLEFT=495959&STARTRIGHT=496759&STARTBOTTOM=6275099&STARTTOP=6275899 | LAND | Sønder Balling By, Balling | 4a | 496279 | 6275292 | 2050362 | 10 kV siden af 10/0,4 kV transformer (eller tilsvarende) (inkluderer møller tilsluttet i 10kV-nettet) | Historiske produktionstal (kWh): 2002: 0; Historiske produktionstal (kWh): 2003: 1625738; Historiske produktionstal (kWh): 2004: 1874808; Historiske produktionstal (kWh): 2005: 1876600; Historiske produktionstal (kWh): 2006: 1695165; Historiske produktionstal (kWh): 2007: 2066429; Historiske produktionstal (kWh): 2008: 1883280 | 171372 | 104495 | 275867
570715000000063886 | 2002-12-23 | 750 | 48 | 50 | NEG Micon | NM 750-200/48 | 779 | Skive | http://193.88.185.146/website/energidataKort/viewer.htm?starttema1=vindkraft&STARTLEFT=496735&STARTRIGHT=497535&STARTBOTTOM=6275209&STARTTOP=6276009 | LAND | Sdr. Andrup by, Ramsing | 4b | 497055 | 6275402 | 2050363 | 10 kV siden af 10/0,4 kV transformer (eller tilsvarende) (inkluderer møller tilsluttet i 10kV-nettet) | Historiske produktionstal (kWh): 2002: 0; Historiske produktionstal (kWh): 2003: 1568390; Historiske produktionstal (kWh): 2004: 1808287; Historiske produktionstal (kWh): 2005: 1816941; Historiske produktionstal (kWh): 2006: 1672043; Historiske produktionstal (kWh): 2007: 1977978; Historiske produktionstal (kWh): 2008: 1829434 | 171510 | 100448 | 271958
570715000000063893 | 2002-12-23 | 750 | 48 | 50 | NEG Micon | NM 750-200/48 | 779 | Skive | http://193.88.185.146/website/energidataKort/viewer.htm?starttema1=vindkraft&STARTLEFT=496510&STARTRIGHT=497310&STARTBOTTOM=6275319&STARTTOP=6276119 | LAND | Sdr. Andrup By, Ramsing | 1a | 496830 | 6275512 | 2050364 | 10 kV siden af 10/0,4 kV transformer (eller tilsvarende) (inkluderer møller tilsluttet i 10kV-nettet) | Historiske produktionstal (kWh): 2002: 0; Historiske produktionstal (kWh): 2003: 1665516.5; Historiske produktionstal (kWh): 2004: 1888326; Historiske produktionstal (kWh): 2005: 1904440; Historiske produktionstal (kWh): 2006: 1761209; Historiske produktionstal (kWh): 2007: 2101858; Historiske produktionstal (kWh): 2008: 1864975 | 178048 | 107920 | 285968
570715000000063909 | 2002-12-20 | 900 | 52 | 49 | NEG Micon | NM 900/52 | 779 | Skive | http://193.88.185.146/website/energidataKort/viewer.htm?starttema1=vindkraft&STARTLEFT=491549&STARTRIGHT=492349&STARTBOTTOM=6270095&STARTTOP=6270895 | LAND | Kærgaardsholm Hgd. | 1a | 491968 | 6270677 | 2050365 | 10 kV siden af 10/0,4 kV transformer (eller tilsvarende) (inkluderer møller tilsluttet i 10kV-nettet) | Historiske produktionstal (kWh): 2002: 0; Historiske produktionstal (kWh): 2003: 1694283; Historiske produktionstal (kWh): 2004: 1998419; Historiske produktionstal (kWh): 2005: 1994106; Historiske produktionstal (kWh): 2006: 1777199; Historiske produktionstal (kWh): 2007: 2183475; Historiske produktionstal (kWh): 2008: 2008324 | 178314 | 113747 | 292061
570715000000063916 | 2002-12-20 | 900 | 52 | 49 | NEG Micon | NM 900/52 | 779 | Skive | http://193.88.185.146/website/energidataKort/viewer.htm?starttema1=vindkraft&STARTLEFT=491394&STARTRIGHT=492194&STARTBOTTOM=6270291&STARTTOP=6271091 | LAND | Kærgaardsholm Hgd. | 1a | 491823 | 6270677 | 2050366 | 10 kV siden af 10/0,4 kV transformer (eller tilsvarende) (inkluderer møller tilsluttet i 10kV-nettet) | Historiske produktionstal (kWh): 2002: 0; Historiske produktionstal (kWh): 2003: 1574953; Historiske produktionstal (kWh): 2004: 1909929; Historiske produktionstal (kWh): 2005: 1911715; Historiske produktionstal (kWh): 2006: 1695373; Historiske produktionstal (kWh): 2007: 2126881; Historiske produktionstal (kWh): 2008: 1898675 | 158703 | 107795 | 266498
570715000000063923 | 2002-12-20 | 900 | 52 | 49 | NEG Micon | NM 900/52 | 779 | Skive | http://193.88.185.146/website/energidataKort/viewer.htm?starttema1=vindkraft&STARTLEFT=491239&STARTRIGHT=492039&STARTBOTTOM=6270488&STARTTOP=6271288 | LAND | Kærgaardsholm Hgd. | 1a | 491677 | 6270881 | 2050367 | 10 kV siden af 10/0,4 kV transformer (eller tilsvarende) (inkluderer møller tilsluttet i 10kV-nettet) | Historiske produktionstal (kWh): 2002: 0; Historiske produktionstal (kWh): 2003: 1601362; Historiske produktionstal (kWh): 2004: 1912488; Historiske produktionstal (kWh): 2005: 1881707; Historiske produktionstal (kWh): 2006: 1609455; Historiske produktionstal (kWh): 2007: 2160806; Historiske produktionstal (kWh): 2008: 1909234 | 162275 | 107858 | 270133
570715000000083686 | 2000-10-18 | 660 | 42 | 45 | Vestas Wind System A/S | V47-660 | 779 | Skive | http://193.88.185.146/website/energidataKort/viewer.htm?starttema1=vindkraft&STARTLEFT=504047&STARTRIGHT=504847&STARTBOTTOM=6278073&STARTTOP=6278873 | LAND | Grønning | 7a | 504448 | 6278474 | 2050249 | 10 kV siden af 10/0,4 kV transformer (eller tilsvarende) (inkluderer møller tilsluttet i 10kV-nettet) | Historiske produktionstal (kWh): 2000: 441193; Historiske produktionstal (kWh): 2001: 1420289; Historiske produktionstal (kWh): 2002: 1531300; Historiske produktionstal (kWh): 2003: 1367138; Historiske produktionstal (kWh): 2004: 1546194; Historiske produktionstal (kWh): 2005: 1512249; Historiske produktionstal (kWh): 2006: 1360467.9375; Historiske produktionstal (kWh): 2007: 1678385.5; Historiske produktionstal (kWh): 2008: 1555711.5 | 147282 | 94354.5 | 241636.5
570715000000005046 | 1983-10-10 | 18 | 11 | 24 | Bosted | KE 18/4 EH | 787 | Thisted | http://193.88.185.146/website/energidataKort/viewer.htm?starttema1=vindkraft&STARTLEFT=476648&STARTRIGHT=477448&STARTBOTTOM=6308026&STARTTOP=6308826 | LAND | Nr. Skjoldborg | 4a | 476971 | 6308221 | 3316001 | Installationstilsluttet (i forbrugsinstallation) 0,4 kV | [6 empty] | 0 | 0 | 0 | 0 | 0 | 0 | 0 | 0 | 0 | 34430 | 36950 | 37300 | 32330 | 23010 | 32510 | 33740 | 27890 | 29820 | 28620 | 32115 | 27167.0002 | 31513 | 30360 | 25881 | 31185 | 23718 | 2428 | 1456 | 3884
570715000000005060 | 1992-09-07 | 525 | 36 | 38.8 | DANmark | DK 36/500 kW | 787 | Thisted | http://193.88.185.146/website/energidataKort/viewer.htm?starttema1=vindkraft&STARTLEFT=476673&STARTRIGHT=477473&STARTBOTTOM=6331203&STARTTOP=6332003 | LAND | Hansted By, Hansted | 39de | 476994 | 6331395 | 3376001 | 0,4 kV siden af 10/0,4 kV transformer (eller tilsvarende) | Historiske produktionstal (kWh): 1992: 344899; Historiske produktionstal (kWh): 1993: 1427480; Historiske produktionstal (kWh): 1994: 1477408; Historiske produktionstal (kWh): 1995: 1603390; Historiske produktionstal (kWh): 1996: 1265720; Historiske produktionstal (kWh): 1997: 1304108; Historiske produktionstal (kWh): 1998: 1359992; Historiske produktionstal (kWh): 1999: 1196940; Historiske produktionstal (kWh): 2000: 1280306; Historiske produktionstal (kWh): 2001: 1205579.0664; Historiske produktionstal (kWh): 2002: 1318222.75; Historiske produktionstal (kWh): 2003: 1105076.2852; Historiske produktionstal (kWh): 2004: 1259431; Historiske produktionstal (kWh): 2005: 1275411; Historiske produktionstal (kWh): 2006: 1175577; Historiske produktionstal (kWh): 2007: 1546653; Historiske produktionstal (kWh): 2008: 1251667 | 90693 | 81566 | 172259
570715000000005282 | 1988-09-07 | 250 | 24 | 28 | Neg Micon | M250 | 787 | Thisted | http://193.88.185.146/website/energidataKort/viewer.htm?starttema1=vindkraft&STARTLEFT=482937&STARTRIGHT=483737&STARTBOTTOM=6316971&STARTTOP=6317771 | LAND | St. Hillerslev | 15b | 483250 | 6317161 | 3298005 | 0,4 kV siden af 10/0,4 kV transformer (eller tilsvarende) | [11 empty] | 221900 | 544070 | 571730 | 515530 | 506270 | 520140 | 533640 | 466980 | 379940 | 458040 | 456281 | 400643 | 469086 | 390284.2822 | 388537.7979 | 367959.6758 | 425870 | 415495 | 357235 | 435375 | 255358 | 31766 | 18882 | 50648
570715000000005305 | 1985-09-10 | 75 | 17 | 22.5 | Vestas Wind System A/S | V17 | 787 | Thisted | http://193.88.185.146/website/energidataKort/viewer.htm?starttema1=vindkraft&STARTLEFT=486136&STARTRIGHT=486936&STARTBOTTOM=6317187&STARTTOP=6317987 | LAND | Skovsted By, Hillerslev | 11e | 486452 | 6317381 | 3324001 | 0,4 kV siden af 10/0,4 kV transformer (eller tilsvarende) | [8 empty] | 0 | 0 | 177905 | 191105 | 199685 | 204240 | 183350 | 18250 | 197050 | 198500 | 175400 | 157200 | 174000 | 181200 | 158600 | 180109 | 154500 | 166791 | 147717.001 | 172890 | 144246 | 142798 | 145856 | 128763 | 13753 | 8658 | 22411
570715000000005527 | 1990-06-19 | 225 | 27 | 31.5 | Vestas Wind System A/S | V27 225kW | 787 | Thisted | http://193.88.185.146/website/energidataKort/viewer.htm?starttema1=vindkraft&STARTLEFT=481573&STARTRIGHT=482373&STARTBOTTOM=6316121&STARTTOP=6316921 | LAND | Brund By, Brund | 5r | 481892 | 6316314 | 3363001 | 0,4 kV siden af 10/0,4 kV transformer (eller tilsvarende) | Historiske produktionstal (kWh): 1990: 270855; Historiske produktionstal (kWh): 1991: 585735; Historiske produktionstal (kWh): 1992: 566270; Historiske produktionstal (kWh): 1993: 589757; Historiske produktionstal (kWh): 1994: 604863; Historiske produktionstal (kWh): 1995: 548055; Historiske produktionstal (kWh): 1996: 475750; Historiske produktionstal (kWh): 1997: 542460; Historiske produktionstal (kWh): 1998: 556927; Historiske produktionstal (kWh): 1999: 471531; Historiske produktionstal (kWh): 2000: 542902; Historiske produktionstal (kWh): 2001: 462935.0371; Historiske produktionstal (kWh): 2002: 475113.3633; Historiske produktionstal (kWh): 2003: 420499.7988; Historiske produktionstal (kWh): 2004: 497533; Historiske produktionstal (kWh): 2005: 490295; Historiske produktionstal (kWh): 2006: 432348; Historiske produktionstal (kWh): 2007: 541515; Historiske produktionstal (kWh): 2008: 408798 | 27797 | 24202 | 51999
570715000000005534 | 1990-06-19 | 225 | 27 | 31.5 | Vestas Wind System A/S | V27 225kW | 787 | Thisted | http://193.88.185.146/website/energidataKort/viewer.htm?starttema1=vindkraft&STARTLEFT=481562&STARTRIGHT=482362&STARTBOTTOM=6316042&STARTTOP=6316842 | LAND | Brund By, Brund | 5r | 481880 | 6316233 | 3363002 | 0,4 kV siden af 10/0,4 kV transformer (eller tilsvarende) | Historiske produktionstal (kWh): 1990: 261840; Historiske produktionstal (kWh): 1991: 580250; Historiske produktionstal (kWh): 1992: 557195; Historiske produktionstal (kWh): 1993: 595198; Historiske produktionstal (kWh): 1994: 604752; Historiske produktionstal (kWh): 1995: 554405; Historiske produktionstal (kWh): 1996: 482702; Historiske produktionstal (kWh): 1997: 545203; Historiske produktionstal (kWh): 1998: 571319; Historiske produktionstal (kWh): 1999: 468262; Historiske produktionstal (kWh): 2000: 540753; Historiske produktionstal (kWh): 2001: 478109.7988; Historiske produktionstal (kWh): 2002: 481348.3164; Historiske produktionstal (kWh): 2003: 416142.8232; Historiske produktionstal (kWh): 2004: 503564; Historiske produktionstal (kWh): 2005: 490694; Historiske produktionstal (kWh): 2006: 435842; Historiske produktionstal (kWh): 2007: 567482; Historiske produktionstal (kWh): 2008: 491543 | 49333 | 26183 | 75516
570715000000005558 | 1990-12-18 | 225 | 27 | 31.5 | Vestas Wind System A/S | V27 225kW | 787 | Thisted | http://193.88.185.146/website/energidataKort/viewer.htm?starttema1=vindkraft&STARTLEFT=477647&STARTRIGHT=478447&STARTBOTTOM=6309248&STARTTOP=6310048 | LAND | Nordentoft Gårde | 2a | 477964 | 6309441 | 3365008 | 0,4 kV siden af 10/0,4 kV transformer (eller tilsvarende) | Historiske produktionstal (kWh): 1990: 29430; Historiske produktionstal (kWh): 1991: 477070; Historiske produktionstal (kWh): 1992: 579539; Historiske produktionstal (kWh): 1993: 594505; Historiske produktionstal (kWh): 1994: 602348; Historiske produktionstal (kWh): 1995: 553754; Historiske produktionstal (kWh): 1996: 498489; Historiske produktionstal (kWh): 1997: 553605; Historiske produktionstal (kWh): 1998: 561618; Historiske produktionstal (kWh): 1999: 504113; Historiske produktionstal (kWh): 2000: 560334; Historiske produktionstal (kWh): 2001: 414505.3184; Historiske produktionstal (kWh): 2002: 476105.998; Historiske produktionstal (kWh): 2003: 438605.1387; Historiske produktionstal (kWh): 2004: 497830.668; Historiske produktionstal (kWh): 2005: 498302.9922; Historiske produktionstal (kWh): 2006: 446427.6641; Historiske produktionstal (kWh): 2007: 566807.3438; Historiske produktionstal (kWh): 2008: 478980.6689 | 48956.332 | 26735 | 75691.332
570715000000005565 | 1990-12-18 | 225 | 27 | 31.5 | Vestas Wind System A/S | V27 225kW | 787 | Thisted | http://193.88.185.146/website/energidataKort/viewer.htm?starttema1=vindkraft&STARTLEFT=477734&STARTRIGHT=478534&STARTBOTTOM=6309243&STARTTOP=6310043 | LAND | Nordentoft Gårde | 2b | 478057 | 6309435 | 3365008 | 0,4 kV siden af 10/0,4 kV transformer (eller tilsvarende) | Historiske produktionstal (kWh): 1990: 27878; Historiske produktionstal (kWh): 1991: 595562; Historiske produktionstal (kWh): 1992: 583781; Historiske produktionstal (kWh): 1993: 606330; Historiske produktionstal (kWh): 1994: 611184; Historiske produktionstal (kWh): 1995: 560418; Historiske produktionstal (kWh): 1996: 492020; Historiske produktionstal (kWh): 1997: 553957; Historiske produktionstal (kWh): 1998: 566771; Historiske produktionstal (kWh): 1999: 490729; Historiske produktionstal (kWh): 2000: 546023; Historiske produktionstal (kWh): 2001: 413159.3184; Historiske produktionstal (kWh): 2002: 476105.998; Historiske produktionstal (kWh): 2003: 438605.1387; Historiske produktionstal (kWh): 2004: 497830.668; Historiske produktionstal (kWh): 2005: 498302.9922; Historiske produktionstal (kWh): 2006: 446427.6641; Historiske produktionstal (kWh): 2007: 566807.3438; Historiske produktionstal (kWh): 2008: 478980.6689 | 48956.332 | 26735 | 75691.332
570715000000005572 | 1991-09-25 | 225 | 27 | 31.5 | Vestas Wind System A/S | V27 225kW | 787 | Thisted | http://193.88.185.146/website/energidataKort/viewer.htm?starttema1=vindkraft&STARTLEFT=477825&STARTRIGHT=478625&STARTBOTTOM=6309237&STARTTOP=6310037 | LAND | Nordentoft Gårde | 2b | 478145 | 6309433 | 3365008 | 0,4 kV siden af 10/0,4 kV transformer (eller tilsvarende) | Historiske produktionstal (kWh): 1991: 166170; Historiske produktionstal (kWh): 1992: 551480; Historiske produktionstal (kWh): 1993: 593660; Historiske produktionstal (kWh): 1994: 602770; Historiske produktionstal (kWh): 1995: 560930; Historiske produktionstal (kWh): 1996: 493640; Historiske produktionstal (kWh): 1997: 543020; Historiske produktionstal (kWh): 1998: 557554; Historiske produktionstal (kWh): 1999: 507699; Historiske produktionstal (kWh): 2000: 563940; Historiske produktionstal (kWh): 2001: 407504.3184; Historiske produktionstal (kWh): 2002: 476105.998; Historiske produktionstal (kWh): 2003: 438605.1387; Historiske produktionstal (kWh): 2004: 497830.668; Historiske produktionstal (kWh): 2005: 498302.9922; Historiske produktionstal (kWh): 2006: 446427.6641; Historiske produktionstal (kWh): 2007: 566807.3438; Historiske produktionstal (kWh): 2008: 478980.6689 | 48956.332 | 26735 | 75691.332
570715000000005589 | 1991-05-21 | 225 | 27 | 31.5 | Vestas Wind System A/S | V27 225kW | 787 | Thisted | http://193.88.185.146/website/energidataKort/viewer.htm?starttema1=vindkraft&STARTLEFT=485167&STARTRIGHT=485967&STARTBOTTOM=6315709&STARTTOP=6316509 | LAND | Ullerup Hgd., Sennels Sogn | 1m | 485482 | 6315906 | 3368001 | 0,4 kV siden af 10/0,4 kV transformer (eller tilsvarende) | Historiske produktionstal (kWh): 1991: 325039; Historiske produktionstal (kWh): 1992: 584874; Historiske produktionstal (kWh): 1993: 608682; Historiske produktionstal (kWh): 1994: 622324; Historiske produktionstal (kWh): 1995: 573231; Historiske produktionstal (kWh): 1996: 472023; Historiske produktionstal (kWh): 1997: 551264; Historiske produktionstal (kWh): 1998: 579856; Historiske produktionstal (kWh): 1999: 501743; Historiske produktionstal (kWh): 2000: 584919; Historiske produktionstal (kWh): 2001: 509259.8789; Historiske produktionstal (kWh): 2002: 513131.1211; Historiske produktionstal (kWh): 2003: 460249.8008; Historiske produktionstal (kWh): 2004: 538384; Historiske produktionstal (kWh): 2005: 524302; Historiske produktionstal (kWh): 2006: 468194; Historiske produktionstal (kWh): 2007: 553493; Historiske produktionstal (kWh): 2008: 491622 | 46779 | 12705 | 59484
570715000000005596 | 1991-05-21 | 225 | 27 | 31.5 | Vestas Wind System A/S | V27 225kW | 787 | Thisted | http://193.88.185.146/website/energidataKort/viewer.htm?starttema1=vindkraft&STARTLEFT=485202&STARTRIGHT=486002&STARTBOTTOM=6315802&STARTTOP=6316602 | LAND | Ullerup Hgd., Sennels Sogn | 1m | 485517 | 6316002 | 3368002 | 0,4 kV siden af 10/0,4 kV transformer (eller tilsvarende) | Historiske produktionstal (kWh): 1991: 314491; Historiske produktionstal (kWh): 1992: 576954; Historiske produktionstal (kWh): 1993: 602185; Historiske produktionstal (kWh): 1994: 623284; Historiske produktionstal (kWh): 1995: 551880; Historiske produktionstal (kWh): 1996: 490976; Historiske produktionstal (kWh): 1997: 555027; Historiske produktionstal (kWh): 1998: 570499; Historiske produktionstal (kWh): 1999: 489020; Historiske produktionstal (kWh): 2000: 570763; Historiske produktionstal (kWh): 2001: 488603.2441; Historiske produktionstal (kWh): 2002: 500430.3223; Historiske produktionstal (kWh): 2003: 433789.8848; Historiske produktionstal (kWh): 2004: 515940; Historiske produktionstal (kWh): 2005: 515269; Historiske produktionstal (kWh): 2006: 375308; Historiske produktionstal (kWh): 2007: 514082; Historiske produktionstal (kWh): 2008: 502917 | 35671 | 26554 | 62225
570715000000005602 | 1991-05-21 | 225 | 27 | 31.5 | Vestas Wind System A/S | V27 225kW | 787 | Thisted | http://193.88.185.146/website/energidataKort/viewer.htm?starttema1=vindkraft&STARTLEFT=485238&STARTRIGHT=486038&STARTBOTTOM=6315897&STARTTOP=6316697 | LAND | Ullerup Hgd., Sennels Sogn | 1m | 485554 | 6316092 | 3368003 | 0,4 kV siden af 10/0,4 kV transformer (eller tilsvarende) | Historiske produktionstal (kWh): 1991: 322881; Historiske produktionstal (kWh): 1992: 579531; Historiske produktionstal (kWh): 1993: 601508; Historiske produktionstal (kWh): 1994: 615589; Historiske produktionstal (kWh): 1995: 551958; Historiske produktionstal (kWh): 1996: 480678; Historiske produktionstal (kWh): 1997: 544114; Historiske produktionstal (kWh): 1998: 559287; Historiske produktionstal (kWh): 1999: 499557; Historiske produktionstal (kWh): 2000: 568381; Historiske produktionstal (kWh): 2001: 489574.7988; Historiske produktionstal (kWh): 2002: 505033.5176; Historiske produktionstal (kWh): 2003: 440326.5996; Historiske produktionstal (kWh): 2004: 522387; Historiske produktionstal (kWh): 2005: 513003; Historiske produktionstal (kWh): 2006: 454820; Historiske produktionstal (kWh): 2007: 558421; Historiske produktionstal (kWh): 2008: 498273 | 49510 | 27480 | 76990
570715000000005619 | 1991-10-15 | 225 | 27 | 31.5 | Vestas Wind System A/S | V27 225kW | 787 | Thisted | http://193.88.185.146/website/energidataKort/viewer.htm?starttema1=vindkraft&STARTLEFT=476718&STARTRIGHT=477518&STARTBOTTOM=6310535&STARTTOP=6311335 | LAND | Næstrup | 3a | 477039 | 6310730 | 3371002 | 0,4 kV siden af 10/0,4 kV transformer (eller tilsvarende) | Historiske produktionstal (kWh): 1991: 143563; Historiske produktionstal (kWh): 1992: 582008; Historiske produktionstal (kWh): 1993: 629536; Historiske produktionstal (kWh): 1994: 645221; Historiske produktionstal (kWh): 1995: 572541; Historiske produktionstal (kWh): 1996: 518048; Historiske produktionstal (kWh): 1997: 570548; Historiske produktionstal (kWh): 1998: 592971; Historiske produktionstal (kWh): 1999: 500689; Historiske produktionstal (kWh): 2000: 577634; Historiske produktionstal (kWh): 2001: 500934.0039; Historiske produktionstal (kWh): 2002: 521791.1973; Historiske produktionstal (kWh): 2003: 461020.2031; Historiske produktionstal (kWh): 2004: 537845; Historiske produktionstal (kWh): 2005: 434028; Historiske produktionstal (kWh): 2006: 457959; Historiske produktionstal (kWh): 2007: 579464; Historiske produktionstal (kWh): 2008: 495753 | 33589 | 29161 | 62750
570715000000005626 | 1991-12-19 | 225 | 27 | 31.5 | Vestas Wind System A/S | V27 225kW | 787 | Thisted | http://193.88.185.146/website/energidataKort/viewer.htm?starttema1=vindkraft&STARTLEFT=477833&STARTRIGHT=478633&STARTBOTTOM=6313923&STARTTOP=6314723 | LAND | Tingstrup By, Thisted | 5c | 478153 | 6314117 | 3375001 | 0,4 kV siden af 10/0,4 kV transformer (eller tilsvarende) | Historiske produktionstal (kWh): 1991: 22111; Historiske produktionstal (kWh): 1992: 580778; Historiske produktionstal (kWh): 1993: 606043; Historiske produktionstal (kWh): 1994: 616000; Historiske produktionstal (kWh): 1995: 547000; Historiske produktionstal (kWh): 1996: 493000; Historiske produktionstal (kWh): 1997: 547000; Historiske produktionstal (kWh): 1998: 576881; Historiske produktionstal (kWh): 1999: 482227; Historiske produktionstal (kWh): 2000: 555025; Historiske produktionstal (kWh): 2001: 477344.7598; Historiske produktionstal (kWh): 2002: 505842.4766; Historiske produktionstal (kWh): 2003: 448382.002; Historiske produktionstal (kWh): 2004: 516966; Historiske produktionstal (kWh): 2005: 478474; Historiske produktionstal (kWh): 2006: 465131; Historiske produktionstal (kWh): 2007: 561045; Historiske produktionstal (kWh): 2008: 458199 | 10951 | 27617 | 38568
570715000000005633 | 1991-12-18 | 225 | 27 | 31.5 | Vestas Wind System A/S | V27 225kW | 787 | Thisted | http://193.88.185.146/website/energidataKort/viewer.htm?starttema1=vindkraft&STARTLEFT=477845&STARTRIGHT=478645&STARTBOTTOM=6313847&STARTTOP=6314647 | LAND | Tingstrup By, Thisted | 5c | 478168 | 6314039 | 3375002 | 0,4 kV siden af 10/0,4 kV transformer (eller tilsvarende) | Historiske produktionstal (kWh): 1991: 24791; Historiske produktionstal (kWh): 1992: 572793; Historiske produktionstal (kWh): 1993: 584357; Historiske produktionstal (kWh): 1994: 605000; Historiske produktionstal (kWh): 1995: 541000; Historiske produktionstal (kWh): 1996: 484000; Historiske produktionstal (kWh): 1997: 542000; Historiske produktionstal (kWh): 1998: 562986; Historiske produktionstal (kWh): 1999: 475887; Historiske produktionstal (kWh): 2000: 540425; Historiske produktionstal (kWh): 2001: 472575.8027; Historiske produktionstal (kWh): 2002: 493931.4395; Historiske produktionstal (kWh): 2003: 435599.9961; Historiske produktionstal (kWh): 2004: 498857; Historiske produktionstal (kWh): 2005: 500859; Historiske produktionstal (kWh): 2006: 437869; Historiske produktionstal (kWh): 2007: 495997; Historiske produktionstal (kWh): 2008: 387523 | 42423 | 27209 | 69632
570715000000005640 | 1991-12-19 | 225 | 27 | 31.5 | Vestas Wind System A/S | V27 225kW | 787 | Thisted | http://193.88.185.146/website/energidataKort/viewer.htm?starttema1=vindkraft&STARTLEFT=477739&STARTRIGHT=478539&STARTBOTTOM=6313641&STARTTOP=6314441 | LAND | Tingstrup By, Thisted | 5c | 478059 | 6313836 | 3374001 | 0,4 kV siden af 10/0,4 kV transformer (eller tilsvarende) | Historiske produktionstal (kWh): 1991: 18146; Historiske produktionstal (kWh): 1992: 568805; Historiske produktionstal (kWh): 1993: 605235; Historiske produktionstal (kWh): 1994: 613795; Historiske produktionstal (kWh): 1995: 565562; Historiske produktionstal (kWh): 1996: 494729; Historiske produktionstal (kWh): 1997: 549331; Historiske produktionstal (kWh): 1998: 579800; Historiske produktionstal (kWh): 1999: 492146; Historiske produktionstal (kWh): 2000: 560502; Historiske produktionstal (kWh): 2001: 487323.7266; Historiske produktionstal (kWh): 2002: 505602.5566; Historiske produktionstal (kWh): 2003: 452483.0371; Historiske produktionstal (kWh): 2004: 519450; Historiske produktionstal (kWh): 2005: 522609; Historiske produktionstal (kWh): 2006: 465280; Historiske produktionstal (kWh): 2007: 590375; Historiske produktionstal (kWh): 2008: 511036 | 47901 | 27238 | 75139
570715000000005657 | 1991-12-19 | 225 | 27 | 31.5 | Vestas Wind System A/S | V27 225kW | 787 | Thisted | http://193.88.185.146/website/energidataKort/viewer.htm?starttema1=vindkraft&STARTLEFT=477865&STARTRIGHT=478665&STARTBOTTOM=6313439&STARTTOP=6314239 | LAND | Tingstrup By, Thisted | 4c | 478188 | 6313632 | 3374002 | 0,4 kV siden af 10/0,4 kV transformer (eller tilsvarende) | Historiske produktionstal (kWh): 1991: 40273; Historiske produktionstal (kWh): 1992: 584089; Historiske produktionstal (kWh): 1993: 612837; Historiske produktionstal (kWh): 1994: 618761; Historiske produktionstal (kWh): 1995: 566972; Historiske produktionstal (kWh): 1996: 497596; Historiske produktionstal (kWh): 1997: 553960; Historiske produktionstal (kWh): 1998: 570875; Historiske produktionstal (kWh): 1999: 484709; Historiske produktionstal (kWh): 2000: 539702; Historiske produktionstal (kWh): 2001: 481667.8027; Historiske produktionstal (kWh): 2002: 507206.7227; Historiske produktionstal (kWh): 2003: 453305.2383; Historiske produktionstal (kWh): 2004: 510520; Historiske produktionstal (kWh): 2005: 505734; Historiske produktionstal (kWh): 2006: 464230; Historiske produktionstal (kWh): 2007: 595336; Historiske produktionstal (kWh): 2008: 514782 | 47312 | 27958 | 75270
570715000000005664 | 1993-02-24 | 300 | 31 | 30 | Nordtank | NTK 300/31 | 787 | Thisted | http://193.88.185.146/website/energidataKort/viewer.htm?starttema1=vindkraft&STARTLEFT=483079&STARTRIGHT=483879&STARTBOTTOM=6317066&STARTTOP=6317866 | LAND | St. Hillerslev By, Hillerslev | 5a | 483400 | 6317252 | 3379002 | 0,4 kV siden af 10/0,4 kV transformer (eller tilsvarende) | Historiske produktionstal (kWh): 1993: 630570; Historiske produktionstal (kWh): 1994: 824810; Historiske produktionstal (kWh): 1995: 730580; Historiske produktionstal (kWh): 1996: 607560; Historiske produktionstal (kWh): 1997: 748400; Historiske produktionstal (kWh): 1998: 801228; Historiske produktionstal (kWh): 1999: 693694; Historiske produktionstal (kWh): 2000: 791458; Historiske produktionstal (kWh): 2001: 679694; Historiske produktionstal (kWh): 2002: 702736.8027; Historiske produktionstal (kWh): 2003: 617354.9199; Historiske produktionstal (kWh): 2004: 742544; Historiske produktionstal (kWh): 2005: 710993; Historiske produktionstal (kWh): 2006: 633736; Historiske produktionstal (kWh): 2007: 339383; Historiske produktionstal (kWh): 2008: 382938 | 70426 | 35882 | 106308
570715000000005671 | 1993-12-17 | 225 | 27 | 31.5 | Vestas Wind System A/S | V27 225kW | 787 | Thisted | http://193.88.185.146/website/energidataKort/viewer.htm?starttema1=vindkraft&STARTLEFT=483894&STARTRIGHT=484694&STARTBOTTOM=6315513&STARTTOP=6316313 | LAND | Kjelstrup By, Hillerslev | 8i | 484210 | 6315714 | 3383002 | 0,4 kV siden af 10/0,4 kV transformer (eller tilsvarende) | Historiske produktionstal (kWh): 1993: 15163; Historiske produktionstal (kWh): 1994: 584685; Historiske produktionstal (kWh): 1995: 538649; Historiske produktionstal (kWh): 1996: 467732; Historiske produktionstal (kWh): 1997: 524561; Historiske produktionstal (kWh): 1998: 543392; Historiske produktionstal (kWh): 1999: 466684; Historiske produktionstal (kWh): 2000: 531295; Historiske produktionstal (kWh): 2001: 455271; Historiske produktionstal (kWh): 2002: 476475.1172; Historiske produktionstal (kWh): 2003: 425733.5586; Historiske produktionstal (kWh): 2004: 480877; Historiske produktionstal (kWh): 2005: 499660; Historiske produktionstal (kWh): 2006: 400583; Historiske produktionstal (kWh): 2007: 560702; Historiske produktionstal (kWh): 2008: 474113 | 47853 | 26890 | 74743
570715000000005688 | 1993-12-17 | 225 | 27 | 31.5 | Vestas Wind System A/S | V27 225kW | 787 | Thisted | http://193.88.185.146/website/energidataKort/viewer.htm?starttema1=vindkraft&STARTLEFT=484021&STARTRIGHT=484821&STARTBOTTOM=6315453&STARTTOP=6316253 | LAND | Kjelstrup By, Hillerslev | 3f | 484360 | 6315643 | 38300300 | 0,4 kV siden af 10/0,4 kV transformer (eller tilsvarende) | Historiske produktionstal (kWh): 1993: 15134; Historiske produktionstal (kWh): 1994: 587608; Historiske produktionstal (kWh): 1995: 536300; Historiske produktionstal (kWh): 1996: 473213; Historiske produktionstal (kWh): 1997: 530142; Historiske produktionstal (kWh): 1998: 544470; Historiske produktionstal (kWh): 1999: 474462; Historiske produktionstal (kWh): 2000: 530986; Historiske produktionstal (kWh): 2001: 458310.7598; Historiske produktionstal (kWh): 2002: 478844.2461; Historiske produktionstal (kWh): 2003: 429978.4824; Historiske produktionstal (kWh): 2004: 501678; Historiske produktionstal (kWh): 2005: 464802; Historiske produktionstal (kWh): 2006: 423373; Historiske produktionstal (kWh): 2007: 531584; Historiske produktionstal (kWh): 2008: 480316 | 48103 | 26783 | 74886
570715000000005695 | 1994-12-22 | 225 | 29 | 32 | Vestas Wind System A/S | V29 225 kW | 787 | Thisted | http://193.88.185.146/website/energidataKort/viewer.htm?starttema1=vindkraft&STARTLEFT=479549&STARTRIGHT=480349&STARTBOTTOM=6317073&STARTTOP=6317873 | LAND | Skinnerup By, Skinnerup | 9i | 479865 | 6317267 | 3390001 | 0,4 kV siden af 10/0,4 kV transformer (eller tilsvarende) | Historiske produktionstal (kWh): 1994: 30280; Historiske produktionstal (kWh): 1995: 644430; Historiske produktionstal (kWh): 1996: 579780; Historiske produktionstal (kWh): 1997: 633729; Historiske produktionstal (kWh): 1998: 672305; Historiske produktionstal (kWh): 1999: 574845; Historiske produktionstal (kWh): 2000: 653049; Historiske produktionstal (kWh): 2001: 572573.4336; Historiske produktionstal (kWh): 2002: 585066.8008; Historiske produktionstal (kWh): 2003: 519307.5234; Historiske produktionstal (kWh): 2004: 594971; Historiske produktionstal (kWh): 2005: 594179; Historiske produktionstal (kWh): 2006: 531542; Historiske produktionstal (kWh): 2007: 685923; Historiske produktionstal (kWh): 2008: 559229 | 56009 | 31879 | 87888
570715000000005701 | 1994-12-22 | 225 | 29 | 32 | Vestas Wind System A/S | V29 225 kW | 787 | Thisted | http://193.88.185.146/website/energidataKort/viewer.htm?starttema1=vindkraft&STARTLEFT=479634&STARTRIGHT=480434&STARTBOTTOM=6316789&STARTTOP=6317589 | LAND | Skinnerup By, Skinnerup | 8a | 479953 | 6316978 | 3390003 | 0,4 kV siden af 10/0,4 kV transformer (eller tilsvarende) | Historiske produktionstal (kWh): 1994: 30950; Historiske produktionstal (kWh): 1995: 650110; Historiske produktionstal (kWh): 1996: 586420; Historiske produktionstal (kWh): 1997: 638122; Historiske produktionstal (kWh): 1998: 673016; Historiske produktionstal (kWh): 1999: 527660; Historiske produktionstal (kWh): 2000: 659103; Historiske produktionstal (kWh): 2001: 577006.959; Historiske produktionstal (kWh): 2002: 595835.834; Historiske produktionstal (kWh): 2003: 526211.3594; Historiske produktionstal (kWh): 2004: 608412; Historiske produktionstal (kWh): 2005: 609081; Historiske produktionstal (kWh): 2006: 543045; Historiske produktionstal (kWh): 2007: 694107; Historiske produktionstal (kWh): 2008: 590843 | 56927 | 32251 | 89178
570715000000005725 | 1998-11-01 | 600 | 42 | 43.5 | Wind World A/S | W-4200/600 kW | 787 | Thisted | http://193.88.185.146/website/energidataKort/viewer.htm?starttema1=vindkraft&STARTLEFT=478594&STARTRIGHT=479394&STARTBOTTOM=6329181&STARTTOP=6329981 | LAND | Nørtorp Ræhr | 47a | 478908 | 6329369 | 41400100 | 0,4 kV siden af 10/0,4 kV transformer (eller tilsvarende) | Historiske produktionstal (kWh): 1998: 207988.2031; Historiske produktionstal (kWh): 1999: 1663594.75; Historiske produktionstal (kWh): 2000: 1720494; Historiske produktionstal (kWh): 2001: 1635923.2109; Historiske produktionstal (kWh): 2002: 1655657.625; Historiske produktionstal (kWh): 2003: 1449639.1797; Historiske produktionstal (kWh): 2004: 1710471.2109; Historiske produktionstal (kWh): 2005: 1677811.9844; Historiske produktionstal (kWh): 2006: 1572592.1875; Historiske produktionstal (kWh): 2007: 1915820.7891; Historiske produktionstal (kWh): 2008: 1657787.9844 | 145434.2031 | 84532 | 229966.2031
570715000000005732 | 1998-11-01 | 600 | 42 | 43.5 | Wind World A/S | W-4200/600 kW | 787 | Thisted | http://193.88.185.146/website/energidataKort/viewer.htm?starttema1=vindkraft&STARTLEFT=478656&STARTRIGHT=479456&STARTBOTTOM=6329059&STARTTOP=6329859 | LAND | Nørtorp Ræhr | 47a | 478970 | 6329274 | 41400100 | 0,4 kV siden af 10/0,4 kV transformer (eller tilsvarende) | Historiske produktionstal (kWh): 1998: 207988.2031; Historiske produktionstal (kWh): 1999: 1663594.75; Historiske produktionstal (kWh): 2000: 1720494; Historiske produktionstal (kWh): 2001: 1635923.2109; Historiske produktionstal (kWh): 2002: 1655657.625; Historiske produktionstal (kWh): 2003: 1449639.1797; Historiske produktionstal (kWh): 2004: 1710471.2109; Historiske produktionstal (kWh): 2005: 1677811.9844; Historiske produktionstal (kWh): 2006: 1572592.1875; Historiske produktionstal (kWh): 2007: 1915820.7891; Historiske produktionstal (kWh): 2008: 1657787.9844 | 145434.2031 | 84532 | 229966.2031
570715000000005749 | 1998-11-01 | 600 | 42 | 43.5 | Wind World A/S | W-4200/600 kW | 787 | Thisted | http://193.88.185.146/website/energidataKort/viewer.htm?starttema1=vindkraft&STARTLEFT=478719&STARTRIGHT=479519&STARTBOTTOM=6328950&STARTTOP=6329750 | LAND | Nørtorp Ræhr | 6h | 479035 | 6329135 | 41400100 | 0,4 kV siden af 10/0,4 kV transformer (eller tilsvarende) | Historiske produktionstal (kWh): 1998: 207988.2031; Historiske produktionstal (kWh): 1999: 1663594.75; Historiske produktionstal (kWh): 2000: 1720494; Historiske produktionstal (kWh): 2001: 1635923.2109; Historiske produktionstal (kWh): 2002: 1655657.625; Historiske produktionstal (kWh): 2003: 1449639.1797; Historiske produktionstal (kWh): 2004: 1710471.2109; Historiske produktionstal (kWh): 2005: 1677811.9844; Historiske produktionstal (kWh): 2006: 1572592.1875; Historiske produktionstal (kWh): 2007: 1915820.7891; Historiske produktionstal (kWh): 2008: 1657787.9844 | 145434.2031 | 84532 | 229966.2031
570715000000005756 | 1998-11-01 | 600 | 42 | 43.5 | Wind World A/S | W-4200/600 kW | 787 | Thisted | http://193.88.185.146/website/energidataKort/viewer.htm?starttema1=vindkraft&STARTLEFT=478794&STARTRIGHT=479594&STARTBOTTOM=6328839&STARTTOP=6329639 | LAND | Nørtorp Ræhr | 6h | 479107 | 6329027 | 41400100 | 0,4 kV siden af 10/0,4 kV transformer (eller tilsvarende) | Historiske produktionstal (kWh): 1998: 207988.2031; Historiske produktionstal (kWh): 1999: 1663594.75; Historiske produktionstal (kWh): 2000: 1720494; Historiske produktionstal (kWh): 2001: 1635923.2109; Historiske produktionstal (kWh): 2002: 1655657.625; Historiske produktionstal (kWh): 2003: 1449639.1797; Historiske produktionstal (kWh): 2004: 1710471.2109; Historiske produktionstal (kWh): 2005: 1677811.9844; Historiske produktionstal (kWh): 2006: 1572592.1875; Historiske produktionstal (kWh): 2007: 1915820.7891; Historiske produktionstal (kWh): 2008: 1657787.9844 | 145434.2031 | 84532 | 229966.2031
570715000000005763 | 1998-11-01 | 600 | 42 | 43.5 | Wind World A/S | W-4200/600 kW | 787 | Thisted | http://193.88.185.146/website/energidataKort/viewer.htm?starttema1=vindkraft&STARTLEFT=478877&STARTRIGHT=479677&STARTBOTTOM=6328740&STARTTOP=6329540 | LAND | Nørtorp Ræhr | 6h | 479191 | 6328927 | 41400100 | 0,4 kV siden af 10/0,4 kV transformer (eller tilsvarende) | Historiske produktionstal (kWh): 1998: 207988.2031; Historiske produktionstal (kWh): 1999: 1663594.75; Historiske produktionstal (kWh): 2000: 1720494; Historiske produktionstal (kWh): 2001: 1635923.2109; Historiske produktionstal (kWh): 2002: 1655657.625; Historiske produktionstal (kWh): 2003: 1449639.1797; Historiske produktionstal (kWh): 2004: 1710471.2109; Historiske produktionstal (kWh): 2005: 1677811.9844; Historiske produktionstal (kWh): 2006: 1572592.1875; Historiske produktionstal (kWh): 2007: 1915820.7891; Historiske produktionstal (kWh): 2008: 1657787.9844 | 145434.2031 | 84532 | 229966.2031
570715000000005770 | 2000-07-15 | 900 | 52 | 49 | Neg Micon | NM900/52-LM | 787 | Thisted | http://193.88.185.146/website/energidataKort/viewer.htm?starttema1=vindkraft&STARTLEFT=494990&STARTRIGHT=495790&STARTBOTTOM=6324931&STARTTOP=6325731 | LAND | Rødbrogård, Tømmerby | 1e | 495251 | 6325061 | 80600300 | 10 kV siden af 10/0,4 kV transformer (eller tilsvarende) (inkluderer møller tilsluttet i 10kV-nettet) | Historiske produktionstal (kWh): 2000: 755925; Historiske produktionstal (kWh): 2001: 1647803.1953; Historiske produktionstal (kWh): 2002: 1667871.1953; Historiske produktionstal (kWh): 2003: 1505276.3945; Historiske produktionstal (kWh): 2004: 1769861.4141; Historiske produktionstal (kWh): 2005: 1683493; Historiske produktionstal (kWh): 2006: 1463596; Historiske produktionstal (kWh): 2007: 1927453; Historiske produktionstal (kWh): 2008: 1641493 | 163100 | 85504 | 248604
570715000000005787 | 2000-11-16 | 600 | 42 | 43.5 | Wind World A/S | W-4200/600 kW | 787 | Thisted | http://193.88.185.146/website/energidataKort/viewer.htm?starttema1=vindkraft&STARTLEFT=478504&STARTRIGHT=479304&STARTBOTTOM=6329548&STARTTOP=6330348 | LAND | Nørtorp Ræhr | 13a | 478815 | 6329732 | 43100100 | 10 kV siden af 10/0,4 kV transformer (eller tilsvarende) (inkluderer møller tilsluttet i 10kV-nettet) | Historiske produktionstal (kWh): 2000: 163264; Historiske produktionstal (kWh): 2001: 1731077.0078; Historiske produktionstal (kWh): 2002: 1785334.3906; Historiske produktionstal (kWh): 2003: 1594065.1992; Historiske produktionstal (kWh): 2004: 1819814.2188; Historiske produktionstal (kWh): 2005: 1782167; Historiske produktionstal (kWh): 2006: 1701677; Historiske produktionstal (kWh): 2007: 2036603; Historiske produktionstal (kWh): 2008: 1743293 | 165648 | 97108 | 262756
570715000000005794 | 1989-03-22 | 75 | 17.5 | 22 | Hanstholm Møllen | HM 17-75 kW | 787 | Thisted | http://193.88.185.146/website/energidataKort/viewer.htm?starttema1=vindkraft&STARTLEFT=478868&STARTRIGHT=479668&STARTBOTTOM=6327531&STARTTOP=6328331 | LAND | Ræhr | 5a | 479187 | 6327720 | 11410500 | 0,4 kV siden af 10/0,4 kV transformer (eller tilsvarende) | [12 empty] | 40408 | 136592 | 48526 | 25505 | 0 | 27383 | 169203 | 138259 | 173358 | 180825 | 125561 | 185245 | 161201 | 153902 | 132485.9995 | 181985 | 167161 | 140882 | 220308 | 175010 | 15732 | 7230 | 22962
570715000000005848 | 1988-06-14 | 100 | 20 | 24 | Vestas Wind System A/S | V20 | 787 | Thisted | http://193.88.185.146/website/energidataKort/viewer.htm?starttema1=vindkraft&STARTLEFT=489065&STARTRIGHT=489865&STARTBOTTOM=6320999&STARTTOP=6321799 | LAND | Kølbygård Hgd., Hunstrup Sogn | 1i | 489381 | 6321193 | 22501500 | 0,4 kV (lavspænding) | [11 empty] | 131945 | 251000 | 259000 | 233000 | 238000 | 250000 | 255000 | 227000 | 200000 | 225000 | 233899 | 206162 | 230296 | 201224.4805 | 205466.9561 | 180319.9194 | 218902.959 | 197164 | 185733 | 247484 | 216636 | 21649 | 11279 | 32928
570715000000005893 | 1991-04-29 | 200 | 26 | 30 | Wincon | W200/26 | 787 | Thisted | http://193.88.185.146/website/energidataKort/viewer.htm?starttema1=vindkraft&STARTLEFT=500148&STARTRIGHT=500948&STARTBOTTOM=6322243&STARTTOP=6323043 | LAND | Øsløs | 81a | 500465 | 6322436 | 3367001 | 0,4 kV siden af 10/0,4 kV transformer (eller tilsvarende) | Historiske produktionstal (kWh): 1991: 254969; Historiske produktionstal (kWh): 1992: 409500; Historiske produktionstal (kWh): 1993: 434500; Historiske produktionstal (kWh): 1994: 442000; Historiske produktionstal (kWh): 1995: 402000; Historiske produktionstal (kWh): 1996: 344000; Historiske produktionstal (kWh): 1997: 392000; Historiske produktionstal (kWh): 1998: 424220; Historiske produktionstal (kWh): 1999: 356074; Historiske produktionstal (kWh): 2000: 414426; Historiske produktionstal (kWh): 2001: 332046.4004; Historiske produktionstal (kWh): 2002: 317503.2812; Historiske produktionstal (kWh): 2003: 265377.1963; Historiske produktionstal (kWh): 2004: 379788.5996; Historiske produktionstal (kWh): 2005: 367361; Historiske produktionstal (kWh): 2006: 322871; Historiske produktionstal (kWh): 2007: 445652; Historiske produktionstal (kWh): 2008: 357414 | 33558 | 14621 | 48179
570715000000005909 | 1991-10-15 | 225 | 27 | 31.5 | Vestas Wind System A/S | V27 225 kW | 787 | Thisted | http://193.88.185.146/website/energidataKort/viewer.htm?starttema1=vindkraft&STARTLEFT=476651&STARTRIGHT=477451&STARTBOTTOM=6310429&STARTTOP=6311229 | LAND | Næstrup | 3a | 476970 | 6310623 | 3371001 | 0,4 kV siden af 10/0,4 kV transformer (eller tilsvarende) | Historiske produktionstal (kWh): 1991: 156557; Historiske produktionstal (kWh): 1992: 599841; Historiske produktionstal (kWh): 1993: 644581; Historiske produktionstal (kWh): 1994: 660835; Historiske produktionstal (kWh): 1995: 596760; Historiske produktionstal (kWh): 1996: 528690; Historiske produktionstal (kWh): 1997: 595823; Historiske produktionstal (kWh): 1998: 614553; Historiske produktionstal (kWh): 1999: 524233; Historiske produktionstal (kWh): 2000: 606134; Historiske produktionstal (kWh): 2001: 519048.3594; Historiske produktionstal (kWh): 2002: 547827.6016; Historiske produktionstal (kWh): 2003: 478905.5645; Historiske produktionstal (kWh): 2004: 553803; Historiske produktionstal (kWh): 2005: 523018; Historiske produktionstal (kWh): 2006: 458006; Historiske produktionstal (kWh): 2007: 587964; Historiske produktionstal (kWh): 2008: 514662 | 52331 | 30102 | 82433
570715000000005916 | 1993-02-24 | 300 | 31 | 30.5 | Nordtank | 300/31 | 787 | Thisted | http://193.88.185.146/website/energidataKort/viewer.htm?starttema1=vindkraft&STARTLEFT=483060&STARTRIGHT=483860&STARTBOTTOM=6316978&STARTTOP=6317778 | LAND | Hillerslev | 5a | 483375 | 6317168 | 37900100 | 0,4 kV siden af 10/0,4 kV transformer (eller tilsvarende) | Historiske produktionstal (kWh): 1993: 646940; Historiske produktionstal (kWh): 1994: 844270; Historiske produktionstal (kWh): 1995: 727910; Historiske produktionstal (kWh): 1996: 648200; Historiske produktionstal (kWh): 1997: 757700; Historiske produktionstal (kWh): 1998: 773144; Historiske produktionstal (kWh): 1999: 474239; Historiske produktionstal (kWh): 2000: 783417; Historiske produktionstal (kWh): 2001: 687195.4727; Historiske produktionstal (kWh): 2002: 678788.4043; Historiske produktionstal (kWh): 2003: 602794.3223; Historiske produktionstal (kWh): 2004: 738647; Historiske produktionstal (kWh): 2005: 700450; Historiske produktionstal (kWh): 2006: 609685; Historiske produktionstal (kWh): 2007: 851089; Historiske produktionstal (kWh): 2008: 718382 | 70490 | 36199 | 106689
570715000000005923 | 1993-09-29 | 225 | 27 | 31.5 | Vestas Wind System A/S | V27 225 kW | 787 | Thisted | http://193.88.185.146/website/energidataKort/viewer.htm?starttema1=vindkraft&STARTLEFT=499724&STARTRIGHT=500524&STARTBOTTOM=6329730&STARTTOP=6330530 | LAND | Lund og Bjerget Byer, Lild Sogn | 29a | 500042 | 6329924 | 33500300 | 0,4 kV siden af 10/0,4 kV transformer (eller tilsvarende) | Historiske produktionstal (kWh): 1993: 162153; Historiske produktionstal (kWh): 1994: 670330; Historiske produktionstal (kWh): 1995: 632225; Historiske produktionstal (kWh): 1996: 558640; Historiske produktionstal (kWh): 1997: 588884; Historiske produktionstal (kWh): 1998: 639977; Historiske produktionstal (kWh): 1999: 526435; Historiske produktionstal (kWh): 2000: 594388; Historiske produktionstal (kWh): 2001: 533703.0391; Historiske produktionstal (kWh): 2002: 557369.2793; Historiske produktionstal (kWh): 2003: 482780.1211; Historiske produktionstal (kWh): 2004: 572006.2773; Historiske produktionstal (kWh): 2005: 553423; Historiske produktionstal (kWh): 2006: 493355; Historiske produktionstal (kWh): 2007: 617730; Historiske produktionstal (kWh): 2008: 538040 | 52154 | 30696 | 82850
570715000000005930 | 1993-12-17 | 225 | 27 | 31.5 | Vestas Wind System A/S | V27 225 kW | 787 | Thisted | http://193.88.185.146/website/energidataKort/viewer.htm?starttema1=vindkraft&STARTLEFT=484148&STARTRIGHT=484948&STARTBOTTOM=6315394&STARTTOP=6316194 | LAND | Kjelstrup By, Hillerslev | 9c | 484463 | 6315590 | 3383001 | 0,4 kV siden af 10/0,4 kV transformer (eller tilsvarende) | Historiske produktionstal (kWh): 1993: 18406; Historiske produktionstal (kWh): 1994: 592661; Historiske produktionstal (kWh): 1995: 551047; Historiske produktionstal (kWh): 1996: 471074; Historiske produktionstal (kWh): 1997: 530247; Historiske produktionstal (kWh): 1998: 546962; Historiske produktionstal (kWh): 1999: 479765; Historiske produktionstal (kWh): 2000: 538096; Historiske produktionstal (kWh): 2001: 462258.8438; Historiske produktionstal (kWh): 2002: 468654.5625; Historiske produktionstal (kWh): 2003: 426733.1621; Historiske produktionstal (kWh): 2004: 501393; Historiske produktionstal (kWh): 2005: 491179; Historiske produktionstal (kWh): 2006: 428557; Historiske produktionstal (kWh): 2007: 568388; Historiske produktionstal (kWh): 2008: 491565 | 47696 | 26132 | 73828
570715000000005947 | 1994-01-20 | 225 | 27 | 31.5 | Vestas Wind System A/S | V27 225 kW | 787 | Thisted | http://193.88.185.146/website/energidataKort/viewer.htm?starttema1=vindkraft&STARTLEFT=481802&STARTRIGHT=482602&STARTBOTTOM=6320449&STARTTOP=6321249 | LAND | Sønderby By, Tved | 58 | 482120 | 6320643 | 38400200 | 0,4 kV siden af 10/0,4 kV transformer (eller tilsvarende) | Historiske produktionstal (kWh): 1994: 573480; Historiske produktionstal (kWh): 1995: 585690; Historiske produktionstal (kWh): 1996: 499640; Historiske produktionstal (kWh): 1997: 564340; Historiske produktionstal (kWh): 1998: 585945; Historiske produktionstal (kWh): 1999: 512416; Historiske produktionstal (kWh): 2000: 575517; Historiske produktionstal (kWh): 2001: 501596.8457; Historiske produktionstal (kWh): 2002: 501740.6348; Historiske produktionstal (kWh): 2003: 461095.7559; Historiske produktionstal (kWh): 2004: 546625; Historiske produktionstal (kWh): 2005: 519533; Historiske produktionstal (kWh): 2006: 474717; Historiske produktionstal (kWh): 2007: 595220; Historiske produktionstal (kWh): 2008: 526910 | 51502 | 25672 | 77174
570715000000005954 | 1994-01-20 | 225 | 27 | 31.5 | Vestas Wind System A/S | V27 225 kW | 787 | Thisted | http://193.88.185.146/website/energidataKort/viewer.htm?starttema1=vindkraft&STARTLEFT=481651&STARTRIGHT=482451&STARTBOTTOM=6320323&STARTTOP=6321123 | LAND | Sønderby, Tved | 4r | 481967 | 6320517 | 3384003 | 0,4 kV siden af 10/0,4 kV transformer (eller tilsvarende) | Historiske produktionstal (kWh): 1994: 584300; Historiske produktionstal (kWh): 1995: 595460; Historiske produktionstal (kWh): 1996: 507650; Historiske produktionstal (kWh): 1997: 580170; Historiske produktionstal (kWh): 1998: 595233; Historiske produktionstal (kWh): 1999: 524628; Historiske produktionstal (kWh): 2000: 585025; Historiske produktionstal (kWh): 2001: 507024.6797; Historiske produktionstal (kWh): 2002: 513297.6777; Historiske produktionstal (kWh): 2003: 470967.1152; Historiske produktionstal (kWh): 2004: 552659; Historiske produktionstal (kWh): 2005: 532932; Historiske produktionstal (kWh): 2006: 484161; Historiske produktionstal (kWh): 2007: 609288; Historiske produktionstal (kWh): 2008: 540357 | 52622 | 28593 | 81215
570715000000005961 | 1994-01-20 | 225 | 27 | 30 | Vestas Wind System A/S | V27 225 kW | 787 | Thisted | http://193.88.185.146/website/energidataKort/viewer.htm?starttema1=vindkraft&STARTLEFT=481709&STARTRIGHT=482509&STARTBOTTOM=6320640&STARTTOP=6321440 | LAND | Sønderby By, Tved | 4a | 482024 | 6320833 | 38400100 | 0,4 kV siden af 10/0,4 kV transformer (eller tilsvarende) | Historiske produktionstal (kWh): 1994: 550980; Historiske produktionstal (kWh): 1995: 556740; Historiske produktionstal (kWh): 1996: 480400; Historiske produktionstal (kWh): 1997: 542070; Historiske produktionstal (kWh): 1998: 560858; Historiske produktionstal (kWh): 1999: 488437; Historiske produktionstal (kWh): 2000: 546277; Historiske produktionstal (kWh): 2001: 476554.2441; Historiske produktionstal (kWh): 2002: 481363.6836; Historiske produktionstal (kWh): 2003: 435113.1172; Historiske produktionstal (kWh): 2004: 513164; Historiske produktionstal (kWh): 2005: 497868; Historiske produktionstal (kWh): 2006: 450603; Historiske produktionstal (kWh): 2007: 558203; Historiske produktionstal (kWh): 2008: 489841 | 47642 | 25335 | 72977
570715000000005978 | 1994-01-31 | 500 | 37 | 33.8 | Nordtank | NTK 500/37 | 787 | Thisted | http://193.88.185.146/website/energidataKort/viewer.htm?starttema1=vindkraft&STARTLEFT=483609&STARTRIGHT=484409&STARTBOTTOM=6316711&STARTTOP=6317511 | LAND | Kjelstrup By, Hillerslev | 14a | 483923 | 6316906 | 38500100 | 0,4 kV siden af 10/0,4 kV transformer (eller tilsvarende) | Historiske produktionstal (kWh): 1994: 1151080; Historiske produktionstal (kWh): 1995: 1193800; Historiske produktionstal (kWh): 1996: 1024700; Historiske produktionstal (kWh): 1997: 1182600; Historiske produktionstal (kWh): 1998: 1213349; Historiske produktionstal (kWh): 1999: 1032261; Historiske produktionstal (kWh): 2000: 1206130; Historiske produktionstal (kWh): 2001: 1020823; Historiske produktionstal (kWh): 2002: 1018130; Historiske produktionstal (kWh): 2003: 944046; Historiske produktionstal (kWh): 2004: 1137996; Historiske produktionstal (kWh): 2005: 1093369; Historiske produktionstal (kWh): 2006: 980232; Historiske produktionstal (kWh): 2007: 1249469; Historiske produktionstal (kWh): 2008: 1075568 | 110701 | 57997 | 168698
570715000000005985 | 1994-12-22 | 225 | 29 | 30 | Vestas Wind System A/S | V29 225 kW | 787 | Thisted | http://193.88.185.146/website/energidataKort/viewer.htm?starttema1=vindkraft&STARTLEFT=479592&STARTRIGHT=480392&STARTBOTTOM=6316931&STARTTOP=6317731 | LAND | Skinnerup | 10a | 479910 | 6317121 | 39000200 | 0,4 kV siden af 10/0,4 kV transformer (eller tilsvarende) | Historiske produktionstal (kWh): 1994: 26760; Historiske produktionstal (kWh): 1995: 641720; Historiske produktionstal (kWh): 1996: 582900; Historiske produktionstal (kWh): 1997: 628850; Historiske produktionstal (kWh): 1998: 667030; Historiske produktionstal (kWh): 1999: 572850; Historiske produktionstal (kWh): 2000: 616191; Historiske produktionstal (kWh): 2001: 547859.6426; Historiske produktionstal (kWh): 2002: 555322.3223; Historiske produktionstal (kWh): 2003: 499195.1191; Historiske produktionstal (kWh): 2004: 570399; Historiske produktionstal (kWh): 2005: 563911; Historiske produktionstal (kWh): 2006: 534378; Historiske produktionstal (kWh): 2007: 677882; Historiske produktionstal (kWh): 2008: 580551 | 55552 | 31490 | 87042
570715000000005992 | 1995-08-22 | 300 | 31 | 30.5 | Nordtank | NTK 300/31 | 787 | Thisted | http://193.88.185.146/website/energidataKort/viewer.htm?starttema1=vindkraft&STARTLEFT=483037&STARTRIGHT=483837&STARTBOTTOM=6315898&STARTTOP=6316698 | LAND | Kjelstryp By, Hillerslev | 3c | 483352 | 6316095 | 39600200 | 0,4 kV siden af 10/0,4 kV transformer (eller tilsvarende) | Historiske produktionstal (kWh): 1995: 225200; Historiske produktionstal (kWh): 1996: 603470; Historiske produktionstal (kWh): 1997: 684660; Historiske produktionstal (kWh): 1998: 701380; Historiske produktionstal (kWh): 1999: 618043; Historiske produktionstal (kWh): 2000: 704573; Historiske produktionstal (kWh): 2001: 597696.9199; Historiske produktionstal (kWh): 2002: 611453.5156; Historiske produktionstal (kWh): 2003: 536637.0781; Historiske produktionstal (kWh): 2004: 500987; Historiske produktionstal (kWh): 2005: 636266; Historiske produktionstal (kWh): 2006: 546217; Historiske produktionstal (kWh): 2007: 731140; Historiske produktionstal (kWh): 2008: 634802 | 62446 | 33039 | 95485
570715000000006005 | 1995-08-22 | 300 | 31 | 30.5 | Nordtank | NTK 300/31 | 787 | Thisted | http://193.88.185.146/website/energidataKort/viewer.htm?starttema1=vindkraft&STARTLEFT=482890&STARTRIGHT=483690&STARTBOTTOM=6315928&STARTTOP=6316728 | LAND | Brund By, Hillerslev | 3a | 483212 | 6316117 | 39600100 | 0,4 kV siden af 10/0,4 kV transformer (eller tilsvarende) | Historiske produktionstal (kWh): 1995: 226510; Historiske produktionstal (kWh): 1996: 611890; Historiske produktionstal (kWh): 1997: 711520; Historiske produktionstal (kWh): 1998: 728651; Historiske produktionstal (kWh): 1999: 634242; Historiske produktionstal (kWh): 2000: 727517; Historiske produktionstal (kWh): 2001: 618418.6348; Historiske produktionstal (kWh): 2002: 607808.6406; Historiske produktionstal (kWh): 2003: 555603.8398; Historiske produktionstal (kWh): 2004: 667290; Historiske produktionstal (kWh): 2005: 633954; Historiske produktionstal (kWh): 2006: 562338; Historiske produktionstal (kWh): 2007: 761847; Historiske produktionstal (kWh): 2008: 651956 | 64711 | 33787 | 98498
570715000000006012 | 1996-04-01 | 300 | 31 | 30.5 | Nordtank | NTK 300/31 | 787 | Thisted | http://193.88.185.146/website/energidataKort/viewer.htm?starttema1=vindkraft&STARTLEFT=483183&STARTRIGHT=483983&STARTBOTTOM=6315867&STARTTOP=6316667 | LAND | Brund By, Hillerslev | 2a | 483498 | 6316063 | 39600300 | 0,4 kV siden af 10/0,4 kV transformer (eller tilsvarende) | Historiske produktionstal (kWh): 1996: 407100; Historiske produktionstal (kWh): 1997: 684800; Historiske produktionstal (kWh): 1998: 686478; Historiske produktionstal (kWh): 1999: 609304; Historiske produktionstal (kWh): 2000: 694536; Historiske produktionstal (kWh): 2001: 582636.3574; Historiske produktionstal (kWh): 2002: 609363.125; Historiske produktionstal (kWh): 2003: 526116.1973; Historiske produktionstal (kWh): 2004: 628258; Historiske produktionstal (kWh): 2005: 563594; Historiske produktionstal (kWh): 2006: 540656; Historiske produktionstal (kWh): 2007: 704949; Historiske produktionstal (kWh): 2008: 610518 | 62507 | 32045 | 94552
570715000000006029 | 1995-09-08 | 600 | 42 | 40.5 | Vestas Wind System A/S | V42 600kW | 787 | Thisted | http://193.88.185.146/website/energidataKort/viewer.htm?starttema1=vindkraft&STARTLEFT=482362&STARTRIGHT=483162&STARTBOTTOM=6319453&STARTTOP=6320253 | LAND | Hillerslev | 3a | 482679 | 6319644 | 39700100 | 0,4 kV siden af 10/0,4 kV transformer (eller tilsvarende) | Historiske produktionstal (kWh): 1995: 404500; Historiske produktionstal (kWh): 1996: 1279800; Historiske produktionstal (kWh): 1997: 1451100; Historiske produktionstal (kWh): 1998: 1495965; Historiske produktionstal (kWh): 1999: 1296354; Historiske produktionstal (kWh): 2000: 1507093; Historiske produktionstal (kWh): 2001: 1223109; Historiske produktionstal (kWh): 2002: 1316312; Historiske produktionstal (kWh): 2003: 1171178; Historiske produktionstal (kWh): 2004: 1418194; Historiske produktionstal (kWh): 2005: 1372702; Historiske produktionstal (kWh): 2006: 1226979; Historiske produktionstal (kWh): 2007: 1584989; Historiske produktionstal (kWh): 2008: 1361827 | 133787 | 70478 | 204265
570715000000006036 | 1995-12-05 | 225 | 27 | 30 | Vestas Wind System A/S | V27 225kW | 787 | Thisted | http://193.88.185.146/website/energidataKort/viewer.htm?starttema1=vindkraft&STARTLEFT=480859&STARTRIGHT=481659&STARTBOTTOM=6317278&STARTTOP=6318078 | LAND | Skinnerup By, Skinnerup | 17f | 480996 | 6317263 | 339800 | 0,4 kV siden af 10/0,4 kV transformer (eller tilsvarende) | Historiske produktionstal (kWh): 1995: 20520; Historiske produktionstal (kWh): 1996: 467470; Historiske produktionstal (kWh): 1997: 553500; Historiske produktionstal (kWh): 1998: 570269; Historiske produktionstal (kWh): 1999: 482063; Historiske produktionstal (kWh): 2000: 561022; Historiske produktionstal (kWh): 2001: 477363.7988; Historiske produktionstal (kWh): 2002: 471719.5234; Historiske produktionstal (kWh): 2003: 428635.6328; Historiske produktionstal (kWh): 2004: 528179; Historiske produktionstal (kWh): 2005: 516966; Historiske produktionstal (kWh): 2006: 464003; Historiske produktionstal (kWh): 2007: 597377; Historiske produktionstal (kWh): 2008: 509612 | 50155 | 24508 | 74663
570715000000006043 | 1995-12-05 | 225 | 27 | 30 | Vestas Wind System A/S | V27 225kW | 787 | Thisted | http://193.88.185.146/website/energidataKort/viewer.htm?starttema1=vindkraft&STARTLEFT=480759&STARTRIGHT=481559&STARTBOTTOM=6317280&STARTTOP=6318080 | LAND | Skinnerup By, Skinnerup | 17f | 481077 | 6317472 | 3398002 | 0,4 kV siden af 10/0,4 kV transformer (eller tilsvarende) | Historiske produktionstal (kWh): 1995: 22080; Historiske produktionstal (kWh): 1996: 487300; Historiske produktionstal (kWh): 1997: 534340; Historiske produktionstal (kWh): 1998: 558744; Historiske produktionstal (kWh): 1999: 468452; Historiske produktionstal (kWh): 2000: 547014; Historiske produktionstal (kWh): 2001: 478509.1602; Historiske produktionstal (kWh): 2002: 488842.7188; Historiske produktionstal (kWh): 2003: 432886.4434; Historiske produktionstal (kWh): 2004: 458070; Historiske produktionstal (kWh): 2005: 468611; Historiske produktionstal (kWh): 2006: 437187; Historiske produktionstal (kWh): 2007: 520018; Historiske produktionstal (kWh): 2008: 494139 | 44429 | 26152 | 70581
570715000000006050 | 1995-12-12 | 600 | 42 | 40.5 | Vestas Wind System A/S | V42 600kW | 787 | Thisted | http://193.88.185.146/website/energidataKort/viewer.htm?starttema1=vindkraft&STARTLEFT=481769&STARTRIGHT=482569&STARTBOTTOM=6319560&STARTTOP=6320360 | LAND | Sønderby By, Tved | 33h | 482084 | 6319753 | 40000100 | 0,4 kV siden af 10/0,4 kV transformer (eller tilsvarende) | Historiske produktionstal (kWh): 1995: 35000; Historiske produktionstal (kWh): 1996: 1323200; Historiske produktionstal (kWh): 1997: 1509100; Historiske produktionstal (kWh): 1998: 1584319; Historiske produktionstal (kWh): 1999: 1332393; Historiske produktionstal (kWh): 2000: 1543644; Historiske produktionstal (kWh): 2001: 1332487; Historiske produktionstal (kWh): 2002: 1356573; Historiske produktionstal (kWh): 2003: 1200041; Historiske produktionstal (kWh): 2004: 1435127; Historiske produktionstal (kWh): 2005: 1368578; Historiske produktionstal (kWh): 2006: 1261404; Historiske produktionstal (kWh): 2007: 1615453; Historiske produktionstal (kWh): 2008: 1385248 | 130321 | 73861 | 204182
570715000000006067 | 1995-12-14 | 550 | 41 | 40.9 | Nordtank | NKT 440/41 - 550 kW | 787 | Thisted | http://193.88.185.146/website/energidataKort/viewer.htm?starttema1=vindkraft&STARTLEFT=485637&STARTRIGHT=486437&STARTBOTTOM=6318113&STARTTOP=6318913 | LAND | Skovsted By, Hillerslev | 1a | 485955 | 6318308 | 3399001 | 0,4 kV siden af 10/0,4 kV transformer (eller tilsvarende) | Historiske produktionstal (kWh): 1995: 25800; Historiske produktionstal (kWh): 1996: 1241000; Historiske produktionstal (kWh): 1997: 1416900; Historiske produktionstal (kWh): 1998: 1419584; Historiske produktionstal (kWh): 1999: 1262925; Historiske produktionstal (kWh): 2000: 1437310; Historiske produktionstal (kWh): 2001: 1223687; Historiske produktionstal (kWh): 2002: 1258952; Historiske produktionstal (kWh): 2003: 1117339; Historiske produktionstal (kWh): 2004: 1326443; Historiske produktionstal (kWh): 2005: 1161840; Historiske produktionstal (kWh): 2006: 1165533; Historiske produktionstal (kWh): 2007: 1459469; Historiske produktionstal (kWh): 2008: 1282023 | 124219 | 68185 | 192404
570715000000006074 | 1996-08-19 | 225 | 29 | 30 | Vestas Wind System A/S | V29 225 kW | 787 | Thisted | http://193.88.185.146/website/energidataKort/viewer.htm?starttema1=vindkraft&STARTLEFT=476233&STARTRIGHT=477033&STARTBOTTOM=6309176&STARTTOP=6309976 | LAND | Nodentoftgårde | 1a | 476549 | 6309373 | 40400100 | 0,4 kV siden af 10/0,4 kV transformer (eller tilsvarende) | Historiske produktionstal (kWh): 1996: 178590; Historiske produktionstal (kWh): 1997: 603780; Historiske produktionstal (kWh): 1998: 627777; Historiske produktionstal (kWh): 1999: 543381; Historiske produktionstal (kWh): 2000: 609976; Historiske produktionstal (kWh): 2001: 524378.3223; Historiske produktionstal (kWh): 2002: 552357.6777; Historiske produktionstal (kWh): 2003: 486455.2793; Historiske produktionstal (kWh): 2004: 559112; Historiske produktionstal (kWh): 2005: 541129; Historiske produktionstal (kWh): 2006: 489791; Historiske produktionstal (kWh): 2007: 602694; Historiske produktionstal (kWh): 2008: 494916 | 51272 | 28707 | 79979
570715000000006081 | 1998-11-01 | 600 | 42 | 43.5 | Wind World A/S | W-4200/600 kW | 787 | Thisted | http://193.88.185.146/website/energidataKort/viewer.htm?starttema1=vindkraft&STARTLEFT=478527&STARTRIGHT=479327&STARTBOTTOM=6329425&STARTTOP=6330225 | LAND | Nørtorp Ræhr | 11a | 478841 | 6329617 | 42000100 | 0,4 kV siden af 10/0,4 kV transformer (eller tilsvarende) | Historiske produktionstal (kWh): 1998: 256677; Historiske produktionstal (kWh): 1999: 1702200; Historiske produktionstal (kWh): 2000: 1916250; Historiske produktionstal (kWh): 2001: 1774007; Historiske produktionstal (kWh): 2002: 1807670; Historiske produktionstal (kWh): 2003: 1551158; Historiske produktionstal (kWh): 2004: 1548999; Historiske produktionstal (kWh): 2005: 1469936; Historiske produktionstal (kWh): 2006: 1545024; Historiske produktionstal (kWh): 2007: 2010547; Historiske produktionstal (kWh): 2008: 1695935 | 156742 | 88152 | 244894
570715000000006098 | 1998-11-01 | 600 | 42 | 43.5 | Wind World A/S | W-4200/600 kW | 787 | Thisted | http://193.88.185.146/website/energidataKort/viewer.htm?starttema1=vindkraft&STARTLEFT=478558&STARTRIGHT=479358&STARTBOTTOM=6329301&STARTTOP=6330101 | LAND | Nørtorp Ræhr | 11a | 478873 | 6329492 | 41900100 | 0,4 kV siden af 10/0,4 kV transformer (eller tilsvarende) | Historiske produktionstal (kWh): 1998: 168246; Historiske produktionstal (kWh): 1999: 148165; Historiske produktionstal (kWh): 2000: 1828866; Historiske produktionstal (kWh): 2001: 1643498; Historiske produktionstal (kWh): 2002: 1718798; Historiske produktionstal (kWh): 2003: 1446971; Historiske produktionstal (kWh): 2004: 1702401; Historiske produktionstal (kWh): 2005: 1511026; Historiske produktionstal (kWh): 2006: 1550750; Historiske produktionstal (kWh): 2007: 1978764; Historiske produktionstal (kWh): 2008: 1657325 | 148319 | 76514 | 224833
570715000000006104 | 2000-06-15 | 660 | 47 | 50 | Vestas Wind System A/S | V47 660 kW | 787 | Thisted | http://193.88.185.146/website/energidataKort/viewer.htm?starttema1=vindkraft&STARTLEFT=481152&STARTRIGHT=481952&STARTBOTTOM=6316217&STARTTOP=6317017 | LAND | Skinnerup By og Sogn | 3b | 481485 | 6316409 | 42900100 | 0,4 kV siden af 10/0,4 kV transformer (eller tilsvarende) | Historiske produktionstal (kWh): 2000: 1028306; Historiske produktionstal (kWh): 2001: 1754604.3984; Historiske produktionstal (kWh): 2002: 1829271.1172; Historiske produktionstal (kWh): 2003: 1621807.7969; Historiske produktionstal (kWh): 2004: 1967546; Historiske produktionstal (kWh): 2005: 1894003; Historiske produktionstal (kWh): 2006: 1732361; Historiske produktionstal (kWh): 2007: 2143827; Historiske produktionstal (kWh): 2008: 1866992 | 180849 | 98489 | 279338
570715000000006111 | 2000-07-06 | 900 | 52.5 | 49 | Neg Micon | NM900/52-LM | 787 | Thisted | http://193.88.185.146/website/energidataKort/viewer.htm?starttema1=vindkraft&STARTLEFT=489648&STARTRIGHT=490448&STARTBOTTOM=6323499&STARTTOP=6324299 | LAND | Hjardemål By, Hjardemål | 12 | 489989 | 6323694 | 80500100 | 10 kV siden af 10/0,4 kV transformer (eller tilsvarende) (inkluderer møller tilsluttet i 10kV-nettet) | Historiske produktionstal (kWh): 2000: 922259; Historiske produktionstal (kWh): 2001: 1810155.2031; Historiske produktionstal (kWh): 2002: 1852264.3906; Historiske produktionstal (kWh): 2003: 1603197.3672; Historiske produktionstal (kWh): 2004: 1901016.5938; Historiske produktionstal (kWh): 2005: 1847022; Historiske produktionstal (kWh): 2006: 1588624; Historiske produktionstal (kWh): 2007: 2149625; Historiske produktionstal (kWh): 2008: 1856087 | 169636 | 94022 | 263658
570715000000006128 | 2000-07-06 | 900 | 52.5 | 49 | Neg Micon | NM900/52-LM | 787 | Thisted | http://193.88.185.146/website/energidataKort/viewer.htm?starttema1=vindkraft&STARTLEFT=489544&STARTRIGHT=490344&STARTBOTTOM=6323600&STARTTOP=6324400 | LAND | Hjardemål By, Hjardemål | 15a | 489884 | 6323794 | 80500200 | 10 kV siden af 10/0,4 kV transformer (eller tilsvarende) (inkluderer møller tilsluttet i 10kV-nettet) | Historiske produktionstal (kWh): 2000: 808731; Historiske produktionstal (kWh): 2001: 1741489.1875; Historiske produktionstal (kWh): 2002: 1792209.1953; Historiske produktionstal (kWh): 2003: 1582286.2031; Historiske produktionstal (kWh): 2004: 1895787.5859; Historiske produktionstal (kWh): 2005: 1848784; Historiske produktionstal (kWh): 2006: 1666719; Historiske produktionstal (kWh): 2007: 2121070; Historiske produktionstal (kWh): 2008: 1885486 | 168138 | 93633 | 261771
570715000000006135 | 2000-07-06 | 900 | 52.5 | 49 | Neg Micon | NM900/52-LM | 787 | Thisted | http://193.88.185.146/website/energidataKort/viewer.htm?starttema1=vindkraft&STARTLEFT=489440&STARTRIGHT=490240&STARTBOTTOM=6323700&STARTTOP=6324500 | LAND | Hjardemål By, Hjardemål | 15a | 489779 | 6323895 | 80500300 | 10 kV siden af 10/0,4 kV transformer (eller tilsvarende) (inkluderer møller tilsluttet i 10kV-nettet) | Historiske produktionstal (kWh): 2000: 826120; Historiske produktionstal (kWh): 2001: 1719935.0078; Historiske produktionstal (kWh): 2002: 1805696.1875; Historiske produktionstal (kWh): 2003: 1581220.4062; Historiske produktionstal (kWh): 2004: 1663292.0117; Historiske produktionstal (kWh): 2005: 1801714; Historiske produktionstal (kWh): 2006: 1638033; Historiske produktionstal (kWh): 2007: 2092109; Historiske produktionstal (kWh): 2008: 1899181 | 169604 | 92814 | 262418
570715000000006142 | 2000-07-06 | 900 | 52.5 | 49 | Neg Micon | NM900/52-LM | 787 | Thisted | http://193.88.185.146/website/energidataKort/viewer.htm?starttema1=vindkraft&STARTLEFT=489336&STARTRIGHT=490136&STARTBOTTOM=6323800&STARTTOP=6324600 | LAND | Hjardemål By, Hjardemål | 15a | 489674 | 6323996 | 80500400 | 10 kV siden af 10/0,4 kV transformer (eller tilsvarende) (inkluderer møller tilsluttet i 10kV-nettet) | Historiske produktionstal (kWh): 2000: 808733; Historiske produktionstal (kWh): 2001: 1661847.9844; Historiske produktionstal (kWh): 2002: 1782867.4062; Historiske produktionstal (kWh): 2003: 1534704.0039; Historiske produktionstal (kWh): 2004: 1864724.375; Historiske produktionstal (kWh): 2005: 1816989; Historiske produktionstal (kWh): 2006: 1624160; Historiske produktionstal (kWh): 2007: 2050489; Historiske produktionstal (kWh): 2008: 1876576 | 163812 | 92615 | 256427
570715000000006159 | 2000-07-06 | 900 | 52 | 49 | Neg Micon | NM900/52-LM | 787 | Thisted | http://193.88.185.146/website/energidataKort/viewer.htm?starttema1=vindkraft&STARTLEFT=489231&STARTRIGHT=490031&STARTBOTTOM=6323900&STARTTOP=6324700 | LAND | Hjardemål By, Hjardemål | 9g | 489569 | 6324097 | 80500500 | 10 kV siden af 10/0,4 kV transformer (eller tilsvarende) (inkluderer møller tilsluttet i 10kV-nettet) | Historiske produktionstal (kWh): 2000: 813137; Historiske produktionstal (kWh): 2001: 1652143.1875; Historiske produktionstal (kWh): 2002: 1750609.8125; Historiske produktionstal (kWh): 2003: 1540115; Historiske produktionstal (kWh): 2004: 1851429.3984; Historiske produktionstal (kWh): 2005: 1803492; Historiske produktionstal (kWh): 2006: 1645897; Historiske produktionstal (kWh): 2007: 2082741; Historiske produktionstal (kWh): 2008: 1870591 | 171621 | 93320 | 264941
570715000000006166 | 2000-07-06 | 900 | 52 | 49 | Neg Micon | NM900/52-LM | 787 | Thisted | http://193.88.185.146/website/energidataKort/viewer.htm?starttema1=vindkraft&STARTLEFT=489126&STARTRIGHT=489926&STARTBOTTOM=6324001&STARTTOP=6324801 | LAND | Hjardemål By, Hjardemål | 7a | 489465 | 6324197 | 80500600 | 10 kV siden af 10/0,4 kV transformer (eller tilsvarende) (inkluderer møller tilsluttet i 10kV-nettet) | Historiske produktionstal (kWh): 2000: 823086; Historiske produktionstal (kWh): 2001: 1737466.8125; Historiske produktionstal (kWh): 2002: 1799053.1875; Historiske produktionstal (kWh): 2003: 1611645.7734; Historiske produktionstal (kWh): 2004: 1955367.3906; Historiske produktionstal (kWh): 2005: 1633604; Historiske produktionstal (kWh): 2006: 1145784; Historiske produktionstal (kWh): 2007: 2194939; Historiske produktionstal (kWh): 2008: 1803088 | 149960 | 92581 | 242541
570715000000006173 | 2000-07-17 | 900 | 52 | 49 | Neg Micon | NM900/52-IEC II | 787 | Thisted | http://193.88.185.146/website/energidataKort/viewer.htm?starttema1=vindkraft&STARTLEFT=495085&STARTRIGHT=495885&STARTBOTTOM=6325207&STARTTOP=6326007 | LAND | Rødbrogård, Tømmerby | 1g | 495309 | 6325417 | 3806001 | 10 kV siden af 10/0,4 kV transformer (eller tilsvarende) (inkluderer møller tilsluttet i 10kV-nettet) | Historiske produktionstal (kWh): 2000: 221345; Historiske produktionstal (kWh): 2001: 1543881.1953; Historiske produktionstal (kWh): 2002: 1562146.3984; Historiske produktionstal (kWh): 2003: 1371218.2031; Historiske produktionstal (kWh): 2004: 1647762.3906; Historiske produktionstal (kWh): 2005: 1547218; Historiske produktionstal (kWh): 2006: 1079894; Historiske produktionstal (kWh): 2007: 1759896; Historiske produktionstal (kWh): 2008: 1527661 | 151884 | 79065 | 230949
570715000000006180 | 2000-07-17 | 900 | 52 | 49 | Neg Micon | NM900/52-LM | 787 | Thisted | http://193.88.185.146/website/energidataKort/viewer.htm?starttema1=vindkraft&STARTLEFT=495037&STARTRIGHT=495837&STARTBOTTOM=6325069&STARTTOP=6325869 | LAND | Rødbrogård, Tømmerby | 1g | 495280 | 6325239 | 80600200 | 10 kV siden af 10/0,4 kV transformer (eller tilsvarende) (inkluderer møller tilsluttet i 10kV-nettet) | Historiske produktionstal (kWh): 2000: 750363; Historiske produktionstal (kWh): 2001: 1606927.0078; Historiske produktionstal (kWh): 2002: 1659747.7969; Historiske produktionstal (kWh): 2003: 1487076.8125; Historiske produktionstal (kWh): 2004: 1754512.8125; Historiske produktionstal (kWh): 2005: 1637913; Historiske produktionstal (kWh): 2006: 1449184; Historiske produktionstal (kWh): 2007: 1917140; Historiske produktionstal (kWh): 2008: 1618071 | 161673 | 84793 | 246466
570715000000006197 | 2000-07-17 | 900 | 52 | 49 | Neg Micon | NM900/52-LM | 787 | Thisted | http://193.88.185.146/website/energidataKort/viewer.htm?starttema1=vindkraft&STARTLEFT=494943&STARTRIGHT=495743&STARTBOTTOM=6324792&STARTTOP=6325592 | LAND | Rødbrogård, Tømmerby | 1e | 495222 | 6324883 | 80600400 | 10 kV siden af 10/0,4 kV transformer (eller tilsvarende) (inkluderer møller tilsluttet i 10kV-nettet) | Historiske produktionstal (kWh): 2000: 773233; Historiske produktionstal (kWh): 2001: 1711791.8047; Historiske produktionstal (kWh): 2002: 1790352.9766; Historiske produktionstal (kWh): 2003: 1107816.1885; Historiske produktionstal (kWh): 2004: 1865531.2188; Historiske produktionstal (kWh): 2005: 1767281; Historiske produktionstal (kWh): 2006: 1577422; Historiske produktionstal (kWh): 2007: 2046926; Historiske produktionstal (kWh): 2008: 1780489 | 173130 | 94852 | 267982
570715000000006210 | 1996-03-01 | 525 | 37 | 41.5 | Hanstholm Møllen | HM-37 525kW | 787 | Thisted | http://193.88.185.146/website/energidataKort/viewer.htm?starttema1=vindkraft&STARTLEFT=477004&STARTRIGHT=477804&STARTBOTTOM=6331050&STARTTOP=6331850 | LAND | Nordre Strandvej, Hanstholm Havn | 39a | 477326 | 6331245 | WHH | 0,4 kV siden af 10/0,4 kV transformer (eller tilsvarende) | Historiske produktionstal (kWh): 1996: 1066700; Historiske produktionstal (kWh): 1997: 1430866.625; Historiske produktionstal (kWh): 1998: 1497866.625; Historiske produktionstal (kWh): 1999: 1337033.375; Historiske produktionstal (kWh): 2000: 1406800; Historiske produktionstal (kWh): 2001: 1098739.8359; Historiske produktionstal (kWh): 2002: 1295097.0273; Historiske produktionstal (kWh): 2003: 1093478.6641; Historiske produktionstal (kWh): 2004: 1440514.9922; Historiske produktionstal (kWh): 2005: 1345162; Historiske produktionstal (kWh): 2006: 1167997.6797; Historiske produktionstal (kWh): 2007: 1403528.332; Historiske produktionstal (kWh): 2008: 1334916.6602 | 117339.3359 | 81808.6641 | 199148
570715000000006227 | 1996-03-01 | 525 | 37 | 41.5 | Hanstholm Møllen | HM-37 525kW | 787 | Thisted | http://193.88.185.146/website/energidataKort/viewer.htm?starttema1=vindkraft&STARTLEFT=476850&STARTRIGHT=477650&STARTBOTTOM=6331176&STARTTOP=6331976 | LAND | Nordre Strandvej, Hanstholm Havn | 39a | 477166 | 6331370 | WHH | 0,4 kV siden af 10/0,4 kV transformer (eller tilsvarende) | Historiske produktionstal (kWh): 1996: 1066700; Historiske produktionstal (kWh): 1997: 1430866.625; Historiske produktionstal (kWh): 1998: 1497866.625; Historiske produktionstal (kWh): 1999: 1337033.375; Historiske produktionstal (kWh): 2000: 1406800; Historiske produktionstal (kWh): 2001: 1098739.8359; Historiske produktionstal (kWh): 2002: 1295097.0273; Historiske produktionstal (kWh): 2003: 1093478.6641; Historiske produktionstal (kWh): 2004: 1440514.9922; Historiske produktionstal (kWh): 2005: 1345162; Historiske produktionstal (kWh): 2006: 1167997.6797; Historiske produktionstal (kWh): 2007: 1403528.332; Historiske produktionstal (kWh): 2008: 1334916.6602 | 117339.3359 | 81808.6641 | 199148
570715000000006234 | 1996-03-01 | 525 | 37 | 41.5 | Hanstholm Møllen | HM-37 525kW | 787 | Thisted | http://193.88.185.146/website/energidataKort/viewer.htm?starttema1=vindkraft&STARTLEFT=476475&STARTRIGHT=477275&STARTBOTTOM=6331179&STARTTOP=6331979 | LAND | Nordre Strandvej, Hanstholm Havn | 39a | 476802 | 6331371 | WHH | 0,4 kV siden af 10/0,4 kV transformer (eller tilsvarende) | Historiske produktionstal (kWh): 1996: 1066700; Historiske produktionstal (kWh): 1997: 1430866.625; Historiske produktionstal (kWh): 1998: 1497866.625; Historiske produktionstal (kWh): 1999: 1337033.375; Historiske produktionstal (kWh): 2000: 1406800; Historiske produktionstal (kWh): 2001: 1098739.8359; Historiske produktionstal (kWh): 2002: 1295097.0273; Historiske produktionstal (kWh): 2003: 1093478.6641; Historiske produktionstal (kWh): 2004: 1440514.9922; Historiske produktionstal (kWh): 2005: 1345162; Historiske produktionstal (kWh): 2006: 1167997.6797; Historiske produktionstal (kWh): 2007: 1403528.332; Historiske produktionstal (kWh): 2008: 1334916.6602 | 117339.3359 | 81808.6641 | 199148
570715000000029653 | 1985-04-15 | 8 | 8.6 | 12.5 | Thy Møllen | THY 11 | 787 | Thisted | http://193.88.185.146/website/energidataKort/viewer.htm?starttema1=vindkraft&STARTLEFT=461908&STARTRIGHT=462708&STARTBOTTOM=6287435&STARTTOP=6288235 | LAND | Flarup by | 1r | 462227 | 6287629 | 123179 | Installationstilsluttet (i forbrugsinstallation) 0,4 kV | [8 empty] | 11733 | 17600 | 17600 | 17600 | 17600 | 17600 | 17600 | 9607 | 9963 | 9420 | 11101 | 5636 | 8900 | 10145 | 8514 | 9902 | 7098 | 8785 | 8607 | 9778 | 8409 | 8494 | 10894 | 6033 | 745 | 440 | 1185
570715000000029684 | 1985-06-15 | 76 | 8 | 12 | Nordvestjysk Folkecenter | FC 4000 | 787 | Thisted | http://193.88.185.146/website/energidataKort/viewer.htm?starttema1=vindkraft&STARTLEFT=463662&STARTRIGHT=464462&STARTBOTTOM=6283325&STARTTOP=6284125 | LAND | Ydby by | 14a | 463933 | 6283436 | 123188 | Installationstilsluttet (i forbrugsinstallation) 0,4 kV | [8 empty] | 84700 | 169400 | 169400 | 169400 | 169400 | 169400 | 169400 | 100262 | 101364 | 101202 | 87077 | 60250 | 87143 | 113513 | 94163 | 103386 | 42256.999 | 31877.166 | 74283.9003 | 79388.0972 | 83499.6038 | 69575.6531 | 94754.1731 | 53159.6525 | 1439.309 | 1227.259 | 2666.568
570715000000029691 | 1985-06-15 | 5 | 7 | 15 | Gaia Wind A/SW | 5,5 kW | 787 | Thisted | http://193.88.185.146/website/energidataKort/viewer.htm?starttema1=vindkraft&STARTLEFT=463613&STARTRIGHT=464413&STARTBOTTOM=6283243&STARTTOP=6284043 | LAND | Ydby by | 14a | 463933 | 6283436 | 123188 | Installationstilsluttet (i forbrugsinstallation) 0,4 kV | [8 empty] | 8800 | 8800 | 8800 | 8800 | 8800 | 8800 | 8800 | 5208 | 5266 | 5257 | 7653 | 3130 | 4527 | 5897 | 4891 | 5370 | 25050.999 | 31877.166 | 4887.1 | 5222.902 | 5493.3961 | 4577.3459 | 6233.827 | 3497.347 | 94.691 | 80.741 | 175.432
570715000000029721 | 1981-05-15 | 22 | 10 | 18.5 | Smedemester mølle | 22 kW | 787 | Thisted | http://193.88.185.146/website/energidataKort/viewer.htm?starttema1=vindkraft&STARTLEFT=464125&STARTRIGHT=464925&STARTBOTTOM=6283618&STARTTOP=6284418 | LAND | Ydby by | 10a | 464442 | 6283813 | 123190 | Installationstilsluttet (i forbrugsinstallation) 0,4 kV |  |  |  |  | 28233 | 48400 | 48400 | 48400 | 48400 | 48400 | 48400 | 48400 | 48400 | 48400 | 48400 | 7794 | 8724 | 8730 | 6314 | 7084 | 8291 | 15876 | 6226 | 7051 | 5755 | 5 | 1329 | 0 | 24 | 12277 | 51 | 9001 | 0 | 0 | 0
570715000000029769 | 1988-08-15 | 100 | 20 | 24 | Vestas Wind System A/S | V20-100 KW | 787 | Thisted | http://193.88.185.146/website/energidataKort/viewer.htm?starttema1=vindkraft&STARTLEFT=462477&STARTRIGHT=463277&STARTBOTTOM=6291600&STARTTOP=6292400 | LAND | Ettrup by | 11a | 462797 | 6291793 | 123202 | 0,4 kV siden af 10/0,4 kV transformer (eller tilsvarende) | [11 empty] | 103258 | 324768 | 331006 | 304532 | 286790 | 311010 | 314290 | 298280 | 256110 | 272950 | 297840 | 266785 | 289682 | 249155 | 266650 | 238802 | 267655 | 246724 | 139127 | 256184 | 260174 | 24931 | 13922 | 38853
570715000000029776 | 1983-05-15 | 11 | 8.6 | 12.5 | Thy Møllen | THY 11 | 787 | Thisted | http://193.88.185.146/website/energidataKort/viewer.htm?starttema1=vindkraft&STARTLEFT=462479&STARTRIGHT=463279&STARTBOTTOM=6291601&STARTTOP=6292401 | LAND | Ettrup by | 15a | 463109 | 6291928 | 123204 | Installationstilsluttet (i forbrugsinstallation) 0,4 kV | [6 empty] | 14117 | 24200 | 24200 | 24200 | 24200 | 24200 | 24200 | 24200 | 24200 | 19966 | 15770 | 25642 | 22748 | 18519 | 21203 | 23307 | 20249 | 17102 | 13428 | 15991 | 9517.9999 | 17270 | 18867 | 14525 | 10279 | 8108 | 1647 | 0 | 1647
570715000000029820 | 1986-05-15 | 95 | 19 | 24.5 | Bonus Energy A/S | 95 KW | 787 | Thisted | http://193.88.185.146/website/energidataKort/viewer.htm?starttema1=vindkraft&STARTLEFT=459182&STARTRIGHT=459982&STARTBOTTOM=6295172&STARTTOP=6295972 | LAND | Vestervig | 32b | 459498 | 6295365 | 123223 | 0,4 kV siden af 10/0,4 kV transformer (eller tilsvarende) | [9 empty] | 206404 | 312630 | 342194 | 358755 | 365646 | 336402 | 343320 | 369930 | 377250 | 352640 | 296660 | 268680 | 268370 | 250680 | 345020 | 238400 | 350120 | 262061.001 | 294295 | 293993 | 273703 | 327654 | 286713 | 26372 | 13015 | 39387
570715000000029837 | 1988-06-15 | 200 | 25 | 30 | Vestas Wind System A/S | V25-200 KW | 787 | Thisted | http://193.88.185.146/website/energidataKort/viewer.htm?starttema1=vindkraft&STARTLEFT=467145&STARTRIGHT=467945&STARTBOTTOM=6296368&STARTTOP=6297168 | LAND | Hassing | 6i | 467463 | 6296564 | 123233 | 0,4 kV siden af 10/0,4 kV transformer (eller tilsvarende) | [11 empty] | 283765 | 594998 | 606427 | 557926 | 515390 | 566220 | 571080 | 544410 | 470080 | 523290 | 543220 | 479977 | 537546 | 468783 | 483030 | 422322 | 408521 | 333341 | 275836 | 274634 | 316898 | 26921 | 18171 | 45092
570715000000030062 | 1988-05-15 | 200 | 25 | 30 | Vestas Wind System A/S | V25-200 KW | 787 | Thisted | http://193.88.185.146/website/energidataKort/viewer.htm?starttema1=vindkraft&STARTLEFT=474656&STARTRIGHT=475456&STARTBOTTOM=6306519&STARTTOP=6307319 | LAND | Skjoldborg | 16a | 474975 | 6306714 | 123298 | 0,4 kV siden af 10/0,4 kV transformer (eller tilsvarende) | [11 empty] | 306160 | 550248 | 560817 | 515963 | 490400 | 530860 | 532380 | 507600 | 423790 | 491350 | 502740 | 435566 | 480871 | 424487 | 353047 | 400565 | 455879 | 459431 | 409313 | 509805 | 395189 | 41969 | 24888 | 66857
570715000000030147 | 1987-12-15 | 200 | 25 | 30 | Vestas Wind System A/S | V25-200 KW | 787 | Thisted | http://193.88.185.146/website/energidataKort/viewer.htm?starttema1=vindkraft&STARTLEFT=474311&STARTRIGHT=475111&STARTBOTTOM=6309234&STARTTOP=6310034 | LAND | Kallerup | 2v | 474631 | 6309425 | 123321 | 0,4 kV siden af 10/0,4 kV transformer (eller tilsvarende) | [10 empty] | 0 | 495115 | 519077 | 529048 | 486735 | 459610 | 492010 | 497750 | 474160 | 395740 | 457890 | 470220 | 415771 | 484909 | 403733 | 416142 | 373876 | 437009 | 422382 | 349730 | 427468 | 390995 | 40442 | 22887 | 63329
570715000000030222 | 1987-04-15 | 90 | 18.8 | 24 | Vestas Wind System A/S | V 19-90 KW | 787 | Thisted | http://193.88.185.146/website/energidataKort/viewer.htm?starttema1=vindkraft&STARTLEFT=474606&STARTRIGHT=475406&STARTBOTTOM=6318091&STARTTOP=6318891 | LAND | Vandet | 7a | 474924 | 6318283 | 123347 | Installationstilsluttet (i forbrugsinstallation) 0,4 kV | [10 empty] | 69902 | 114768 | 120323 | 122634 | 112826 | 97590 | 115040 | 112210 | 106850 | 87590 | 102410 | 125700 | 93350 | 122200 | 105290 | 115780 | 107336.0005 | 125767 | 118446 | 104019 | 146862 | 124003 | 10821 | 5523 | 16344
570715000000030277 | 1999-04-13 | 15 | 11 | 12 | Kuriant | 15 kW | 787 | Thisted | http://193.88.185.146/website/energidataKort/viewer.htm?starttema1=vindkraft&STARTLEFT=466409&STARTRIGHT=467209&STARTBOTTOM=6304099&STARTTOP=6304899 | LAND | Sønderhå | 10e | 466732 | 6304293 | 124570 | Installationstilsluttet (i forbrugsinstallation) 0,4 kV | Historiske produktionstal (kWh): 1999: 9666; Historiske produktionstal (kWh): 2000: 18445; Historiske produktionstal (kWh): 2001: 16480; Historiske produktionstal (kWh): 2002: 16995; Historiske produktionstal (kWh): 2003: 15222.9999; Historiske produktionstal (kWh): 2004: 21018; Historiske produktionstal (kWh): 2005: 20085; Historiske produktionstal (kWh): 2006: 20247; Historiske produktionstal (kWh): 2007: 24290; Historiske produktionstal (kWh): 2008: 16181 | 1929 | 1046 | 2975
570715000000030291 | 1989-04-15 | 200 | 25 | 29.2 | Vestas Wind System A/S | V25-200 KW | 787 | Thisted | http://193.88.185.146/website/energidataKort/viewer.htm?starttema1=vindkraft&STARTLEFT=474796&STARTRIGHT=475596&STARTBOTTOM=6307486&STARTTOP=6308286 | LAND | Skjoldborg | 4b | 475117 | 6307681 | 160001 | 0,4 kV siden af 10/0,4 kV transformer (eller tilsvarende) | [12 empty] | 376850 | 576132 | 530054 | 501290 | 544210 | 556170 | 503710 | 438340 | 501540 | 521350 | 450684 | 500012 | 424419 | 464361 | 406481 | 470019 | 458087 | 408439 | 476495 | 388090 | 0 | 14876 | 14876
570715000000030307 | 1989-09-15 | 150 | 23.8 | 30 | Bonus Energy A/S | 150 KW MK II | 787 | Thisted | http://193.88.185.146/website/energidataKort/viewer.htm?starttema1=vindkraft&STARTLEFT=461452&STARTRIGHT=462252&STARTBOTTOM=6295079&STARTTOP=6295879 | LAND | Villerup | 6c | 461770 | 6295265 | 160005 | 0,4 kV siden af 10/0,4 kV transformer (eller tilsvarende) | [12 empty] | 122996 | 501432 | 461328 | 433150 | 458890 | 475180 | 448100 | 382110 | 421930 | 453150 | 407471 | 449372 | 355486 | 387075 | 357047 | 396935 | 412438 | 364726 | 455983 | 409621 | 37953 | 20956 | 58909
570715000000030352 | 1990-01-15 | 225 | 27 | 30 | Vestas Wind System A/S | V27-225 kW | 787 | Thisted | http://193.88.185.146/website/energidataKort/viewer.htm?starttema1=vindkraft&STARTLEFT=464361&STARTRIGHT=465161&STARTBOTTOM=6287212&STARTTOP=6288012 | LAND | Refs by | 12ad | 464680 | 6287407 | 160017 | 0,4 kV siden af 10/0,4 kV transformer (eller tilsvarende) | Historiske produktionstal (kWh): 1990: 627364; Historiske produktionstal (kWh): 1991: 629659; Historiske produktionstal (kWh): 1992: 587760; Historiske produktionstal (kWh): 1993: 613890; Historiske produktionstal (kWh): 1994: 654840; Historiske produktionstal (kWh): 1995: 617460; Historiske produktionstal (kWh): 1996: 526670; Historiske produktionstal (kWh): 1997: 595980; Historiske produktionstal (kWh): 1998: 615337; Historiske produktionstal (kWh): 1999: 551642; Historiske produktionstal (kWh): 2000: 596686; Historiske produktionstal (kWh): 2001: 542418; Historiske produktionstal (kWh): 2002: 560198; Historiske produktionstal (kWh): 2003: 485049; Historiske produktionstal (kWh): 2004: 575318; Historiske produktionstal (kWh): 2005: 575666; Historiske produktionstal (kWh): 2006: 516733; Historiske produktionstal (kWh): 2007: 630497; Historiske produktionstal (kWh): 2008: 570536 | 44135 | 22336 | 66471
570715000000030376 | 1990-02-15 | 225 | 27 | 31.5 | Vestas Wind System A/S | V27-225 kW | 787 | Thisted | http://193.88.185.146/website/energidataKort/viewer.htm?starttema1=vindkraft&STARTLEFT=469301&STARTRIGHT=470101&STARTBOTTOM=6300040&STARTTOP=6300840 | LAND | Hørdum by | 8a | 469618 | 6300233 | 160022 | 0,4 kV siden af 10/0,4 kV transformer (eller tilsvarende) | Historiske produktionstal (kWh): 1990: 511087; Historiske produktionstal (kWh): 1991: 564253; Historiske produktionstal (kWh): 1992: 554900; Historiske produktionstal (kWh): 1993: 582460; Historiske produktionstal (kWh): 1994: 564290; Historiske produktionstal (kWh): 1995: 555170; Historiske produktionstal (kWh): 1996: 468610; Historiske produktionstal (kWh): 1997: 515590; Historiske produktionstal (kWh): 1998: 544280; Historiske produktionstal (kWh): 1999: 483812; Historiske produktionstal (kWh): 2000: 536831; Historiske produktionstal (kWh): 2001: 454807; Historiske produktionstal (kWh): 2002: 480087; Historiske produktionstal (kWh): 2003: 411101; Historiske produktionstal (kWh): 2004: 487676; Historiske produktionstal (kWh): 2005: 482340; Historiske produktionstal (kWh): 2006: 438447; Historiske produktionstal (kWh): 2007: 562164; Historiske produktionstal (kWh): 2008: 485161 | 44428 | 25550 | 69978
570715000000030383 | 1990-03-15 | 225 | 27 | 31.5 | Vestas Wind System A/S | V27-225 kW | 787 | Thisted | http://193.88.185.146/website/energidataKort/viewer.htm?starttema1=vindkraft&STARTLEFT=462766&STARTRIGHT=463566&STARTBOTTOM=6298982&STARTTOP=6299782 | LAND | Bedsted | 18a | 463082 | 6299178 | 160024 | 0,4 kV siden af 10/0,4 kV transformer (eller tilsvarende) | Historiske produktionstal (kWh): 1990: 549288; Historiske produktionstal (kWh): 1991: 673809; Historiske produktionstal (kWh): 1992: 649350; Historiske produktionstal (kWh): 1993: 669340; Historiske produktionstal (kWh): 1994: 689110; Historiske produktionstal (kWh): 1995: 657490; Historiske produktionstal (kWh): 1996: 570170; Historiske produktionstal (kWh): 1997: 624990; Historiske produktionstal (kWh): 1998: 663840; Historiske produktionstal (kWh): 1999: 582917; Historiske produktionstal (kWh): 2000: 628784; Historiske produktionstal (kWh): 2001: 547857; Historiske produktionstal (kWh): 2002: 579614; Historiske produktionstal (kWh): 2003: 504583; Historiske produktionstal (kWh): 2004: 589320; Historiske produktionstal (kWh): 2005: 593320; Historiske produktionstal (kWh): 2006: 534161; Historiske produktionstal (kWh): 2007: 655495; Historiske produktionstal (kWh): 2008: 576338 | 55821 | 31721 | 87542
570715000000030390 | 1990-06-15 | 225 | 27 | 31.5 | Vestas Wind System A/S | V27-225 kW | 787 | Thisted | http://193.88.185.146/website/energidataKort/viewer.htm?starttema1=vindkraft&STARTLEFT=471235&STARTRIGHT=472035&STARTBOTTOM=6312711&STARTTOP=6313511 | LAND | Vang | 4a | 471554 | 6312904 | 160026 | 0,4 kV siden af 10/0,4 kV transformer (eller tilsvarende) | Historiske produktionstal (kWh): 1990: 348434; Historiske produktionstal (kWh): 1991: 641133; Historiske produktionstal (kWh): 1992: 625760; Historiske produktionstal (kWh): 1993: 640710; Historiske produktionstal (kWh): 1994: 661300; Historiske produktionstal (kWh): 1995: 622620; Historiske produktionstal (kWh): 1996: 539510; Historiske produktionstal (kWh): 1997: 590110; Historiske produktionstal (kWh): 1998: 614650; Historiske produktionstal (kWh): 1999: 556215; Historiske produktionstal (kWh): 2000: 609085; Historiske produktionstal (kWh): 2001: 531689; Historiske produktionstal (kWh): 2002: 556290; Historiske produktionstal (kWh): 2003: 495754; Historiske produktionstal (kWh): 2004: 577400; Historiske produktionstal (kWh): 2005: 570204; Historiske produktionstal (kWh): 2006: 509582; Historiske produktionstal (kWh): 2007: 551202; Historiske produktionstal (kWh): 2008: 443224 | 46965 | 28812 | 75777
570715000000030406 | 1990-06-15 | 225 | 27 | 31.5 | Vestas Wind System A/S | V27-225 kW | 787 | Thisted | http://193.88.185.146/website/energidataKort/viewer.htm?starttema1=vindkraft&STARTLEFT=471093&STARTRIGHT=471893&STARTBOTTOM=6312694&STARTTOP=6313494 | LAND | Vang | 4a | 471413 | 6312890 | 160028 | 0,4 kV siden af 10/0,4 kV transformer (eller tilsvarende) | Historiske produktionstal (kWh): 1990: 334327; Historiske produktionstal (kWh): 1991: 615175; Historiske produktionstal (kWh): 1992: 613970; Historiske produktionstal (kWh): 1993: 628290; Historiske produktionstal (kWh): 1994: 607330; Historiske produktionstal (kWh): 1995: 596800; Historiske produktionstal (kWh): 1996: 494780; Historiske produktionstal (kWh): 1997: 578610; Historiske produktionstal (kWh): 1998: 599570; Historiske produktionstal (kWh): 1999: 532899; Historiske produktionstal (kWh): 2000: 588280; Historiske produktionstal (kWh): 2001: 509704; Historiske produktionstal (kWh): 2002: 526248; Historiske produktionstal (kWh): 2003: 477871; Historiske produktionstal (kWh): 2004: 548503; Historiske produktionstal (kWh): 2005: 540932; Historiske produktionstal (kWh): 2006: 446184; Historiske produktionstal (kWh): 2007: 573118; Historiske produktionstal (kWh): 2008: 534851 | 49545 | 25383 | 74928
570715000000030413 | 1990-08-15 | 225 | 27 | 31.5 | Vestas Wind System A/S | V27-225 kW | 787 | Thisted | http://193.88.185.146/website/energidataKort/viewer.htm?starttema1=vindkraft&STARTLEFT=466118&STARTRIGHT=466918&STARTBOTTOM=6289237&STARTTOP=6290037 | LAND | Heltborg | 16a | 466434 | 6289433 | 160030 | 0,4 kV siden af 10/0,4 kV transformer (eller tilsvarende) | Historiske produktionstal (kWh): 1990: 262682; Historiske produktionstal (kWh): 1991: 725020; Historiske produktionstal (kWh): 1992: 712130; Historiske produktionstal (kWh): 1993: 712070; Historiske produktionstal (kWh): 1994: 728700; Historiske produktionstal (kWh): 1995: 700950; Historiske produktionstal (kWh): 1996: 599750; Historiske produktionstal (kWh): 1997: 679290; Historiske produktionstal (kWh): 1998: 706810; Historiske produktionstal (kWh): 1999: 636071; Historiske produktionstal (kWh): 2000: 697229; Historiske produktionstal (kWh): 2001: 619048; Historiske produktionstal (kWh): 2002: 638270; Historiske produktionstal (kWh): 2003: 570572; Historiske produktionstal (kWh): 2004: 651591; Historiske produktionstal (kWh): 2005: 649167; Historiske produktionstal (kWh): 2006: 589261; Historiske produktionstal (kWh): 2007: 709302; Historiske produktionstal (kWh): 2008: 628480 | 57956 | 36094 | 94050
570715000000030468 | 1990-12-15 | 225 | 27 | 31.5 | Vestas Wind System A/S | V27-225 kW | 787 | Thisted | http://193.88.185.146/website/energidataKort/viewer.htm?starttema1=vindkraft&STARTLEFT=468982&STARTRIGHT=469782&STARTBOTTOM=6309723&STARTTOP=6310523 | LAND | Hundborg | 12a | 469304 | 6309919 | 160042 | 0,4 kV siden af 10/0,4 kV transformer (eller tilsvarende) | Historiske produktionstal (kWh): 1990: 0; Historiske produktionstal (kWh): 1991: 599975; Historiske produktionstal (kWh): 1992: 590460; Historiske produktionstal (kWh): 1993: 616320; Historiske produktionstal (kWh): 1994: 608550; Historiske produktionstal (kWh): 1995: 583930; Historiske produktionstal (kWh): 1996: 496110; Historiske produktionstal (kWh): 1997: 559526; Historiske produktionstal (kWh): 1998: 581077; Historiske produktionstal (kWh): 1999: 506707; Historiske produktionstal (kWh): 2000: 568821; Historiske produktionstal (kWh): 2001: 486592; Historiske produktionstal (kWh): 2002: 516815; Historiske produktionstal (kWh): 2003: 431740; Historiske produktionstal (kWh): 2004: 525914; Historiske produktionstal (kWh): 2005: 525245; Historiske produktionstal (kWh): 2006: 466693; Historiske produktionstal (kWh): 2007: 590849; Historiske produktionstal (kWh): 2008: 419386 | 37622 | 26930 | 64552
570715000000030475 | 1990-12-15 | 225 | 27 | 31.5 | Vestas Wind System A/S | V27-225 kW | 787 | Thisted | http://193.88.185.146/website/energidataKort/viewer.htm?starttema1=vindkraft&STARTLEFT=463491&STARTRIGHT=464291&STARTBOTTOM=6299702&STARTTOP=6300502 | LAND | Morup Mølle | 1æ | 463807 | 6299899 | 160044 | 0,4 kV siden af 10/0,4 kV transformer (eller tilsvarende) | Historiske produktionstal (kWh): 1990: 0; Historiske produktionstal (kWh): 1991: 666941; Historiske produktionstal (kWh): 1992: 642270; Historiske produktionstal (kWh): 1993: 679470; Historiske produktionstal (kWh): 1994: 678450; Historiske produktionstal (kWh): 1995: 648450; Historiske produktionstal (kWh): 1996: 558570; Historiske produktionstal (kWh): 1997: 628597; Historiske produktionstal (kWh): 1998: 620638; Historiske produktionstal (kWh): 1999: 583134; Historiske produktionstal (kWh): 2000: 639702; Historiske produktionstal (kWh): 2001: 547751; Historiske produktionstal (kWh): 2002: 573601; Historiske produktionstal (kWh): 2003: 513255; Historiske produktionstal (kWh): 2004: 587933; Historiske produktionstal (kWh): 2005: 585965; Historiske produktionstal (kWh): 2006: 526057; Historiske produktionstal (kWh): 2007: 642882; Historiske produktionstal (kWh): 2008: 551009 | 38687 | 30660 | 69347
570715000000030499 | 1991-06-15 | 225 | 27 | 31.5 | Vestas Wind System A/S | V27-225 kW | 787 | Thisted | http://193.88.185.146/website/energidataKort/viewer.htm?starttema1=vindkraft&STARTLEFT=469842&STARTRIGHT=470642&STARTBOTTOM=6313556&STARTTOP=6314356 | LAND | Tvorup by | 5i | 470167 | 6313733 | 160050 | 0,4 kV siden af 10/0,4 kV transformer (eller tilsvarende) | Historiske produktionstal (kWh): 1991: 301273; Historiske produktionstal (kWh): 1992: 586150; Historiske produktionstal (kWh): 1993: 607180; Historiske produktionstal (kWh): 1994: 614190; Historiske produktionstal (kWh): 1995: 592280; Historiske produktionstal (kWh): 1996: 500230; Historiske produktionstal (kWh): 1997: 562550; Historiske produktionstal (kWh): 1998: 581530; Historiske produktionstal (kWh): 1999: 510838; Historiske produktionstal (kWh): 2000: 577381; Historiske produktionstal (kWh): 2001: 492960; Historiske produktionstal (kWh): 2002: 506478; Historiske produktionstal (kWh): 2003: 440529; Historiske produktionstal (kWh): 2004: 535244; Historiske produktionstal (kWh): 2005: 513547; Historiske produktionstal (kWh): 2006: 458514; Historiske produktionstal (kWh): 2007: 595231; Historiske produktionstal (kWh): 2008: 514066 | 47713 | 25475 | 73188
570715000000030505 | 1991-08-15 | 150 | 23 | 24.5 | Bonus Energy A/S | 150/30 kW | 787 | Thisted | http://193.88.185.146/website/energidataKort/viewer.htm?starttema1=vindkraft&STARTLEFT=459254&STARTRIGHT=460054&STARTBOTTOM=6295303&STARTTOP=6296103 | LAND | Vestervig | 2b | 459498 | 6295365 | 160052 | 0,4 kV siden af 10/0,4 kV transformer (eller tilsvarende) | Historiske produktionstal (kWh): 1991: 168015; Historiske produktionstal (kWh): 1992: 481090; Historiske produktionstal (kWh): 1993: 501740; Historiske produktionstal (kWh): 1994: 520760; Historiske produktionstal (kWh): 1995: 493570; Historiske produktionstal (kWh): 1996: 416660; Historiske produktionstal (kWh): 1997: 457470; Historiske produktionstal (kWh): 1998: 489070; Historiske produktionstal (kWh): 1999: 444166; Historiske produktionstal (kWh): 2000: 488891; Historiske produktionstal (kWh): 2001: 419049; Historiske produktionstal (kWh): 2002: 441300; Historiske produktionstal (kWh): 2003: 400962; Historiske produktionstal (kWh): 2004: 457997; Historiske produktionstal (kWh): 2005: 457181; Historiske produktionstal (kWh): 2006: 420037; Historiske produktionstal (kWh): 2007: 502120; Historiske produktionstal (kWh): 2008: 454114 | 41682 | 24593 | 66275
570715000000030543 | 1991-09-15 | 225 | 27 | 31.5 | Vestas Wind System A/S | V27-225 kW | 787 | Thisted | http://193.88.185.146/website/energidataKort/viewer.htm?starttema1=vindkraft&STARTLEFT=464746&STARTRIGHT=465546&STARTBOTTOM=6293673&STARTTOP=6294473 | LAND | Grurup by | 10a | 465062 | 6293860 | 160062 | 0,4 kV siden af 10/0,4 kV transformer (eller tilsvarende) | Historiske produktionstal (kWh): 1991: 162629; Historiske produktionstal (kWh): 1992: 626100; Historiske produktionstal (kWh): 1993: 666480; Historiske produktionstal (kWh): 1994: 675070; Historiske produktionstal (kWh): 1995: 637150; Historiske produktionstal (kWh): 1996: 555150; Historiske produktionstal (kWh): 1997: 613900; Historiske produktionstal (kWh): 1998: 640540; Historiske produktionstal (kWh): 1999: 476385; Historiske produktionstal (kWh): 2000: 420601; Historiske produktionstal (kWh): 2001: 496659; Historiske produktionstal (kWh): 2002: 579067; Historiske produktionstal (kWh): 2003: 490958; Historiske produktionstal (kWh): 2004: 575761; Historiske produktionstal (kWh): 2005: 576161; Historiske produktionstal (kWh): 2006: 333873; Historiske produktionstal (kWh): 2007: 383341; Historiske produktionstal (kWh): 2008: 338263 | 33653 | 17331 | 50984
570715000000030598 | 1991-10-15 | 150 | 23 | 24.5 | Bonus Energy A/S | 150/30 kW | 787 | Thisted | http://193.88.185.146/website/energidataKort/viewer.htm?starttema1=vindkraft&STARTLEFT=459140&STARTRIGHT=459940&STARTBOTTOM=6288456&STARTTOP=6289256 | LAND | Vestervig | 4y,4d | 459458 | 6288651 | 160074 | 0,4 kV siden af 10/0,4 kV transformer (eller tilsvarende) | Historiske produktionstal (kWh): 1991: 80192; Historiske produktionstal (kWh): 1992: 458430; Historiske produktionstal (kWh): 1993: 473840; Historiske produktionstal (kWh): 1994: 491100; Historiske produktionstal (kWh): 1995: 470320; Historiske produktionstal (kWh): 1996: 394320; Historiske produktionstal (kWh): 1997: 441270; Historiske produktionstal (kWh): 1998: 470090; Historiske produktionstal (kWh): 1999: 433944; Historiske produktionstal (kWh): 2000: 463661; Historiske produktionstal (kWh): 2001: 408238; Historiske produktionstal (kWh): 2002: 428411; Historiske produktionstal (kWh): 2003: 380128; Historiske produktionstal (kWh): 2004: 431977; Historiske produktionstal (kWh): 2005: 453855; Historiske produktionstal (kWh): 2006: 401540; Historiske produktionstal (kWh): 2007: 481194; Historiske produktionstal (kWh): 2008: 444910 | 41204 | 22615 | 63819
570715000000030604 | 1991-10-15 | 225 | 27 | 31.5 | Vestas Wind System A/S | V27-225 kW | 787 | Thisted | http://193.88.185.146/website/energidataKort/viewer.htm?starttema1=vindkraft&STARTLEFT=472702&STARTRIGHT=473502&STARTBOTTOM=6313798&STARTTOP=6314598 | LAND | Skårup by | 3c2c | 473019 | 6313992 | 160080 | 0,4 kV siden af 10/0,4 kV transformer (eller tilsvarende) | Historiske produktionstal (kWh): 1991: 96692; Historiske produktionstal (kWh): 1992: 565410; Historiske produktionstal (kWh): 1993: 597720; Historiske produktionstal (kWh): 1994: 597910; Historiske produktionstal (kWh): 1995: 562530; Historiske produktionstal (kWh): 1996: 475980; Historiske produktionstal (kWh): 1997: 543240; Historiske produktionstal (kWh): 1998: 550210; Historiske produktionstal (kWh): 1999: 494276; Historiske produktionstal (kWh): 2000: 556816; Historiske produktionstal (kWh): 2001: 468715; Historiske produktionstal (kWh): 2002: 492632; Historiske produktionstal (kWh): 2003: 433620; Historiske produktionstal (kWh): 2004: 520156; Historiske produktionstal (kWh): 2005: 507094; Historiske produktionstal (kWh): 2006: 445010; Historiske produktionstal (kWh): 2007: 582845; Historiske produktionstal (kWh): 2008: 491536 | 44594 | 19473 | 64067
570715000000030611 | 1991-10-15 | 225 | 27 | 31.5 | Vestas Wind System A/S | V27-225 kW | 787 | Thisted | http://193.88.185.146/website/energidataKort/viewer.htm?starttema1=vindkraft&STARTLEFT=472529&STARTRIGHT=473329&STARTBOTTOM=6313803&STARTTOP=6314603 | LAND | Skårup by | 3c2c | 472849 | 6313995 | 160082 | 0,4 kV siden af 10/0,4 kV transformer (eller tilsvarende) | Historiske produktionstal (kWh): 1991: 98422; Historiske produktionstal (kWh): 1992: 577590; Historiske produktionstal (kWh): 1993: 608680; Historiske produktionstal (kWh): 1994: 611220; Historiske produktionstal (kWh): 1995: 570160; Historiske produktionstal (kWh): 1996: 489450; Historiske produktionstal (kWh): 1997: 550040; Historiske produktionstal (kWh): 1998: 568170; Historiske produktionstal (kWh): 1999: 498351; Historiske produktionstal (kWh): 2000: 558690; Historiske produktionstal (kWh): 2001: 486068; Historiske produktionstal (kWh): 2002: 514054; Historiske produktionstal (kWh): 2003: 451343; Historiske produktionstal (kWh): 2004: 512161; Historiske produktionstal (kWh): 2005: 397906; Historiske produktionstal (kWh): 2006: 411287; Historiske produktionstal (kWh): 2007: 565705; Historiske produktionstal (kWh): 2008: 330776 | 45278 | 25448 | 70726
570715000000030628 | 1991-10-15 | 225 | 27 | 31.5 | Vestas Wind System A/S | V27-225 kW | 787 | Thisted | http://193.88.185.146/website/energidataKort/viewer.htm?starttema1=vindkraft&STARTLEFT=460388&STARTRIGHT=461188&STARTBOTTOM=6291987&STARTTOP=6292787 | LAND | Adbøl | 2f | 460705 | 6292180 | 160084 | 0,4 kV siden af 10/0,4 kV transformer (eller tilsvarende) | Historiske produktionstal (kWh): 1991: 110968; Historiske produktionstal (kWh): 1992: 634890; Historiske produktionstal (kWh): 1993: 666360; Historiske produktionstal (kWh): 1994: 679330; Historiske produktionstal (kWh): 1995: 635030; Historiske produktionstal (kWh): 1996: 548530; Historiske produktionstal (kWh): 1997: 618610; Historiske produktionstal (kWh): 1998: 657620; Historiske produktionstal (kWh): 1999: 588707; Historiske produktionstal (kWh): 2000: 642104; Historiske produktionstal (kWh): 2001: 539676; Historiske produktionstal (kWh): 2002: 580567; Historiske produktionstal (kWh): 2003: 520553; Historiske produktionstal (kWh): 2004: 599150; Historiske produktionstal (kWh): 2005: 601344; Historiske produktionstal (kWh): 2006: 538586; Historiske produktionstal (kWh): 2007: 660159; Historiske produktionstal (kWh): 2008: 582150 | 54295 | 30237 | 84532
570715000000030659 | 1991-11-15 | 225 | 27 | 31.5 | Vestas Wind System A/S | V27-225 kW | 787 | Thisted | http://193.88.185.146/website/energidataKort/viewer.htm?starttema1=vindkraft&STARTLEFT=467045&STARTRIGHT=467845&STARTBOTTOM=6301612&STARTTOP=6302412 | LAND | Sønderhå | 2a | 467366 | 6301806 | 160090 | 0,4 kV siden af 10/0,4 kV transformer (eller tilsvarende) | Historiske produktionstal (kWh): 1991: 52329; Historiske produktionstal (kWh): 1992: 615390; Historiske produktionstal (kWh): 1993: 646850; Historiske produktionstal (kWh): 1994: 632050; Historiske produktionstal (kWh): 1995: 618890; Historiske produktionstal (kWh): 1996: 525300; Historiske produktionstal (kWh): 1997: 574730; Historiske produktionstal (kWh): 1998: 598070; Historiske produktionstal (kWh): 1999: 541325; Historiske produktionstal (kWh): 2000: 595104; Historiske produktionstal (kWh): 2001: 504811; Historiske produktionstal (kWh): 2002: 531504; Historiske produktionstal (kWh): 2003: 469685; Historiske produktionstal (kWh): 2004: 549211; Historiske produktionstal (kWh): 2005: 534710; Historiske produktionstal (kWh): 2006: 470348; Historiske produktionstal (kWh): 2007: 479768; Historiske produktionstal (kWh): 2008: 532009 | 49671 | 28008 | 77679
570715000000030680 | 1991-12-15 | 150 | 23 | 30 | Bonus Energy A/S | Bonus 150/30 kW | 787 | Thisted | http://193.88.185.146/website/energidataKort/viewer.htm?starttema1=vindkraft&STARTLEFT=458836&STARTRIGHT=459636&STARTBOTTOM=6293114&STARTTOP=6293914 | LAND | Vestervig | 37b | 459151 | 6293303 | 160096 | 0,4 kV siden af 10/0,4 kV transformer (eller tilsvarende) | Historiske produktionstal (kWh): 1991: 0; Historiske produktionstal (kWh): 1992: 491510; Historiske produktionstal (kWh): 1993: 519010; Historiske produktionstal (kWh): 1994: 531210; Historiske produktionstal (kWh): 1995: 486540; Historiske produktionstal (kWh): 1996: 432890; Historiske produktionstal (kWh): 1997: 475680; Historiske produktionstal (kWh): 1998: 505270; Historiske produktionstal (kWh): 1999: 464325; Historiske produktionstal (kWh): 2000: 506834; Historiske produktionstal (kWh): 2001: 310713; Historiske produktionstal (kWh): 2002: 442501; Historiske produktionstal (kWh): 2003: 401234; Historiske produktionstal (kWh): 2004: 407926; Historiske produktionstal (kWh): 2005: 338071; Historiske produktionstal (kWh): 2006: 411074; Historiske produktionstal (kWh): 2007: 453781; Historiske produktionstal (kWh): 2008: 392793 | 41364 | 23205 | 64569
570715000000030727 | 1992-02-15 | 150 | 23.8 | 30 | Bonus Energy A/S | Bonus 150 kW MK III | 787 | Thisted | http://193.88.185.146/website/energidataKort/viewer.htm?starttema1=vindkraft&STARTLEFT=460758&STARTRIGHT=461558&STARTBOTTOM=6289317&STARTTOP=6290117 | LAND | Vestervig | 1ah | 461073 | 6289508 | 160104 | 0,4 kV siden af 10/0,4 kV transformer (eller tilsvarende) | Historiske produktionstal (kWh): 1992: 372370; Historiske produktionstal (kWh): 1993: 496360; Historiske produktionstal (kWh): 1994: 504210; Historiske produktionstal (kWh): 1995: 482600; Historiske produktionstal (kWh): 1996: 404840; Historiske produktionstal (kWh): 1997: 466340; Historiske produktionstal (kWh): 1998: 486760; Historiske produktionstal (kWh): 1999: 430066; Historiske produktionstal (kWh): 2000: 400966; Historiske produktionstal (kWh): 2001: 415735; Historiske produktionstal (kWh): 2002: 429761; Historiske produktionstal (kWh): 2003: 383595; Historiske produktionstal (kWh): 2004: 432662; Historiske produktionstal (kWh): 2005: 399543; Historiske produktionstal (kWh): 2006: 243138; Historiske produktionstal (kWh): 2007: 445213; Historiske produktionstal (kWh): 2008: 426329 | 40398 | 16651 | 57049
570715000000030734 | 1992-03-15 | 150 | 23 | 30 | Bonus Energy A/S | Bonus 150/30 kW | 787 | Thisted | http://193.88.185.146/website/energidataKort/viewer.htm?starttema1=vindkraft&STARTLEFT=458959&STARTRIGHT=459759&STARTBOTTOM=6289026&STARTTOP=6289826 | LAND | Vestervig | 2a | 459277 | 6289218 | 160106 | 0,4 kV siden af 10/0,4 kV transformer (eller tilsvarende) | Historiske produktionstal (kWh): 1992: 377080; Historiske produktionstal (kWh): 1993: 525220; Historiske produktionstal (kWh): 1994: 539220; Historiske produktionstal (kWh): 1995: 518300; Historiske produktionstal (kWh): 1996: 439540; Historiske produktionstal (kWh): 1997: 486880; Historiske produktionstal (kWh): 1998: 522350; Historiske produktionstal (kWh): 1999: 475700; Historiske produktionstal (kWh): 2000: 470326; Historiske produktionstal (kWh): 2001: 435196; Historiske produktionstal (kWh): 2002: 435828; Historiske produktionstal (kWh): 2003: 412879; Historiske produktionstal (kWh): 2004: 471919; Historiske produktionstal (kWh): 2005: 487187; Historiske produktionstal (kWh): 2006: 423897; Historiske produktionstal (kWh): 2007: 478985; Historiske produktionstal (kWh): 2008: 429171 | 37665 | 24431 | 62096
570715000000030741 | 1992-04-15 | 225 | 27 | 31.5 | Vestas Wind System A/S | V27-225 kW | 787 | Thisted | http://193.88.185.146/website/energidataKort/viewer.htm?starttema1=vindkraft&STARTLEFT=472030&STARTRIGHT=472830&STARTBOTTOM=6314059&STARTTOP=6314859 | LAND | Vang | 24a | 472349 | 6314252 | 160108 | 0,4 kV siden af 10/0,4 kV transformer (eller tilsvarende) | Historiske produktionstal (kWh): 1992: 388470; Historiske produktionstal (kWh): 1993: 624570; Historiske produktionstal (kWh): 1994: 625030; Historiske produktionstal (kWh): 1995: 589650; Historiske produktionstal (kWh): 1996: 502590; Historiske produktionstal (kWh): 1997: 564800; Historiske produktionstal (kWh): 1998: 583730; Historiske produktionstal (kWh): 1999: 513120; Historiske produktionstal (kWh): 2000: 584902; Historiske produktionstal (kWh): 2001: 495760; Historiske produktionstal (kWh): 2002: 519726; Historiske produktionstal (kWh): 2003: 459810; Historiske produktionstal (kWh): 2004: 548951; Historiske produktionstal (kWh): 2005: 508026; Historiske produktionstal (kWh): 2006: 457109; Historiske produktionstal (kWh): 2007: 554360; Historiske produktionstal (kWh): 2008: 498340 | 49637 | 27335 | 76972
570715000000030789 | 1992-06-15 | 150 | 28 | 31 | Wind World A/S | W-2800/150 kW | 787 | Thisted | http://193.88.185.146/website/energidataKort/viewer.htm?starttema1=vindkraft&STARTLEFT=475642&STARTRIGHT=476442&STARTBOTTOM=6313408&STARTTOP=6314208 | LAND | Torsted by | 9a | 475961 | 6313603 | 160116 | 0,4 kV siden af 10/0,4 kV transformer (eller tilsvarende) | Historiske produktionstal (kWh): 1992: 225670; Historiske produktionstal (kWh): 1993: 510430; Historiske produktionstal (kWh): 1994: 500700; Historiske produktionstal (kWh): 1995: 479530; Historiske produktionstal (kWh): 1996: 402180; Historiske produktionstal (kWh): 1997: 466890; Historiske produktionstal (kWh): 1998: 481300; Historiske produktionstal (kWh): 1999: 423657; Historiske produktionstal (kWh): 2000: 471399; Historiske produktionstal (kWh): 2001: 410438; Historiske produktionstal (kWh): 2002: 413533; Historiske produktionstal (kWh): 2003: 337209; Historiske produktionstal (kWh): 2004: 407454; Historiske produktionstal (kWh): 2005: 429484; Historiske produktionstal (kWh): 2006: 389400; Historiske produktionstal (kWh): 2007: 487178; Historiske produktionstal (kWh): 2008: 410885 | 38070 | 17967 | 56037
570715000000030796 | 1992-07-15 | 225 | 27 | 31.5 | Vestas Wind System A/S | V27-225 kW | 787 | Thisted | http://193.88.185.146/website/energidataKort/viewer.htm?starttema1=vindkraft&STARTLEFT=472892&STARTRIGHT=473692&STARTBOTTOM=6313140&STARTTOP=6313940 | LAND | Djernæs by | 2p | 473212 | 6313333 | 160118 | 0,4 kV siden af 10/0,4 kV transformer (eller tilsvarende) | Historiske produktionstal (kWh): 1992: 291980; Historiske produktionstal (kWh): 1993: 658900; Historiske produktionstal (kWh): 1994: 655470; Historiske produktionstal (kWh): 1995: 628100; Historiske produktionstal (kWh): 1996: 539870; Historiske produktionstal (kWh): 1997: 599830; Historiske produktionstal (kWh): 1998: 625520; Historiske produktionstal (kWh): 1999: 557239; Historiske produktionstal (kWh): 2000: 616014; Historiske produktionstal (kWh): 2001: 534355; Historiske produktionstal (kWh): 2002: 561029; Historiske produktionstal (kWh): 2003: 480103; Historiske produktionstal (kWh): 2004: 586125; Historiske produktionstal (kWh): 2005: 517679; Historiske produktionstal (kWh): 2006: 464759; Historiske produktionstal (kWh): 2007: 643090; Historiske produktionstal (kWh): 2008: 501127 | 53870 | 30675 | 84545
570715000000030888 | 1993-03-15 | 500 | 39 | 40.5 | Vestas Wind System A/S | V39-500 kW | 787 | Thisted | http://193.88.185.146/website/energidataKort/viewer.htm?starttema1=vindkraft&STARTLEFT=464746&STARTRIGHT=465546&STARTBOTTOM=6293768&STARTTOP=6294568 | LAND | Grurup by | 11a | 465066 | 6293958 | 160136 | 0,4 kV siden af 10/0,4 kV transformer (eller tilsvarende) | Historiske produktionstal (kWh): 1993: 1105100; Historiske produktionstal (kWh): 1994: 1573200; Historiske produktionstal (kWh): 1995: 1497200; Historiske produktionstal (kWh): 1996: 1320000; Historiske produktionstal (kWh): 1997: 1443400; Historiske produktionstal (kWh): 1998: 1513600; Historiske produktionstal (kWh): 1999: 1340695; Historiske produktionstal (kWh): 2000: 1467689; Historiske produktionstal (kWh): 2001: 1259563; Historiske produktionstal (kWh): 2002: 1356140; Historiske produktionstal (kWh): 2003: 1195623; Historiske produktionstal (kWh): 2004: 1357223; Historiske produktionstal (kWh): 2005: 1339443; Historiske produktionstal (kWh): 2006: 1215001; Historiske produktionstal (kWh): 2007: 1437411; Historiske produktionstal (kWh): 2008: 1317312 | 128750 | 71590 | 200340
570715000000030895 | 1993-04-19 | 150 | 28 | 31 | Wind World A/S | W-2800/150 kW | 787 | Thisted | http://193.88.185.146/website/energidataKort/viewer.htm?starttema1=vindkraft&STARTLEFT=476017&STARTRIGHT=476817&STARTBOTTOM=6313291&STARTTOP=6314091 | LAND | Sjørring | 10b | 476336 | 6313487 | 160138 | 0,4 kV siden af 10/0,4 kV transformer (eller tilsvarende) | Historiske produktionstal (kWh): 1993: 273880; Historiske produktionstal (kWh): 1994: 473800; Historiske produktionstal (kWh): 1995: 434580; Historiske produktionstal (kWh): 1996: 375620; Historiske produktionstal (kWh): 1997: 435700; Historiske produktionstal (kWh): 1998: 440320; Historiske produktionstal (kWh): 1999: 380795; Historiske produktionstal (kWh): 2000: 438670; Historiske produktionstal (kWh): 2001: 360890; Historiske produktionstal (kWh): 2002: 388599; Historiske produktionstal (kWh): 2003: 352272; Historiske produktionstal (kWh): 2004: 413336; Historiske produktionstal (kWh): 2005: 394107; Historiske produktionstal (kWh): 2006: 342377; Historiske produktionstal (kWh): 2007: 400372; Historiske produktionstal (kWh): 2008: 376537 | 30476 | 16259 | 46735
570715000000030932 | 1993-10-12 | 250 | 26 | 30 | Neg Micon | Micon M 530 | 787 | Thisted | http://193.88.185.146/website/energidataKort/viewer.htm?starttema1=vindkraft&STARTLEFT=465749&STARTRIGHT=466549&STARTBOTTOM=6289027&STARTTOP=6289827 | LAND | Heltborg | 13a | 466069 | 6289220 | 160148 | 0,4 kV siden af 10/0,4 kV transformer (eller tilsvarende) | Historiske produktionstal (kWh): 1993: 116580; Historiske produktionstal (kWh): 1994: 582380; Historiske produktionstal (kWh): 1995: 554240; Historiske produktionstal (kWh): 1996: 464330; Historiske produktionstal (kWh): 1997: 534430; Historiske produktionstal (kWh): 1998: 538280; Historiske produktionstal (kWh): 1999: 491312; Historiske produktionstal (kWh): 2000: 552669; Historiske produktionstal (kWh): 2001: 444530; Historiske produktionstal (kWh): 2002: 484084; Historiske produktionstal (kWh): 2003: 426033; Historiske produktionstal (kWh): 2004: 497010; Historiske produktionstal (kWh): 2005: 459147; Historiske produktionstal (kWh): 2006: 406433; Historiske produktionstal (kWh): 2007: 523240; Historiske produktionstal (kWh): 2008: 506996 | 46454 | 10207 | 56661