## CB
https://ens.dk/ansvarsomraader/energi-klimapolitik/fakta-om-drivhusgasser
UC - All Regions/Periods | [9 empty] | Danish CO2e emissions in 1990 |  | 55.5 | MT CO2e
~UC_Sets: R_S: AllRegions
~UC_Sets: T_S: 2020, 2025, 2030, 2035, 2040, 2045, 2050, 2055, 2060
~UC_T
| UC_N | Pset_PN | Pset_CO | Cset_CN | LimType | UC_FLO | UC_RHS | UC_Desc
| Cumulative_Emissions_Cap |  | TRACO2 | TRACO2 | UP | 1 | 501244.1796 | Cap on cumulative emissions
|  |  | TRACO2N | TRACO2N |  | 1 |  |  | From carbon budget calculation workbook
|  |  | TRACO2A | TRACO2A |  | 1 |  |  |  | Carbon budget | GHG budget |  | Other GHG emissions must decrease by 30 % in 2050 according to IPCC, otherwise these should be included into the carbon budget calculation.
|  |  | RESCO2 | RESCO2 |  | 1 |  |  | 66%-<1,5° | 501.2442 | 753.6942
|  |  | ELCCO2W | ELCCO2W |  | 1 |  |  | 50%-<1,5° | 677.1193 | 929.5693 |  | From Denmarks statistics other GHG emissions in 2018 were XX
|  |  | ELCCO2 | ELCCO2 |  | 1 |  |  | 33%-<1,5° | 949.7258 | 1202.1758
|  |  | INDCO2 | INDCO2 |  | 1 |  |  | 66%-<2° | 1160.776 | 1413.226 |  | The budget can therefore be calculated as: |  |  |  |  | 252.45 | MT CO2e
|  |  | SUPCO2W | SUPCO2W |  | 1 |  |  | 50%-<2° | 1486.145 | 1738.595
|  |  | SUPCO2 | SUPCO2 |  | 1 |  |  | 33%-<2° | 1996.183 | 2248.633 |  | 2018 | 2019 | 2020 | 2021 | 2022 | 2023 | 2024 | 2025 | 2026 | 2027 | 2028 | 2029 | 2030 | 2031 | 2032 | 2033 | 2034 | 2035 | 2036 | 2037 | 2038 | 2039 | 2040 | 2041 | 2042 | 2043 | 2044 | 2045 | 2046 | 2047 | 2048 | 2049 | 2050
|  |  | CO2STO | CO2STO |  | -1 |  |  | 66%-<3° | 2110.5018 | 2362.9518 |  | 9000 | 8915.625 | 8831.25 | 8746.875 | 8662.5 | 8578.125 | 8493.75 | 8409.375 | 8325 | 8240.625 | 8156.25 | 8071.875 | 7987.5 | 7903.125 | 7818.75 | 7734.375 | 7650 | 7565.625 | 7481.25 | 7396.875 | 7312.5 | 7228.125 | 7143.75 | 7059.375 | 6975 | 6890.625 | 6806.25 | 6721.875 | 6637.5 | 6553.125 | 6468.75 | 6384.375 | 6300
|  | SUPBGA* |  | CO2SINK |  | -1 |  |  | 50%-<3° | 2462.2521 | 2714.7021
|  |  | MINCO2 | MINCO2 |  | 1 |  |  | 33%-<3° | 2857.9712 | 3110.4212
|  |  | TRACH4 | TRACH4 |  | 25
|  |  | TRAN2O | TRAN2O |  | 298
|  |  | TRACH4NN | TRACH4NN |  | 25
|  |  | TRAN2ONN | TRAN2ONN |  | 298
|  |  | ELCCH4 | ELCCH4 |  | 25
|  |  | ELCN2O | ELCN2O |  | 298

## CBmax
Bound on CO2 emissions in 2050
~UC_Sets: R_S: AllRegions
~UC_Sets: T_S:
~UC_T
UC_N | Pset_PN | Pset_CO | Cset_CN | Year | LimType | UC_FLO | UC_RHSTS | UC_RHSTS~0 | UC_Desc
UC_CO2_maximum |  | TRACO2 | TRACO2 | 2045 | UP | 1 | 3000 | 15 | Bound on CCS Fossil fuel consumption in ELC sector
|  | TRACO2A | TRACO2A | 2045 | UP | 1
|  | TRACO2N | TRACO2N | 2045 | UP | 1
|  | RESCO2 | RESCO2 | 2045 | UP | 1
|  | ELCCO2 | ELCCO2 | 2045 | UP | 1
|  | INDCO2 | INDCO2 | 2045 | UP | 1
|  | SUPCO2 | SUPCO2 | 2045 | UP | 1
|  | CO2STO | CO2STO | 2045 | UP | -1
| SUPBGA* |  | CO2SINK | 2045 | UP | -1
|  | MINCO2 | MINCO2 | 2050 | UP | 1
UC_CO2_maximum |  | TRACO2 | TRACO2 | 2050 | UP | 1 | 0 | 15 | Bound on CCS Fossil fuel consumption in ELC sector
|  | TRACO2A | TRACO2A | 2050 | UP | 1
|  | TRACO2N | TRACO2N | 2050 | UP | 1
|  | RESCO2 | RESCO2 | 2050 | UP | 1
|  | ELCCO2 | ELCCO2 | 2050 | UP | 1
|  | INDCO2 | INDCO2 | 2050 | UP | 1
|  | SUPCO2 | SUPCO2 | 2050 | UP | 1
|  | CO2STO | CO2STO | 2050 | UP | -1
| SUPBGA* |  | CO2SINK | 2050 | UP | -1
|  | MINCO2 | MINCO2 | 2050 | UP | 1

## Sheet2
Based on Population and historical emission
| < 1.5° |  |  | < 2° |  |  | < 3°
| 66% | 50% | 33% | 66% | 50% | 33% | 66% | 50% | 33%
Denmark - budget (2011 - ) | 247.3423 | 340.0956 | 525.6024 | 618.3557 | 803.8624 | 927.5336 | 1484.0537 | 1731.396 | 2009.6561
Norway - budget (2011 - ) | 271.6807 | 373.561 | 577.3216 | 679.2018 | 882.9624 | 1018.8028 | 1630.0844 | 1901.7652 | 2207.406
Sweden - budget (2011 - ) | 321.1993 | 441.6491 | 682.5486 | 802.9983 | 1043.8978 | 1204.4975 | 1927.196 | 2248.3953 | 2609.7446
Denmark - emitted (2011 - 2015) | 182.4039 | 182.4039 | 182.4039 | 182.4039 | 182.4039 | 182.4039 | 182.4039 | 182.4039 | 182.4039
Norway - emitted (2011 - 2015) | 271.5285 | 271.5285 | 271.5285 | 271.5285 | 271.5285 | 271.5285 | 271.5285 | 271.5285 | 271.5285
Sweden - emitted (2011 - 2015) | 229.6868 | 229.6868 | 229.6868 | 229.6868 | 229.6868 | 229.6868 | 229.6868 | 229.6868 | 229.6868
DK 2015 | 64.9384 | 157.6918 | 343.1985 | 435.9519 | 621.4586 | 745.1297 | 1301.6499 | 1548.9922 | 1827.2522
| 2.7058 | 6.5705 | 14.2999 | 18.1647 | 25.8941 | 31.0471 | 54.2354 | 64.5413 | 76.1355 | average from 2016 to 2050
DK 2017 | -6.4816 | 86.2718 | 271.7785 | 364.5319 | 550.0386 | 673.7097 | 1230.2299 | 1477.5722 | 1755.8322
| -0.29462 | 3.9214 | 12.3536 | 16.5696 | 25.0018 | 30.6232 | 55.9195 | 67.1624 | 79.8106 | average from 2018 to 2050
Based on GDP and historical emission
| < 1.5° |  |  | < 2° |  |  | < 3°
| 66% | 50% | 33% | 66% | 50% | 33% | 66% | 50% | 33%
Norway - budget (2011 - ) | 424.4632 | 583.637 | 901.9844 | 1061.1581 | 1379.5055 | 1591.7372 | 2546.7794 | 2971.2427 | 3448.7638
Denmark - budget (2011 - ) | 346.8796 | 476.9594 | 737.1191 | 867.1989 | 1127.3586 | 1300.7984 | 2081.2774 | 2428.157 | 2818.3965
Sweden - budget (2011 - ) | 483.2415 | 664.4571 | 1026.8883 | 1208.1038 | 1570.535 | 1812.1558 | 2899.4492 | 3382.6907 | 3926.3375
Norway - emitted (2011 - 2015) | 271.5285 | 271.5285 | 271.5285 | 271.5285 | 271.5285 | 271.5285 | 271.5285 | 271.5285 | 271.5285
Denmark - emitted (2011 - 2015) | 182.4039 | 182.4039 | 182.4039 | 182.4039 | 182.4039 | 182.4039 | 182.4039 | 182.4039 | 182.4039
Sweden - emitted (2011 - 2015) | 229.6868 | 229.6868 | 229.6868 | 229.6868 | 229.6868 | 229.6868 | 229.6868 | 229.6868 | 229.6868
DK 2015 | 164.4757 | 294.5555 | 554.7152 | 684.795 | 944.9547 | 1118.3945 | 1898.8735 | 2245.7531 | 2635.9926
| 6.8532 | 12.2731 | 23.1131 | 28.5331 | 39.3731 | 46.5998 | 79.1197 | 93.573 | 109.833 | average from 2016 to 2050
DK 2017 | 170.6394 | 329.8131 | 648.1605 | 807.3342 | 1125.6817 | 1337.9133 | 2292.9556 | 2717.4188 | 3194.94
| 7.7563 | 14.9915 | 29.4618 | 36.697 | 51.1673 | 60.8142 | 104.2253 | 123.519 | 145.2245 | average from 2018 to 2050
Historical CO2 emissions
| 2011 | 2012 | 2013 | 2014 | 2015 | 2016 | 2017 |  | Total emission untill 2015 | Total emission untill 2017
ROW | 34.8296 | 35.3586 | 35.8443 | 36.1033 | 36.1277
Norway | 0.045159 | 0.049849 | 0.059588 | 0.058251 | 0.058682 |  |  |  | 0.27153
Denmark | 0.040612 | 0.036376 | 0.038036 | 0.035128 | 0.032252 | 0.03669 | 0.03473 |  | 0.1824 | 0.25382
Sweden | 0.051692 | 0.047009 | 0.04429 | 0.043787 | 0.042909 |  |  |  | 0.22969
CO2 emissions (EFF + ELUC) - CDIAC (GtCO2)
Note on H39: Mikkel Bosack Simonsen: From Danmarks temporary energi statistics 2017 (DEA 27/6-2018)
Note on I39: Mikkel Bosack Simonsen: From Danmarks temporary energi statistics 2017 (DEA 27/6-2018)