## Intro
Policy scenario file containing all policies implemented by the Danish government which is not a tax or subsidy
Sheet name | Description
ELC | ELC sector specific policies, agrrement on wind power capacity and coal ban by 2030
SUB_Limits | Under construction

## ELC
~TFM_INS
Attribute | LimType | Year | DKW | DKE | Pset_PN
*Unit |  |  | MW | MW
CAP_BND | LO | 2025 | 800 | 0 | ERWINELCWIN5N
CAP_BND | LO | 2026 | 1600 | 0 | ERWINELCWIN5N
CAP_BND | LO | 2028 | 2400 | 0 | ERWINELCWIN5N
CAP_BND | LO | 2030 | 3800 | 1200 | ERWINELCWIN5N
~TFM_INS
Attribute | LimType | Year | DKE | DKW | Pset_CO
*Unit |  |  | GJ | GJ
ACT_BND | UP | 2030 | 0 | 0 | ELCCOA
ACT_BND | UP | 0 | 5 | 5 | ELCCOA
~TFM_INS
Attribute | LimType | Year | DKW | DKE | Pset_PN
*Unit |  |  | MW | MW
CAP_BND | LO | 2027 | 0 | 73 | ECCCSWSTPOCN1

## Excessheattax
~TFM_INS
Attribute | LimType | Year | DKE | DKW | Pset_PN | Cset_CN
*Unit |  |  | MW | MW
FLO_TAX |  | 2020 | 10 | 10 | EXHLDCHPC | HETC
FLO_TAX |  | 2020 | 10 | 10 | EXHLDCHPD | HETD
FLO_TAX |  | 2020 | 25 | 25 | IMPLTEHCN | ILTEHCN
FLO_TAX |  | 2020 | 25 | 25 | IMPLTEHCL | ILTEHCL
FLO_TAX |  | 2020 | 25 | 25 | IMPLTEHCM | ILTEHCM
FLO_TAX |  | 2020 | 25 | 25 | IMPLTEHCH | ILTEHCH
FLO_TAX |  | 2020 | 25 | 25 | IMPLTEHDN | ILTEHDN
FLO_TAX |  | 2020 | 25 | 25 | IMPLTEHDL | ILTEHDL
FLO_TAX |  | 2020 | 25 | 25 | IMPLTEHDM | ILTEHDM
FLO_TAX |  | 2020 | 25 | 25 | IMPLTEHDH | ILTEHDH
FLO_TAX |  | 2020 | 25 | 25 | IMPMTEHCN | IMTEHCN
FLO_TAX |  | 2020 | 25 | 25 | IMPMTEHCL | IMTEHCL
FLO_TAX |  | 2020 | 25 | 25 | IMPMTEHCM | IMTEHCM
FLO_TAX |  | 2020 | 25 | 25 | IMPMTEHCH | IMTEHCH
FLO_TAX |  | 2020 | 25 | 25 | IMPMTEHDN | IMTEHDN
FLO_TAX |  | 2020 | 25 | 25 | IMPMTEHDL | IMTEHDL
FLO_TAX |  | 2020 | 25 | 25 | IMPMTEHDM | IMTEHDM
FLO_TAX |  | 2020 | 25 | 25 | IMPMTEHDH | IMTEHDH
FLO_TAX |  | 2020 | 25 | 25 | IMPHTEHCN | IHTEHCN
FLO_TAX |  | 2020 | 25 | 25 | IMPHTEHCL | IHTEHCL
FLO_TAX |  | 2020 | 25 | 25 | IMPHTEHCM | IHTEHCM
FLO_TAX |  | 2020 | 25 | 25 | IMPHTEHCH | IHTEHCH
FLO_TAX |  | 2020 | 25 | 25 | IMPHTEHDN | IHTEHDN
FLO_TAX |  | 2020 | 25 | 25 | IMPHTEHDL | IHTEHDL
FLO_TAX |  | 2020 | 25 | 25 | IMPHTEHDM | IHTEHDM
FLO_TAX |  | 2020 | 25 | 25 | IMPHTEHDH | IHTEHDH
FLO_TAX |  | 2020 | 10 | 10 | SUP* | HETC
FLO_TAX |  | 2020 | 10 | 10 | SUP* | HETD
FLO_TAX |  | 0 | 5 | 5 | EXHLDCHPC | HETC
FLO_TAX |  | 0 | 5 | 5 | EXHLDCHPD | HETD
FLO_TAX |  | 0 | 5 | 5 | IMPLTEHCN | ILTEHCN
FLO_TAX |  | 0 | 5 | 5 | IMPLTEHCL | ILTEHCL
FLO_TAX |  | 0 | 5 | 5 | IMPLTEHCM | ILTEHCM
FLO_TAX |  | 0 | 5 | 5 | IMPLTEHCH | ILTEHCH
FLO_TAX |  | 0 | 5 | 5 | IMPLTEHDN | ILTEHDN
FLO_TAX |  | 0 | 5 | 5 | IMPLTEHDL | ILTEHDL
FLO_TAX |  | 0 | 5 | 5 | IMPLTEHDM | ILTEHDM
FLO_TAX |  | 0 | 5 | 5 | IMPLTEHDH | ILTEHDH
FLO_TAX |  | 0 | 5 | 5 | IMPMTEHCN | IMTEHCN
FLO_TAX |  | 0 | 5 | 5 | IMPMTEHCL | IMTEHCL
FLO_TAX |  | 0 | 5 | 5 | IMPMTEHCM | IMTEHCM
FLO_TAX |  | 0 | 5 | 5 | IMPMTEHCH | IMTEHCH
FLO_TAX |  | 0 | 5 | 5 | IMPMTEHDN | IMTEHDN
FLO_TAX |  | 0 | 5 | 5 | IMPMTEHDL | IMTEHDL
FLO_TAX |  | 0 | 5 | 5 | IMPMTEHDM | IMTEHDM
FLO_TAX |  | 0 | 5 | 5 | IMPMTEHDH | IMTEHDH
FLO_TAX |  | 0 | 5 | 5 | IMPHTEHCN | IHTEHCN
FLO_TAX |  | 0 | 5 | 5 | IMPHTEHCL | IHTEHCL
FLO_TAX |  | 0 | 5 | 5 | IMPHTEHCM | IHTEHCM
FLO_TAX |  | 0 | 5 | 5 | IMPHTEHCH | IHTEHCH
FLO_TAX |  | 0 | 5 | 5 | IMPHTEHDN | IHTEHDN
FLO_TAX |  | 0 | 5 | 5 | IMPHTEHDL | IHTEHDL
FLO_TAX |  | 0 | 5 | 5 | IMPHTEHDM | IHTEHDM
FLO_TAX |  | 0 | 5 | 5 | IMPHTEHDH | IHTEHDH
FLO_TAX |  | 0 | 5 | 5 | SUP* | HETC
FLO_TAX |  | 0 | 5 | 5 | SUP* | HETD

## SUB_limits
Limitations on Subsidy level according to the budget of 4.2 mia. DKK
C_Sets: R_S: AllRegions
UC_Sets: T_E:
UC_T
UC_N | Pset_PN | Pset_PN | Cset_CN | Year | LimType | UC_FLO | UC_RHSTS | UC_RHSTS~0 | UC_Desc
UC_SUB2020 |  | ERWINELCWIN3N | ELCC | 2020 | UP | 1 | 0 | 15 | Bound on activity getting a subsidy
|  | ERWINELCWIN2N | ELCC
|  | ERSOLPV3N | ELCC

## INF
~TFM_INS
Attribute | LimType | Year | DKW | DKE | Pset_PN |  |  | Saturation Factor |  |  |  |  | Infrastuktur fra flerårsbudgettet (Finanslovens afsnit 28 om transport) 2019 | [6 empty] | Udgifter til drift og vedligeholdelse fordelt efter vejtyper
*Unit |  |  | MW | MW |  | Costs total | Costs per year | DKE | DKW |  |  |  | Beskrivelse | Total estimat | Drift estimat | Anlægsomkostninger estimatat | indkøb af jernbane trafik (tilhøre delvist drift)
CAP_BND | LO | 2020 | 156.3843 |  | INFSSTRAINN | 2800 | [6 empty] | Fællesudgifter | 0.72 | 0.72 |  |  |  |  | 2015 prisniveau (mio. kr.)
CAP_BND | LO | 2025 |  | 78.1922 | INFSSTRAINN | 1400 | 2919 | [5 empty] | Veje | 3.8 | 1.93 | 1.87
[6 empty] | 18700 |  | 81% | 81% |  |  |  | Jernbane trafik | 4.5 | 0.5 |  | 4 |  |  | Tabel 4 |  | Statsveje |  | Amtsveje |  | Kommuneveje |  | Samlede | banedanmark | 1 | 4 | 5 | 8
[6 empty] | 6290 |  | 90% | 90% |  |  |  | Kollektiv trafik | 0.85 | 0.01 | 0.84 | [5 empty] | ekskl. fællesbroer | [5 empty] | udgifter | Anlæg | 1.22 |  |  | 3.02
[8 empty] | 91% | 91% |  |  |  | Færgetrafik | 0.43 | 0.43 |  |  |  |  | 2015 |  | 987.6139 |  |  |  | 5037.2361 |  | 6024.85 | fornyelse | 1.03 |  | 1.801
~TFM_INS | [5 empty] | 29190 |  | 87% | 87% |  |  |  | luftfart | 0.15 | 0.15 |  |  |  |  | 2014 |  | 872.5805 |  |  |  | 4868.1215 |  | 5740.702 | Vedligeholdelse | 0.736 | 0.372 | 0.862
Attribute | LimType | Year | AllRegions | Pset_PN |  |  |  | 79% | 79% |  |  |  | Banedanmark | 9.67 | 4.801 | 0.629 | 4.24 |  |  | 2013 |  | 1341.9431 |  |  |  | 5308.2274 |  | 6650.1705
*Unit | [12 empty] | Bygninger og støtte dertil | 3.59 | 3.59 |  |  |  |  | 2012 |  | 1917.1038 |  |  |  | 4886.8816 |  | 6803.9855
CAP_BND | LO | 2030 | 1446.5153 | INFSROADN | [8 empty] | Støtte til almen byggeri | 1.39 | 0 | 1.39 |  |  |  | 2011 |  | 2157.5056 |  |  |  | 4315.5163 |  | 6473.0219
CAP_BND | LO | 2030 | 351.3062 | INFSTRAINN | [8 empty] | Total | 25.1 | 12.131 | 4.729 | 8.24 |  |  | 2010 |  | 2335.6024 |  |  |  | 5787.9629 |  | 8123.5653
[13 empty] | Total, uden administrativ omkostninger | 19.4 | 7.231 | 3.339 | 8.24 |  |  | 2009 |  | 1804.2427 |  |  |  | 5140.3694 |  | 6944.6121
[20 empty] | 2008 |  | 1188.6826 |  |  |  | 4168.4617 |  | 5357.1443
[20 empty] | 2007 |  | 1270.9051 |  |  |  | 4792.1387 |  | 6063.0438
[9 empty] | Infaltion rate from sysstettings | 2010 | 2011 | 2012 | 2013 | 2014 | 2015 | 2016 | 2017 | 2018 |  | 2006 |  | 764.9884 |  | 1345.713 |  | 3969.3471 |  | 6080.0485
[9 empty] | PYF (BVT-Deflator) | 1 | 1.0058 | 1.0347 | 1.0521 | 1.0618 | 1.078 | 1.0852 | 1.1048 | 1.1269 |  | 2005 |  | 787.4698 |  | 1544.8598 |  | 4641.0731 |  | 6973.4028
[20 empty] | 2004 |  | 829.7246 |  | 1624.7259 |  | 4601.4334 |  | 7055.8839
[20 empty] | 2003 |  | 875.6895 |  | 1671.2667 |  | 4490.2205 |  | 7037.1768
[10 empty] | 2011: From VT_DK_TRA |  |  |  |  | 1699.432 |  | 4444.3226 |  | 6962.1427
[10 empty] | TechName | *TechDesc | Comm-IN | Comm-OUT | STOCK~DKE | STOCK~DKW | STOCK~2020~DKE | STOCK~2025~DKW | STOCK~2030 |  | INVCOST | FIXOM |  | 1779.8364 |  | 4399.461 |  | 6944.0389
[10 empty] | 2010: *Fuel Tech; 2014: Mpkma; 2015: Mpkma |  | Mkr/Mpkm | Mkr/Mpkma |  | 1654.9304 |  | 4091.8715 |  | 6499.4316
[10 empty] | INFSROADN | New Road infrastructure | INFRA | INFROAD | 0 | 0 |  |  |  |  | 12.9276 | 0.14299 |  | 1799.7276 |  | 4230.7491 |  | 6675.662
[10 empty] | INFSBIKEN | New Bike infrastructure | INFRA | INFBIKE | 0 | 0 |  |  |  |  | 2.7963 | 0.14299 |  | 1760.3953 |  | 4211.5787 |  | 6643.6619
[10 empty] | INFSTRAINN | New Train infrastructure | INFRA | INFTRAIN | 0 | 0 |  |  |  |  | 17.9046 | 1.6524 |  | 1238.5907 |  | 4085.404 |  | 6128.106
[10 empty] | INFSSTRAINN | New S-train infrastructure | INFRA | INFSTRAIN | 0 | 0 |  |  |  |  | 17.9046 | 1.6524 |  | 1340.3306 |  | 4548.6942 |  | 7119.7686
[10 empty] | INFSMETRON | New Metro infrastructure | INFRA | INFMETRO | 0 | 0 |  |  |  |  | 91.4661 | 1.6524 |  | 1309.68 |  | 4478.0914 |  | 7107.9429
[23 empty] | 1243.9172 |  | 4360.0473 |  | 7094.1302
[23 empty] | 1394.6627 |  | 4185.8231 |  | 7219.2144
[23 empty] | 1296.1116 |  | 4023.0698 |  | 6822.1395
[19 empty] | 1991 |  | 1539.8107 |  | 1311.829 |  | 3918.6687 |  | 6770.3084
[19 empty] | 1990 |  | 1431.5563 |  | 1237.5784 |  | 3939.6894 |  | 6608.8241
[19 empty] | 1989 |  | 1458.7672 |  | 1193.9016 |  | 4225.8098 |  | 6878.4787
[19 empty] | 1988 |  | 1518.433 |  | 1152.4948 |  | 4300.8247 |  | 6971.7526
[19 empty] | 1987 |  | 1534.4348 |  | 1226.2174 |  | 4871.6087 |  | 7632.2609
[19 empty] | 1986 |  | 1904.5344 |  | 1363.4735 |  | 5441.8703 |  | 8709.8782
[19 empty] | 1985 |  | 1868.9538 |  | 1478.2154 |  | 5938.7538 |  | 9285.9231
[19 empty] | 1984 |  | 1770.4727 |  | 1372.3636 |  | 5459.7818 |  | 8602.6182
[19 empty] | 1983 |  | 1512.4586 |  | 1278.5732 |  | 5226.0382 |  | 8017.0701
[19 empty] | 1982 |  | 1485.4909 |  | 1279.6364 |  | 5830.6909 |  | 8595.8182
[19 empty] | 1981 |  | 1479.8992 |  | 1242.4987 |  | 6027.5063 |  | 8749.9043
[19 empty] | 1980 |  | 1386.7283 |  | 1252.3006 |  | 6901.8035 |  | 9540.8324
[19 empty] | 1979 |  | 1657.6689 |  | 1592.8212 |  | 7583.1258 |  | 10833.6159
[19 empty] | 1978 |  | *1325 |  | 1382.5036 |  | 6599.9137 |  | 9307.4173
[19 empty] | 1977/78 |  | 1515.8769 |  | 1256.9538 |  | 6044.6769 |  | 8817.5077
[19 empty] | 1976/77 |  | 1543.5398 |  | *1039 |  | *4279 |  | 6861.5398
[19 empty] | 1975/76 |  | 1496.6445 |  | 1131.1848 |  | 4919.2038 |  | 7547.0332
[19 empty] | 1974/75 |  | 1270.5652 |  | 1124.2174 |  | 4935.913 |  | 7330.6957
[19 empty] | 1973/74 |  | 1141.2973 |  | 1166.1081 |  | 5119.2973 |  | 7426.7027
[19 empty] | 1972/73 |  | 1160.0597 |  | 1077.8507 |  | 4539.7612 |  | 6777.6716
*Regnskabsperiode kun 9 måneder.
Fra og med 2004 er amtsveje på Bornholm overgået til Bornholms Regionskommune som kommuneveje
20012 prisniveau (mia. kr.)
Note on E6: Author: 5 year untill 2025
Note on F7: Author: 5 year untill 2025
Note on W9: Author: Letbaner
Note on X12: Mikkel Bosack Simonsen: omkostninger til elektrificering og signal, der ikke medtages I disse beregninger
Note on E14: Author: 10 year untill 2030
Note on E15: Author: 10 year untill 2030